## Pokyny pro vyplnění
Pokyny pro vyplnění
Ve všech listech tohoto souboru můžete měnit pouze buňky s modrým pozadím. Jedná se o tyto údaje : - údaje o firmě - jednotkové ceny položek zadané na maximálně dvě desetinná místa

## Stavba
#RTSROZP# | Soupis stavebních prací, dodávek a služeb
| Stavba: |  | 2025004_2_VR | Stavební úpravy MŠ – Býkovice, č.p. 59, Oprava střechy
| Zadavatel |  | Obec Býkovice |  |  |  | IČO: | 00600644
|  |  | 34 |  |  |  | DIČ:
|  |  | 67971 | Býkovice
| Projektant: |  | Ing. arch. Klára Lukešová |  |  |  | IČO: | 72415509
|  |  | 90 |  |  |  | DIČ:
|  |  | 67972 | Kunštát-Sychotín
| Zhotovitel: | [5 empty] | IČO:
DIČ:
| Vypracoval: |  | Ing. Zdeňka Fiedlerová
| Rozpis ceny | [6 empty] | Celkem
HSV | HSV | [6 empty] | 0
PSV | PSV | [6 empty] | 0
MON | MON | [6 empty] | 0
VN | Vedlejší náklady | [6 empty] | 0
ON | Ostatní náklady | [6 empty] | 0
| Celkem | [6 empty] | 0
Rekapitulace daní
0 | Základ pro sníženou DPH |  |  | 12 | % | 0 |  |  | CZK
0 | Snížená DPH |  |  | 12 | % | 0 |  |  | CZK
0 | Základ pro základní DPH |  |  | 21 | % | 0 |  |  | CZK
0 | Základní DPH |  |  | 21 | % | 0 |  |  | CZK
0 | Zaokrouhlení |  |  |  |  | 0 |  |  | CZK
| Cena celkem bez DPH |  |  |  |  | 0 |  |  | CZK
0 | Cena celkem s DPH |  |  |  |  | 0 |  |  | CZK
|  | v |  |  | dne
|  |  | Za zhotovitele |  |  |  | Za objednatele
Rekapitulace dílčích částí
#CASTI>> | Číslo | Název |  |  | Základ pro sníženou DPH | Základ pro základní DPH | DPH celkem | Cena celkem | %
1 | Stavba |  |  |  | 0 | 0 | 0 | 0
2 |  | Stavební objekt |  |  |  |  | 0
2 | SO01 | Objekt MŠ |  |  | 0 | 0 | 0 | 0
3 | 001 | Výměna kompletní střechy vč. stropu a zateplení půdy |  |  | 0 | 0 | 0 | 0
3 | 002 | Ochrana před bleskem |  |  | 0 | 0 | 0 | 0
| Celkem za stavbu |  |  |  | 0 | 0 | 0 | 0 | 0
#POPS | Popis stavby: 2025004_2_VR - Stavební úpravy MŠ – Býkovice, č.p. 59, Oprava střechy
#POPO | Popis objektu: SO01 - Objekt MŠ
#POPR | Popis rozpočtu: 001 - Výměna kompletní střechy vč. stropu a zateplení půdy
#POPR | Popis rozpočtu: 002 - Ochrana před bleskem
Rekapitulace dílů
| Číslo | Název |  |  | Typ dílu |  |  | Celkem | %
| 2 | Základy a zvláštní zakládání |  |  | HSV |  |  | 0
| 3 | Svislé a kompletní konstrukce |  |  | HSV |  |  | 0
| 4 | Vodorovné konstrukce |  |  | HSV |  |  | 0
| 41 | Stropy a stropní konstrukce |  |  | HSV |  |  | 0
| 62 | Úpravy povrchů vnější |  |  | HSV |  |  | 0
| 94 | Lešení a stavební výtahy |  |  | HSV |  |  | 0
| 95 | Dokončovací konstrukce na pozemních stavbách |  |  | HSV |  |  | 0
| 96 | Bourání konstrukcí |  |  | HSV |  |  | 0
| 99 | Staveništní přesun hmot |  |  | HSV |  |  | 0
| 713 | Izolace tepelné |  |  | PSV |  |  | 0
| 762 | Konstrukce tesařské |  |  | PSV |  |  | 0
| 763 | Dřevostavby |  |  | PSV |  |  | 0
| 764 | Konstrukce klempířské |  |  | PSV |  |  | 0
| 765 | Krytiny tvrdé |  |  | PSV |  |  | 0
| HR-01 | Bleskosvody |  |  | MON |  |  | 0
| M21 | Elektromontáže |  |  | MON |  |  | 0
| D96 | Přesuny suti a vybouraných hmot |  |  | PSU |  |  | 0
| VN | Revize vyhrazených technických zařízení |  |  | VN |  |  | 0
| VN | Vedlejší náklady |  |  | VN |  |  | 0
| ON | Ostatní náklady |  |  | ON |  |  | 0
| Cena celkem | [6 empty] | 0 | 0
Note on D11: Název
Note on I11: IČO
Note on D12: Ulice
Note on I12: DIČ
Note on D13: PSČ
Note on E13: Místo

## VzorPolozky (hidden)
Položkový rozpočet
S:
O:
R:

## SO01 001 Pol
Položkový soupis prací a dodávek | [27 empty] | #TypZaznamu#
S: | 2025004_2_VR | Stavební úpravy MŠ – Býkovice, č.p. 59, Oprava střechy | [25 empty] | STA
O: | SO01 | Objekt MŠ | [22 empty] | STA |  |  | OBJ
R: | 001 | Výměna kompletní střechy vč. stropu a zateplení půdy | [25 empty] | ROZ
P.č. | Číslo položky | Název položky | MJ | Množství | Cena / MJ | Celkem | Dodávka | Dodávka celk. | Montáž | Montáž celk. | DPH | Cena s DPH | Hmotnost / MJ | Hmotnost celk.(t) | Dem. hmotnost / MJ | Dem. hmotnost celk.(t) | Ceník | Cen. soustava / platnost | Cenová úroveň | Nhod / MJ | Nhod celk. | Dodavatel | Typ položky | Stav položky
Díl: | 2 | Základy a zvláštní zakládání |  |  |  | 0 |  | 0 |  | 0 |  | 0 |  | 0.82 |  | 0 |  |  |  |  | 2.75 | [6 empty] | DIL
1 | 275321411R00 | Beton základových patek železový třídy C 25/30 | m3 | 0.294 |  | 0 |  | 0 |  | 0 | 21 | 0 | 2.525 | 0.74 | 0 | 0 | 801-1 | RTS 25/ II | RTS 25/ I | 0.48 | 0.14 |  | Práce | Běžná |  |  |  | POL1_
|  | bez dodávky a uložení výztuže | [25 empty] | SPI
|  | pod sloup krovu : 0,7*0,7*0,6 |  | 0.294 | [23 empty] | VV | 0
SPU
2 | 275351215R00 | Bednění stěn základových patek zřízení | m2 | 1.68 |  | 0 |  | 0 |  | 0 | 21 | 0 | 0.03919 | 0.07 | 0 | 0 | 801-1 | RTS 25/ II | RTS 25/ I | 1.05 | 1.76 |  | Práce | Běžná |  |  |  | POL1_
|  | bednění svislé nebo šikmé (odkloněné), půdorysně přímé nebo zalomené, stěn základových patek ve volných nebo zapažených jámách, rýhách, šachtách, včetně případných vzpěr, | [25 empty] | SPI |  | bednění svislé nebo šikmé (odkloněné), půdorysně přímé nebo zalomené, stěn základových patek ve volných nebo zapažených jámách, rýhách, šachtách, včetně případných vzpěr,
|  | pod sloup krovu : 0,7*0,6*4 |  | 1.68 | [23 empty] | VV | 0
SPU
3 | 275351216R00 | Bednění stěn základových patek odstranění | m2 | 1.68 |  | 0 |  | 0 |  | 0 | 21 | 0 | 0 | 0 | 0 | 0 | 801-1 | RTS 25/ II | RTS 25/ I | 0.32 | 0.54 |  | Práce | Běžná |  |  |  | POL1_
|  | bednění svislé nebo šikmé (odkloněné), půdorysně přímé nebo zalomené, stěn základových patek ve volných nebo zapažených jámách, rýhách, šachtách, včetně případných vzpěr, | [25 empty] | SPI |  | bednění svislé nebo šikmé (odkloněné), půdorysně přímé nebo zalomené, stěn základových patek ve volných nebo zapažených jámách, rýhách, šachtách, včetně případných vzpěr,
|  | Včetně očištění, vytřídění a uložení bednícího materiálu. | [25 empty] | POP
|  | Odkaz na mn. položky pořadí 2 : 1,68000 |  | 1.68 | [23 empty] | VV | 5
SPU
4 | 275361821R00 | Výztuž a svařované sítě základových patek z prutové oceli, B500B, , , | t | 0.01323 |  | 0 |  | 0 |  | 0 | 21 | 0 | 1.0249 | 0.01 | 0 | 0 | 821-1 | RTS 25/ II | RTS 25/ I | 23.53 | 0.31 |  | Práce | Běžná |  |  |  | POL1_
|  | pod sloup krovu : (0,7*0,7*0,6)*45/1000 |  | 0.01323 | [23 empty] | VV | 0
SPU
Díl: | 3 | Svislé a kompletní konstrukce |  |  |  | 0 |  | 0 |  | 0 |  | 0 |  | 24.19 |  | 0 |  |  |  |  | 136.48 | [6 empty] | DIL
5 | 311237448R00 | Zdivo nosné z cihel a tvarovek pálených tloušťky 300 mm, , charakteristická pevnost v tlaku fk = 4,10 MPa, součinitel prostupu tepla U = 0,29 W/m2.K , hodnota pro zdivo bez omítky při vl..., Prvek zdicí pálený funkce: blok zdicí; tvar: základní; broušený; styčná plocha: P+D; fb = 10,0 N/mm2 | m2 | 3.12 |  | 0 |  | 0 |  | 0 | 21 | 0 | 0.22101 | 0.69 | 0 | 0 | 801-1 | RTS 25/ II | RTS 25/ I | 0.74 | 2.31 |  | Práce | Běžná |  |  |  | POL1_
|  | půda - zábradlí schodiště : 1,2*2,6 |  | 3.12 | [23 empty] | VV | 0
SPU
6 | 311237483R00 | Zdivo nosné z cihel a tvarovek pálených tloušťky 440 mm, , charakteristická pevnost v tlaku fk = 3,60 MPa, součinitel prostupu tepla U = 0,25 W/m2.K , hodnota pro zdivo bez omítky při vl..., Prvek zdicí pálený funkce: blok zdicí; tvar: základní; broušený; styčná plocha: P+D; fb = 10,0 N/mm2 | m2 | 53.99 |  | 0 |  | 0 |  | 0 | 21 | 0 | 0.29342 | 15.84 | 0 | 0 | 801-1 | RTS 25/ II | RTS 25/ I | 1.08 | 58.31 |  | Práce | Běžná |  |  |  | POL1_
|  | Střecha : | [25 empty] | VV | 0
|  | nadezdívka 1 šár : 0,25*73 |  | 18.25 | [23 empty] | VV | 0
|  | nadezdívka 600 mm : 0,6*37,9 |  | 22.74 | [23 empty] | VV | 0
|  | nedezdívka 800 mm : 0,8*16,25 |  | 13 | [23 empty] | VV | 0
SPU
7 | 317314125R00 | Podbetonování zhlaví nosníků zdivo šířky 250 mm | kus | 86 |  | 0 |  | 0 |  | 0 | 21 | 0 | 0.00525 | 0.45 | 0 | 0 | 801-4 | RTS 25/ II | RTS 25/ I | 0.11 | 9.46 |  | Práce | Běžná |  |  |  | POL1_
|  | betonem C 16/20. Tloušťka lože 50 mm, délka 200 mm. | [25 empty] | SPI
SPU
8 | 349234841R00 | Doplnění zdiva (s dodáním hmot) říms pod i nadokenních, Malta zdicí obyčejná (G); pojivo: vápenocementové; zrnitost do 4,0 mm; M 2,5 N/mm2 | m | 80 |  | 0 |  | 0 |  | 0 | 21 | 0 | 0.09015 | 7.21 | 0 | 0 | 801-4 | RTS 25/ II | RTS 25/ I | 0.83 | 66.4 |  | Práce | Běžná |  |  |  | POL1_
SPU
Díl: | 4 | Vodorovné konstrukce |  |  |  | 0 |  | 0 |  | 0 |  | 0 |  | 55.24 |  | 0 |  |  |  |  | 339.24 | [6 empty] | DIL
9 | 417238122R00 | Obezdění ztužujícího věnce pálenou věncovkou výšky 250 mm, Výrobek izolační pro budovy z pěnového polystyrenu (EPS) tvar: deska; typ: F; tl = 100 mm; OH = 20 kg/m3; lambda = 0,037 W/(m.K); pevnost v tlaku =... | m | 196.25 |  | 0 |  | 0 |  | 0 | 21 | 0 | 0.02059 | 4.04 | 0 | 0 | 801-1 | RTS 25/ II | RTS 25/ I | 0.255 | 50.04 |  | Práce | Běžná |  |  |  | POL1_
|  | s vložením tepelné izolace z pěnového polystyrenu tl. 100 mm a zajištěním polohy izolace maltou | [25 empty] | SPI
|  | 40,0*2+9,55*2 |  | 99.1 | [23 empty] | VV | 0
|  | 74+16,25+6,9 |  | 97.15 | [23 empty] | VV | 0
SPU
10 | 417321414R00 | Železobeton ztužujících pásů a věnců třídy C 25/30 | m3 | 14.7188 |  | 0 |  | 0 |  | 0 | 21 | 0 | 2.7501 | 40.48 | 0 | 0 | 801-1 | RTS 25/ II | RTS 25/ I | 1.45 | 21.34 |  | Práce | Běžná |  |  |  | POL1_
|  | 0,3*0,25*40,0*2+0,3*0,25*9,55*2 |  | 7.4325 | [23 empty] | VV | 0
|  | 0,3*0,25*74+0,3*0,25*16,25+0,3*0,25*6,9 |  | 7.2862 | [23 empty] | VV | 0
SPU
11 | 417351111R00 | Bednění bočnic ztužujících pásů a věnců včetně vzpěr obě strany, zřízení | m | 196.25 |  | 0 |  | 0 |  | 0 | 21 | 0 | 0.04964 | 9.74 | 0 | 0 | 801-1 | RTS 25/ II | RTS 25/ I | 0.94 | 184.48 |  | Práce | Běžná |  |  |  | POL1_
|  | 40,0*2+9,55*2 |  | 99.1 | [23 empty] | VV | 0
|  | 74+16,25+6,9 |  | 97.15 | [23 empty] | VV | 0
SPU
12 | 417351113R00 | Bednění bočnic ztužujících pásů a věnců včetně vzpěr obě strany, odstranění | m | 196.25 |  | 0 |  | 0 |  | 0 | 21 | 0 | 0 | 0 | 0 | 0 | 801-1 | RTS 25/ II | RTS 25/ I | 0.29 | 56.91 |  | Práce | Běžná |  |  |  | POL1_
|  | Odkaz na mn. položky pořadí 11 : 196,25000 |  | 196.25 | [23 empty] | VV | 5
SPU
13 | 417361821R00 | Výztuž ztužujících pásů a věnců z betonářské oceli 10 505(R) | t | 0.95672 |  | 0 |  | 0 |  | 0 | 21 | 0 | 1.021 | 0.98 | 0 | 0 | 801-1 | RTS 25/ II | RTS 25/ I | 27.67 | 26.47 |  | Práce | Běžná |  |  |  | POL1_
|  | Včetně distančních prvků. | [25 empty] | SPI
|  | 65 kg/m3 : | [25 empty] | VV | 0
|  | (0,3*0,25*40,0*2+0,3*0,25*9,55*2)*65/1000 |  | 0.48311 | [23 empty] | VV | 0
|  | (0,3*0,25*74+0,3*0,25*16,25+0,3*0,25*6,9)*65/1000 |  | 0.47361 | [23 empty] | VV | 0
SPU
Díl: | 41 | Stropy a stropní konstrukce |  |  |  | 0 |  | 0 |  | 0 |  | 0 |  | 14.61 |  | 0 |  |  |  |  | 172.3 | [6 empty] | DIL
14 | 413231221R00 | Zazdívka zhlaví jakýmikoliv cihlami pálenými stropních trámů o průřezu trámu přes 2000 do 4000 mm2, Malta zdicí obyčejná (G); pojivo: vápenocementové; zrnitost do 4,0 mm; M 2,5 N/mm2 | kus | 8 |  | 0 |  | 0 |  | 0 | 21 | 0 | 0.07382 | 0.59 | 0 | 0 | 801-4 | RTS 25/ II | RTS 25/ I | 0.34 | 2.72 |  | Práce | Běžná |  |  |  | POL1_
|  | 4*2 |  | 8 | [23 empty] | VV | 0
SPU
15 | 413232221RT2 | Zazdívka zhlaví jakýmikoliv cihlami pálenými válcovaných nosníků výšky přes 150 do 300 mm, Malta zdicí obyčejná (G); pojivo: vápenocementové; zrnitost do 4,0 mm; M 5 N/mm2 | kus | 78 |  | 0 |  | 0 |  | 0 | 21 | 0 | 0.0561 | 4.38 | 0 | 0 | 801-4 | RTS 25/ II | RTS 25/ I | 0.29 | 22.62 |  | Práce | Běžná |  |  |  | POL1_
|  | 39*2 |  | 78 | [23 empty] | VV | 0
SPU
16 | 413941123R00 | Osazení ocelových válcovaných nosníků ve stropech bez materiálu, výšky přes 120 do 220 mm | t | 6.6404 |  | 0 |  | 0 |  | 0 | 21 | 0 | 0.01663 | 0.11 | 0 | 0 | 801-1 | RTS 25/ II | RTS 25/ I | 16.58 | 110.1 |  | Práce | Běžná |  |  |  | POL1_
|  | I , IE, U , UE nebo L | [25 empty] | SPI
|  | Hmotnost: 21,90 kg/m : | [25 empty] | VV | 0
|  | OCEL. VÝMĚNA 2xI180, dl. 4,4 m : (21,9*4,4*2)/1000*2 |  | 0.38544 | [23 empty] | VV | 0
|  | OCEL. VÝMĚNA I180, dl. 3,3 m : (21,9*3,3)/1000*2 |  | 0.14454 | [23 empty] | VV | 0
|  | OCEL. VÝMĚNA 2xI180, dl. 4,2 m : (21,9*4,2*2)/1000 |  | 0.18396 | [23 empty] | VV | 0
|  | OCEL. VÝMĚNA I180, dl. 2,4 m : (21,9*2,4)/1000 |  | 0.05256 | [23 empty] | VV | 0
|  | Mezisoučet |  | 0.7665 | [23 empty] | VV | 1
|  | Hmotnost: 26,30 kg/m : | [25 empty] | VV | 0
|  | OCEL. VÝMĚNA 2xI200, dl. 5,5 m : (26,3*5,5*2)/1000*2 |  | 0.5786 | [23 empty] | VV | 0
|  | OCEL. VÝMĚNA 2xI200, dl. 5,3 m : (26,3*5,3*2)/1000*2 |  | 0.55756 | [23 empty] | VV | 0
|  | NOVÉ STROPNÍ NOSNÍKY I 200 á 900mm, dl. 5,3 m : (26,3*5,3*9)/1000 |  | 1.2545 | [23 empty] | VV | 0
|  | Mezisoučet |  | 2.3907 | [23 empty] | VV | 1
|  | Hmotnost: 31,10 kg/m : | [25 empty] | VV | 0
|  | I220, Nové stropní nosníky, dl. 7,0 : (31,1*7,0*16)/1000 |  | 3.4832 | [23 empty] | VV | 0
|  | Mezisoučet |  | 3.4832 | [23 empty] | VV | 1
SPU
17 | 413941125R00 | Osazení ocelových válcovaných nosníků ve stropech bez materiálu, výšky přes 220 mm | t | 2.0531 |  | 0 |  | 0 |  | 0 | 21 | 0 | 0.01188 | 0.02 | 0 | 0 | 801-1 | RTS 25/ II | RTS 25/ I | 15.43 | 31.68 |  | Práce | Běžná |  |  |  | POL1_
|  | I , IE, U , UE nebo L | [25 empty] | SPI
|  | Hmotnost: 41,90 kg/m : | [25 empty] | VV | 0
|  | OCEL. VÝMĚNA 2xI260, dl. 7,0m : (41,9*7,0*2)/1000*2 |  | 1.1732 | [23 empty] | VV | 0
|  | OCEL. VÝMĚNA 3xI260, dl. 7,0 m : (41,9*7,0*3)/1000 |  | 0.8799 | [23 empty] | VV | 0
|  | Mezisoučet |  | 2.0531 | [23 empty] | VV | 1
SPU
18 | 762822130R00 | Stropnice montáž z hraněného a polohraněného řeziva s trámovými výměnami, průřezové plochy přes 288 do 450 cm2 | m | 21.6 |  | 0 |  | 0 |  | 0 | 21 | 0 | 0.00016 | 0 | 0 | 0 | 800-762 | RTS 25/ II | RTS 25/ I | 0.24 | 5.18 |  | Práce | Běžná |  |  |  | POL1_
|  | NOVÉ STROPNÍ TRÁMY 140/240 á 1000mm, dl. 5,4 m : 5,4*4 |  | 21.6 | [23 empty] | VV | 0
SPU
19 | 762895000R00 | Spojovací a ochranné prostředky hřebíky, svory, impregnace | m3 | 0.76205 |  | 0 |  | 0 |  | 0 | 21 | 0 | 0.00301 | 0 | 0 | 0 | 800-762 | RTS 25/ II | RTS 25/ I | 0 | 0 |  | Práce | Běžná |  |  |  | POL1_
|  | Odkaz na mn. položky pořadí 24 : 0,76205 |  | 0.76205 | [23 empty] | VV | 5
SPU
20 | 13480810R | Tyč ocelová válcovaná za tepla průřez: I; značka: S235JR (1.0038); h = 180 mm; b = 82 mm; s = 6,9 mm; t = 10,4 mm | t | 0.80483 |  | 0 |  | 0 |  | 0 | 21 | 0 | 1 | 0.8 | 0 | 0 | SPCM | RTS 25/ II | RTS 25/ I | 0 | 0 |  | Specifikace | Běžná |  |  |  | POL3_
|  | Hmotnost: 21,90 kg/m : | [25 empty] | VV | 0
|  | OCEL. VÝMĚNA 2xI180, dl. 4,4 m : (21,9*4,4*2)*1,05/1000*2 |  | 0.40471 | [23 empty] | VV | 0
|  | OCEL. VÝMĚNA I180, dl. 3,3 m : (21,9*3,3)*1,05/1000*2 |  | 0.15177 | [23 empty] | VV | 0
|  | OCEL. VÝMĚNA 2xI180, dl. 4,2 m : (21,9*4,2*2)*1,05/1000 |  | 0.19316 | [23 empty] | VV | 0
|  | OCEL. VÝMĚNA I180, dl. 2,4 m : (21,9*2,4)*1,05/1000 |  | 0.05519 | [23 empty] | VV | 0
SPU
21 | 13480815R | Tyč ocelová válcovaná za tepla průřez: I; značka: S235JR (1.0038); h = 200 mm; b = 90 mm; s = 7,5 mm; t = 11,3 mm | t | 2.5102 |  | 0 |  | 0 |  | 0 | 21 | 0 | 1 | 2.51 | 0 | 0 | SPCM | RTS 25/ II | RTS 25/ I | 0 | 0 |  | Specifikace | Běžná |  |  |  | POL3_
|  | Hmotnost: 26,30 kg/m : | [25 empty] | VV | 0
|  | OCEL. VÝMĚNA 2xI200, dl. 5,5 m : (26,3*5,5*2)*1,05/1000*2 |  | 0.60753 | [23 empty] | VV | 0
|  | OCEL. VÝMĚNA 2xI200, dl. 5,3 m : (26,3*5,3*2)*1,05/1000*2 |  | 0.58544 | [23 empty] | VV | 0
|  | NOVÉ STROPNÍ NOSNÍKY I 200 á 900mm, dl. 5,3 m : (26,3*5,3*9)*1,05/1000 |  | 1.3172 | [23 empty] | VV | 0
SPU
22 | 13480820R | Tyč ocelová válcovaná za tepla průřez: I; značka: S235JR (1.0038); h = 220 mm; b = 98 mm; s = 8,1 mm; t = 12,2 mm | t | 3.6574 |  | 0 |  | 0 |  | 0 | 21 | 0 | 1 | 3.66 | 0 | 0 | SPCM | RTS 25/ II | RTS 25/ I | 0 | 0 |  | Specifikace | Běžná |  |  |  | POL3_
|  | Hmotnost: 31,10 kg/m : | [25 empty] | VV | 0
|  | I220, Nové stropní nosníky, dl. 7,0 : (31,1*7,0*16*1,05)/1000 |  | 3.6574 | [23 empty] | VV | 0
SPU
23 | 13480830R | Tyč ocelová válcovaná za tepla průřez: I; značka: S235JR (1.0038); h = 260 mm; b = 113 mm; s = 9,4 mm; t = 14,1 mm | t | 2.1558 |  | 0 |  | 0 |  | 0 | 21 | 0 | 1 | 2.16 | 0 | 0 | SPCM | RTS 25/ II | RTS 25/ I | 0 | 0 |  | Specifikace | Běžná |  |  |  | POL3_
|  | Hmotnost: 41,90 kg/m : | [25 empty] | VV | 0
|  | OCEL. VÝMĚNA 2xI260, dl. 7,0m : (41,9*7,0*2)*1,05/1000*2 |  | 1.2319 | [23 empty] | VV | 0
|  | OCEL. VÝMĚNA 3xI260, dl. 7,0 m : (41,9*7,0*3)*1,05/1000 |  | 0.9239 | [23 empty] | VV | 0
SPU
24 | 60515855R | Dřevo konstrukční rostlé (KVH) dřevina: SM; tl = 140,0 mm; š = 240 mm; dl = 5 000 mm; nepohledové (NSi); tř. pevnosti C24 | m3 | 0.76205 |  | 0 |  | 0 |  | 0 | 21 | 0 | 0.5 | 0.38 | 0 | 0 | SPCM | RTS 25/ II | RTS 25/ I | 0 | 0 |  | Specifikace | Běžná |  |  |  | POL3_
|  | NOVÉ STROPNÍ TRÁMY 140/240 á 1000mm, dl. 5,4 m : 0,14*0,24*5,4*4*1,05 |  | 0.76205 | [23 empty] | VV | 0
SPU
Díl: | 62 | Úpravy povrchů vnější |  |  |  | 0 |  | 0 |  | 0 |  | 0 |  | 0.89 |  | 0 |  |  |  |  | 207.68 | [6 empty] | DIL
25 | 601021187RW1 | Omítková vrstva na stropech nebo podhledech vrchní tenkovrstvá, silikonová, škrábaná, zrnitost 1,5 mm, , Omítka s organickým pojivem exteriér; pojivo: siloxanová; zrnitost do 1,5 mm; příměs: vlákna; nanášení: ručně, strojně; barva: různé odstíny | m2 | 57.88 |  | 0 |  | 0 |  | 0 | 21 | 0 | 0.00307 | 0.18 | 0 | 0 | 801-1 | RTS 25/ II | RTS 25/ I | 0.31 | 17.94 |  | Práce | Běžná |  |  |  | POL1_1
|  | Včetně pomocného lešení. | [25 empty] | POP
|  | Odkaz na mn. položky pořadí 27 : 57,88000 |  | 57.88 | [23 empty] | VV | 5
SPU
26 | 601021191R00 | Omítková vrstva na stropech nebo podhledech doplňkové práce podkladní nátěr stropů pod tenkovrstvé omítky, Penetrace silikonová; funkce: úprava savosti, hydrofobizační; ředidlo: voda (disperzní) | m2 | 57.88 |  | 0 |  | 0 |  | 0 | 21 | 0 | 0.00024 | 0.01 | 0 | 0 | 801-1 | RTS 25/ II | RTS 25/ I | 0.0683 | 3.95 |  | Práce | Běžná |  |  |  | POL1_1
|  | Odkaz na mn. položky pořadí 25 : 57,88000 |  | 57.88 | [23 empty] | VV | 5
SPU
27 | 622311153RT3 | Zateplení ostění expandovaným polystyrénem, tloušťky 30 mm, kontaktní nátěr a silikonová omítka, Omítka s organickým pojivem exteriér; pojivo: siloxanová; zrnitost do 2,0 mm; příměs: vlákna; nanášení: ručně, strojně; barva: různé odstíny | m2 | 57.88 |  | 0 |  | 0 |  | 0 | 21 | 0 | 0.01216 | 0.7 | 0 | 0 | 801-1 | RTS 25/ II | RTS 25/ I | 2.9 | 167.85 |  | Práce | Běžná |  |  |  | POL1_1
|  | nanesení lepicího tmelu na izolační desky, nalepení desek, osazení okenních rohových lišt, natažení stěrky, vtlačení výztužné tkaniny, přehlazení stěrky. Další vrstvy podle popisu položky. Položky pro zateplení minerální deskou obsahují před armovací vrstvou kašírování desek. Včetně rohových lišt, zakončovacích lišt s okapničkou, napojovacích lišt a výztužné tkaniny. | [25 empty] | SPI |  | nanesení lepicího tmelu na izolační desky, nalepení desek, osazení okenních rohových lišt, natažení stěrky, vtlačení výztužné tkaniny, přehlazení stěrky. Další vrstvy podle popisu položky. Položky pro zateplení minerální deskou obsahují před armovací vrstvou kašírování desek. Včetně rohových lišt, zakončovacích lišt s okapničkou, napojovacích lišt a výztužné tkaniny.
|  | Součinitel tepelné vodivosti izolantu je 0,039 W/mK. | [25 empty] | POP
|  | Zateplení podhled a přesahu střechy XPS 30 mm : | [25 empty] | VV | 0
|  | Přístavba : 0,4*21,9 |  | 8.76 | [23 empty] | VV | 0
|  | přesah římsy : 0,4*98,95 |  | 39.58 | [23 empty] | VV | 0
|  | Podhled rozšíření střechy : 9,54 |  | 9.54 | [23 empty] | VV | 0
SPU
28 | 622391002R00 | Příplatek za montáž KZS na podhledu, bez dodávky materiálu | m2 | 57.88 |  | 0 |  | 0 |  | 0 | 21 | 0 | 0 | 0 | 0 | 0 | 801-1 | RTS 25/ II | RTS 25/ I | 0.31 | 17.94 |  | Práce | Běžná |  |  |  | POL1_1
|  | Nanesení lepicího tmelu na izolační desky, nalepení desek, zajištění talířovými hmoždinkami (6 ks/m2), natažení stěrky, vtlačení výztužné tkaniny (1,15 m2/m2), rohových lišt (0,14 m/m2), přehlazení stěrky, nanesení druhé vyrovnávací stěrky. | [25 empty] | POP |  | Nanesení lepicího tmelu na izolační desky, nalepení desek, zajištění talířovými hmoždinkami (6 ks/m2), natažení stěrky, vtlačení výztužné tkaniny (1,15 m2/m2), rohových lišt (0,14 m/m2), přehlazení stěrky, nanesení druhé vyrovnávací stěrky.
|  | Bez dodávky materiálu. | [25 empty] | POP
|  | Odkaz na mn. položky pořadí 27 : 57,88000 |  | 57.88 | [23 empty] | VV | 5
SPU
Díl: | 94 | Lešení a stavební výtahy |  |  |  | 0 |  | 0 |  | 0 |  | 0 |  | 13.77 |  | 0 |  |  |  |  | 199.31 | [6 empty] | DIL
29 | 941941041R00 | Montáž lešení lehkého pracovního řadového s podlahami šířky od 1,00 do 1,20 m, výšky do 10 m | m2 | 749.27 |  | 0 |  | 0 |  | 0 | 21 | 0 | 0.01838 | 13.77 | 0 | 0 | 800-3 | RTS 25/ II | RTS 25/ I | 0.14 | 104.9 |  | Práce | Běžná |  |  |  | POL1_1
|  | včetně kotvení | [25 empty] | SPI
|  | Včetně kotvení lešení. | [25 empty] | POP
|  | Pro montáž střechy : | [25 empty] | VV | 0
|  | Přístavba : 6,2*(21,9+98,95) |  | 749.27 | [23 empty] | VV | 0
|  | Mezisoučet |  | 749.27 | [23 empty] | VV | 1
SPU
30 | 941941841R00 | Demontáž lešení lehkého řadového s podlahami šířky přes 1 do 1,2 m, výšky do 10 m | m2 | 749.27 |  | 0 |  | 0 |  | 0 | 21 | 0 | 0 | 0 | 0 | 0 | 800-3 | RTS 25/ II | RTS 25/ I | 0.126 | 94.41 |  | Práce | Běžná |  |  |  | POL1_1
|  | Odkaz na mn. položky pořadí 29 : 749,27000 |  | 749.27 | [23 empty] | VV | 5
SPU
Díl: | 95 | Dokončovací konstrukce na pozemních stavbách |  |  |  | 0 |  | 0 |  | 0 |  | 0 |  | 0 |  | 0 |  |  |  |  | 40.09 | [6 empty] | DIL
31 | 952901411R00 | Vyčištění budov a ostatních objektů ostatních objektů (např. kanálů, zásobníků, kůlen apod.) - vynesení zbytků stavebního rumu, kropení a 2 x zametení podlah, oprášení stěn a výplní otvorů jakékoliv výšky podlaží | m2 | 288.43 |  | 0 |  | 0 |  | 0 | 21 | 0 | 0 | 0 | 0 | 0 | 801-1 | RTS 25/ II | RTS 25/ I | 0.139 | 40.09 |  | Práce | Běžná |  |  |  | POL1_1
|  | půda : 220,58+23,25+44,6 |  | 288.43 | [23 empty] | VV | 0
SPU
Díl: | 96 | Bourání konstrukcí |  |  |  | 0 |  | 0 |  | 0 |  | 0 |  | 0.69 |  | 260.53 |  |  |  |  | 844.55 | [6 empty] | DIL
32 | 962032631R00 | Bourání zdiva nadzákladového komínového z jakýchkoliv cihel pálených, šamotových nebo vápenopískových nad střechou, na maltu vápenou nebo vápenocementovou | m3 | 20.7967 |  | 0 |  | 0 |  | 0 | 21 | 0 | 0 | 0 | 1.594 | 33.15 | 801-3 | RTS 25/ II | RTS 25/ I | 2.42 | 50.33 |  | Práce | Běžná |  |  |  | POL1_1
|  | nebo vybourání otvorů průřezové plochy přes 4 m2 ve zdivu nadzákladovém, včetně pomocného lešení o výšce podlahy do 1900 mm a pro zatížení do 1,5 kPa (150 kg/m2) | [25 empty] | SPI |  | nebo vybourání otvorů průřezové plochy přes 4 m2 ve zdivu nadzákladovém, včetně pomocného lešení o výšce podlahy do 1900 mm a pro zatížení do 1,5 kPa (150 kg/m2)
|  | Přisazený komín : 1,5*0,9*9,375 |  | 12.6562 | [23 empty] | VV | 0
|  | Půda : 6,7*(0,75*0,45)*3 |  | 6.7838 | [23 empty] | VV | 0
|  | 6,7*0,45*0,45 |  | 1.3567 | [23 empty] | VV | 0
SPU
33 | 965031131R00 | Bourání podlah z cihel kladených na plocho, plochy přes 1 m2 | m2 | 306.41 |  | 0 |  | 0 |  | 0 | 21 | 0 | 0 | 0 | 0.122 | 37.38 | 801-3 | RTS 25/ II | RTS 25/ I | 0.12 | 36.77 |  | Práce | Běžná |  |  |  | POL1_1
|  | bez podkladního lože, s jakoukoliv výplní spár, | [25 empty] | SPI
|  | půda : 306,41 |  | 306.41 | [23 empty] | VV | 0
SPU
34 | 965042141RT1 | Bourání podkladů pod dlažby nebo litých celistvých dlažeb a mazanin betonových nebo z litého asfaltu, tloušťky do 100 mm, plochy přes 4 m2 | m3 | 6.272 |  | 0 |  | 0 |  | 0 | 21 | 0 | 0 | 0 | 2.2 | 13.8 | 801-3 | RTS 25/ II | RTS 25/ I | 11.05 | 69.31 |  | Práce | Běžná |  |  |  | POL1_1
|  | 2.NP : | [25 empty] | VV | 0
|  | půda 2 : 89,6*0,07 |  | 6.272 | [23 empty] | VV | 0
SPU
35 | 965082941R00 | Odstranění násypu pod podlahami a ochranného na střechách tloušťky přes 200 mm, jakékoliv plochy | m3 | 45.9615 |  | 0 |  | 0 |  | 0 | 21 | 0 | 0 | 0 | 1.4 | 64.35 | 801-3 | RTS 25/ II | RTS 25/ I | 0.875 | 40.22 |  | Práce | Běžná |  |  |  | POL1_1
|  | půda : 306,41*0,15 |  | 45.9615 | [23 empty] | VV | 0
SPU
36 | 966031313R00 | Vybourání částí říms z cihel vyložených do 25 cm tloušťky do 300 mm | m | 405.57 |  | 0 |  | 0 |  | 0 | 21 | 0 | 0 | 0 | 0.082 | 33.26 | 801-3 | RTS 25/ II | RTS 25/ I | 0.421 | 170.74 |  | Práce | Běžná |  |  |  | POL1_1
SPU
37 | 762088116R00 | Zvláštní výkony zakrývání a odkrývání opravované střešní konstrukce provizorní těžkou plachtou na ochranu před srážkovou vodou 15 x 20 m | kus | 4 |  | 0 |  | 0 |  | 0 | 21 | 0 | 0.17009 | 0.68 | 0 | 0 | 800-762 | RTS 25/ II | RTS 25/ I | 30 | 120 |  | Práce | Běžná |  |  |  | POL1_
|  | Zakrývání rozpracovaných tesařských konstrukcí těžkou plachtou na ochranu před srážkovou vodou. | [25 empty] | POP
SPU
38 | 762331813R00 | Demontáž vázaných konstrukcí krovů z hranolů, hranolků, fošen, průřezové plochy přes 224 do 288 cm2 | m | 916.57 |  | 0 |  | 0 |  | 0 | 21 | 0 | 0 | 0 | 0.024 | 22 | 800-762 | RTS 25/ II | RTS 25/ I | 0.15 | 137.49 |  | Práce | Běžná |  |  |  | POL1_
|  | Vyřezání části krovů, demontáž vaznice, deontž kleštin | [25 empty] | POP
|  | Stávající krov : | [25 empty] | VV | 0
|  | sloupy 160/160 : 3,1*12+2,1*4 |  | 45.6 | [23 empty] | VV | 0
|  | vazba 140/160, 160/180, 120/140, 130/170 : 17,15*2+10,8*4+6,75+4,3*8+1,3*19 |  | 143.35 | [23 empty] | VV | 0
|  | 11,18+9,18+8,2+9,1+2,08*2+4,9*2+3,2*4+1,3*4 |  | 69.62 | [23 empty] | VV | 0
|  | Krokve : 658 |  | 658 | [23 empty] | VV | 0
SPU
39 | 762331814R00 | Demontáž vázaných konstrukcí krovů z hranolů, hranolků, fošen, průřezové plochy přes 288 do 450 cm2 | m | 97.75 |  | 0 |  | 0 |  | 0 | 21 | 0 | 0 | 0 | 0.032 | 3.13 | 800-762 | RTS 25/ II | RTS 25/ I | 0.18 | 17.6 |  | Práce | Běžná |  |  |  | POL1_
|  | Stávající krov : | [25 empty] | VV | 0
|  | pozednice 20/16 : 14,3+2,8+17,55+11,6+7,6+2,7+4,5+5,1+0,9+6,6+9,5+9,5+5,1 |  | 97.75 | [23 empty] | VV | 0
SPU
40 | 762331815R00 | Demontáž vázaných konstrukcí krovů z hranolů, hranolků, fošen, průřezové plochy přes 450 cm2 | m | 62.72 |  | 0 |  | 0 |  | 0 | 21 | 0 | 0 | 0 | 0.004 | 0.25 | 800-762 | RTS 25/ II | RTS 25/ I | 0.206 | 12.92 |  | Práce | Běžná |  |  |  | POL1_
|  | Stávající krov : | [25 empty] | VV | 0
|  | vazný trámy 220/240 : 10,42+12,6+11,2*2+8,2+9,1 |  | 62.72 | [23 empty] | VV | 0
SPU
41 | 762342811R00 | Demontáž bednění a laťování laťování střech o sklonu do 60 stupňů včetně všech nadstřešních konstrukcí rozteč latí do 22 cm | m2 | 410 |  | 0 |  | 0 |  | 0 | 21 | 0 | 0 | 0 | 0.007 | 2.87 | 800-762 | RTS 25/ II | RTS 25/ I | 0.06 | 24.6 |  | Práce | Běžná |  |  |  | POL1_1
SPU
42 | 762354804R00 | Demontáž nadstřešních konstrukcí střešních vikýřů, světlíků z řeziva průřezu do 120 cm2 sklonu střechy přes 15° | kus | 1 |  | 0 |  | 0 |  | 0 | 21 | 0 | 0 | 0 | 0.2 | 0.2 | 800-762 | RTS 25/ II | RTS 25/ I | 2.155 | 2.16 |  | Práce | Běžná |  |  |  | POL1_
SPU
43 | 762521811R00 | Demontáž podlah bez polštářů , z prken, tloušťky do 32 mm | m2 | 306.41 |  | 0 |  | 0 |  | 0 | 21 | 0 | 0 | 0 | 0.016 | 4.9 | 800-762 | RTS 25/ II | RTS 25/ I | 0.14 | 42.9 |  | Práce | Běžná |  |  |  | POL1_1
|  | půda : 306,41 |  | 306.41 | [23 empty] | VV | 0
SPU
44 | 764322831R00 | Demontáž oplechování okapů na střechách s tvrdou krytinou, rš 400 mm, sklonu přes 30 do 45° | m | 102.233 |  | 0 |  | 0 |  | 0 | 21 | 0 | 0 | 0 | 0.00326 | 0.33 | 800-764 | RTS 25/ II | RTS 25/ I | 0.07 | 7.16 |  | Práce | Běžná |  |  |  | POL1_1
|  | okapová hrana : 2,6+7,16+11,12+11,12+5,35+0,74 |  | 38.09 | [23 empty] | VV | 0
|  | okapová hrana : 12,9+7,511+2,7+0,5+2,5+3,031+15,92+19,081 |  | 64.143 | [23 empty] | VV | 0
SPU
45 | 764339811R00 | Demontáž lemování komínů, zděných ventilací a jiných střešních proniků na vlnité krytině, v ploše, sklonu přes 30 do 45° | m2 | 22 |  | 0 |  | 0 |  | 0 | 21 | 0 | 0 | 0 | 0.00721 | 0.16 | 800-764 | RTS 25/ II | RTS 25/ I | 0.17 | 3.74 |  | Práce | Běžná |  |  |  | POL1_1
SPU
46 | 764352841R00 | Demontáž žlabů podokapních půlkruhových obloukových ze segmentů, rš 330 mm, sklonu přes 30 do 45° | m | 114.533 |  | 0 |  | 0 |  | 0 | 21 | 0 | 0 | 0 | 0.00336 | 0.38 | 800-764 | RTS 25/ II | RTS 25/ I | 0.08 | 9.16 |  | Práce | Běžná |  |  |  | POL1_1
|  | 64,143+50,39 |  | 114.533 | [23 empty] | VV | 0
SPU
47 | 764391840R00 | Demontáž ostatních prvků střešních závětrné lišty, rš 400 a 500 mm, sklonu do 30° | m | 13.75 |  | 0 |  | 0 |  | 0 | 21 | 0 | 0 | 0 | 0.0025 | 0.03 | 800-764 | RTS 25/ II | RTS 25/ I | 0.069 | 0.95 |  | Práce | Běžná |  |  |  | POL1_1
SPU
48 | 764454802R00 | Demontáž odpadních trub nebo součástí trub kruhových , o průměru 120 mm | m | 32 |  | 0 |  | 0 |  | 0 | 21 | 0 | 0 | 0 | 0.00285 | 0.09 | 800-764 | RTS 25/ II | RTS 25/ I | 0.069 | 2.21 |  | Práce | Běžná |  |  |  | POL1_1
SPU
49 | 765311810R00 | Demontáž pálené krytiny z tašek bobrovek, na sucho, do suti | m2 | 410 |  | 0 |  | 0 |  | 0 | 21 | 0 | 0 | 0 | 0.067 | 27.47 | 800-765 | RTS 25/ II | RTS 25/ I | 0.21 | 86.1 |  | Práce | Běžná |  |  |  | POL1_
|  | Stávající střecha : 410 |  | 410 | [23 empty] | VV | 0
SPU
50 | 765318871R00 | Demontáž pálené krytiny hřebenů a nároží z hřebenáčů, s tvrdou maltou, do suti | m | 73.05 |  | 0 |  | 0 |  | 0 | 21 | 0 | 0 | 0 | 0.023 | 1.68 | 800-765 | RTS 25/ II | RTS 25/ I | 0.08 | 5.84 |  | Práce | Běžná |  |  |  | POL1_1
SPU
51 | 765311891R00 | Demontáž pálené krytiny příplatek k ceně za sklon přes 45 do 60° pro demontáž krytiny z tašek bobrovek, do suti | m2 | 410 |  | 0 |  | 0 |  | 0 | 21 | 0 | 0 | 0 | 0 | 0 | 800-765 | RTS 25/ II | RTS 25/ I | 0.007 | 2.87 |  | Práce | Běžná |  |  |  | POL1_1
SPU
52 | 765318891R00 | Demontáž pálené krytiny příplatek k ceně za sklon přes 45 do 60° pro demontáž hřebenů a nároží, do suti | m | 73.05 |  | 0 |  | 0 |  | 0 | 21 | 0 | 0 | 0 | 0 | 0 | 800-765 | RTS 25/ II | RTS 25/ I | 0.004 | 0.29 |  | Práce | Běžná |  |  |  | POL1_1
SPU
53 | 950900010RA0 | Demontáže střešních konstrukcí krov, s krytinou pálenou | m2 | 67.08 |  | 0 |  | 0 |  | 0 | 21 | 0 | 0 | 0 | 0.12662 | 8.49 | AP-HSV | RTS 25/ II | RTS 25/ I | 0 | 0 |  | Agregovaná položka | Běžná |  |  |  | POL2_
|  | krovu stojaté stolice s bedněním a laťováním včetně krytiny. Svislá a vodorovná doprava suti, odvoz do 10 km. | [25 empty] | SPI |  | krovu stojaté stolice s bedněním a laťováním včetně krytiny. Svislá a vodorovná doprava suti, odvoz do 10 km.
|  | Přístavba : 5,2*12,9 |  | 67.08 | [23 empty] | VV | 0
SPU
54 | 963-00 | Bourání stropů z dřevěných hranolů | m2 | 16.4 |  | 0 |  | 0 |  | 0 | 21 | 0 | 0.00078 | 0.01 | 0.4 | 6.56 |  | Vlastní | Součtová | 0 | 0 |  | Agregovaná položka | Běžná |  |  |  | POL2_
|  | Strop na 1.NP - pro nové schodiště : 16,4 |  | 16.4 | [23 empty] | VV | 0
SPU
55 | 764454802R00 | Demontáž odpadních trub nebo součástí trub kruhových , o průměru 120 mm | m | 17 |  | 0 |  | 0 |  | 0 | 21 | 0 | 0 | 0 | 0.00285 | 0.05 | 800-764 | RTS 25/ II | RTS 25/ I | 0.07 | 1.19 |  | R-položka | Běžná |  |  |  | POL12_1
SPU
Díl: | 99 | Staveništní přesun hmot |  |  |  | 0 |  | 0 |  | 0 |  | 0 |  | 0 |  | 0 |  |  |  |  | 208.53 | [6 empty] | DIL
56 | 999281108R00 | Přesun hmot pro opravy a údržbu objektů pro opravy a údržbu dosavadních objektů včetně vnějších plášťů výšky do 12 m, | t | 110.2176 |  | 0 |  | 0 |  | 0 | 21 | 0 | 0 | 0 | 0 | 0 | 801-4 | RTS 25/ II | RTS 25/ I | 1.892 | 208.53 |  | Přesun hmot | Běžná |  |  |  | POL7_
|  | oborů 801, 803, 811 a 812 | [25 empty] | SPI
SPU
Díl: | 713 | Izolace tepelné |  |  |  | 0 |  | 0 |  | 0 |  | 0 |  | 1.55 |  | 0 |  |  |  |  | 54.76 | [6 empty] | DIL
57 | 713111111RT2 | Montáž tepelné izolace stropů kladené vrchem, volně, dvouvrstvá | m2 | 288.43 |  | 0 |  | 0 |  | 0 | 21 | 0 | 0 | 0 | 0 | 0 | 800-713 | RTS 25/ II | RTS 25/ I | 0.18 | 51.92 |  | Práce | Běžná |  |  |  | POL1_1
|  | Odkaz na mn. položky pořadí 80 : 288,43000 |  | 288.43 | [23 empty] | VV | 5
SPU
58 | 631508602R | Výrobek izolační pro budovy z minerální vlny (MW) tvar: rohož; tl = 100 mm; OH = 16 kg/m3; lambda = 0,035 W/(m.K) | m2 | 302.8515 |  | 0 |  | 0 |  | 0 | 21 | 0 | 0.0016 | 0.48 | 0 | 0 | SPCM | RTS 25/ II | RTS 25/ I | 0 | 0 |  | Specifikace | Běžná |  |  |  | POL3_
|  | Odkaz na mn. položky pořadí 57 : 288,43000*1,05 |  | 302.8515 | [23 empty] | VV | 5
SPU
59 | 631508608R.1 | Pás izolační MW, Isover Unirol Plus tl. 240 mm | m2 | 302.8515 |  | 0 |  | 0 |  | 0 | 21 | 0 | 0.00352 | 1.07 | 0 | 0 |  | Vlastní | RTS 24/ II | 0 | 0 |  | Specifikace | Běžná |  |  |  | POL3_
|  | Odkaz na mn. položky pořadí 57 : 288,43000*1,05 |  | 302.8515 | [23 empty] | VV | 5
SPU
60 | 998713102R00 | Přesun hmot pro izolace tepelné v objektech výšky do 12 m | t | 1.5506 |  | 0 |  | 0 |  | 0 | 21 | 0 | 0 | 0 | 0 | 0 | 800-713 | RTS 25/ II | RTS 25/ I | 1.83 | 2.84 |  | Přesun hmot | Běžná |  |  |  | POL7_
|  | 50 m vodorovně | [25 empty] | SPI
SPU
Díl: | 762 | Konstrukce tesařské |  |  |  | 0 |  | 0 |  | 0 |  | 0 |  | 25.6 |  | 0 |  |  |  |  | 1040.58 | [6 empty] | DIL
61 | 762332120R00 | Vázané konstrukce krovů montáž střech pultových, sedlových, valbových, stanových čtvercového nebo obdélníkového půdorysu z řeziva, průřezové plochy přes 120 do 224 cm2 | m | 993.88 |  | 0 |  | 0 |  | 0 | 21 | 0 | 0.00099 | 0.98 | 0 | 0 | 800-762 | RTS 25/ II | RTS 25/ I | 0.36 | 357.8 |  | Práce | Běžná |  |  |  | POL1_
|  | Přístřešek : | [25 empty] | VV | 0
|  | Pozednice 160x140 mm : 12,9+12,9 |  | 25.8 | [23 empty] | VV | 0
|  | Krokev 100x220 mm : 5,2*14 |  | 72.8 | [23 empty] | VV | 0
|  | Mezisoučet |  | 98.6 | [23 empty] | VV | 1
|  | Hlavní krov : | [25 empty] | VV | 0
|  | Pozednice 160x140 mm : 12,9+17,7+16,7+3,1+9,6+9,6+9,4+2,8+3,6+5,4+7,8 |  | 98.6 | [23 empty] | VV | 0
|  | Kleštiny 2x80x180 mm : (2*5,7)*10+(2*5,0)*3+(2*1,6)*4+(2*5,4)*2+(2*6,3)*4 |  | 228.8 | [23 empty] | VV | 0
|  | Kleštiny 2x60x140 mm : (2*1,3)*6+(2*1,3)*5+1,3 |  | 29.9 | [23 empty] | VV | 0
|  | Krokve 100x200 mm : 8,195*8+7,55*4+6,285*4+5,025*4+3,745*4+2,475*4+1,21*4 |  | 170.72 | [23 empty] | VV | 0
|  | 7,49*2+7,55+6,22*2+4,95*2+3,68*2+2,42*2+1,15*2 |  | 59.37 | [23 empty] | VV | 0
|  | 6,475+5,210+3,95+2,7+0,825+7,94+8,76+7,14 |  | 43 | [23 empty] | VV | 0
|  | 7,14*4+2,42+3,68+4,95+6,22+6,475+6,505+5,535+5,210+3,950+2,665+1,4 |  | 77.57 | [23 empty] | VV | 0
|  | 1,43+2,7+7,02+4,35+4,32+3,045+1,56+2,825+4,06+6,125*3+4,985*3 |  | 64.64 | [23 empty] | VV | 0
|  | 3,84+2,570+6,22*2+4,95+3,68+2,42+1,15+1,34+2,605+3,87+5,14+6,22 |  | 50.225 | [23 empty] | VV | 0
|  | 6,22*2+4,95*2+3,68*2+2,42*2+1,145*2+2,465+3,745*2+3,68*2+2,42*2+1,15*2 |  | 61.285 | [23 empty] | VV | 0
|  | 4,95+6,22 |  | 11.17 | [23 empty] | VV | 0
|  | Mezisoučet |  | 895.28 | [23 empty] | VV | 1
SPU
62 | 762332130R00 | Vázané konstrukce krovů montáž střech pultových, sedlových, valbových, stanových čtvercového nebo obdélníkového půdorysu z řeziva, průřezové plochy přes 120 do 288 cm2 | m | 165.1 |  | 0 |  | 0 |  | 0 | 21 | 0 | 0.00099 | 0.16 | 0 | 0 | 800-762 | RTS 25/ II | RTS 25/ I | 0.45 | 74.3 |  | Práce | Běžná |  |  |  | POL1_
|  | Nárožní krokev 140x200 mm : 10,5+10,5+10,5+9,5+8,8+8,8+8,8+8,8+2,5 |  | 78.7 | [23 empty] | VV | 0
|  | Úžlabní krokev 140x200 mm : 9,5+6,5+6,5 |  | 22.5 | [23 empty] | VV | 0
|  | Sloupek 160x160 mm : 3,8*8+3,7+1,0*2+3,7*2+2,7 |  | 46.2 | [23 empty] | VV | 0
|  | Vaznice 120x200 mm : 6,0+5,2 |  | 11.2 | [23 empty] | VV | 0
|  | Vaznice 140x200 mm : 6,5 |  | 6.5 | [23 empty] | VV | 0
SPU
63 | 762332140R00 | Vázané konstrukce krovů montáž střech pultových, sedlových, valbových, stanových čtvercového nebo obdélníkového půdorysu z řeziva, průřezové plochy přes 288 do 450 cm2 | m | 41.5 |  | 0 |  | 0 |  | 0 | 21 | 0 | 0.00099 | 0.04 | 0 | 0 | 800-762 | RTS 25/ II | RTS 25/ I | 0.49 | 20.34 |  | Práce | Běžná |  |  |  | POL1_
|  | Sloupek 160x200 mm : 3,8+7,0+3,7*3 |  | 21.9 | [23 empty] | VV | 0
|  | Vaznice 140x240 mm : 4,9*2+4,9*2 |  | 19.6 | [23 empty] | VV | 0
SPU
64 | 762341210RT2 | Montáž bednění střech rovných o sklonu do 60° z prken hrubých na sraz tloušťky do 32 mm včetně vyřezání otvorů , včetně dodávky prken tloušťky 24 mm, Prkno dřevina: jehličnatá; opracování: omítané; tl = 25 mm; dl = 4 000 mm | m2 | 73.788 |  | 0 |  | 0 |  | 0 | 21 | 0 | 0.01452 | 1.07 | 0 | 0 | 800-762 | RTS 25/ II | RTS 25/ I | 0.27 | 19.92 |  | Práce | Běžná |  |  |  | POL1_
|  | S2 : | [25 empty] | VV | 0
|  | přístavba : 5,2*12,9*1,1 |  | 73.788 | [23 empty] | VV | 0
SPU
65 | 762344121RT4 | Montáž Montáž přídavné krokve na ocel.držák sklon střechy 30-60°, pro tepelnou izolaci tloušťky 240-300 mm, včetně dodávky řeziva 60x60 mm, Hranolek dřevina: SM; tl do 100 mm; š do 100 mm; dl do 4 000 mm | m | 98.2 |  | 0 |  | 0 |  | 0 | 21 | 0 | 0.00386 | 0.38 | 0 | 0 | 800-762 | RTS 25/ II | RTS 25/ I | 0.06 | 5.89 |  | Práce | Běžná |  |  |  | POL1_
|  | včetně dodávky ocelových držáků . | [25 empty] | POP
|  | V položce nejsou zakalkulovány náklady na dodávku spojovacích prostředků. | [25 empty] | POP
|  | přesah : 98,2 |  | 98.2 | [23 empty] | VV | 0
SPU
66 | 762342202RT4 | Montáž laťování střech o sklonu do 60° při vzdálenost latí do 220 mm, včetně dodávky latí 40/60 mm, Lať dřevina: SM; jakost: I; tl = 40 mm; š = 60 mm; dl = 4 000 mm | m2 | 520 |  | 0 |  | 0 |  | 0 | 21 | 0 | 0.0066 | 3.43 | 0 | 0 | 800-762 | RTS 25/ II | RTS 25/ I | 0.21 | 109.2 |  | Práce | Běžná |  |  |  | POL1_
|  | S1 : | [25 empty] | VV | 0
|  | střecha nad MŠ : 520 |  | 520 | [23 empty] | VV | 0
|  | Mezisoučet |  | 520 | [23 empty] | VV | 1
SPU
67 | 762342205RT4 | Montáž kontralatí na vruty, s dodávkou těsnicí pěny pod kontralatě, a dodávkou latí 40 x 60 mm, Lať dřevina: SM; jakost: I; tl = 40 mm; š = 60 mm; dl = 4 000 mm | m2 | 633.788 |  | 0 |  | 0 |  | 0 | 21 | 0 | 0.00158 | 1 | 0 | 0 | 800-762 | RTS 25/ II | RTS 25/ I | 0.1 | 63.38 |  | Práce | Běžná |  |  |  | POL1_
|  | S1 : | [25 empty] | VV | 0
|  | Střecha nad MŠ : 560 |  | 560 | [23 empty] | VV | 0
|  | S2 : | [25 empty] | VV | 0
|  | přístavba : 5,2*12,9*1,1 |  | 73.788 | [23 empty] | VV | 0
SPU
68 | 762395000R00 | Spojovací a ochranné prostředky svory, prkna, hřebíky, pásová ocel, vruty, impregnace | m3 | 26 |  | 0 |  | 0 |  | 0 | 21 | 0 | 0.02297 | 0.6 | 0 | 0 | 800-762 | RTS 25/ II | RTS 25/ I | 0 | 0 |  | Práce | Běžná |  |  |  | POL1_
SPU
69 | 764816412R00 | Oplechování okapnice, z lakovaného pozinkovaného plechu, rš 125 mm, dodávka a montáž | m | 133.8 |  | 0 |  | 0 |  | 0 | 21 | 0 | 0.00076 | 0.1 | 0 | 0 | 800-764 | RTS 25/ II | RTS 25/ I | 0.28 | 37.46 |  | Práce | Běžná |  |  |  | POL1_
|  | včetně zhotovení rohů, spojů a dilatací | [25 empty] | SPI
|  | Hlavní střecha : 98,2 |  | 98.2 | [23 empty] | VV | 0
|  | Přístavba : 35,6 |  | 35.6 | [23 empty] | VV | 0
SPU
70 | 765799311RK4 | Fólie parotěsné, difúzní a vodotěsné Fólie podstřešní difuzní na krokve, s přelepením spojů | m2 | 653.4 |  | 0 |  | 0 |  | 0 | 21 | 0 | 0.0002 | 0.13 | 0 | 0 | 800-765 | RTS 25/ II | RTS 25/ I | 0.14 | 91.48 |  | Práce | Běžná |  |  |  | POL1_
|  | Dodávka a montáž fólie, spojovací pásky včetně spojovacích prostředků. | [25 empty] | POP
|  | S2 : 74*1,1 |  | 81.4 | [23 empty] | VV | 0
|  | Mezisoučet |  | 81.4 | [23 empty] | VV | 1
|  | S1 : | [25 empty] | VV | 0
|  | střecha nad MŠ : 520*1,1 |  | 572 | [23 empty] | VV | 0
|  | odměřeno z dwg : | [25 empty] | VV | 0
|  | Mezisoučet |  | 572 | [23 empty] | VV | 1
SPU
71 | 767995106R00 | Výroba a montáž atypických kovovových doplňků staveb hmotnosti přes 100 do 250 kg | kg | 2428.8 |  | 0 |  | 0 |  | 0 | 21 | 0 | 5e-05 | 0.12 | 0 | 0 | 800-767 | RTS 25/ II | RTS 25/ I | 0.05 | 121.44 |  | Práce | Běžná |  |  |  | POL1_
|  | Hmotnost: 22,00 kg/m : | [25 empty] | VV | 0
|  | VAZNICE 2x U180 dl. 5,2m : 22,0*5,2*2 |  | 228.8 | [23 empty] | VV | 0
|  | VAZNICE 2x U180 dl. 11,2m : (22,0*11,2*2)*2 |  | 985.6 | [23 empty] | VV | 0
|  | VAZNICE 2x U180 dl. 4,4m : (22,0*4,4*2)*2 |  | 387.2 | [23 empty] | VV | 0
|  | VAZNICE 2x U180 dl. 9,4m : (22,0*9,4*2)*2 |  | 827.2 | [23 empty] | VV | 0
SPU
72 | 762311103R00.01 | Montáž kotevních želez, příložek - kotvení pozednic č. dodávky | kus | 248.8 |  | 0 |  | 0 |  | 0 | 21 | 0 | 0.00332 | 0.83 | 0 | 0 |  | Vlastní | Indiv | 0.38 | 94.54 |  | Práce | Běžná |  |  |  | POL1_
|  | Začátek provozního součtu | [25 empty] | VV
|  | Pozednice 160x140 mm : 12,9+12,9 |  | 25.8 | [23 empty] | VV | 2
|  | Pozednice 160x140 mm : 12,9+17,7+16,7+3,1+9,6+9,6+9,4+2,8+3,6+5,4+7,8 |  | 98.6 | [23 empty] | VV | 2
|  | Mezisoučet |  | 124.4 | [23 empty] | VV | 3
|  | Konec provozního součtu | [25 empty] | VV
|  | 124,4/0,5 |  | 248.8 | [23 empty] | VV | 0
SPU
73 | 13483410R | Tyč ocelová válcovaná za tepla průřez: U; značka: S235JR (1.0038); h = 180 mm; b = 70 mm; s = 8,0 mm; t = 11,0 mm | t | 2.5502 |  | 0 |  | 0 |  | 0 | 21 | 0 | 1 | 2.55 | 0 | 0 | SPCM | RTS 25/ II | RTS 25/ I | 0 | 0 |  | Specifikace | Běžná |  |  |  | POL3_
|  | Hmotnost: 22,00 kg/m : | [25 empty] | VV | 0
|  | VAZNICE 2x U180 dl. 5,2m : 22,0*5,2*2*1,05/1000 |  | 0.24024 | [23 empty] | VV | 0
|  | VAZNICE 2x U180 dl. 11,2m : (22,0*11,2*2*1,05/1000)*2 |  | 1.0349 | [23 empty] | VV | 0
|  | VAZNICE 2x U180 dl. 4,4m : (22,0*4,4*2*1,05/1000)*2 |  | 0.40656 | [23 empty] | VV | 0
|  | VAZNICE 2x U180 dl. 9,4m : (22,0*9,4*2*1,05/1000)*2 |  | 0.86856 | [23 empty] | VV | 0
SPU
74 | 60515281R | Hranol dřevina: SM; tl do 200 mm; š do 200 mm; dl do 10 000 mm | m3 | 23.4483 |  | 0 |  | 0 |  | 0 | 21 | 0 | 0.55 | 12.9 | 0 | 0 | SPCM | RTS 25/ II | RTS 25/ I | 0 | 0 |  | Specifikace | Běžná |  |  |  | POL3_
|  | Přístřešek : | [25 empty] | VV | 0
|  | Pozednice 160x140 mm : 0,16*0,14*(12,9+12,9)*1,05 |  | 0.60682 | [23 empty] | VV | 0
|  | Mezisoučet |  | 0.60682 | [23 empty] | VV | 1
|  | Hlavní krov : | [25 empty] | VV | 0
|  | Pozednice 160x140 mm : 0,16*0,14*(12,9+17,7+16,7+3,1+9,6+9,6+9,4+2,8+3,6+5,4+7,8)*1,05 |  | 2.3191 | [23 empty] | VV | 0
|  | Kleštiny 2x80x180 mm : 0,08*0,18*((2*5,7)*10+(2*5,0)*3+(2*1,6)*4+(2*5,4)*2+(2*6,3)*4)*1,05 |  | 3.4595 | [23 empty] | VV | 0
|  | Kleštiny 2x60x140 mm : 0,06*0,18*((2*1,3)*6+(2*1,3)*5+1,3)*1,05 |  | 0.33907 | [23 empty] | VV | 0
|  | Krokve 100x200 mm : 0,1*0,2*(8,195*8+7,55*4+6,285*4+5,025*4+3,745*4+2,475*4+1,21*4)*1,05 |  | 3.5851 | [23 empty] | VV | 0
|  | 0,1*0,2*(7,49*2+7,55+6,22*2+4,95*2+3,68*2+2,42*2+1,15*2)*1,05 |  | 1.2468 | [23 empty] | VV | 0
|  | 0,1*0,2*(6,475+5,210+3,95+2,7+0,825+7,94+8,76+7,14)*1,05 |  | 0.903 | [23 empty] | VV | 0
|  | 0,1*0,2*(7,14*4+2,42+3,68+4,95+6,22+6,475+6,505+5,535+5,210+3,950+2,665+1,4)*1,05 |  | 1.629 | [23 empty] | VV | 0
|  | 0,1*0,2*(1,43+2,7+7,02+4,35+4,32+3,045+1,56+2,825+4,06+6,125*3+4,985*3)*1,05 |  | 1.3574 | [23 empty] | VV | 0
|  | 0,1*0,2*(3,84+2,570+6,22*2+4,95+3,68+2,42+1,15+1,34+2,605+3,87+5,14+6,22)*1,05 |  | 1.0547 | [23 empty] | VV | 0
|  | 0,1*0,2*(6,22*2+4,95*2+3,68*2+2,42*2+1,145*2+2,465+3,745*2+3,68*2+2,42*2+1,15*2)*1,05 |  | 1.287 | [23 empty] | VV | 0
|  | 0,1*0,2*(4,95+6,22)*1,05 |  | 0.23457 | [23 empty] | VV | 0
|  | Nárožní krokev 140x200 mm : 0,14*0,2*(10,5+10,5+10,5+9,5+8,8+8,8+8,8+8,8+2,5)*1,05 |  | 2.3138 | [23 empty] | VV | 0
|  | Úžlabní krokev 140x200 mm : 0,14*0,2*(9,5+6,5+6,5)*1,05 |  | 0.6615 | [23 empty] | VV | 0
|  | Sloupek 160x160 mm : 0,16*0,16*(3,8*8+3,7+1,0*2+3,7*2+2,7)*1,05 |  | 1.2419 | [23 empty] | VV | 0
|  | Vaznice 120x200 mm : 0,12*0,2*(6,0+5,2)*1,05 |  | 0.28224 | [23 empty] | VV | 0
|  | Vaznice 140x200 mm : 0,14*0,2*6,5*1,05 |  | 0.1911 | [23 empty] | VV | 0
|  | Sloupek 160x200 mm : 0,16*0,2*(3,8+7,0+3,7*3)*1,05 |  | 0.73584 | [23 empty] | VV | 0
|  | Mezisoučet |  | 22.8415 | [23 empty] | VV | 1
SPU
75 | 60515285.AR | Hranol dřevina: SM; tl od 200 mm; š od 200 mm; dl do 10 000 mm | m3 | 2.3732 |  | 0 |  | 0 |  | 0 | 21 | 0 | 0.55 | 1.31 | 0 | 0 | SPCM | RTS 25/ II | RTS 25/ I | 0 | 0 |  | Specifikace | Běžná |  |  |  | POL3_
|  | Přístřešek : | [25 empty] | VV | 0
|  | Krokev 100x220 mm : 0,1*0,22*(5,2*14)*1,05 |  | 1.6817 | [23 empty] | VV | 0
|  | Mezisoučet |  | 1.6817 | [23 empty] | VV | 1
|  | Hlavní střecha : | [25 empty] | VV | 0
|  | Vaznice 140x240 mm : 0,14*0,24*(4,9*2+4,9*2)*1,05 |  | 0.69149 | [23 empty] | VV | 0
|  | Mezisoučet |  | 0.69149 | [23 empty] | VV | 1
SPU
76 | 60595953R | Příplatek - impregnace máčením střešních latí | m3 | 4.6151 |  | 0 |  | 0 |  | 0 | 21 | 0 | 0 | 0 | 0 | 0 | SPCM | RTS 25/ II | RTS 25/ I | 0 | 0 |  | Specifikace | Běžná |  |  |  | POL3_
|  | Odkaz na mn. položky pořadí 66 : 520,00000*0,004 |  | 2.08 | [23 empty] | VV | 5
|  | Odkaz na mn. položky pořadí 67 : 633,78750*0,004 |  | 2.5351 | [23 empty] | VV | 5
SPU
77 | 60595954R | Příplatek - impregnace máčením bočního řeziva | m3 | 25.8215 |  | 0 |  | 0 |  | 0 | 21 | 0 | 0 | 0 | 0 | 0 | SPCM | RTS 25/ II | RTS 25/ I | 0 | 0 |  | Specifikace | Běžná |  |  |  | POL3_
|  | Odkaz na mn. položky pořadí 74 : 23,44831 |  | 23.4483 | [23 empty] | VV | 5
|  | Odkaz na mn. položky pořadí 75 : 2,37317 |  | 2.3732 | [23 empty] | VV | 5
SPU
78 | 998762102R00 | Přesun hmot pro konstrukce tesařské v objektech výšky do 12 m | t | 25.6014 |  | 0 |  | 0 |  | 0 | 21 | 0 | 0 | 0 | 0 | 0 | 800-762 | RTS 25/ II | RTS 25/ I | 1.751 | 44.83 |  | Přesun hmot | Běžná |  |  |  | POL7_
|  | 50 m vodorovně | [25 empty] | SPI
SPU
Díl: | 763 | Dřevostavby |  |  |  | 0 |  | 0 |  | 0 |  | 0 |  | 5.84 |  | 0 |  |  |  |  | 472.51 | [6 empty] | DIL
79 | 763613132RV6 | Montáž záklop stropů, z desek tl. 18 mm, na P+D, šroubováním, včetně dodávky desky cementotřískové | m2 | 57.88 |  | 0 |  | 0 |  | 0 | 21 | 0 | 0.02653 | 1.54 | 0 | 0 | 800-763 | RTS 25/ II | RTS 25/ I | 0.29 | 16.79 |  | Práce | Běžná |  |  |  | POL1_
|  | vč. dodávky a montáže spojovacího materiálu | [25 empty] | SPI
|  | Přístavba : 0,4*21,9 |  | 8.76 | [23 empty] | VV | 0
|  | přesah římsy : 0,4*98,95 |  | 39.58 | [23 empty] | VV | 0
|  | Podhled rozšíření střechy : 9,54 |  | 9.54 | [23 empty] | VV | 0
SPU
80 | 763614232RW6 | Montáž podlahy, z desek tl. nad 18 mm, na P+D, šroubováním, včetně dodávky desky dřevoštěpkové | m2 | 288.43 |  | 0 |  | 0 |  | 0 | 21 | 0 | 0.01467 | 4.23 | 0 | 0 | 800-763 | RTS 25/ II | RTS 25/ I | 0.26 | 74.99 |  | Práce | Běžná |  |  |  | POL1_
|  | vč. dodávky a montáže spojovacího materiálu | [25 empty] | SPI
|  | Půda zateplení stropu - podlaha : | [25 empty] | VV | 0
|  | 220,58+23,25+44,6 |  | 288.43 | [23 empty] | VV | 0
SPU
81 | 76644111.00 | Podkladní rošt podlah pro tepelnou izozlaci | m2 | 288.43 |  | 0 |  | 0 |  | 0 | 21 | 0 | 0.00025 | 0.07 | 0 | 0 |  | Vlastní | Indiv | 1.32 | 380.73 |  | Práce | Běžná |  |  |  | POL1_
|  | včetně položení podkladního roštu do štěrkového lože, nebo na rovný pevný povrch, položení palubek a upevnění nerezovými šrouby skrytým spojem. Bez povrchové úpravy nátěrem. | [25 empty] | POP |  | včetně položení podkladního roštu do štěrkového lože, nebo na rovný pevný povrch, položení palubek a upevnění nerezovými šrouby skrytým spojem. Bez povrchové úpravy nátěrem.
|  | Odkaz na mn. položky pořadí 80 : 288,43000 |  | 288.43 | [23 empty] | VV | 5
SPU
Díl: | 764 | Konstrukce klempířské |  |  |  | 0 |  | 0 |  | 0 |  | 0 |  | 1.69 |  | 0 |  |  |  |  | 221.57 | [6 empty] | DIL
82 | 764811245RT1 | Krytina hladká ze svitků š. 1000 mm, z pozinkovaného lakovaného plechu, sklon střechy do 45°, plocha střechy přes 25 m2, dodávka a montáž , Výrobek plochý ocelový s povlakem - plech; hladký; tl = 0,55 mm; povrchová úprava: pozinkováno s oboustranným PUR povlakem | m2 | 76 |  | 0 |  | 0 |  | 0 | 21 | 0 | 0.01176 | 0.89 | 0 | 0 | 800-764 | RTS 25/ II | RTS 25/ I | 1.33 | 101.08 |  | Práce | Běžná |  |  |  | POL1_
|  | s úpravou krytiny u okapů, prostupů a výčnělků | [25 empty] | SPI
|  | Dodávka a montáž podkladní lepenky, naohýbaného a upraveného svitku včetně spojovacích prostředků a zednické výpomoci. | [25 empty] | POP |  | Dodávka a montáž podkladní lepenky, naohýbaného a upraveného svitku včetně spojovacích prostředků a zednické výpomoci.
|  | S2 : | [25 empty] | VV | 0
|  | přístavba : 76 |  | 76 | [23 empty] | VV | 0
SPU
83 | 764812220R00 | Oplechování okapů střech z tvrdé krytiny, z lakovaného pozinkovaného plechu, rš 330 mm, dodávka a montáž , Výrobek plochý ocelový s povlakem - plech; hladký; tl = 0,55 mm; povrchová úprava: pozinkováno s oboustranným PUR povlakem | m | 133.8 |  | 0 |  | 0 |  | 0 | 21 | 0 | 0.00163 | 0.22 | 0 | 0 | 800-764 | RTS 25/ II | RTS 25/ I | 0.26 | 34.79 |  | Práce | Běžná |  |  |  | POL1_1
|  | včetně zhotovení rohů, spojů a dilatací | [25 empty] | SPI
|  | Hlavní střecha : 98,2 |  | 98.2 | [23 empty] | VV | 0
|  | Přístavba : 35,6 |  | 35.6 | [23 empty] | VV | 0
SPU
84 | 764813810R00 | Lemování komínů osazených v ploše, střech s vlnitou krytinou, z lakovaného pozinkovaného plechu, , dodávka a montáž, Výrobek plochý ocelový s povlakem - plech; hladký; tl = 0,55 mm; povrchová úprava: pozinkováno s oboustranným PUR povlakem | m2 | 2.1 |  | 0 |  | 0 |  | 0 | 21 | 0 | 0.00622 | 0.01 | 0 | 0 | 800-764 | RTS 25/ II | RTS 25/ I | 2.65 | 5.57 |  | Práce | Běžná |  |  |  | POL1_1
|  | komín 1 : (0,75*2+0,45*2)*0,5 |  | 1.2 | [23 empty] | VV | 0
|  | komín 2 : (0,45*2+0,45*2)*0,5 |  | 0.9 | [23 empty] | VV | 0
SPU
85 | 764819212R00 | Odpadní trouby kruhové, průměr 100 mm, z lakovaného pozinkovaného plechu, , dodávka a montáž | m | 43.85 |  | 0 |  | 0 |  | 0 | 21 | 0 | 0.00317 | 0.14 | 0 | 0 | 800-764 | RTS 25/ II | RTS 25/ I | 0.22 | 9.65 |  | Práce | Běžná |  |  |  | POL1_
|  | včetně kolena, objímky, spojovacího materiálu a zednické výpomoci. | [25 empty] | POP
|  | 5,8+3,8+6,35+5,05+5,45+5,8+5,8+5,8 |  | 43.85 | [23 empty] | VV | 0
SPU
86 | 764815212R00 | Žlaby podokapní půlkruhové, z lakovaného pozinkovaného plechu, rš 330 mm, dodávka a montáž | m | 133.8 |  | 0 |  | 0 |  | 0 | 21 | 0 | 0.0024 | 0.32 | 0 | 0 | 800-764 | RTS 25/ II | RTS 25/ I | 0.26 | 34.79 |  | Práce | Běžná |  |  |  | POL1_
|  | včetně háků, čel, rohů, rovných hrdel a dilatací | [25 empty] | SPI
|  | včetně háku, čela a spojky. | [25 empty] | POP
|  | Hlavní střecha : 98,2 |  | 98.2 | [23 empty] | VV | 0
|  | Přístavba : 35,6 |  | 35.6 | [23 empty] | VV | 0
SPU
87 | 764815810R00 | Ostatní prvky ke žlabům a odpadním troubám kotlík žlabový oválného tvaru o rozměru 310/100 mm, z lakovaného pozinkovaného plechu, , dodávka a montáž | kus | 7 |  | 0 |  | 0 |  | 0 | 21 | 0 | 0.0004 | 0 | 0 | 0 | 800-764 | RTS 25/ II | RTS 25/ I | 0.41 | 2.87 |  | Práce | Běžná |  |  |  | POL1_
SPU
88 | 764814537R00 | Závětrná lišta , z lakovaného pozinkovaného plechu, rš 375 mm, dodávka a montáž | m | 9.24 |  | 0 |  | 0 |  | 0 | 21 | 0 | 0.00153 | 0.01 | 0 | 0 | 800-764 | RTS 25/ II | RTS 25/ I | 0.24 | 2.22 |  | Práce | Běžná |  |  |  | POL1_1
|  | 4,62*2 |  | 9.24 | [23 empty] | VV | 0
SPU
89 | 764814662R00 | Úžlabí , z lakovaného pozinkovaného plechu, rš 625 mm, dodávka a montáž | m | 22.5 |  | 0 |  | 0 |  | 0 | 21 | 0 | 0.00264 | 0.06 | 0 | 0 | 800-764 | RTS 25/ II | RTS 25/ I | 0.35 | 7.88 |  | Práce | Běžná |  |  |  | POL1_
|  | 9,5+6,5+6,5 |  | 22.5 | [23 empty] | VV | 0
SPU
90 | 76481586.001 | Koleno DN 100 z Pz. lakovaného plechu | kus | 14 |  | 0 |  | 0 |  | 0 | 21 | 0 | 8e-05 | 0 | 0 | 0 |  | Vlastní | Kalkul | 0.115 | 1.61 |  | Práce | Běžná |  |  |  | POL1_
SPU
91 | 76590118.002 | Fólie podstřešní vodotěsná pod plechovou krytinu | m2 | 76 |  | 0 |  | 0 |  | 0 | 21 | 0 | 0.00047 | 0.04 | 0 | 0 |  | Vlastní | Kalkul | 0.17 | 12.92 |  | Práce | Běžná |  |  |  | POL1_
|  | Dodávka a montáž hydroizolační fólie včetně spojovacích prostředků. | [25 empty] | POP
|  | Odkaz na mn. položky pořadí 82 : 76,00000 |  | 76 | [23 empty] | VV | 5
SPU
92 | 998764102R00 | Přesun hmot pro konstrukce klempířské v objektech výšky do 12 m | t | 1.6982 |  | 0 |  | 0 |  | 0 | 21 | 0 | 0 | 0 | 0 | 0 | 800-764 | RTS 25/ II | RTS 25/ I | 4.82 | 8.19 |  | Přesun hmot | Běžná |  |  |  | POL7_
|  | 50 m vodorovně | [25 empty] | SPI
SPU
Díl: | 765 | Krytiny tvrdé |  |  |  | 0 |  | 0 |  | 0 |  | 0 |  | 38.75 |  | 0 |  |  |  |  | 624.79 | [6 empty] | DIL
93 | 765319121R00 | Krytina pálená střech složitých z bobrovek, , , | m2 | 516.128 |  | 0 |  | 0 |  | 0 | 21 | 0 | 0 | 0 | 0 | 0 | 800-765 | RTS 25/ II | RTS 25/ I | 0.65 | 335.48 |  | Práce | Běžná |  |  |  | POL1_1
|  | S1 : | [25 empty] | VV | 0
|  | střecha nad MŠ : (80+41,6+38,4+10,1+29,3+16,2+23,5+15,1+29,2+29,2+13,8+80)*1,27 |  | 516.128 | [23 empty] | VV | 0
|  | Mezisoučet |  | 516.128 | [23 empty] | VV | 1
SPU
94 | 765319612R00 | Krytina pálená střech složitých z bobrovek, , , | m | 22.5 |  | 0 |  | 0 |  | 0 | 21 | 0 | 0 | 0 | 0 | 0 | 800-765 | RTS 25/ II | RTS 25/ I | 0.34 | 7.65 |  | Práce | Běžná |  |  |  | POL1_1
|  | 9,5+6,5+6,5 |  | 22.5 | [23 empty] | VV | 0
SPU
95 | 765319131R00 | Krytina pálená doplňky bobrovka, příplatek za sklon pro m.krytiny od35°do 45°, | m2 | 516.128 |  | 0 |  | 0 |  | 0 | 21 | 0 | 0 | 0 | 0 | 0 | 800-765 | RTS 25/ II | RTS 25/ I | 0.14 | 72.26 |  | Práce | Běžná |  |  |  | POL1_1
|  | Odkaz na mn. položky pořadí 93 : 516,12800 |  | 516.128 | [23 empty] | VV | 5
SPU
96 | 765319415R00 | Krytina pálená doplňky drážková i bobrovka, přípl.za sklon pro m doplňků od 35°do 45°, | m | 86.3 |  | 0 |  | 0 |  | 0 | 21 | 0 | 0 | 0 | 0 | 0 | 800-765 | RTS 25/ II | RTS 25/ I | 0.05 | 4.32 |  | Práce | Běžná |  |  |  | POL1_1
|  | Odkaz na mn. položky pořadí 102 : 67,40000 |  | 67.4 | [23 empty] | VV | 5
|  | Odkaz na mn. položky pořadí 101 : 18,90000 |  | 18.9 | [23 empty] | VV | 5
SPU
97 | 765319711R00 | Krytina pálená doplňky drážková i bobrovka, tašky lomené | m | 98.2 |  | 0 |  | 0 |  | 0 | 21 | 0 | 0 | 0 | 0 | 0 | 800-765 | RTS 25/ II | RTS 25/ I | 0.2 | 19.64 |  | Práce | Běžná |  |  |  | POL1_1
|  | S2 : | [25 empty] | VV | 0
|  | okapová hrana : 12,9 |  | 12.9 | [23 empty] | VV | 0
|  | S1 : | [25 empty] | VV | 0
|  | okapová hrana : 16,5+2,95+10,8+10,8+9,2+3,4+5,2+7,6+18,85 |  | 85.3 | [23 empty] | VV | 0
|  | Mezisoučet |  | 98.2 | [23 empty] | VV | 1
SPU
98 | 765319813R00 | Krytina pálená doplňky drážková i bobrovka, taška prostupová, | kus | 7 |  | 0 |  | 0 |  | 0 | 21 | 0 | 0 | 0 | 0 | 0 | 800-765 | RTS 25/ II | RTS 25/ I | 0.24 | 1.68 |  | Práce | Běžná |  |  |  | POL1_1
|  | dle půdorysu střechy : 1 |  | 1 | [23 empty] | VV | 0
|  | dle půdorysu střechy : 6 |  | 6 | [23 empty] | VV | 0
SPU
99 | 765319820RT2 | Krytina pálená doplňky drážková i bobrovka, střešní lávka, rošt 40x25 cm | kus | 2 |  | 0 |  | 0 |  | 0 | 21 | 0 | 0.0048 | 0.01 | 0 | 0 | 800-765 | RTS 25/ II | RTS 25/ I | 1 | 2 |  | Práce | Běžná |  |  |  | POL1_1
|  | Dodávka a montáž střešní lávky (2 ks držáků univerzálních, 2 ks držáku roštu a rošt). | [25 empty] | POP
SPU
100 | 765319942R00 | Krytina pálená doplňky drážková i bobrovka, plošné kotvení háčky | m2 | 516.128 |  | 0 |  | 0 |  | 0 | 21 | 0 | 0 | 0 | 0 | 0 | 800-765 | RTS 25/ II | RTS 25/ I | 0.1 | 51.61 |  | Práce | Běžná |  |  |  | POL1_1
|  | Odkaz na mn. položky pořadí 93 : 516,12800 |  | 516.128 | [23 empty] | VV | 5
SPU
101 | 765319411TT6 | Montáž hřebene z hřebenáčů s větracím pásem, bez hřebenáče s engobou s dodávkou větracího pásu z hliníku | m | 18.9 |  | 0 |  | 0 |  | 0 | 21 | 0 | 0.01168 | 0.22 | 0 | 0 |  | Vlastní | 24/II | 0.33 | 6.24 |  | Práce | Běžná |  |  |  | POL1_1
|  | Dodávka a montáž hřebenáče, větracího pásu, hřebenové latě, ukončení hřebenáče včetně spojovacích prostředků. | [25 empty] | POP |  | Dodávka a montáž hřebenáče, větracího pásu, hřebenové latě, ukončení hřebenáče včetně spojovacích prostředků.
|  | S1 : 6,0+1,2+5,2+6,5 |  | 18.9 | [23 empty] | VV | 0
SPU
102 | 765319421TT7 | Montáž nároží z hřebenáčů s větracím pásem, bez hřebenáče s engobou , s dodávkou větracího pásu z hliníku | m | 67.4 |  | 0 |  | 0 |  | 0 | 21 | 0 | 0.01168 | 0.79 | 0 | 0 |  | Vlastní | 24/II | 0.5 | 33.7 |  | Práce | Běžná |  |  |  | POL1_1
|  | Dodávka a montáž nároží z hřebenáčů, větrscího pásu, nárožní latě, ukončení hřebenáče včetně spojovacích prostředků. | [25 empty] | POP |  | Dodávka a montáž nároží z hřebenáčů, větrscího pásu, nárožní latě, ukončení hřebenáče včetně spojovacích prostředků.
|  | nároží : 10,5+10,5+10,5+9,5+8,8+8,8+8,8 |  | 67.4 | [23 empty] | VV | 0
SPU
103 | 596600300R | taška základní; pálená hlína; bobrovka kulatý řez; l = 400,0 mm; š = 190 mm; spotřeba 32,0 kus/m2; povrch. úprava engoba | kus | 17684 |  | 0 |  | 0 |  | 0 | 21 | 0 | 0.002 | 35.37 | 0 | 0 | SPCM | RTS 25/ II | RTS 25/ I | 0 | 0 |  | Specifikace | Běžná |  |  |  | POL3_
|  | potřeba 32 ks/m2 : 520*32*1,1 |  | 18304 | [23 empty] | VV | 0
|  | Odkaz na mn. položky pořadí 105 : 390,00000*-1 |  | -390 | [23 empty] | VV | 5
|  | Odkaz na mn. položky pořadí 106 : 230,00000*-1 |  | -230 | [23 empty] | VV | 5
SPU
104 | 596600320R | taška hřebenová; pálená hlína; bobrovka kulatý řez; l = 280,0 mm; š = 190 mm; povrch. úprava engoba | kus | 20.79 |  | 0 |  | 0 |  | 0 | 21 | 0 | 0.0013 | 0.03 | 0 | 0 | SPCM | RTS 25/ II | RTS 25/ I | 0 | 0 |  | Specifikace | Běžná |  |  |  | POL3_
|  | Odkaz na mn. položky pořadí 101 : 18,90000*1,1 |  | 20.79 | [23 empty] | VV | 5
SPU
105 | 596600340R | taška okapní; pálená hlína; bobrovka kulatý řez; l = 280,0 mm; š = 190 mm; povrch. úprava engoba | kus | 390 |  | 0 |  | 0 |  | 0 | 21 | 0 | 0.0014 | 0.55 | 0 | 0 | SPCM | RTS 25/ II | RTS 25/ I | 0 | 0 |  | Specifikace | Běžná |  |  |  | POL3_
|  | Začátek provozního součtu | [25 empty] | VV
|  | S2 : | [25 empty] | VV | 2
|  | okapová hrana : 12,9 |  | 12.9 | [23 empty] | VV | 2
|  | S1 : | [25 empty] | VV | 2
|  | okapová hrana : 16,5+2,95+10,8+10,8+9,2+3,4+5,2+7,6+18,85 |  | 85.3 | [23 empty] | VV | 2
|  | Mezisoučet |  | 98.2 | [23 empty] | VV | 3
|  | 98,2/0,28*1,1 |  | 385.7857 | [23 empty] | VV | 2
|  | Konec provozního součtu | [25 empty] | VV
|  | 390 |  | 390 | [23 empty] | VV | 0
SPU
106 | 596600370R | taška větrací; střední; pálená hlína; bobrovka kulatý řez; l = 400,0 mm; š = 190 mm; povrch. úprava engoba | kus | 230 |  | 0 |  | 0 |  | 0 | 21 | 0 | 0.0025 | 0.58 | 0 | 0 | SPCM | RTS 25/ II | RTS 25/ I | 0 | 0 |  | Specifikace | Běžná |  |  |  | POL3_
|  | Začátek provozního součtu | [25 empty] | VV
|  | Větrací průřez je cca 12 cm2, spotřeba cca 42 ks/100 m2. : (520/100*42)*1,05 |  | 229.32 | [23 empty] | VV | 2
|  | Konec provozního součtu | [25 empty] | VV
|  | 230 |  | 230 | [23 empty] | VV | 0
SPU
107 | 59660130R | hřebenáč nosový; pálená hlína; š = 130,0 mm; spotřeba 3,00 kus/m | kus | 731 |  | 0 |  | 0 |  | 0 | 21 | 0 | 0.0016 | 1.17 | 0 | 0 | SPCM | RTS 25/ II | RTS 25/ I | 0 | 0 |  | Specifikace | Běžná |  |  |  | POL3_
|  | Začátek provozního součtu | [25 empty] | VV
|  | (18,9+67,4)/0,13*1,1 |  | 730.2308 | [23 empty] | VV | 2
|  | Konec provozního součtu | [25 empty] | VV
|  | 731 |  | 731 | [23 empty] | VV | 0
SPU
108 | 59660660R | taška průchozí; kov; drážková | kus | 5 |  | 0 |  | 0 |  | 0 | 21 | 0 | 0.0046 | 0.02 | 0 | 0 | SPCM | RTS 25/ II | RTS 25/ I | 0 | 0 |  | Specifikace | Běžná |  |  |  | POL3_
SPU
109 | 59661080R | sada odvětrání kanalizace příslušenství flexi hadice se stah. páskem, těsnicí manžeta, těsnicí tmel, prostupová taška, krytka komínku, prostupová roura; povrch. úprava režná | sada | 2 |  | 0 |  | 0 |  | 0 | 21 | 0 | 0.0037 | 0.01 | 0 | 0 | SPCM | RTS 25/ II | RTS 25/ I | 0 | 0 |  | Specifikace | Běžná |  |  |  | POL3_
SPU
110 | 998765102R00 | Přesun hmot pro krytiny tvrdé v objektech výšky do 12 m | t | 38.7336 |  | 0 |  | 0 |  | 0 | 21 | 0 | 0 | 0 | 0 | 0 | 800-765 | RTS 25/ II | RTS 25/ I | 2.329 | 90.21 |  | Přesun hmot | Běžná |  |  |  | POL7_
|  | 50 m vodorovně | [25 empty] | SPI
SPU
Díl: | M21 | Elektromontáže |  |  |  | 0 |  | 0 |  | 0 |  | 0 |  | 0 |  | 0 |  |  |  |  | 0 | [6 empty] | DIL
111 | 741100200 | Demontáž stávajícího hromosvodu včetně likvidace | soubor | 1 |  | 0 |  | 0 |  | 0 | 21 | 0 | 0 | 0 | 0 | 0 |  | Vlastní | Indiv | 0 | 0 |  | Práce | Běžná |  |  |  | POL1_1
SPU
Díl: | D96 | Přesuny suti a vybouraných hmot |  |  |  | 0 |  | 0 |  | 0 |  | 0 |  | 0 |  | 0 |  |  |  |  | 639.74 | [6 empty] | DIL
112 | 979087212R00 | Nakládání na dopravní prostředky suti | t | 245.4833 |  | 0 |  | 0 |  | 0 | 21 | 0 | 0 | 0 | 0 | 0 | 822-1 | RTS 25/ II | RTS 25/ I | 0.099 | 24.3 |  | Přesun suti | Běžná |  |  |  | POL8_
|  | pro vodorovnou dopravu | [25 empty] | SPI
SPU
113 | 979011311R00 | Svislá doprava suti a vybouraných hmot shozem s naložením suti do shozu | t | 245.4833 |  | 0 |  | 0 |  | 0 | 21 | 0 | 0 | 0 | 0 | 0 | 801-3 | RTS 25/ II | RTS 25/ I | 0.55 | 135.02 |  | Přesun suti | Běžná |  |  |  | POL8_
SPU
114 | 979081111R00 | Odvoz suti a vybouraných hmot na skládku do 1 km | t | 245.4833 |  | 0 |  | 0 |  | 0 | 21 | 0 | 0 | 0 | 0 | 0 | 801-3 | RTS 25/ II | RTS 25/ I | 0.49 | 120.29 |  | Přesun suti | Běžná |  |  |  | POL8_
|  | Včetně naložení na dopravní prostředek a složení na skládku, bez poplatku za skládku. | [25 empty] | POP
SPU
115 | 979081121R00 | Odvoz suti a vybouraných hmot na skládku příplatek za každý další 1 km | t | 2945.7997 |  | 0 |  | 0 |  | 0 | 21 | 0 | 0 | 0 | 0 | 0 | 801-3 | RTS 25/ II | RTS 25/ I | 0 | 0 |  | Přesun suti | Běžná |  |  |  | POL8_
SPU
116 | 979082111R00 | Vnitrostaveništní doprava suti a vybouraných hmot do 10 m | t | 245.4833 |  | 0 |  | 0 |  | 0 | 21 | 0 | 0 | 0 | 0 | 0 | 801-3 | RTS 25/ II | RTS 25/ I | 0.942 | 231.25 |  | Přesun suti | Běžná |  |  |  | POL8_
SPU
117 | 979082121R00 | Vnitrostaveništní doprava suti a vybouraných hmot příplatek k ceně za každých dalších 5 m | t | 1227.4165 |  | 0 |  | 0 |  | 0 | 21 | 0 | 0 | 0 | 0 | 0 | 801-3 | RTS 25/ II | RTS 25/ I | 0.105 | 128.88 |  | Přesun suti | Běžná |  |  |  | POL8_
SPU
118 | 979990107R00 | Poplatek za uložení, směs betonu, cihel a dřeva, , skupina 17 09 04 z Katalogu odpadů | t | 245.4833 |  | 0 |  | 0 |  | 0 | 21 | 0 | 0 | 0 | 0 | 0 | 801-3 | RTS 25/ II | Indiv | 0 | 0 |  | Přesun suti | Běžná |  |  |  | POL8_
SPU
Díl: | VN | Vedlejší náklady |  |  |  | 0 |  | 0 |  | 0 |  | 0 |  | 0 |  | 0 |  |  |  |  | 0 | [6 empty] | DIL
119 | 013203000.1 | Dokumentace stavby - Dokumetace pro provedení stavby - statika | soubor | 1 |  | 0 |  | 0 |  | 0 | 21 | 0 | 0 | 0 | 0 | 0 |  | Vlastní | Indiv | 0 | 0 |  | Práce | Běžná |  |  |  | POL1_1
SPU
120 | 013254000 | Dokumentace skutečného provedení stavby | soubor | 1 |  | 0 |  | 0 |  | 0 | 21 | 0 | 0 | 0 | 0 | 0 |  | Vlastní | Indiv | 0 | 0 |  | Práce | Běžná |  |  |  | POL1_1
SPU
121 | 005241020R | Geodetické zaměření skutečného provedení | Soubor | 1 |  | 0 |  | 0 |  | 0 | 21 | 0 | 0 | 0 | 0 | 0 |  | RTS 25/ II | Indiv | 0 | 0 |  | VRN | Běžná |  |  |  | POL99_8
|  | vč. geometrického plánu | [25 empty] | POP
SPU
Díl: | ON | Ostatní náklady |  |  |  | 0 |  | 0 |  | 0 |  | 0 |  | 0 |  | 0 |  |  |  |  | 0 | [6 empty] | DIL
122 | 005121 R | Zařízení staveniště | Soubor | 1 |  | 0 |  | 0 |  | 0 | 21 | 0 | 0 | 0 | 0 | 0 |  | RTS 25/ II | Indiv | 0 | 0 |  | VRN | Běžná |  |  |  | POL99_8
|  | Veškeré náklady spojené s vybudováním, provozem a odstraněním zařízení staveniště. | [25 empty] | POP
SPU
123 | 005211030R | Dočasná dopravní opatření | Soubor | 1 |  | 0 |  | 0 |  | 0 | 21 | 0 | 0 | 0 | 0 | 0 |  | RTS 25/ II | Indiv | 0 | 0 |  | VRN | Běžná |  |  |  | POL99_
SPU
124 | 005211080R | Bezpečnostní a hygienická opatření na staveništi | Soubor | 1 |  | 0 |  | 0 |  | 0 | 21 | 0 | 0 | 0 | 0 | 0 |  | RTS 25/ II | Indiv | 0 | 0 |  | VRN | Běžná |  |  |  | POL99_
SPU
[26 empty] | 12 | 21 | DPH
| Celkem |  |  |  |  | 0 | [19 empty] | 0 | 0 | SUM
END
Note on S6: Jedná se o informaci, zda se jedná o položku, která je do rozpočtu zadána z cenové soustavy RTS, nebo vlastní.
Note on T6: Jedná se o název CÚ, která je zadána u položky rozpočtu

## SO01 002 Pol
Položkový soupis prací a dodávek | [27 empty] | #TypZaznamu#
S: | 2025004_2_VR | Stavební úpravy MŠ – Býkovice, č.p. 59, Oprava střechy | [25 empty] | STA
O: | SO01 | Objekt MŠ | [22 empty] | STA |  |  | OBJ
R: | 002 | Ochrana před bleskem | [25 empty] | ROZ
P.č. | Číslo položky | Název položky | MJ | Množství | Cena / MJ | Celkem | Dodávka | Dodávka celk. | Montáž | Montáž celk. | DPH | Cena s DPH | Hmotnost / MJ | Hmotnost celk.(t) | Dem. hmotnost / MJ | Dem. hmotnost celk.(t) | Ceník | Cen. soustava / platnost | Cenová úroveň | Nhod / MJ | Nhod celk. | Dodavatel | Typ položky | Stav položky
Díl: | HR-01 | Bleskosvody |  |  |  | 0 |  | 0 |  | 0 |  | 0 |  | 0.2 |  | 0 |  |  |  |  | 0 | [6 empty] | DIL
1 | 741410021 | Montáž vodič uzemňovací pásek průřezu do 120 mm2 v městské zástavbě v zemi | m | 144 |  | 0 |  | 0 |  | 0 | 21 | 0 | 0 | 0 | 0 | 0 |  | Vlastní | Indiv | 0 | 0 |  | Práce | Běžná |  |  |  | POL1_1
SPU
2 | 35442062 | pás zemnící 30x4mm FeZn | kg | 136.8 |  | 0 |  | 0 |  | 0 | 21 | 0 | 0.001 | 0.14 | 0 | 0 |  | Vlastní | Indiv | 0 | 0 |  | Specifikace | Běžná |  |  |  | POL3_0
|  | 144*0,950 : | [25 empty] | VV | 0
|  | 136,8 |  | 136.8 | [23 empty] | VV | 0
SPU
3 | 741410041 | Montáž vodič uzemňovací drát nebo lano D do 10 mm v městské zástavbě | m | 36 |  | 0 |  | 0 |  | 0 | 21 | 0 | 0 | 0 | 0 | 0 |  | Vlastní | Indiv | 0 | 0 |  | Práce | Běžná |  |  |  | POL1_1
SPU
4 | 35441073 | drát D 10mm FeZn | kg | 22.32 |  | 0 |  | 0 |  | 0 | 21 | 0 | 0.001 | 0.02 | 0 | 0 |  | Vlastní | Indiv | 0 | 0 |  | Specifikace | Běžná |  |  |  | POL3_0
|  | 36*0,620 : | [25 empty] | VV | 0
|  | 22,32 |  | 22.32 | [23 empty] | VV | 0
SPU
5 | 741420001 | Montáž drát nebo lano hromosvodné svodové D do 10 mm s podpěrou | m | 155 |  | 0 |  | 0 |  | 0 | 21 | 0 | 0 | 0 | 0 | 0 |  | Vlastní | Indiv | 0 | 0 |  | Práce | Běžná |  |  |  | POL1_1
SPU
6 | 35441077 | drát D 8mm AlMgSi | kg | 20.925 |  | 0 |  | 0 |  | 0 | 21 | 0 | 0.001 | 0.02 | 0 | 0 |  | Vlastní | Indiv | 0 | 0 |  | Specifikace | Běžná |  |  |  | POL3_0
|  | 155*0,135 : | [25 empty] | VV | 0
|  | 20,925 |  | 20.93 | [23 empty] | VV | 0
SPU
7 | 741420021 | Montáž svorka hromosvodná se 2 šrouby | kus | 9 |  | 0 |  | 0 |  | 0 | 21 | 0 | 0 | 0 | 0 | 0 |  | Vlastní | Indiv | 0 | 0 |  | Práce | Běžná |  |  |  | POL1_1
SPU
8 | 1589210 | SVORKA ZKUSEBNI SZa | kus | 9 |  | 0 |  | 0 |  | 0 | 21 | 0 | 0.00015 | 0 | 0 | 0 |  | Vlastní | Indiv | 0 | 0 |  | Specifikace | Běžná |  |  |  | POL3_0
SPU
9 | 8500169980 | Svorka k jímací tyči, SJ 01 | kus | 6 |  | 0 |  | 0 |  | 0 | 21 | 0 | 0.00037 | 0 | 0 | 0 |  | Vlastní | Indiv | 0 | 0 |  | Specifikace | Běžná |  |  |  | POL3_0
SPU
10 | 741420022 | Montáž svorka hromosvodná se 3 a více šrouby | kus | 67 |  | 0 |  | 0 |  | 0 | 21 | 0 | 0 | 0 | 0 | 0 |  | Vlastní | Indiv | 0 | 0 |  | Práce | Běžná |  |  |  | POL1_1
SPU
11 | 1186184 | SVORKA SS | kus | 24 |  | 0 |  | 0 |  | 0 | 21 | 0 | 0.00011 | 0 | 0 | 0 |  | Vlastní | Indiv | 0 | 0 |  | Specifikace | Běžná |  |  |  | POL3_0
SPU
12 | 1214473 | SVORKA SK | kus | 16 |  | 0 |  | 0 |  | 0 | 21 | 0 | 0.00022 | 0 | 0 | 0 |  | Vlastní | Indiv | 0 | 0 |  | Specifikace | Běžná |  |  |  | POL3_0
SPU
13 | 1214503 | SVORKA SOa NA OKAPOVE ZLABY | kus | 9 |  | 0 |  | 0 |  | 0 | 21 | 0 | 0.00028 | 0 | 0 | 0 |  | Vlastní | Indiv | 0 | 0 |  | Specifikace | Běžná |  |  |  | POL3_0
SPU
14 | 35431043 | svorka uzemnění Cu bez pásky na vodovodní potrubí a okapové roury | kus | 18 |  | 0 |  | 0 |  | 0 | 21 | 0 | 0.00021 | 0 | 0 | 0 |  | Vlastní | Indiv | 0 | 0 |  | Specifikace | Běžná |  |  |  | POL3_0
SPU
15 | 741420121 | Montáž izolační tyče oddáleného vedení | kus | 8 |  | 0 |  | 0 |  | 0 | 21 | 0 | 0 | 0 | 0 | 0 |  | Vlastní | Indiv | 0 | 0 |  | Práce | Běžná |  |  |  | POL1_1
SPU
16 | 35442218 | tyč izolační GFK pro jímací tyč, uchycení v ose tyče, FeZn 430 mm | kus | 4 |  | 0 |  | 0 |  | 0 | 21 | 0 | 0.001 | 0 | 0 | 0 |  | Vlastní | Indiv | 0 | 0 |  | Specifikace | Běžná |  |  |  | POL3_0
SPU
17 | 35442209 | tyč izolační GFK pro vodič, příložky a spoj. mat. FeZn 430 mm | kus | 4 |  | 0 |  | 0 |  | 0 | 21 | 0 | 0.001 | 0 | 0 | 0 |  | Vlastní | Indiv | 0 | 0 |  | Specifikace | Běžná |  |  |  | POL3_0
SPU
18 | 35442235 | antikorozní páska petrolátová | kus | 5 |  | 0 |  | 0 |  | 0 | 21 | 0 | 0.0003 | 0 | 0 | 0 |  | Vlastní | Indiv | 0 | 0 |  | Specifikace | Běžná |  |  |  | POL3_0
SPU
19 | 741430005 | Montáž tyč jímací délky do 3 m na stojan | kus | 2 |  | 0 |  | 0 |  | 0 | 21 | 0 | 0 | 0 | 0 | 0 |  | Vlastní | Indiv | 0 | 0 |  | Práce | Běžná |  |  |  | POL1_1
SPU
20 | 35441055 | tyč jímací s kovaným hrotem 1500mm FeZn | kus | 2 |  | 0 |  | 0 |  | 0 | 21 | 0 | 0.003 | 0.01 | 0 | 0 |  | Vlastní | Indiv | 0 | 0 |  | Specifikace | Běžná |  |  |  | POL3_0
SPU
21 | 35441050 | tyč jímací s kovaným hrotem 1000mm FeZn | kus | 4 |  | 0 |  | 0 |  | 0 | 21 | 0 | 0.002 | 0.01 | 0 | 0 |  | Vlastní | Indiv | 0 | 0 |  | Specifikace | Běžná |  |  |  | POL3_0
SPU
Díl: | VN | Revize vyhrazených technických zařízení |  |  |  | 0 |  | 0 |  | 0 |  | 0 |  | 0 |  | 0 |  |  |  |  | 0 | [6 empty] | DIL
22 | 580105033 | Revize hromosvodu | kus | 1 |  | 0 |  | 0 |  | 0 | 21 | 0 | 0 | 0 | 0 | 0 |  | Vlastní | Indiv | 0 | 0 |  | VRN | Běžná |  |  |  | POL99_8
SPU
Díl: | ON | Ostatní náklady |  |  |  | 0 |  | 0 |  | 0 |  | 0 |  | 0 |  | 0 |  |  |  |  | 0 | [6 empty] | DIL
23 | 091003000 | Ostatní náklady bez rozlišení | soubor | 1 |  | 0 |  | 0 |  | 0 | 21 | 0 | 0 | 0 | 0 | 0 |  | Vlastní | Indiv | 0 | 0 |  | VRN | Běžná |  |  |  | POL99_2
SPU
[26 empty] | 12 | 21 | DPH
| Celkem |  |  |  |  | 0 | [19 empty] | 0 | 0 | SUM
END
Note on S6: Jedná se o informaci, zda se jedná o položku, která je do rozpočtu zadána z cenové soustavy RTS, nebo vlastní.
Note on T6: Jedná se o název CÚ, která je zadána u položky rozpočtu