## Rekapitulace stavby
Export VZ |  | List obsahuje: |  |  |  |  | 1) Rekapitulace stavby |  |  | 2) Rekapitulace objektů stavby a soupisů prací | [15 empty] | 3.0 | ZAMOK |  |  |  |  | False | False | {c3fee357-9dc1-4611-9d77-321eac15e6d9}
[31 empty] | 0,01 | 21
[31 empty] | 0,01 | 15
|  | REKAPITULACE STAVBY | [15 empty] | v --- níže se nacházejí doplnkové a pomocné údaje k sestavám --- v | [11 empty] | Návod na vyplnění | 0,001
|  | Kód: |  |  |  |  | 2015013-102 | [22 empty] | Měnit lze pouze buňky se žlutým podbarvením! 1) v Rekapitulaci stavby vyplňte údaje o Uchazeči (přenesou se do ostatních sestav i v jiných listech) 2) na vybraných listech vyplňte v sestavě Soupis prací ceny u položek Podrobnosti k vyplnění naleznete na poslední záložce s Pokyny pro vyplnění | 0,01
|  | Stavba: |  |  |  |  | III/4334, III/36711 - Kelčice - Investice obce | [23 empty] | 0,1
|  | KSO: | [11 empty] | CC-CZ: | [16 empty] | 1
|  | Místo: |  |  |  |  | Kelčice | [6 empty] | Datum: |  | 25.10.2016 | [14 empty] | 10
100
|  | Zadavatel: | [11 empty] | IČ: | [16 empty] | 0,1
|  |  | Obec Kelčice | [10 empty] | DIČ: | [16 empty] | 0,1
0,1
|  | Uchazeč: | [11 empty] | IČ: |  | Vyplň údaj | [14 empty] | 0,1
|  |  | Vyplň údaj | [10 empty] | DIČ: |  | Vyplň údaj | [14 empty] | 0,1
False
|  | Projektant: | [11 empty] | IČ: | [16 empty] | False
|  |  | Atelis - Ateliér liniových staveb | [10 empty] | DIČ: | [16 empty] | True
0,01
|  | Poznámka: | [28 empty] | 0,01
False
|  | Cena bez DPH | [11 empty] | 0
[8 empty] | Sazba daně |  | Základ daně |  |  |  | Výše daně
|  | DPH |  | základní |  |  |  | 21% |  | 0 |  |  |  | 0
|  |  |  | snížená |  |  |  | 15% |  | 0 |  |  |  | 0
|  |  |  | zákl. přenesená |  |  |  | 21% |  | 0 |  |  |  | 0
|  |  |  | sníž. přenesená |  |  |  | 15% |  | 0 |  |  |  | 0
|  |  |  | nulová |  |  |  | 0% |  | 0 |  |  |  | 0
|  | Cena s DPH | [6 empty] | v |  | CZK |  |  | 0
REKAPITULACE OBJEKTŮ STAVBY A SOUPISŮ PRACÍ
| Kód: | [6 empty] | 2015013-102
| Stavba: | [6 empty] | III/4334, III/36711 - Kelčice - Investice obce
| Místo: | [6 empty] | Kelčice |  |  |  |  | Datum: |  | 25.10.2016
| Zadavatel: | [6 empty] | Obec Kelčice |  |  |  |  | Projektant: |  | Atelis - Ateliér liniových staveb |  |  | Informatívní údaje z listů zakázek
Uchazeč:
| Kód |  |  |  | Objekt, Soupis prací | [6 empty] | Cena bez DPH [CZK] |  |  |  | Cena s DPH [CZK] | Typ | z toho Ostat. náklady [CZK] | DPH [CZK] | Normohodiny [h] | DPH základní [CZK] | DPH snížená [CZK] | DPH základní přenesená [CZK] | DPH snížená přenesená [CZK] | Základna DPH základní | Základna DPH snížená | Základna DPH zákl. přenesená | Základna DPH sníž. přenesená | Základna DPH nulová
| Náklady stavby celkem | [10 empty] | 0 |  |  |  | 0 |  | 0 | 0 | 0 | 0 | 0 | 0 | 0 | 0 | 0 | 0 | 0 | 0 |  | D | 0 | ###NOIMPORT### | IMPORT | {c3fee357-9dc1-4611-9d77-321eac15e6d9} | {00000000-0000-0000-0000-000000000000}
|  | 1 |  |  |  | Uznatelné náklady | [5 empty] | 0 |  |  |  | 0 | STA | 0 | 0 | 0 | 0 | 0 | 0 | 0 | 0 | 0 | 0 | 0 | 0 |  | D | 1 | ###NOIMPORT### | IMPORT | {f9e009b0-548f-46f1-b4e5-7b6d6cce88ad} | {c3fee357-9dc1-4611-9d77-321eac15e6d9} | 2
/ |  |  | 11 |  |  |  | SO 102 Chodníky - uznatelné náklady |  |  |  |  | 0 |  |  |  | 0 | Soupis | 0 | 0 | 0 | 0 | 0 | 0 | 0 | 0 | 0 | 0 | 0 | 0 |  |  | 2 |  | IMPORT | {d899cdc7-836b-4e7e-809f-0f653a653f82} | {f9e009b0-548f-46f1-b4e5-7b6d6cce88ad}
/ |  |  | 13 |  |  |  | Vedlejší a ostatní náklady |  |  |  |  | 0 |  |  |  | 0 | Soupis | 0 | 0 | 0 | 0 | 0 | 0 | 0 | 0 | 0 | 0 | 0 | 0 |  |  | 2 |  | IMPORT | {953fa22c-914a-44ad-bfb5-bbedb75b5d8d} | {f9e009b0-548f-46f1-b4e5-7b6d6cce88ad}
|  | 2 |  |  |  | Neuznatelné náklady | [5 empty] | 0 |  |  |  | 0 | STA | 0 | 0 | 0 | 0 | 0 | 0 | 0 | 0 | 0 | 0 | 0 | 0 |  | D | 1 | ###NOIMPORT### | IMPORT | {32fa3666-c60f-4b4a-a2de-ed7112062c9c} | {c3fee357-9dc1-4611-9d77-321eac15e6d9} | 2
/ |  |  | 21 |  |  |  | SO 102 Chodníky - neuznatelné náklady |  |  |  |  | 0 |  |  |  | 0 | Soupis | 0 | 0 | 0 | 0 | 0 | 0 | 0 | 0 | 0 | 0 | 0 | 0 |  |  | 2 |  | IMPORT | {0637538f-9937-4cb3-a3e8-3b9f4c30708d} | {32fa3666-c60f-4b4a-a2de-ed7112062c9c}
/ |  |  | 22 |  |  |  | SO 401 - Přeložky veřejného osvětlení - obec |  |  |  |  | 0 |  |  |  | 0 | Soupis | 0 | 0 | 0 | 0 | 0 | 0 | 0 | 0 | 0 | 0 | 0 | 0 |  |  | 2 |  | IMPORT | {cc71a124-0676-4920-9bba-9cf31f487c30} | {32fa3666-c60f-4b4a-a2de-ed7112062c9c}
/ |  |  | 24 |  |  |  | SO 402 - Nové veřejné osvětlení - obec |  |  |  |  | 0 |  |  |  | 0 | Soupis | 0 | 0 | 0 | 0 | 0 | 0 | 0 | 0 | 0 | 0 | 0 | 0 |  |  | 2 |  | IMPORT | {debc037d-f930-484a-ab69-f60ee6649760} | {32fa3666-c60f-4b4a-a2de-ed7112062c9c}

## 11 - SO 102 Chodníky - uz...
| List obsahuje: |  | 1) Krycí list soupisu | 2) Rekapitulace |  |  | 3) Soupis prací | Zpět na list: | Rekapitulace stavby
{d899cdc7-836b-4e7e-809f-0f653a653f82}
2
| KRYCÍ LIST SOUPISU | [8 empty] | v --- níže se nacházejí doplnkové a pomocné údaje k sestavám --- v | [8 empty] | False
Stavba:
III/4334, III/36711 - Kelčice - Investice obce
Objekt:
1 - Uznatelné náklady
Soupis:
11 - SO 102 Chodníky - uznatelné náklady
| KSO: |  |  |  |  | CC-CZ:
| Místo: |  | Kelčice |  |  | Datum: | 25.10.2016
| Zadavatel: |  |  |  |  | IČ: | 00288926
|  | Obec Kelčice |  |  |  | DIČ:
| Uchazeč: |  |  |  |  | IČ:
DIČ:
| Projektant: |  |  |  |  | IČ:
|  | Atelis - Ateliér liniových staveb |  |  |  | DIČ:
Poznámka:
| Cena bez DPH | [5 empty] | 0
|  |  | Základ daně |  |  | Sazba daně | Výše daně
| DPH | základní | 0 |  |  | 21% | 0
|  | snížená | 0 |  |  | 15% | 0
|  | zákl. přenesená | 0 |  |  | 21% | 0
|  | sníž. přenesená | 0 |  |  | 15% | 0
|  | nulová | 0 |  |  | 0% | 0
| Cena s DPH |  |  | v | CZK |  | 0
REKAPITULACE ČLENĚNÍ SOUPISU PRACÍ
Stavba:
III/4334, III/36711 - Kelčice - Investice obce
Objekt:
1 - Uznatelné náklady
Soupis:
11 - SO 102 Chodníky - uznatelné náklady
Místo: |  |  | Kelčice |  |  | Datum: | 25.10.2016
Zadavatel: |  |  | Obec Kelčice |  |  | Projektant: | Atelis - Ateliér liniových staveb
Uchazeč:
Kód dílu - Popis | [6 empty] | Cena celkem [CZK]
Náklady soupisu celkem | [6 empty] | 0 | [12 empty] | -1
| HSV - Práce a dodávky HSV | [5 empty] | 0
| 1 - Zemní práce | [5 empty] | 0
| 5 - Komunikace pozemní | [5 empty] | 0
| 8 - Trubní vedení | [5 empty] | 0
| 9 - Ostatní konstrukce a práce, bourání | [5 empty] | 0
| 997 - Přesun sutě | [5 empty] | 0
| 998 - Přesun hmot | [5 empty] | 0
| PSV - Práce a dodávky PSV | [5 empty] | 0
| 711 - Izolace proti vodě, vlhkosti a plynům | [5 empty] | 0
| M - Práce a dodávky M | [5 empty] | 0
| 46-M - Zemní práce při extr.mont.pracích | [5 empty] | 0
SOUPIS PRACÍ
Stavba:
III/4334, III/36711 - Kelčice - Investice obce
Objekt:
1 - Uznatelné náklady
Soupis:
11 - SO 102 Chodníky - uznatelné náklady
Místo: |  |  | Kelčice |  |  | Datum: | 25.10.2016
Zadavatel: |  |  | Obec Kelčice |  |  | Projektant: | Atelis - Ateliér liniových staveb
Uchazeč:
PČ | Typ | Kód | Popis | MJ | Množství | J.cena [CZK] | Cena celkem [CZK] | Cenová soustava |  | Poznámka | DPH | J. Nh [h] | Nh celkem [h] | J. hmotnost [t] | Hmotnost celkem [t] | J. suť [t] | Suť Celkem [t]
Náklady soupisu celkem | [6 empty] | 0 | [5 empty] | 0 |  | 2240.8868 |  | 638.3845 |  | D | -1 | [10 empty] | 0
| D | HSV | Práce a dodávky HSV |  |  |  | 0 | [5 empty] | 0 |  | 2194.5976 |  | 638.3845 | 1 | D | 0 |  |  |  | ROZPOCET | [6 empty] | 0
| D | 1 | Zemní práce |  |  |  | 0 | [5 empty] | 0 |  | 0.82741 |  | 637.9605 | 1 | D | 1 |  |  |  | ROZPOCET | [6 empty] | 0
1 | K | 113106121 | Rozebrání dlažeb komunikací pro pěší z betonových nebo kamenných dlaždic | m2 | 1128.1 |  | 0 | CS ÚRS 2016 01 |  |  | základní |  | 0 | 0 | 0 | 0.255 | 287.6655 | 4 | K | 2 |  |  |  | ROZPOCET | 0 | 0 | 0 | 0 | 0 | 1 | 0 | 4 | -1904773623
| PP |  | Rozebrání dlažeb a dílců komunikací pro pěší, vozovek a ploch s přemístěním hmot na skládku na vzdálenost do 3 m nebo s naložením na dopravní prostředek komunikací pro pěší s ložem z kameniva nebo živice a s výplní spár z betonových nebo kameninových dlaždic, desek nebo tvarovek | [15 empty] | PP | 2
| PSC |  | Poznámka k souboru cen: 1. Ceny jsou určeny pro rozebrání dlažeb a dílců včetně odstranění lože. 2. Ceny nelze použít pro rozebrání dlažeb uložených do betonového lože nebo do cementové malty, které se oceňují cenami -7130, -7131, -7132, -7170, -7171, -7172, -7230, -7231 a -7232 Odstranění podkladů nebo krytů z betonu prostého; pro volbu těchto cen je rozhodující tloušťka bourané dlažby včetně lože nebo podkladu. 3. U komunikací pro pěší a u vozovek a ploch menších než 50 m2 jsou ceny určeny pro ruční rozebrání, u vozovek a ploch větších než 50 m2 pro rozebrání strojní. 4. V cenách nejsou započteny náklady na popř. nutné očištění: a) dlažebních nebo mozaikových kostek, které se oceňuje cenami souboru cen 979 07-11 Očištění vybouraných dlažebních kostek části C01 tohoto ceníku, b) betonových, kameninových nebo kamenných desek nebo dlaždic, které se oceňuje cenami souboru cen 979 0 . - . . Očištění vybouraných obrubníků, krajníků, desek nebo dílců části C01 tohoto ceníku. 5. Přemístění vybourané dlažby včetně materiálu z lože a spár na vzdálenost přes 3 m se oceňuje cenami souborů cen 997 22-1 Vodorovná doprava suti a vybouraných hmot. | [15 empty] | PSC | 2
| VV |  | "dle dig. měření, výkresové dokumentace a TZ" | [15 empty] | VV | 2 | 1 | True | 0 | ROZPOCET
| VV |  | "dlažba 300 x 300 mm" | [15 empty] | VV | 2 | 1 | True | 0 | ROZPOCET
| VV |  | 129 + 1,4 + 36,9 + 73 + 10,6 + 23,6 + 20,2 + 50,2 + 28,4 + 27,9 + 89,7 + 42,4 + 1,1 + 23,4 + 15,3 + 15,6 + 10,4 + 39,2 + 35,5 + 15,3 + 5,6 + 51,7 |  | 746.4 | [13 empty] | VV | 2 | 2 | True | 0 | ROZPOCET
| VV |  | 22,1 + 20 + 22,5 + 17 + 119,3 + 0,5 + 31,5 + 11 + 3,1 + 22,7 + 6,5 + 28,4 + 9,4 + 4,3 + 38,9 + 3 + 1,4 + 3,6 + 2,4 |  | 367.6 | [13 empty] | VV | 2 | 2 | True | 0 | ROZPOCET
| VV |  | "dlažba 400 x 400 mm" | [15 empty] | VV | 2 | 1 | True | 0 | ROZPOCET
| VV |  | 1,40 |  | 1.4 | [13 empty] | VV | 2 | 2 | True | 0 | ROZPOCET
| VV |  | "dlažba 500 x 500 mm" | [15 empty] | VV | 2 | 1 | True | 0 | ROZPOCET
| VV |  | 5,20+1,70+5,80 |  | 12.7 | [13 empty] | VV | 2 | 2 | True | 0 | ROZPOCET
| VV |  | Součet |  | 1128.1 | [13 empty] | VV | 2 | 4 | True | 1 | ROZPOCET
2 | K | 113106123 | Rozebrání dlažeb komunikací pro pěší ze zámkových dlaždic | m2 | 99.1 |  | 0 | CS ÚRS 2016 01 |  |  | základní |  | 0 | 0 | 0 | 0.26 | 25.766 | 4 | K | 2 |  |  |  | ROZPOCET | 0 | 0 | 0 | 0 | 0 | 1 | 0 | 4 | 2104128262
| PP |  | Rozebrání dlažeb a dílců komunikací pro pěší, vozovek a ploch s přemístěním hmot na skládku na vzdálenost do 3 m nebo s naložením na dopravní prostředek komunikací pro pěší s ložem z kameniva nebo živice a s výplní spár ze zámkové dlažby | [15 empty] | PP | 2
| PSC |  | Poznámka k souboru cen: 1. Ceny jsou určeny pro rozebrání dlažeb a dílců včetně odstranění lože. 2. Ceny nelze použít pro rozebrání dlažeb uložených do betonového lože nebo do cementové malty, které se oceňují cenami -7130, -7131, -7132, -7170, -7171, -7172, -7230, -7231 a -7232 Odstranění podkladů nebo krytů z betonu prostého; pro volbu těchto cen je rozhodující tloušťka bourané dlažby včetně lože nebo podkladu. 3. U komunikací pro pěší a u vozovek a ploch menších než 50 m2 jsou ceny určeny pro ruční rozebrání, u vozovek a ploch větších než 50 m2 pro rozebrání strojní. 4. V cenách nejsou započteny náklady na popř. nutné očištění: a) dlažebních nebo mozaikových kostek, které se oceňuje cenami souboru cen 979 07-11 Očištění vybouraných dlažebních kostek části C01 tohoto ceníku, b) betonových, kameninových nebo kamenných desek nebo dlaždic, které se oceňuje cenami souboru cen 979 0 . - . . Očištění vybouraných obrubníků, krajníků, desek nebo dílců části C01 tohoto ceníku. 5. Přemístění vybourané dlažby včetně materiálu z lože a spár na vzdálenost přes 3 m se oceňuje cenami souborů cen 997 22-1 Vodorovná doprava suti a vybouraných hmot. | [15 empty] | PSC | 2
| VV |  | "dle dig. měření, výkresové dokumentace a TZ" | [15 empty] | VV | 2 | 1 | True | 0 | ROZPOCET
| VV |  | "20/10/6 mm - šedá" | [15 empty] | VV | 2 | 1 | True | 0 | ROZPOCET
| VV |  | 1,90+14,20+6,50+16,40 |  | 39 | [13 empty] | VV | 2 | 2 | True | 0 | ROZPOCET
| VV |  | "20/10/6 - barevná mozaika" | [15 empty] | VV | 2 | 1 | True | 0 | ROZPOCET
| VV |  | 10,70 |  | 10.7 | [13 empty] | VV | 2 | 2 | True | 0 | ROZPOCET
| VV |  | "20/16,50/6 - šedá" | [15 empty] | VV | 2 | 1 | True | 0 | ROZPOCET
| VV |  | 5,30+0,70+9,80+6,50 |  | 22.3 | [13 empty] | VV | 2 | 2 | True | 0 | ROZPOCET
| VV |  | "20/16,50/6 - pískově žlutá" | [15 empty] | VV | 2 | 1 | True | 0 | ROZPOCET
| VV |  | 9,60 |  | 9.6 | [13 empty] | VV | 2 | 2 | True | 0 | ROZPOCET
| VV |  | "24/12/6 - šedá" | [15 empty] | VV | 2 | 1 | True | 0 | ROZPOCET
| VV |  | 9,90 |  | 9.9 | [13 empty] | VV | 2 | 2 | True | 0 | ROZPOCET
| VV |  | "20/10 + 20/20 + 20/30" | [15 empty] | VV | 2 | 1 | True | 0 | ROZPOCET
| VV |  | 7,60 |  | 7.6 | [13 empty] | VV | 2 | 2 | True | 0 | ROZPOCET
| VV |  | Součet |  | 99.1 | [13 empty] | VV | 2 | 4 | True | 1 | ROZPOCET
3 | K | 113106151 | Rozebrání dlažeb vozovek pl do 50 m2 z velkých kostek do lože z kameniva | m2 | 31.6 |  | 0 | CS ÚRS 2016 01 |  |  | základní |  | 0 | 0 | 0 | 0.417 | 13.1772 | 4 | K | 2 |  |  |  | ROZPOCET | 0 | 0 | 0 | 0 | 0 | 1 | 0 | 4 | -855305379
| PP |  | Rozebrání dlažeb a dílců komunikací pro pěší, vozovek a ploch s přemístěním hmot na skládku na vzdálenost do 3 m nebo s naložením na dopravní prostředek vozovek a ploch, s jakoukoliv výplní spár v ploše jednotlivě do 50 m2 z velkých kostek kladených do lože z kameniva | [15 empty] | PP | 2
| PSC |  | Poznámka k souboru cen: 1. Ceny jsou určeny pro rozebrání dlažeb a dílců včetně odstranění lože. 2. Ceny nelze použít pro rozebrání dlažeb uložených do betonového lože nebo do cementové malty, které se oceňují cenami -7130, -7131, -7132, -7170, -7171, -7172, -7230, -7231 a -7232 Odstranění podkladů nebo krytů z betonu prostého; pro volbu těchto cen je rozhodující tloušťka bourané dlažby včetně lože nebo podkladu. 3. U komunikací pro pěší a u vozovek a ploch menších než 50 m2 jsou ceny určeny pro ruční rozebrání, u vozovek a ploch větších než 50 m2 pro rozebrání strojní. 4. V cenách nejsou započteny náklady na popř. nutné očištění: a) dlažebních nebo mozaikových kostek, které se oceňuje cenami souboru cen 979 07-11 Očištění vybouraných dlažebních kostek části C01 tohoto ceníku, b) betonových, kameninových nebo kamenných desek nebo dlaždic, které se oceňuje cenami souboru cen 979 0 . - . . Očištění vybouraných obrubníků, krajníků, desek nebo dílců části C01 tohoto ceníku. 5. Přemístění vybourané dlažby včetně materiálu z lože a spár na vzdálenost přes 3 m se oceňuje cenami souborů cen 997 22-1 Vodorovná doprava suti a vybouraných hmot. | [15 empty] | PSC | 2
| VV |  | "dle dig. měření, výkresové dokumentace a TZ" | [15 empty] | VV | 2 | 1 | True | 0 | ROZPOCET
| VV |  | 8,40+9,90+0,80+8,40+4,10 |  | 31.6 | [13 empty] | VV | 2 | 2 | True | 1 | ROZPOCET
4 | K | 113106161 | Rozebrání dlažeb vozovek pl do 50 m2 z drobných kostek do lože z kameniva | m2 | 25.3 |  | 0 | CS ÚRS 2016 01 |  |  | základní |  | 0 | 0 | 0 | 0.32 | 8.096 | 4 | K | 2 |  |  |  | ROZPOCET | 0 | 0 | 0 | 0 | 0 | 1 | 0 | 4 | 1189983263
| PP |  | Rozebrání dlažeb a dílců komunikací pro pěší, vozovek a ploch s přemístěním hmot na skládku na vzdálenost do 3 m nebo s naložením na dopravní prostředek vozovek a ploch, s jakoukoliv výplní spár v ploše jednotlivě do 50 m2 z drobných kostek nebo odseků kladených do lože z kameniva | [15 empty] | PP | 2
| PSC |  | Poznámka k souboru cen: 1. Ceny jsou určeny pro rozebrání dlažeb a dílců včetně odstranění lože. 2. Ceny nelze použít pro rozebrání dlažeb uložených do betonového lože nebo do cementové malty, které se oceňují cenami -7130, -7131, -7132, -7170, -7171, -7172, -7230, -7231 a -7232 Odstranění podkladů nebo krytů z betonu prostého; pro volbu těchto cen je rozhodující tloušťka bourané dlažby včetně lože nebo podkladu. 3. U komunikací pro pěší a u vozovek a ploch menších než 50 m2 jsou ceny určeny pro ruční rozebrání, u vozovek a ploch větších než 50 m2 pro rozebrání strojní. 4. V cenách nejsou započteny náklady na popř. nutné očištění: a) dlažebních nebo mozaikových kostek, které se oceňuje cenami souboru cen 979 07-11 Očištění vybouraných dlažebních kostek části C01 tohoto ceníku, b) betonových, kameninových nebo kamenných desek nebo dlaždic, které se oceňuje cenami souboru cen 979 0 . - . . Očištění vybouraných obrubníků, krajníků, desek nebo dílců části C01 tohoto ceníku. 5. Přemístění vybourané dlažby včetně materiálu z lože a spár na vzdálenost přes 3 m se oceňuje cenami souborů cen 997 22-1 Vodorovná doprava suti a vybouraných hmot. | [15 empty] | PSC | 2
| VV |  | "dle dig. měření, výkresové dokumentace a TZ" | [15 empty] | VV | 2 | 1 | True | 0 | ROZPOCET
| VV |  | 8,20+8,20+8,10+0,80 |  | 25.3 | [13 empty] | VV | 2 | 2 | True | 1 | ROZPOCET
5 | K | 113107171 | Odstranění podkladu pl přes 50 do 200 m2 z betonu prostého tl 150 mm | m2 | 179.7 |  | 0 | CS ÚRS 2016 01 |  |  | základní |  | 0 | 0 | 0 | 0.225 | 40.4325 | 4 | K | 2 |  |  |  | ROZPOCET | 0 | 0 | 0 | 0 | 0 | 1 | 0 | 4 | 1128016065
| PP |  | Odstranění podkladů nebo krytů s přemístěním hmot na skládku na vzdálenost do 20 m nebo s naložením na dopravní prostředek v ploše jednotlivě přes 50 m2 do 200 m2 z betonu prostého, o tl. vrstvy přes 100 do 150 mm | [15 empty] | PP | 2
| PSC |  | Poznámka k souboru cen: 1. Pro volbu cen z hlediska množství se uvažuje každá souvisle odstraňovaná plocha krytu nebo podkladu stejného druhu samostatně. Odstraňuje-li se několik vrstev vozovky najednou, jednotlivé vrstvy se oceňují každá samostatně. 2. U ploch menších než 50 m2 jsou ceny určeny pro ruční odstranění podkladu nebo krytu, u ploch větších než 50 m2 pro odstranění strojní. 3. Ceny a) –7111 až –7113, –7151 až -7153 a -7211 až -7213 lze použít i pro odstranění podkladů nebo krytů ze štěrkopísku, škváry, strusky nebo z mechanicky zpevněných zemin, b) –7121 až 7125, –7161 až -7165 a -7221 až -7225 lze použít i pro odstranění podkladů nebo krytů ze zemin stabilizovaných vápnem, c) –7130 až -7132, –7170 až -7172 a –7230 až -7232 lze použít i pro odstranění dlažeb uložených do betonového lože a dlažeb z mozaiky uložených do cementové malty nebo podkladu ze zemin stabilizovaných cementem. 4. Ceny lze použít i pro odstranění podkladů nebo krytů opatřených živičnými postřiky nebo nátěry. 5. Ceny odlišené podle tloušťky (např. do 100 mm, do 200 mm) jsou určeny vždy pro celou tloušťku jednotlivých konstrukcí. 6. V cenách nejsou započteny náklady na zarovnání styčných ploch betonových nebo živičných podkladů nebo krytů, které se oceňuje cenami souboru cen 919 73- Zarovnání styčné plochy části C 01 tohoto ceníku. Množství suti získané ze zarovnání styčných ploch podkladů nebo krytů se zvlášť nevykazuje. 7. Přemístění vybouraného materiálu na vzdálenost přes 3 m u cen –7111 až –7146 a přes 20 m u cen -7151 až –7246 se oceňuje cenami souborů cen 997 22-1 Vodorovná doprava suti. 8. Ceny -714 . , -718 . a –724 . nelze použít pro odstranění podkladu nebo krytu frézováním. | [15 empty] | PSC | 2
| VV |  | "dle dig. měření, výkresové dokumentace a TZ" | [15 empty] | VV | 2 | 1 | True | 0 | ROZPOCET
| VV |  | "beton tl. 150 mm" | [15 empty] | VV | 2 | 1 | True | 0 | ROZPOCET
| VV |  | 7,30+7,70+4,80+7,50+7,40+9,50+5,40+5,30+7,70+5,70+6,40+5,10+8,50+8,80+0,50+1,70+1,0 |  | 100.3 | [13 empty] | VV | 2 | 2 | True | 0 | ROZPOCET
| VV |  | 6,60+5,80+23,50+10,50+1,20+18,10+13,70 |  | 79.4 | [13 empty] | VV | 2 | 2 | True | 0 | ROZPOCET
| VV |  | Součet |  | 179.7 | [13 empty] | VV | 2 | 4 | True | 1 | ROZPOCET
6 | K | 113107242 | Odstranění podkladu pl přes 200 m2 živičných tl 100 mm | m2 | 23 |  | 0 | CS ÚRS 2016 01 |  |  | základní |  | 0 | 0 | 0 | 0.181 | 4.163 | 4 | K | 2 |  |  |  | ROZPOCET | 0 | 0 | 0 | 0 | 0 | 1 | 0 | 4 | 954775358
| PP |  | Odstranění podkladů nebo krytů s přemístěním hmot na skládku na vzdálenost do 20 m nebo s naložením na dopravní prostředek v ploše jednotlivě přes 200 m2 živičných, o tl. vrstvy přes 50 do 100 mm | [15 empty] | PP | 2
| PSC |  | Poznámka k souboru cen: 1. Pro volbu cen z hlediska množství se uvažuje každá souvisle odstraňovaná plocha krytu nebo podkladu stejného druhu samostatně. Odstraňuje-li se několik vrstev vozovky najednou, jednotlivé vrstvy se oceňují každá samostatně. 2. U ploch menších než 50 m2 jsou ceny určeny pro ruční odstranění podkladu nebo krytu, u ploch větších než 50 m2 pro odstranění strojní. 3. Ceny a) –7111 až –7113, –7151 až -7153 a -7211 až -7213 lze použít i pro odstranění podkladů nebo krytů ze štěrkopísku, škváry, strusky nebo z mechanicky zpevněných zemin, b) –7121 až 7125, –7161 až -7165 a -7221 až -7225 lze použít i pro odstranění podkladů nebo krytů ze zemin stabilizovaných vápnem, c) –7130 až -7132, –7170 až -7172 a –7230 až -7232 lze použít i pro odstranění dlažeb uložených do betonového lože a dlažeb z mozaiky uložených do cementové malty nebo podkladu ze zemin stabilizovaných cementem. 4. Ceny lze použít i pro odstranění podkladů nebo krytů opatřených živičnými postřiky nebo nátěry. 5. Ceny odlišené podle tloušťky (např. do 100 mm, do 200 mm) jsou určeny vždy pro celou tloušťku jednotlivých konstrukcí. 6. V cenách nejsou započteny náklady na zarovnání styčných ploch betonových nebo živičných podkladů nebo krytů, které se oceňuje cenami souboru cen 919 73- Zarovnání styčné plochy části C 01 tohoto ceníku. Množství suti získané ze zarovnání styčných ploch podkladů nebo krytů se zvlášť nevykazuje. 7. Přemístění vybouraného materiálu na vzdálenost přes 3 m u cen –7111 až –7146 a přes 20 m u cen -7151 až –7246 se oceňuje cenami souborů cen 997 22-1 Vodorovná doprava suti. 8. Ceny -714 . , -718 . a –724 . nelze použít pro odstranění podkladu nebo krytu frézováním. | [15 empty] | PSC | 2
| VV |  | "dle dig. měření, výkresové dokumentace a TZ" | [15 empty] | VV | 2 | 1 | True | 0 | ROZPOCET
| VV |  | "Vybourání asfaltobetonového sjezdu (odstranění v místě chodníku)" | [15 empty] | VV | 2 | 1 | True | 0 | ROZPOCET
| VV |  | "tl. 100 mm" 11,40+11,60 |  | 23 | [13 empty] | VV | 2 | 2 | True | 1 | ROZPOCET
7 | K | 113107243 | Odstranění podkladu pl přes 200 m2 živičných tl 150 mm | m2 | 47.8 |  | 0 | CS ÚRS 2016 01 |  |  | základní |  | 0 | 0 | 0 | 0.316 | 15.1048 | 4 | K | 2 |  |  |  | ROZPOCET | 0 | 0 | 0 | 0 | 0 | 1 | 0 | 4 | 1210686999
| PP |  | Odstranění podkladů nebo krytů s přemístěním hmot na skládku na vzdálenost do 20 m nebo s naložením na dopravní prostředek v ploše jednotlivě přes 200 m2 živičných, o tl. vrstvy přes 100 do 150 mm | [15 empty] | PP | 2
| PSC |  | Poznámka k souboru cen: 1. Pro volbu cen z hlediska množství se uvažuje každá souvisle odstraňovaná plocha krytu nebo podkladu stejného druhu samostatně. Odstraňuje-li se několik vrstev vozovky najednou, jednotlivé vrstvy se oceňují každá samostatně. 2. U ploch menších než 50 m2 jsou ceny určeny pro ruční odstranění podkladu nebo krytu, u ploch větších než 50 m2 pro odstranění strojní. 3. Ceny a) –7111 až –7113, –7151 až -7153 a -7211 až -7213 lze použít i pro odstranění podkladů nebo krytů ze štěrkopísku, škváry, strusky nebo z mechanicky zpevněných zemin, b) –7121 až 7125, –7161 až -7165 a -7221 až -7225 lze použít i pro odstranění podkladů nebo krytů ze zemin stabilizovaných vápnem, c) –7130 až -7132, –7170 až -7172 a –7230 až -7232 lze použít i pro odstranění dlažeb uložených do betonového lože a dlažeb z mozaiky uložených do cementové malty nebo podkladu ze zemin stabilizovaných cementem. 4. Ceny lze použít i pro odstranění podkladů nebo krytů opatřených živičnými postřiky nebo nátěry. 5. Ceny odlišené podle tloušťky (např. do 100 mm, do 200 mm) jsou určeny vždy pro celou tloušťku jednotlivých konstrukcí. 6. V cenách nejsou započteny náklady na zarovnání styčných ploch betonových nebo živičných podkladů nebo krytů, které se oceňuje cenami souboru cen 919 73- Zarovnání styčné plochy části C 01 tohoto ceníku. Množství suti získané ze zarovnání styčných ploch podkladů nebo krytů se zvlášť nevykazuje. 7. Přemístění vybouraného materiálu na vzdálenost přes 3 m u cen –7111 až –7146 a přes 20 m u cen -7151 až –7246 se oceňuje cenami souborů cen 997 22-1 Vodorovná doprava suti. 8. Ceny -714 . , -718 . a –724 . nelze použít pro odstranění podkladu nebo krytu frézováním. | [15 empty] | PSC | 2
| VV |  | "dle dig. měření, výkresové dokumentace a TZ" | [15 empty] | VV | 2 | 1 | True | 0 | ROZPOCET
| VV |  | "Vybourání asfaltobeton. zálivu (odstranění v místě autobusového nástupiště)" | [15 empty] | VV | 2 | 1 | True | 0 | ROZPOCET
| VV |  | "tl. 150 mm" 47,80 |  | 47.8 | [13 empty] | VV | 2 | 2 | True | 1 | ROZPOCET
8 | K | 113202111 | Vytrhání obrub krajníků obrubníků stojatých | m | 1147.9 |  | 0 | CS ÚRS 2016 01 |  |  | základní |  | 0 | 0 | 0 | 0.205 | 235.3195 | 4 | K | 2 |  |  |  | ROZPOCET | 0 | 0 | 0 | 0 | 0 | 1 | 0 | 4 | -668769029
| PP |  | Vytrhání obrub s vybouráním lože, s přemístěním hmot na skládku na vzdálenost do 3 m nebo s naložením na dopravní prostředek z krajníků nebo obrubníků stojatých | [15 empty] | PP | 2
| PSC |  | Poznámka k souboru cen: 1. Ceny jsou určeny: a) pro vytrhání obrub, obrubníků nebo krajníků jakéhokoliv druhu a velikosti uložených v jakémkoliv loži popř. i s opěrami a vyspárovaných jakýmkoliv materiálem, b) pro obruby z dlažebních kostek uložených v jedné řadě. 2. V cenách nejsou započteny náklady na popř. nutné očištění: a) vytrhaných obrubníků nebo krajníků, které se oceňuje cenami souboru cen 979 0 . - . . Očištění vybouraných obrubníků, krajníků, desek nebo dílců části C 01 tohoto ceníku, b) vytrhaných dlažebních kostek, které se oceňují cenami souboru cen 979 07-11 Očištění vybouraných dlažebních kostek části C 01 tohoto ceníku. 3. Vytrhání obrub ze dvou řad kostek se oceňuje jako dvojnásobné množství vytrhání obrub z jedné řady kostek. 4. Přemístění vybouraných obrub, krajníků nebo dlažebních kostek včetně materiálu z lože a spár na vzdálenost přes 3 m se oceňuje cenami souborů cen 997 22-1 Vodorovná doprava suti a vybouraných hmot. | [15 empty] | PSC | 2
| VV |  | "dle dig. měření, výkresové dokumentace a TZ" | [15 empty] | VV | 2 | 1 | True | 0 | ROZPOCET
| VV |  | "včetně vybourání bet. lože tl. 15 cm" | [15 empty] | VV | 2 | 1 | True | 0 | ROZPOCET
| VV |  | "silniční" | [15 empty] | VV | 2 | 1 | True | 0 | ROZPOCET
| VV |  | 1,70+1,50+1,50+1,60+1,50+1,50+1,50+16,70+1,50+2,0+1,0 |  | 32 | [13 empty] | VV | 2 | 2 | True | 0 | ROZPOCET
| VV |  | Mezisoučet |  | 32 | [13 empty] | VV | 2 | 3 | True | 0 | ROZPOCET
| VV |  | "chodníkový" | [15 empty] | VV | 2 | 1 | True | 0 | ROZPOCET
| VV |  | 171,8 + 2,7 + 23,7 + 20,8 + 12,5 + 8,1 + 15,9 + 12,5 + 27,2 + 13,3 + 9,8 + 28,6 + 28,6 + 1 + 1 + 15,6 + 16,9 |  | 410 | [13 empty] | VV | 2 | 2 | True | 0 | ROZPOCET
| VV |  | 13,3 + 11,4 + 1,3 + 27,7 + 26,7 + 13,5 + 12 + 16,2 + 13,5 + 1,5 + 3 + 10,2 + 10,2 + 6,5 + 3,8 + 8 + 8 + 1,5 |  | 188.3 | [13 empty] | VV | 2 | 2 | True | 0 | ROZPOCET
| VV |  | 5,2 + 27,1 + 9,6 + 5,5 + 11,2 + 1,5 + 1,5 + 1,6 + 5 + 15 + 12,4 + 13,4 + 12 + 13,7 + 2 + 14,6 + 11,7 |  | 163 | [13 empty] | VV | 2 | 2 | True | 0 | ROZPOCET
| VV |  | 10,3 + 11,1 + 11,5 + 10,1 + 11,2 + 15,4 + 15,2 + 29,6 + 10 + 14,6 + 20,5 + 17,3 + 7,5 + 1,5 + 7,5 |  | 193.3 | [13 empty] | VV | 2 | 2 | True | 0 | ROZPOCET
| VV |  | 2,9 + 3 + 14 + 13,8 + 2,2 + 1,5 + 18,3 + 19,7 + 1,5 + 3,5 + 7,8 + 6,8 + 3,9 + 2,5 + 2,8 + 3,6 + 26,1 |  | 133.9 | [13 empty] | VV | 2 | 2 | True | 0 | ROZPOCET
| VV |  | 27,4 |  | 27.4 | [13 empty] | VV | 2 | 2 | True | 0 | ROZPOCET
| VV |  | Mezisoučet |  | 1115.9 | [13 empty] | VV | 2 | 3 | True | 0 | ROZPOCET
| VV |  | Součet |  | 1147.9 | [13 empty] | VV | 2 | 4 | True | 1 | ROZPOCET
9 | K | 113204111 | Vytrhání obrub záhonových | m | 205.9 |  | 0 | CS ÚRS 2016 01 |  |  | základní |  | 0 | 0 | 0 | 0.04 | 8.236 | 4 | K | 2 |  |  |  | ROZPOCET | 0 | 0 | 0 | 0 | 0 | 1 | 0 | 4 | 703163606
| PP |  | Vytrhání obrub s vybouráním lože, s přemístěním hmot na skládku na vzdálenost do 3 m nebo s naložením na dopravní prostředek záhonových | [15 empty] | PP | 2
| PSC |  | Poznámka k souboru cen: 1. Ceny jsou určeny: a) pro vytrhání obrub, obrubníků nebo krajníků jakéhokoliv druhu a velikosti uložených v jakémkoliv loži popř. i s opěrami a vyspárovaných jakýmkoliv materiálem, b) pro obruby z dlažebních kostek uložených v jedné řadě. 2. V cenách nejsou započteny náklady na popř. nutné očištění: a) vytrhaných obrubníků nebo krajníků, které se oceňuje cenami souboru cen 979 0 . - . . Očištění vybouraných obrubníků, krajníků, desek nebo dílců části C 01 tohoto ceníku, b) vytrhaných dlažebních kostek, které se oceňují cenami souboru cen 979 07-11 Očištění vybouraných dlažebních kostek části C 01 tohoto ceníku. 3. Vytrhání obrub ze dvou řad kostek se oceňuje jako dvojnásobné množství vytrhání obrub z jedné řady kostek. 4. Přemístění vybouraných obrub, krajníků nebo dlažebních kostek včetně materiálu z lože a spár na vzdálenost přes 3 m se oceňuje cenami souborů cen 997 22-1 Vodorovná doprava suti a vybouraných hmot. | [15 empty] | PSC | 2
| VV |  | "dle dig. měření, výkresové dokumentace a TZ" | [15 empty] | VV | 2 | 1 | True | 0 | ROZPOCET
| VV |  | "včetně vybourání bet. lože tl. 15 cm" | [15 empty] | VV | 2 | 1 | True | 0 | ROZPOCET
| VV |  | "zahradní obrubník" | [15 empty] | VV | 2 | 1 | True | 0 | ROZPOCET
| VV |  | 24,2 + 1 + 1,6 + 4,5 + 0,5 + 3,7 + 20,8 + 10,5 + 3,2 + 7 + 15,1 + 13,6 + 1,6 + 28,6 |  | 135.9 | [13 empty] | VV | 2 | 2 | True | 0 | ROZPOCET
| VV |  | 5,3 + 8,3 + 13,4 + 10,4 + 5,6 + 8,4 + 1 + 1 + 0,5 +0,5 + 0,5 + 3,9 + 2,5 + 3,5 + 2,6 + 2,6 |  | 70 | [13 empty] | VV | 2 | 2 | True | 0 | ROZPOCET
| VV |  | Součet |  | 205.9 | [13 empty] | VV | 2 | 4 | True | 1 | ROZPOCET
10 | K | 122302203 | Odkopávky a prokopávky nezapažené pro silnice objemu do 5000 m3 v hornině tř. 4 | m3 | 770.634 |  | 0 | CS ÚRS 2016 01 |  |  | základní |  | 0 | 0 | 0 | 0 | 0 | 4 | K | 2 |  |  |  | ROZPOCET | 0 | 0 | 0 | 0 | 0 | 1 | 0 | 4 | -102404544
| PP |  | Odkopávky a prokopávky nezapažené pro silnice s přemístěním výkopku v příčných profilech na vzdálenost do 15 m nebo s naložením na dopravní prostředek v hornině tř. 4 přes 1 000 do 5 000 m3 | [15 empty] | PP | 2
| PSC |  | Poznámka k souboru cen: 1. Ceny jsou určeny pro vykopávky: a) příkopů pro silnice a to i tehdy, jsou-li vykopávky příkopů prováděny samostatně, b) v zemnících na suchu, jestliže tyto zemníky přímo souvisejí s odkopávkami nebo prokopávkami pro spodní stavbu silnic. Vykopávky v ostatních zemnících se oceňují podle kapitoly. 3*2 Zemníky Všeobecných podmínek tohoto katalogu. c) při zahlubování silnic pro mimoúrovňové křížení a pro vykopávky pod mosty provedenými v předepsaném předstihu. Část vykopávky mezi svislými rovinami proloženými vnějšími hranami mostu se oceňují: - při objemu do 1 000 m3 cenami pro množství do 100 m3 - při objemu přes 1 000 m3 cenami pro množství přes 100 do 1 000 m3. d) pro sejmutí podorničí s přihlédnutím k ustanovení čl. 3112 Všeobecných podmínek katalogu. 2. Ceny nelze použít pro odkopávky a prokopávky v zapažených prostorách; tyto zemní práce se oceňují podle čl. 3116 Všeobecných podmínek tohoto katalogu. 3. V cenách jsou započteny i náklady na vodorovné přemístění výkopku v příčných profilech na přilehlých svazích a příkopech. Vzdálenosti příčného přemístění se nezahrnují do střední vzdálenosti vodorovného přemístění výkopku. 4. Vodorovné přemístění výkopku z výkopiště na násypiště při jakékoliv šířce koruny se nepovažuje za vodorovné přemístění výkopku v příčném profilu, je-li při odkopávce nebo prokopávce mezi výkopištěm a násypištěm v příčném profilu dopravní nebo jiný pruh, na němž projekt vylučuje rušení provozu prováděním zemních prací. Takové přemístění výkopku se oceňuje podle čl. 3162 Všeobecných podmínek tohoto katalogu. 5. Přemístění výkopku v příčných profilech na vzdálenost přes 15 m se oceňuje cenami souboru cen 162 .0-1 . Vodorovné přemístění výkopku části A 01 Společné zemní práce tohoto katalogu | [15 empty] | PSC | 2
| VV |  | "dle dig. měření, výkresové dokumentace a TZ" | [15 empty] | VV | 2 | 1 | True | 0 | ROZPOCET
| VV |  | "výkop pro chodníky" | [15 empty] | VV | 2 | 1 | True | 0 | ROZPOCET
| VV |  | "pod zelenou plochou - 20 cm" 836,30*0,20 |  | 167.26 | [13 empty] | VV | 2 | 2 | True | 0 | ROZPOCET
| VV |  | "pod rozebíranými povrchy - 25 cm" 810,0*0,250 |  | 202.5 | [13 empty] | VV | 2 | 2 | True | 0 | ROZPOCET
| VV |  | "sjezdy" | [15 empty] | VV | 2 | 1 | True | 0 | ROZPOCET
| VV |  | "pod zelenou plochou - 31 cm" 101,0*0,310 |  | 31.31 | [13 empty] | VV | 2 | 2 | True | 0 | ROZPOCET
| VV |  | "pod rozebíranými povrchy - 36 cm" 483,70*0,360 |  | 174.132 | [13 empty] | VV | 2 | 2 | True | 0 | ROZPOCET
| VV |  | "srovnání pláně - 15 cm" 100,0*0,150 |  | 15 | [13 empty] | VV | 2 | 2 | True | 0 | ROZPOCET
| VV |  | "vyhrazené parkovací stání" | [15 empty] | VV | 2 | 1 | True | 0 | ROZPOCET
| VV |  | "pod zelenou plochou - 31 cm" 16,20*0,310 |  | 5.022 | [13 empty] | VV | 2 | 2 | True | 0 | ROZPOCET
| VV |  | Mezisoučet |  | 595.224 | [13 empty] | VV | 2 | 3 | True | 0 | ROZPOCET
| VV |  | "výkop pro sanaci tl. 300 mm" 584,70*0,30 |  | 175.41 | [13 empty] | VV | 2 | 2 | True | 0 | ROZPOCET
| VV |  | Součet |  | 770.634 | [13 empty] | VV | 2 | 4 | True | 1 | ROZPOCET
11 | K | 162701105 | Vodorovné přemístění do 10000 m výkopku/sypaniny z horniny tř. 1 až 4 | m3 | 770.634 |  | 0 | CS ÚRS 2016 01 |  |  | základní |  | 0 | 0 | 0 | 0 | 0 | 4 | K | 2 |  |  |  | ROZPOCET | 0 | 0 | 0 | 0 | 0 | 1 | 0 | 4 | 1866009257
| PP |  | Vodorovné přemístění výkopku nebo sypaniny po suchu na obvyklém dopravním prostředku, bez naložení výkopku, avšak se složením bez rozhrnutí z horniny tř. 1 až 4 na vzdálenost přes 9 000 do 10 000 m | [15 empty] | PP | 2
| PSC |  | Poznámka k souboru cen: 1. Ceny nelze použít, předepisuje-li projekt přemístit výkopek na místo nepřístupné obvyklým dopravním prostředkům; toto přemístění se oceňuje individuálně. 2. V cenách jsou započteny i náhrady za jízdu loženého vozidla v terénu ve výkopišti nebo na násypišti. 3. V cenách nejsou započteny náklady na rozhrnutí výkopku na násypišti; toto rozhrnutí se oceňuje cenami souboru cen 171 . 0- . . Uložení sypaniny do násypů a 171 20-1201Uložení sypaniny na skládky. 4. Je-li na dopravní dráze pro vodorovné přemístění nějaká překážka, pro kterou je nutno překládat výkopek z jednoho obvyklého dopravního prostředku na jiný obvyklý dopravní prostředek, oceňuje se toto lomené vodorovné přemístění výkopku v každém úseku samostatně příslušnou cenou tohoto souboru cen a překládání výkopku cenami souboru cen 167 10-3 . Nakládání neulehlého výkopku z hromad s ohledem na ustanovení pozn. číslo 5. 5. Přemísťuje-li se výkopek z dočasných skládek vzdálených do 50 m, neoceňuje se nakládání výkopku, i když se provádí. Toto ustanovení neplatí, vylučuje-li projekt použití dozeru. 6. V cenách vodorovného přemístění sypaniny nejsou započteny náklady na dodávku materiálu, tyto se oceňují ve specifikaci. | [15 empty] | PSC | 2
| VV |  | "výkopy - viz pol. 122302203" 770,634 |  | 770.634 | [13 empty] | VV | 2 | 2 | True | 1 | ROZPOCET
12 | K | 17120121R | Poplatek za uložení odpadu ze sypaniny na skládce (skládkovné) | t | 1464.205 |  | 0 |  |  |  | základní |  | 0 | 0 | 0 | 0 | 0 | 4 | K | 2 |  |  |  | ROZPOCET | 0 | 0 | 0 | 0 | 0 | 1 | 0 | 4 | -786835233
| PP |  | Poplatek za uložení odpadu ze sypaniny na skládce (skládkovné) | [15 empty] | PP | 2
| VV |  | "viz pol. 162701105" 770,634*1,90 |  | 1464.205 | [13 empty] | VV | 2 | 2 | True | 1 | ROZPOCET
13 | K | 181951102 | Úprava pláně v hornině tř. 1 až 4 se zhutněním | m2 | 2346.12 |  | 0 | CS ÚRS 2016 01 |  |  | základní |  | 0 | 0 | 0 | 0 | 0 | 4 | K | 2 |  |  |  | ROZPOCET | 0 | 0 | 0 | 0 | 0 | 1 | 0 | 4 | 326575287
| PP |  | Úprava pláně vyrovnáním výškových rozdílů v hornině tř. 1 až 4 se zhutněním | [15 empty] | PP | 2
| PSC |  | Poznámka k souboru cen: 1. Ceny jsou určeny pro urovnání všech nově zřizovaných ploch (v zářezech i na násypech) vodorovných nebo ve sklonu do 1:5 pod zpevnění ploch jakéhokoliv druhu, pod humusování, (ne však pro plochy zásypu rýh pro podzemní vedení), drnování apod. a dále, předepíše-li projekt urovnání pláně z jiného důvodu. 2. Ceny nelze použít pro urovnání lavic (berem) šířky do 3 m přerušujících svahy, pro urovnání dna silničních a železničních příkopů pro jakoukoliv šířku dna; toto urovnání se oceňuje cenami souboru cen 182 .0-1 Svahování. 3. Urovnání ploch ve sklonu přes 1 : 5 se oceňuje cenami souboru cen 182 . 0-11 Svahování trvalých svahů do projektovaných profilů. 4. Náklady na urovnání dna a stěn při čištění příkopů pozemních komunikací jsou započteny v cenách souborů cen 938 90-2 . Čištění příkopů komunikací v suchu nebo ve vodě části A02 Zemní práce pro objekty oborů 821 až 828. 5. Míru zhutnění určuje projekt. Ceny se zhutněním jsou určeny pro jakoukoliv míru zhutnění. | [15 empty] | PSC | 2
| VV |  | "dle dig. měření, výkresové dokumentace a TZ" | [15 empty] | VV | 2 | 1 | True | 0 | ROZPOCET
| VV |  | 693,40+1652,720 |  | 2346.12 | [13 empty] | VV | 2 | 2 | True | 1 | ROZPOCET
14 | K | 184807111 | Zřízení ochrany stromu bedněním | m2 | 88 |  | 0 | CS ÚRS 2016 01 |  |  | základní |  | 0 | 0.0094024 | 0.82741 | 0 | 0 | 4 | K | 2 |  |  |  | ROZPOCET | 0 | 0 | 0 | 0 | 0 | 1 | 0 | 4 | -1530973122
| PP |  | Ochrana kmene bedněním před poškozením stavebním provozem zřízení | [15 empty] | PP | 2
| PSC |  | Poznámka k souboru cen: 1. V cenách jsou započteny i náklady na řezivo. 2. Množství jednotek se určuje v m2 rozvinuté plochy bednění. | [15 empty] | PSC | 2
| VV |  | "dle dig. měření, výkresové dokumentace a TZ" | [15 empty] | VV | 2 | 1 | True | 0 | ROZPOCET
| VV |  | "Ochrana stromů bedněním o půdorysu 1x1m, výšky 2m - 11 ks" | [15 empty] | VV | 2 | 1 | True | 0 | ROZPOCET
| VV |  | (1,0*4)*2,0*11 |  | 88 | [13 empty] | VV | 2 | 2 | True | 1 | ROZPOCET
15 | K | 184807112 | Odstranění ochrany stromu bedněním | m2 | 88 |  | 0 | CS ÚRS 2016 01 |  |  | základní |  | 0 | 0 | 0 | 0 | 0 | 4 | K | 2 |  |  |  | ROZPOCET | 0 | 0 | 0 | 0 | 0 | 1 | 0 | 4 | -1647941109
| PP |  | Ochrana kmene bedněním před poškozením stavebním provozem odstranění | [15 empty] | PP | 2
| PSC |  | Poznámka k souboru cen: 1. V cenách jsou započteny i náklady na řezivo. 2. Množství jednotek se určuje v m2 rozvinuté plochy bednění. | [15 empty] | PSC | 2
| VV |  | "viz pol. zřízení bednění" 88,0 |  | 88 | [13 empty] | VV | 2 | 2 | True | 1 | ROZPOCET
| D | 5 | Komunikace pozemní |  |  |  | 0 | [5 empty] | 0 |  | 1806.0789 |  | 0 | 1 | D | 1 |  |  |  | ROZPOCET | [6 empty] | 0
16 | K | 564581111 | Zřízení podsypu nebo podkladu ze sypaniny tl 300 mm | m2 | 584.7 |  | 0 | CS ÚRS 2016 01 |  |  | základní |  | 0 | 0 | 0 | 0 | 0 | 4 | K | 2 |  |  |  | ROZPOCET | 0 | 0 | 0 | 0 | 0 | 1 | 0 | 4 | 631785420
| PP |  | Zřízení podsypu nebo podkladu ze sypaniny s rozprostřením, vlhčením, a zhutněním, po zhutnění tl. 300 mm | [15 empty] | PP | 2
| PSC |  | Poznámka k souboru cen: 1. Ceny jsou určeny, jen předepíše-li projekt zřízení podsypu nebo podkladu ze sypaniny ze zemníku nebo z výkopku v trase. 2. V cenách nejsou započteny náklady na získání sypaniny a její přemístění k místu zabudování, které se oceňuje podle ustanovení čl. 3111 Všeobecných podmínek části části A 01 tohoto katalogu. | [15 empty] | PSC | 2
| VV |  | "dle dig. měření, výkresové dokumentace a TZ" | [15 empty] | VV | 2 | 1 | True | 0 | ROZPOCET
| VV |  | "Podklad z lomového kamene fr. 0-125 – sanace sjezdů v tl. 300mm" | [15 empty] | VV | 2 | 1 | True | 0 | ROZPOCET
| VV |  | "požadovaná únosnost zemní pláně 45 MPa, v případě nesplnění – sanace podloží" | [15 empty] | VV | 2 | 1 | True | 0 | ROZPOCET
| VV |  | 584,70 |  | 584.7 | [13 empty] | VV | 2 | 2 | True | 1 | ROZPOCET
17 | M | 58344229R | štěrkodrť frakce 0-125 | t | 359.591 |  | 0 |  |  |  | základní |  | 0 | 1 | 359.591 | 0 | 0 | 8 | M | 2 |  |  |  | ROZPOCET | 0 | 0 | 0 | 0 | 0 | 1 | 0 | 4 | 1741077703
| PP |  | štěrkodrť frakce 0-125 | [15 empty] | PP | 2
| VV |  | "viz pol. 564581111" 584,70*0,30*2,05 |  | 359.591 | [13 empty] | VV | 2 | 2 | True | 1 | ROZPOCET
18 | M | 58344199R | štěrkodrť frakce 0-63 | t | 961.539 |  | 0 |  |  |  | základní |  | 0 | 1 | 961.539 | 0 | 0 | 8 | M | 2 |  |  |  | ROZPOCET | 0 | 0 | 0 | 0 | 0 | 1 | 0 | 4 | -1863356100
| PP |  | Kamenivo přírodní drcené hutné pro stavební účely PDK (drobné, hrubé a štěrkodrť) štěrkodrtě ČSN EN 13043 frakce 0-63 | [15 empty] | PP | 2
19 | K | 564752111 | Podklad z vibrovaného štěrku VŠ tl 150 mm | m2 | 600.6 |  | 0 | CS ÚRS 2016 01 |  |  | základní |  | 0 | 0 | 0 | 0 | 0 | 4 | K | 2 |  |  |  | ROZPOCET | 0 | 0 | 0 | 0 | 0 | 1 | 0 | 4 | 920137615
| PP |  | Podklad nebo kryt z vibrovaného štěrku VŠ s rozprostřením, vlhčením a zhutněním, po zhutnění tl. 150 mm | [15 empty] | PP | 2
| VV |  | "dle dig. měření, výkresové dokumentace a TZ" | [15 empty] | VV | 2 | 1 | True | 0 | ROZPOCET
| VV |  | "tl. 140 mm" | [15 empty] | VV | 2 | 1 | True | 0 | ROZPOCET
| VV |  | "kce 2a - sjezdy - VŠ fr. 32-63 mm" 384,40 |  | 384.4 | [13 empty] | VV | 2 | 2 | True | 0 | ROZPOCET
| VV |  | "kce 2a - vyhrazené parkovací stání - VŠ fr. 32-63 mm" 16,20 |  | 16.2 | [13 empty] | VV | 2 | 2 | True | 0 | ROZPOCET
| VV |  | "kce 2d - sjezdy drenážní - VŠ fr. 32-63 mm" 87,90 |  | 87.9 | [13 empty] | VV | 2 | 2 | True | 0 | ROZPOCET
| VV |  | "kce 2b - slepecká - VŠ fr. 32-63 mm" 104,90+7,20 |  | 112.1 | [13 empty] | VV | 2 | 2 | True | 0 | ROZPOCET
| VV |  | Součet |  | 600.6 | [13 empty] | VV | 2 | 4 | True | 1 | ROZPOCET
20 | K | 564851111 | Podklad ze štěrkodrtě ŠD tl 150 mm | m2 | 700.6 |  | 0 | CS ÚRS 2016 01 |  |  | základní |  | 0 | 0 | 0 | 0 | 0 | 4 | K | 2 |  |  |  | ROZPOCET | 0 | 0 | 0 | 0 | 0 | 1 | 0 | 4 | 782229002
| PP |  | Podklad ze štěrkodrti ŠD s rozprostřením a zhutněním, po zhutnění tl. 150 mm | [15 empty] | PP | 2
| VV |  | "dle dig. měření, výkresové dokumentace a TZ" | [15 empty] | VV | 2 | 1 | True | 0 | ROZPOCET
| VV |  | "kce 2a - sjezdy - ŠD fr. 0-32 mm" 384,40 |  | 384.4 | [13 empty] | VV | 2 | 2 | True | 0 | ROZPOCET
| VV |  | "kce 2a - vyhrazené parkovací stání - ŠD fr. 0-32 mm" 16,20 |  | 16.2 | [13 empty] | VV | 2 | 2 | True | 0 | ROZPOCET
| VV |  | "kce 2d - sjezdy drenážní - ŠD fr. 0-32 mm" 87,90 |  | 87.9 | [13 empty] | VV | 2 | 2 | True | 0 | ROZPOCET
| VV |  | "kce 2b - slepecká - ŠD fr. 0-32 mm" 104,90+7,20 |  | 112.1 | [13 empty] | VV | 2 | 2 | True | 0 | ROZPOCET
| VV |  | "Podklad z ŠD – štěrkodrť frakce 0 - 32 v tl. 150mm pro sjezdy" 100,0 |  | 100 | [13 empty] | VV | 2 | 2 | True | 0 | ROZPOCET
| VV |  | Součet |  | 700.6 | [13 empty] | VV | 2 | 4 | True | 1 | ROZPOCET
21 | K | 564861111 | Podklad ze štěrkodrtě ŠD tl 200 mm | m2 | 1656.52 |  | 0 | CS ÚRS 2016 01 |  |  | základní |  | 0 | 0 | 0 | 0 | 0 | 4 | K | 2 |  |  |  | ROZPOCET | 0 | 0 | 0 | 0 | 0 | 1 | 0 | 4 | 63274127
| PP |  | Podklad ze štěrkodrti ŠD s rozprostřením a zhutněním, po zhutnění tl. 200 mm | [15 empty] | PP | 2
| VV |  | "dle dig. měření, výkresové dokumentace a TZ" | [15 empty] | VV | 2 | 1 | True | 0 | ROZPOCET
| VV |  | "kce 1a - ŠD fr. 0-32 mm" 1591,50 |  | 1591.5 | [13 empty] | VV | 2 | 2 | True | 0 | ROZPOCET
| VV |  | "kce 1c - umělá vodící linie - ŠD fr. 0-32 mm" (18,40+12,10+7,40+10,40+10,0+9,50)*0,40 |  | 27.12 | [13 empty] | VV | 2 | 2 | True | 0 | ROZPOCET
| VV |  | "kce 1b - slepecká dlažba - ŠD fr. 0-32 mm" 33,10 |  | 33.1 | [13 empty] | VV | 2 | 2 | True | 0 | ROZPOCET
| VV |  | "kce 1d - kontrastní pás - ŠD fr. 0-32 mm" 4,80 |  | 4.8 | [13 empty] | VV | 2 | 2 | True | 0 | ROZPOCET
| VV |  | Součet |  | 1656.52 | [13 empty] | VV | 2 | 4 | True | 1 | ROZPOCET
22 | K | 596211113 | Kladení zámkové dlažby komunikací pro pěší tl 60 mm skupiny A pl přes 300 m2 | m2 | 37.9 |  | 0 | CS ÚRS 2016 01 |  |  | základní |  | 0 | 0.08425 | 3.1931 | 0 | 0 | 4 | K | 2 |  |  |  | ROZPOCET | 0 | 0 | 0 | 0 | 0 | 1 | 0 | 4 | 886375422
| PP |  | Kladení dlažby z betonových zámkových dlaždic komunikací pro pěší s ložem z kameniva těženého nebo drceného tl. do 40 mm, s vyplněním spár s dvojitým hutněním, vibrováním a se smetením přebytečného materiálu na krajnici tl. 60 mm skupiny A, pro plochy přes 300 m2 | [15 empty] | PP | 2
| PSC |  | Poznámka k souboru cen: 1. Pro volbu cen dlažeb platí toto rozdělení: Skupina A: dlažby z prvků stejného tvaru, Skupina B: dlažby z prvků dvou a více tvarů nebo z obrazců o ploše jednotlivě do 100 m2, Skupina C: dlažby obloukovitých tvarů (oblouky, kruhy, apod.). 2. V cenách jsou započteny i náklady na dodání hmot pro lože a na dodání materiálu na výplň spár. 3. V cenách nejsou započteny náklady na dodání zámkové dlažby, které se oceňuje ve specifikaci; ztratné lze dohodnout u plochy a) do 100 m2 ve výši 3 %, b) přes 100 do 300 m2 ve výši 2 %, c) přes 300 m2 ve výši 1 %. 4. Část lože přesahující tloušťku 40 mm se oceňuje cenami souboru cen 451 . . -9 . Příplatek za každých dalších 10 mm tloušťky podkladu nebo lože. | [15 empty] | PSC | 2
| VV |  | "dle dig. měření, výkresové dokumentace a TZ" | [15 empty] | VV | 2 | 1 | True | 0 | ROZPOCET
| VV |  | "kce 1b - slepecká dlažba" 33,10 |  | 33.1 | [13 empty] | VV | 2 | 2 | True | 0 | ROZPOCET
| VV |  | "kce 1d - kontrastní pás" 4,80 |  | 4.8 | [13 empty] | VV | 2 | 2 | True | 0 | ROZPOCET
| VV |  | Součet |  | 37.9 | [13 empty] | VV | 2 | 4 | True | 1 | ROZPOCET
23 | M | 592451-R1 | dlažba zámková slepecká 20x10x6 cm bílá | m2 | 34.093 |  | 0 |  |  |  | základní |  | 0 | 0.146 | 4.9776 | 0 | 0 | 8 | M | 2 |  |  |  | ROZPOCET | 0 | 0 | 0 | 0 | 0 | 1 | 0 | 4 | 302801306
| PP |  | dlažba zámková slepecká 20x10x6 cm bílá | [15 empty] | PP | 2
| VV |  | "viz pol. 596211113 + ztratné 3%" | [15 empty] | VV | 2 | 1 | True | 0 | ROZPOCET
| VV |  | 33,10*1,03 |  | 34.093 | [13 empty] | VV | 2 | 2 | True | 1 | ROZPOCET
24 | M | 592451-R2 | dlažba skladebná 20x10x6 cm bílá hladká | m2 | 4.944 |  | 0 |  |  |  | základní |  | 0 | 0.14 | 0.69216 | 0 | 0 | 8 | M | 2 |  |  |  | ROZPOCET | 0 | 0 | 0 | 0 | 0 | 1 | 0 | 4 | -260789340
| PP |  | dlažba skladebná 20x10x6 cm bílá hladká | [15 empty] | PP | 2
| VV |  | "viz pol. 596211113 + ztratné 3%" | [15 empty] | VV | 2 | 1 | True | 0 | ROZPOCET
| VV |  | 4,80*1,03 |  | 4.944 | [13 empty] | VV | 2 | 2 | True | 1 | ROZPOCET
25 | K | 596212213 | Kladení zámkové dlažby pozemních komunikací tl 80 mm skupiny A pl přes 300 m2 | m2 | 600.6 |  | 0 | CS ÚRS 2016 01 |  |  | základní |  | 0 | 0.10362 | 62.2342 | 0 | 0 | 4 | K | 2 |  |  |  | ROZPOCET | 0 | 0 | 0 | 0 | 0 | 1 | 0 | 4 | 828363471
| PP |  | Kladení dlažby z betonových zámkových dlaždic pozemních komunikací s ložem z kameniva těženého nebo drceného tl. do 50 mm, s vyplněním spár, s dvojitým hutněním vibrováním a se smetením přebytečného materiálu na krajnici tl. 80 mm skupiny A, pro plochy přes 300 m2 | [15 empty] | PP | 2
| PSC |  | Poznámka k souboru cen: 1. Pro volbu cen dlažeb platí toto rozdělení: Skupina A: dlažby z prvků stejného tvaru, Skupina B: dlažby z prvků dvou a více tvarů, nebo z obrazců o ploše jednotlivě do 100 m2, Skupina C: dlažby obloukovitých tvarů (oblouky, kruhy, apod.). 2. V cenách jsou započteny i náklady na dodání hmot pro lože a na dodání materiálu na výplň spár. 3. V cenách nejsou započteny náklady na dodání zámkové dlažby, které se oceňuje ve specifikaci; ztratné lze dohodnout u plochy a) do 100 m2 ve výši 3 %, b) přes 100 do 300 m2 ve výši 2 %, c) přes 300 m2 ve výši 1 %. 4. Část lože přesahující tloušťku 50 mm se oceňuje cenami souboru cen 451 ..-9 Příplatek za každých dalších 10 mm tloušťky podkladu nebo lože. | [15 empty] | PSC | 2
| VV |  | "dle dig. měření, výkresové dokumentace a TZ" | [15 empty] | VV | 2 | 1 | True | 0 | ROZPOCET
| VV |  | "kce 2a - sjezdy" 384,40 |  | 384.4 | [13 empty] | VV | 2 | 2 | True | 0 | ROZPOCET
| VV |  | "kce 2a - vyhrazené parkovací stání" 16,20 |  | 16.2 | [13 empty] | VV | 2 | 2 | True | 0 | ROZPOCET
| VV |  | "kce 2d - sjezdy drenážní - zásyp vsakovacích spár drobným kačírkem fr. 2-4 mm" 87,90 |  | 87.9 | [13 empty] | VV | 2 | 2 | True | 0 | ROZPOCET
| VV |  | "kce 2b - slepecká" 104,90+7,20 |  | 112.1 | [13 empty] | VV | 2 | 2 | True | 0 | ROZPOCET
| VV |  | Součet |  | 600.6 | [13 empty] | VV | 2 | 4 | True | 1 | ROZPOCET
26 | M | 592453-R3 | dlažba 20x20x8 cm přírodní | m2 | 404.606 |  | 0 |  |  |  | základní |  | 0 | 0.176 | 71.2107 | 0 | 0 | 8 | M | 2 |  |  |  | ROZPOCET | 0 | 0 | 0 | 0 | 0 | 1 | 0 | 4 | -174223839
| PP |  | dlažba 20x20x8 cm přírodní | [15 empty] | PP | 2
| VV |  | "viz pol. 596212213 + ztratné 1%" | [15 empty] | VV | 2 | 1 | True | 0 | ROZPOCET
| VV |  | 400,60*1,01 |  | 404.606 | [13 empty] | VV | 2 | 2 | True | 1 | ROZPOCET
27 | M | 592451-R3 | dlažba zámková slepecká 20x10x8 cm bílá | m2 | 113.221 |  | 0 |  |  |  | základní |  | 0 | 0.13 | 14.7187 | 0 | 0 | 8 | M | 2 |  |  |  | ROZPOCET | 0 | 0 | 0 | 0 | 0 | 1 | 0 | 4 | -917900401
| PP |  | dlažba zámková slepecká 20x10x8 cm bílá | [15 empty] | PP | 2
| VV |  | "viz pol. 596212213 + ztratné 1%" | [15 empty] | VV | 2 | 1 | True | 0 | ROZPOCET
| VV |  | (104,90+7,20)*1,01 |  | 113.221 | [13 empty] | VV | 2 | 2 | True | 1 | ROZPOCET
28 | M | 592453-R4 | dlažba 20x20x8 cm přírodní drenážní | m2 | 88.779 |  | 0 |  |  |  | základní |  | 0 | 0.176 | 15.6251 | 0 | 0 | 8 | M | 2 |  |  |  | ROZPOCET | 0 | 0 | 0 | 0 | 0 | 1 | 0 | 4 | 855931440
| PP |  | dlažba 20x20x8 cm přírodní drenážní | [15 empty] | PP | 2
| VV |  | "viz pol. 596212213 + ztratné 1%" | [15 empty] | VV | 2 | 1 | True | 0 | ROZPOCET
| VV |  | 87,90*1,01 |  | 88.779 | [13 empty] | VV | 2 | 2 | True | 1 | ROZPOCET
29 | K | 596811223 | Kladení betonové dlažby komunikací pro pěší do lože z kameniva vel do 0,25 m2 plochy přes 300 m2 | m2 | 1618.62 |  | 0 | CS ÚRS 2016 01 |  |  | základní |  | 0 | 0.101 | 163.4806 | 0 | 0 | 4 | K | 2 |  |  |  | ROZPOCET | 0 | 0 | 0 | 0 | 0 | 1 | 0 | 4 | -1431373398
| PP |  | Kladení dlažby z betonových nebo kameninových dlaždic komunikací pro pěší s vyplněním spár a se smetením přebytečného materiálu na vzdálenost do 3 m s ložem z kameniva těženého tl. do 30 mm velikosti dlaždic přes 0,09 m2 do 0,25 m2, pro plochy přes 300 m2 | [15 empty] | PP | 2
| PSC |  | Poznámka k souboru cen: 1. V cenách jsou započteny i náklady na dodání hmot pro lože a na dodání materiálu pro výplň spár. 2. V cenách nejsou započteny náklady na dodání dlaždic, které se oceňují ve specifikaci; ztratné lze dohodnout u plochy a) do 100 m2 ve výši 3 %, b) přes 100 do 300 m2 ve výši 2 %, c) přes 300 m2 ve výši 1 %. 3. Část lože přesahující tloušťku 30 mm se oceňuje cenami souboru cen 451 . . -9 . Příplatek za každých dalších 10 mm tloušťky podkladu nebo lože. | [15 empty] | PSC | 2
| VV |  | "dle dig. měření, výkresové dokumentace a TZ" | [15 empty] | VV | 2 | 1 | True | 0 | ROZPOCET
| VV |  | "kce 1a" 1591,50 |  | 1591.5 | [13 empty] | VV | 2 | 2 | True | 0 | ROZPOCET
| VV |  | "kce 1c - umělá vodící linie" (18,40+12,10+7,40+10,40+10,0+9,50)*0,40 |  | 27.12 | [13 empty] | VV | 2 | 2 | True | 0 | ROZPOCET
| VV |  | Součet |  | 1618.62 | [13 empty] | VV | 2 | 4 | True | 1 | ROZPOCET
30 | M | 592457-R1 | dlažba betonová plošná tryskaná 40x40x6 cm šedá | m2 | 1607.415 |  | 0 |  |  |  | základní |  | 0 | 0.091 | 146.2748 | 0 | 0 | 8 | M | 2 |  |  |  | ROZPOCET | 0 | 0 | 0 | 0 | 0 | 1 | 0 | 4 | 1010520686
| PP |  | dlažba betonová plošná tryskaná 40x40x6 cm šedá | [15 empty] | PP | 2
| VV |  | "viz pol. 596811223 + ztratné 1%" | [15 empty] | VV | 2 | 1 | True | 0 | ROZPOCET
| VV |  | 1591,50*1,01 |  | 1607.415 | [13 empty] | VV | 2 | 2 | True | 1 | ROZPOCET
31 | M | 592457-R2 | dlažba betonová plošná 40x40x6 cm bílá s vodícími drážkami | m2 | 27.934 |  | 0 |  |  |  | základní |  | 0 | 0.091 | 2.542 | 0 | 0 | 8 | M | 2 |  |  |  | ROZPOCET | 0 | 0 | 0 | 0 | 0 | 1 | 0 | 4 | -1604136477
| PP |  | dlažba betonová plošná 40x40x6 cm bílá s vodícími drážkami | [15 empty] | PP | 2
| VV |  | "viz pol. 596811223 + ztratné 3%" | [15 empty] | VV | 2 | 1 | True | 0 | ROZPOCET
| VV |  | 27,120*1,03 |  | 27.934 | [13 empty] | VV | 2 | 2 | True | 1 | ROZPOCET
| D | 8 | Trubní vedení |  |  |  | 0 | [5 empty] | 0 |  | 14.3097 |  | 0 | 1 | D | 1 |  |  |  | ROZPOCET | [6 empty] | 0
32 | K | 899431111 | Výšková úprava uličního vstupu nebo vpusti do 200 mm zvýšením krycího hrnce, šoupěte nebo hydrantu | kus | 46 |  | 0 | CS ÚRS 2016 01 |  |  | základní |  | 0 | 0.31108 | 14.3097 | 0 | 0 | 4 | K | 2 |  |  |  | ROZPOCET | 0 | 0 | 0 | 0 | 0 | 1 | 0 | 4 | 611477679
| PP |  | Výšková úprava uličního vstupu nebo vpusti do 200 mm zvýšením krycího hrnce, šoupěte nebo hydrantu bez úpravy armatur | [15 empty] | PP | 2
| PSC |  | Poznámka k souboru cen: 1. V cenách jsou započteny i náklady na: a) odbourání dosavadního krytu, podkladu, nadezdívky nebo prstence s odklizením vybouraných hmot do 3 m, b) zarovnání plochy nadezdívky cementovou maltou, c) podbetonování nebo podezdění rámu, d) odstranění a znovuosazení rámu, poklopu, mříže, krycího hrnce nebo hydrantu, e) úpravu a doplnění krytu popř. podkladu vozovky v místě provedené výškové úpravy. 2. V cenách nejsou započteny náklady na příp. nutné dodání nové mříže, rámu, poklopu nebo krycího hrnce. Jejich dodání se oceňuje ve specifikaci, ztratné se nestanoví. | [15 empty] | PSC | 2
| VV |  | "dle dig. měření, výkresové dokumentace a TZ" | [15 empty] | VV | 2 | 1 | True | 0 | ROZPOCET
| VV |  | "úprava povrchových znaků inženýrských sítí" | [15 empty] | VV | 2 | 1 | True | 0 | ROZPOCET
| VV |  | "případné snížení" 46,0 |  | 46 | [13 empty] | VV | 2 | 2 | True | 1 | ROZPOCET
| D | 9 | Ostatní konstrukce a práce, bourání |  |  |  | 0 | [5 empty] | 0 |  | 373.3816 |  | 0.424 | 1 | D | 1 |  |  |  | ROZPOCET | [6 empty] | 0
33 | K | 914111111 | Montáž svislé dopravní značky do velikosti 1 m2 objímkami na sloupek nebo konzolu | kus | 3 |  | 0 | CS ÚRS 2016 01 |  |  | základní |  | 0 | 0.0007 | 0.0021 | 0 | 0 | 4 | K | 2 |  |  |  | ROZPOCET | 0 | 0 | 0 | 0 | 0 | 1 | 0 | 4 | 632144317
| PP |  | Montáž svislé dopravní značky základní velikosti do 1 m2 objímkami na sloupky nebo konzoly | [15 empty] | PP | 2
| PSC |  | Poznámka k souboru cen: 1. V cenách jsou započteny i náklady na montáž značek včetně upevňovacího materiálu na předem připravenou nosnou konstrukci (sloupek, konzolu, sloup). 2. V cenách nejsou započteny náklady na: a) dodání značek, tyto se oceňují ve specifikaci, b) na montáž a dodávku ocelových nosných konstrukcí – sloupků, konzol, tyto se oceňují cenami souboru cen 914 51 Montáž sloupku a 914 53 Montáž konzol a nástavců, c) nátěry, tyto se oceňují jako práce PSV příslušnými cenami katalogu 800-783 Nátěry, d) naložení a odklizení výkopku, tyto se oceňují cenami části A 01 katalogu 800-1 Zemní práce. 3. Ceny nelze použít pro osazení a montáž svislých dopravních značek: a) světelných, tyto se oceňují cenami katalogu 21 M Elektromontáže – silnoproud, b) upevněných na lanech, nebo speciálních konstrukcích nesoucích více značek, tyto se oceňují individuálně. | [15 empty] | PSC | 2
| VV |  | "dle dig. měření, výkresové dokumentace a TZ" | [15 empty] | VV | 2 | 1 | True | 0 | ROZPOCET
| VV |  | "svislé DZ IJ4b dle ČSN018020" | [15 empty] | VV | 2 | 1 | True | 0 | ROZPOCET
| VV |  | 1,0 |  | 1 | [13 empty] | VV | 2 | 2 | True | 0 | ROZPOCET
| VV |  | "svislé DZ IP12 se symbolem O1 dle ČSN018020" | [15 empty] | VV | 2 | 1 | True | 0 | ROZPOCET
| VV |  | 2,0 |  | 2 | [13 empty] | VV | 2 | 2 | True | 0 | ROZPOCET
| VV |  | Součet |  | 3 | [13 empty] | VV | 2 | 4 | True | 1 | ROZPOCET
34 | M | 404441120 | značka svislá reflexní zákazová B AL- NK 700 mm | kus | 1 |  | 0 | CS ÚRS 2016 01 |  |  | základní |  | 0 | 0.002 | 0.002 | 0 | 0 | 8 | M | 2 |  |  |  | ROZPOCET | 0 | 0 | 0 | 0 | 0 | 1 | 0 | 4 | 140517659
| PP |  | Výrobky a zabezpečovací prvky pro zařízení silniční značky dopravní svislé FeZn plech FeZn AL plech Al NK, 3M povrchová úprava reflexní fólií tř.1 kruhové značky B1-B34, P7, C1 - C14, IJ4b rozměr 700 mm AL- NK reflexní tř.1 | [15 empty] | PP | 2
| VV |  | "viz pol. 914111111" | [15 empty] | VV | 2 | 1 | True | 0 | ROZPOCET
| VV |  | "IJ4b" 1,0 |  | 1 | [13 empty] | VV | 2 | 2 | True | 1 | ROZPOCET
35 | M | 404442570 | značka svislá reflexní AL- NK 500 x 700 mm | kus | 2 |  | 0 | CS ÚRS 2016 01 |  |  | základní |  | 0 | 0.003 | 0.006 | 0 | 0 | 8 | M | 2 |  |  |  | ROZPOCET | 0 | 0 | 0 | 0 | 0 | 1 | 0 | 4 | 1761925449
| PP |  | Výrobky a zabezpečovací prvky pro zařízení silniční značky dopravní svislé FeZn plech FeZn AL plech Al NK, 3M povrchová úprava reflexní fólií tř.1 obdélníkové značky IP8,IP9,IP11,IP12, IP13,IS15, IJ1-15, E2,E12 500x700 mm AL- NK reflexní tř.1 | [15 empty] | PP | 2
| VV |  | "viz pol. 914111111" | [15 empty] | VV | 2 | 1 | True | 0 | ROZPOCET
| VV |  | "IP12 + O1" 2,0 |  | 2 | [13 empty] | VV | 2 | 2 | True | 1 | ROZPOCET
36 | K | 914511111 | Montáž sloupku dopravních značek délky do 3,5 m s betonovým základem | kus | 5 |  | 0 | CS ÚRS 2016 01 |  |  | základní |  | 0 | 0.10941 | 0.54702 | 0 | 0 | 4 | K | 2 |  |  |  | ROZPOCET | 0 | 0 | 0 | 0 | 0 | 1 | 0 | 4 | 1844593838
| PP |  | Montáž sloupku dopravních značek délky do 3,5 m do betonového základu | [15 empty] | PP | 2
| PSC |  | Poznámka k souboru cen: 1. V cenách jsou započteny i náklady na: a) vykopání jamek s odhozem výkopku na vzdálenost do 3 m, b) osazení sloupku včetně montáže a dodávky plastového víčka, 2. V cenách -1111 jsou započteny i náklady na betonový základ. 3. V cenách -1112 jsou započteny i náklady na hliníkovou patku s betonovým základem. 4. V cenách nejsou započteny náklady na: a) dodání sloupku, tyto se oceňují ve specifikaci b) naložení a odklizení výkopku, tyto se oceňují cenami části A01 katalogu 800-1 Zemní práce. | [15 empty] | PSC | 2
| VV |  | "dle dig. měření, výkresové dokumentace a TZ" | [15 empty] | VV | 2 | 1 | True | 0 | ROZPOCET
| VV |  | "Přemístění sloupků s turist. značkou do zel. plochy" | [15 empty] | VV | 2 | 1 | True | 0 | ROZPOCET
| VV |  | "do základu 30/30/30, beton B 12,5" | [15 empty] | VV | 2 | 1 | True | 0 | ROZPOCET
| VV |  | 2,0 |  | 2 | [13 empty] | VV | 2 | 2 | True | 0 | ROZPOCET
| VV |  | "---------------------------" | [15 empty] | VV | 2 | 1 | True | 0 | ROZPOCET
| VV |  | "svislé DZ IJ4b dle ČSN018020" | [15 empty] | VV | 2 | 1 | True | 0 | ROZPOCET
| VV |  | 1,0 |  | 1 | [13 empty] | VV | 2 | 2 | True | 0 | ROZPOCET
| VV |  | "svislé DZ IP12 se symbolem O1 dle ČSN018020" | [15 empty] | VV | 2 | 1 | True | 0 | ROZPOCET
| VV |  | 2,0 |  | 2 | [13 empty] | VV | 2 | 2 | True | 0 | ROZPOCET
| VV |  | Součet |  | 5 | [13 empty] | VV | 2 | 4 | True | 1 | ROZPOCET
37 | M | 404452250 | sloupek Zn 60 - 350 | kus | 3 |  | 0 | CS ÚRS 2016 01 |  |  | základní |  | 0 | 0.0061 | 0.0183 | 0 | 0 | 8 | M | 2 |  |  |  | ROZPOCET | 0 | 0 | 0 | 0 | 0 | 1 | 0 | 4 | 1929994705
| PP |  | Výrobky a zabezpečovací prvky pro zařízení silniční značky dopravní svislé sloupky Zn 60 - 350 | [15 empty] | PP | 2
| VV |  | "viz pol. 914511111" 3,0 |  | 3 | [13 empty] | VV | 2 | 2 | True | 1 | ROZPOCET
38 | K | 915111111 | Vodorovné dopravní značení šířky 125 mm bílou barvou dělící čáry souvislé | m | 5 |  | 0 | CS ÚRS 2016 01 |  |  | základní |  | 0 | 7.5e-05 | 0.000375 | 0 | 0 | 4 | K | 2 |  |  |  | ROZPOCET | 0 | 0 | 0 | 0 | 0 | 1 | 0 | 4 | 634138562
| PP |  | Vodorovné dopravní značení stříkané barvou dělící čára šířky 125 mm souvislá bílá základní | [15 empty] | PP | 2
| PSC |  | Poznámka k souboru cen: 1. Ceny jsou určeny pro dělící čáry bílé souvislé č. V1a, bílé přerušované č. V2a, žluté souvislé č. V12b, žluté přerušované č. V12c a vodící čáry bílé č. V4. 2. V cenách nejsou započteny náklady na: a) předznačení, tyto se oceňují cenami souboru cen 915 6.-11 Předznačení pro vodorovné značení, b) očištění vozovky, tyto se oceňují cenami souboru cen 938 90-9 . Odstranění bláta, prachu nebo hlinitého nánosu s povrchu podkladu nebo krytu části C 01 tohoto katalogu. 3. Množství měrných jednotek se u cen 915 11 a 915 12 určuje v m a u cen 915 13 v m2 stříkané plochy bez mezer. | [15 empty] | PSC | 2
| VV |  | "dle dig. měření, výkresové dokumentace a TZ" | [15 empty] | VV | 2 | 1 | True | 0 | ROZPOCET
| VV |  | "V 10 b" 5,0 |  | 5 | [13 empty] | VV | 2 | 2 | True | 1 | ROZPOCET
39 | K | 915131111 | Vodorovné dopravní značení bílou barvou přechody pro chodce, šipky, symboly | m2 | 2 |  | 0 | CS ÚRS 2016 01 |  |  | základní |  | 0 | 0.0006 | 0.0012 | 0 | 0 | 4 | K | 2 |  |  |  | ROZPOCET | 0 | 0 | 0 | 0 | 0 | 1 | 0 | 4 | -367634453
| PP |  | Vodorovné dopravní značení stříkané barvou přechody pro chodce, šipky, symboly bílé základní | [15 empty] | PP | 2
| PSC |  | Poznámka k souboru cen: 1. Ceny jsou určeny pro dělící čáry bílé souvislé č. V1a, bílé přerušované č. V2a, žluté souvislé č. V12b, žluté přerušované č. V12c a vodící čáry bílé č. V4. 2. V cenách nejsou započteny náklady na: a) předznačení, tyto se oceňují cenami souboru cen 915 6.-11 Předznačení pro vodorovné značení, b) očištění vozovky, tyto se oceňují cenami souboru cen 938 90-9 . Odstranění bláta, prachu nebo hlinitého nánosu s povrchu podkladu nebo krytu části C 01 tohoto katalogu. 3. Množství měrných jednotek se u cen 915 11 a 915 12 určuje v m a u cen 915 13 v m2 stříkané plochy bez mezer. | [15 empty] | PSC | 2
| VV |  | "dle dig. měření, výkresové dokumentace a TZ" | [15 empty] | VV | 2 | 1 | True | 0 | ROZPOCET
| VV |  | "V 10f" 1,0*2 |  | 2 | [13 empty] | VV | 2 | 2 | True | 1 | ROZPOCET
40 | K | 916131213 | Osazení silničního obrubníku betonového stojatého s boční opěrou do lože z betonu prostého | m | 15.1 |  | 0 | CS ÚRS 2016 01 |  |  | základní |  | 0 | 0.1554 | 2.3465 | 0 | 0 | 4 | K | 2 |  |  |  | ROZPOCET | 0 | 0 | 0 | 0 | 0 | 1 | 0 | 4 | -2020005833
| PP |  | Osazení silničního obrubníku betonového se zřízením lože, s vyplněním a zatřením spár cementovou maltou stojatého s boční opěrou z betonu prostého tř. C 12/15, do lože z betonu prostého téže značky | [15 empty] | PP | 2
| PSC |  | Poznámka k souboru cen: 1. V cenách silničních obrubníků ležatých i stojatých jsou započteny: a) pro osazení do lože z kameniva těženého i náklady na dodání hmot pro lože tl. 80 až 100 mm, b) pro osazení do lože z betonu prostého i náklady na dodání hmot pro lože tl. 80 až 100 mm; v cenách -1113 a -1213 též náklady na zřízení bočních opěr. 2. Část lože z betonu prostého přesahující tl. 100 mm se oceňuje cenou 916 99-1121 Lože pod obrubníky, krajníky nebo obruby z dlažebních kostek. 3. V cenách nejsou započteny náklady na dodání obrubníků, tyto se oceňují ve specifikaci. | [15 empty] | PSC | 2
| VV |  | "dle dig. měření, výkresové dokumentace a TZ" | [15 empty] | VV | 2 | 1 | True | 0 | ROZPOCET
| VV |  | "15/25 - do bet. lože C 20/25nXF3" 11,10 |  | 11.1 | [13 empty] | VV | 2 | 2 | True | 0 | ROZPOCET
| VV |  | "obloukový obrubník R1 - do bet. lože C 20/25nXF3" 4,0 |  | 4 | [13 empty] | VV | 2 | 2 | True | 0 | ROZPOCET
| VV |  | Součet |  | 15.1 | [13 empty] | VV | 2 | 4 | True | 1 | ROZPOCET
41 | M | 5921746R1 | obrubník betonový silniční 100x15x25 cm | kus | 11.211 |  | 0 |  |  |  | základní |  | 0 | 0.085 | 0.95294 | 0 | 0 | 8 | M | 2 |  |  |  | ROZPOCET | 0 | 0 | 0 | 0 | 0 | 1 | 0 | 4 | -1399001145
| PP |  | obrubník betonový silniční 100x15x25 cm | [15 empty] | PP | 2
| VV |  | "viz pol. 916131213 + ztratné 1%" | [15 empty] | VV | 2 | 1 | True | 0 | ROZPOCET
| VV |  | 11,10*1,01 |  | 11.211 | [13 empty] | VV | 2 | 2 | True | 1 | ROZPOCET
42 | M | 592174710 | obrubník betonový silniční vnější oblý R 1,0 Standard 78x15x25 cm | kus | 4.04 |  | 0 | CS ÚRS 2016 01 |  |  | základní |  | 0 | 0.0585 | 0.23634 | 0 | 0 | 8 | M | 2 |  |  |  | ROZPOCET | 0 | 0 | 0 | 0 | 0 | 1 | 0 | 4 | -1325091431
| PP |  | Obrubníky betonové a železobetonové obrubník silniční oblý - vnější Standard R 1,0 78 x 15 x 25 | [15 empty] | PP | 2
| VV |  | "viz pol. 916131213 + ztratné 1%" | [15 empty] | VV | 2 | 1 | True | 0 | ROZPOCET
| VV |  | 4,0*1,01 |  | 4.04 | [13 empty] | VV | 2 | 2 | True | 1 | ROZPOCET
43 | K | 916231213 | Osazení chodníkového obrubníku betonového stojatého s boční opěrou do lože z betonu prostého | m | 1508 |  | 0 | CS ÚRS 2016 01 |  |  | základní |  | 0 | 0.1295 | 195.2854 | 0 | 0 | 4 | K | 2 |  |  |  | ROZPOCET | 0 | 0 | 0 | 0 | 0 | 1 | 0 | 4 | -1357069915
| PP |  | Osazení chodníkového obrubníku betonového se zřízením lože, s vyplněním a zatřením spár cementovou maltou stojatého s boční opěrou z betonu prostého tř. C 12/15, do lože z betonu prostého téže značky | [15 empty] | PP | 2
| PSC |  | Poznámka k souboru cen: 1. V cenách chodníkových obrubníků ležatých i stojatých jsou započteny pro osazení a) do lože z kameniva těženého i náklady na dodání hmot pro lože tl. 80 až 100 mm, b) do lože z betonu prostého i náklady na dodání hmot pro lože tl. 80 až 100 mm; v cenách -1113 a -1213 též náklady na zřízení bočních opěr. 2. Část lože z betonu prostého přesahující tl. 100 mm se oceňuje cenou 916 99-1121 Lože pod obrubníky, krajníky nebo obruby z dlažebních kostek. 3. V cenách nejsou započteny náklady na dodání obrubníků, tyto se oceňují ve specifikaci. | [15 empty] | PSC | 2
| VV |  | "dle dig. měření, výkresové dokumentace a TZ" | [15 empty] | VV | 2 | 1 | True | 0 | ROZPOCET
| VV |  | "chodníkový 10/20 do bet. lože" 1508,0 |  | 1508 | [13 empty] | VV | 2 | 2 | True | 1 | ROZPOCET
44 | M | 5921741R | obrubník betonový chodníkový 100x10x20 cm | kus | 1523.08 |  | 0 |  |  |  | základní |  | 0 | 0.046 | 70.0617 | 0 | 0 | 8 | M | 2 |  |  |  | ROZPOCET | 0 | 0 | 0 | 0 | 0 | 1 | 0 | 4 | 1827437946
| PP |  | obrubník betonový chodníkový 100x10x20 cm | [15 empty] | PP | 2
| VV |  | "viz pol. 916231213 + ztratné 1%" | [15 empty] | VV | 2 | 1 | True | 0 | ROZPOCET
| VV |  | 1508,0*1,01 |  | 1523.08 | [13 empty] | VV | 2 | 2 | True | 1 | ROZPOCET
45 | K | 916991121 | Lože pod obrubníky, krajníky nebo obruby z dlažebních kostek z betonu prostého | m3 | 45.806 |  | 0 | CS ÚRS 2016 01 |  |  | základní |  | 0 | 2.2563 | 103.3539 | 0 | 0 | 4 | K | 2 |  |  |  | ROZPOCET | 0 | 0 | 0 | 0 | 0 | 1 | 0 | 4 | -1854211095
| PP |  | Lože pod obrubníky, krajníky nebo obruby z dlažebních kostek z betonu prostého tř. C 12/15 | [15 empty] | PP | 2
| VV |  | "dle dig. měření, výkresové dokumentace a TZ" | [15 empty] | VV | 2 | 1 | True | 0 | ROZPOCET
| VV |  | "betonové lože C20/25nXF3" | [15 empty] | VV | 2 | 1 | True | 0 | ROZPOCET
| VV |  | "15/25 - do bet. lože C 20/25nXF3" 11,10*0,250*0,150 |  | 0.416 | [13 empty] | VV | 2 | 2 | True | 0 | ROZPOCET
| VV |  | "obloukový obrubník R1 - do bet. lože C 20/25nXF3" 4,0*0,250*0,150 |  | 0.15 | [13 empty] | VV | 2 | 2 | True | 0 | ROZPOCET
| VV |  | "chodníkový 10/20 do bet. lože" 1508,0*0,20*0,150 |  | 45.24 | [13 empty] | VV | 2 | 2 | True | 0 | ROZPOCET
| VV |  | Součet |  | 45.806 | [13 empty] | VV | 2 | 4 | True | 1 | ROZPOCET
46 | K | 919726123 | Geotextilie pro ochranu, separaci a filtraci netkaná měrná hmotnost do 500 g/m2 | m2 | 613.935 |  | 0 | CS ÚRS 2016 01 |  |  | základní |  | 0 | 0.0006875 | 0.42208 | 0 | 0 | 4 | K | 2 |  |  |  | ROZPOCET | 0 | 0 | 0 | 0 | 0 | 1 | 0 | 4 | -881449299
| PP |  | Geotextilie netkaná pro ochranu, separaci nebo filtraci měrná hmotnost přes 300 do 500 g/m2 | [15 empty] | PP | 2
| PSC |  | Poznámka k souboru cen: 1. V cenách jsou započteny i náklady na položení a dodání geotextilie včetně přesahů. | [15 empty] | PSC | 2
| VV |  | "dle dig. měření, výkresové dokumentace a TZ" | [15 empty] | VV | 2 | 1 | True | 0 | ROZPOCET
| VV |  | 584,70*1,05 |  | 613.935 | [13 empty] | VV | 2 | 2 | True | 1 | ROZPOCET
47 | K | 936104211 | Montáž odpadkového koše do betonové patky | kus | 2 |  | 0 | CS ÚRS 2016 01 |  |  | základní |  | 0 | 0.07287 | 0.14574 | 0 | 0 | 4 | K | 2 |  |  |  | ROZPOCET | 0 | 0 | 0 | 0 | 0 | 1 | 0 | 4 | -1471606454
| PP |  | Montáž odpadkového koše do betonové patky | [15 empty] | PP | 2
| PSC |  | Poznámka k souboru cen: 1. V ceně-4211 jsou započteny i náklady na zemní práce. 2. V cenách -4212 a -4213 jsou započteny i náklady na upevňovací materiál. 3. V cenách nejsou započteny náklady na dodání odpadkového koše, tyto se oceňují ve specifikaci. | [15 empty] | PSC | 2
| VV |  | "dle dig. měření, výkresové dokumentace a TZ" | [15 empty] | VV | 2 | 1 | True | 0 | ROZPOCET
| VV |  | " Přemístění odpadkového koše do zel. plochy na stávajícím sloupku" | [15 empty] | VV | 2 | 1 | True | 0 | ROZPOCET
| VV |  | "do základu 30/30/30, beton B 12,5" | [15 empty] | VV | 2 | 1 | True | 0 | ROZPOCET
| VV |  | 1,0 |  | 1 | [13 empty] | VV | 2 | 2 | True | 0 | ROZPOCET
| VV |  | "------------------------------" | [15 empty] | VV | 2 | 1 | True | 0 | ROZPOCET
| VV |  | "Přemístění poštovní schránky do zel. plochy" | [15 empty] | VV | 2 | 1 | True | 0 | ROZPOCET
| VV |  | "do základu 30/30/30, beton B 12,5" | [15 empty] | VV | 2 | 1 | True | 0 | ROZPOCET
| VV |  | 1,0 |  | 1 | [13 empty] | VV | 2 | 2 | True | 0 | ROZPOCET
| VV |  | Součet |  | 2 | [13 empty] | VV | 2 | 4 | True | 1 | ROZPOCET
48 | K | 966001311 | Odstranění odpadkového koše s betonovou patkou | kus | 2 |  | 0 | CS ÚRS 2016 01 |  |  | základní |  | 0 | 0 | 0 | 0.087 | 0.174 | 4 | K | 2 |  |  |  | ROZPOCET | 0 | 0 | 0 | 0 | 0 | 1 | 0 | 4 | -238603802
| PP |  | Odstranění odpadkového koše s betonovou patkou | [15 empty] | PP | 2
| PSC |  | Poznámka k souboru cen: 1. V cenách jsou započteny i náklady na odklizení materiálu na vzdálenost do 20 m nebo naložení na dopravní prostředek. 2. Přemístění vybouraných hmot na vzdálenost přes 20 m se oceňuje cenami souborů cen 997 22-1 . Vodorovná doprava vybouraných hmot katalogu 822-1 Komunikace pozemní. a letiště. | [15 empty] | PSC | 2
| VV |  | "dle dig. měření, výkresové dokumentace a TZ" | [15 empty] | VV | 2 | 1 | True | 0 | ROZPOCET
| VV |  | " Přemístění odpadkového koše do zel. plochy na stávajícím sloupku" | [15 empty] | VV | 2 | 1 | True | 0 | ROZPOCET
| VV |  | 1,0 |  | 1 | [13 empty] | VV | 2 | 2 | True | 0 | ROZPOCET
| VV |  | "------------------------------" | [15 empty] | VV | 2 | 1 | True | 0 | ROZPOCET
| VV |  | "Přemístění poštovní schránky do zel. plochy" | [15 empty] | VV | 2 | 1 | True | 0 | ROZPOCET
| VV |  | 1,0 |  | 1 | [13 empty] | VV | 2 | 2 | True | 0 | ROZPOCET
| VV |  | Součet |  | 2 | [13 empty] | VV | 2 | 4 | True | 1 | ROZPOCET
49 | K | 966006132 | Odstranění značek dopravních nebo orientačních se sloupky s betonovými patkami | kus | 3 |  | 0 | CS ÚRS 2016 01 |  |  | základní |  | 0 | 0 | 0 | 0.082 | 0.246 | 4 | K | 2 |  |  |  | ROZPOCET | 0 | 0 | 0 | 0 | 0 | 1 | 0 | 4 | 951819065
| PP |  | Odstranění dopravních nebo orientačních značek se sloupkem s uložením hmot na vzdálenost do 20 m nebo s naložením na dopravní prostředek, se zásypem jam a jeho zhutněním s betonovou patkou | [15 empty] | PP | 2
| PSC |  | Poznámka k souboru cen: 1. Ceny jsou určeny pro odstranění značek z jakéhokoliv materiálu. 2. V cenách -6131 a -6132 nejsou započteny náklady na demontáž tabulí (značek) od sloupků, tyto se oceňují cenou 966 00-6211 Odstranění svislých dopravních značek. 3. Přemístění vybouraných značek na vzdálenost přes 20 m se oceňuje cenami souboru cen 997 22-1 Vodorovná doprava vybouraných hmot. | [15 empty] | PSC | 2
| VV |  | "dle dig. měření, výkresové dokumentace a TZ" | [15 empty] | VV | 2 | 1 | True | 0 | ROZPOCET
| VV |  | "Přemístění sloupků s turist. značkou do zel. plochy" | [15 empty] | VV | 2 | 1 | True | 0 | ROZPOCET
| VV |  | 2,0 |  | 2 | [13 empty] | VV | 2 | 2 | True | 0 | ROZPOCET
| VV |  | "----------------------------------" | [15 empty] | VV | 2 | 1 | True | 0 | ROZPOCET
| VV |  | "Demontáž a zrušení stávající svislé DZ IJ4b" | [15 empty] | VV | 2 | 1 | True | 0 | ROZPOCET
| VV |  | 1,0 |  | 1 | [13 empty] | VV | 2 | 2 | True | 0 | ROZPOCET
| VV |  | Součet |  | 3 | [13 empty] | VV | 2 | 4 | True | 1 | ROZPOCET
50 | K | 966006211 | Odstranění svislých dopravních značek ze sloupů, sloupků nebo konzol | kus | 1 |  | 0 | CS ÚRS 2016 01 |  |  | základní |  | 0 | 0 | 0 | 0.004 | 0.004 | 4 | K | 2 |  |  |  | ROZPOCET | 0 | 0 | 0 | 0 | 0 | 1 | 0 | 4 | 918593999
| PP |  | Odstranění (demontáž) svislých dopravních značek s odklizením materiálu na skládku na vzdálenost do 20 m nebo s naložením na dopravní prostředek ze sloupů, sloupků nebo konzol | [15 empty] | PP | 2
| PSC |  | Poznámka k souboru cen: 1. Přemístění demontovaných značek na vzdálenost přes 20 m se oceňuje cenami souborů cen 997 22-1 Vodorovná doprava vybouraných hmot. | [15 empty] | PSC | 2
| VV |  | "dle dig. měření, výkresové dokumentace a TZ" | [15 empty] | VV | 2 | 1 | True | 0 | ROZPOCET
| VV |  | "Demontáž a zrušení stávající svislé DZ IJ4b" | [15 empty] | VV | 2 | 1 | True | 0 | ROZPOCET
| VV |  | 1,0 |  | 1 | [13 empty] | VV | 2 | 2 | True | 1 | ROZPOCET
51 | K | 966007111 | Odstranění vodorovného značení frézováním barvy z čáry š do 125 mm | m | 10 |  | 0 | CS ÚRS 2016 01 |  |  | základní |  | 0 | 0 | 0 | 0 | 0 | 4 | K | 2 |  |  |  | ROZPOCET | 0 | 0 | 0 | 0 | 0 | 1 | 0 | 4 | 1535249986
| PP |  | Odstranění vodorovného dopravního značení frézováním značeného barvou čáry šířky do 125 mm | [15 empty] | PP | 2
| PSC |  | Poznámka k souboru cen: 1. V cenách nejsou započteny náklady na očištění vozovky, tyto se oceňují cenami souboru cen 938 90-9 . Odstranění bláta, prachu nebo hlinitého nánosu s povrchu podkladu nebo krytu části C 01 tohoto katalogu. | [15 empty] | PSC | 2
| VV |  | "dle dig. měření, výkresové dokumentace a TZ" | [15 empty] | VV | 2 | 1 | True | 0 | ROZPOCET
| VV |  | "Odstranění stáv. vodorovného DZ zbroušením" | [15 empty] | VV | 2 | 1 | True | 0 | ROZPOCET
| VV |  | "V 10 b" 5,0+5,0 |  | 10 | [13 empty] | VV | 2 | 2 | True | 1 | ROZPOCET
52 | K | 967-R-111 | Nadvýšení pozinkovaných mříží kolem stromů 1,30 x 1,30 m, včetně pomocných konstrukcí a prací | kus | 6 |  | 0 |  |  |  | základní |  | 0 | 0 | 0 | 0 | 0 | 4 | K | 2 |  |  |  | ROZPOCET | 0 | 0 | 0 | 0 | 0 | 1 | 0 | 4 | 2099481931
| VV |  | "dle dig. měření, výkresové dokumentace a TZ" | [15 empty] | VV | 2 | 1 | True | 0 | ROZPOCET
| VV |  | 6,0 |  | 6 | [13 empty] | VV | 2 | 2 | True | 1 | ROZPOCET
53 | K | 979054451 | Očištění vybouraných zámkových dlaždic s původním spárováním z kameniva těženého | m2 | 99.1 |  | 0 | CS ÚRS 2016 01 |  |  | základní |  | 0 | 0 | 0 | 0 | 0 | 4 | K | 2 |  |  |  | ROZPOCET | 0 | 0 | 0 | 0 | 0 | 1 | 0 | 4 | 1259137840
| PP |  | Očištění vybouraných prvků komunikací od spojovacího materiálu s odklizením a uložením očištěných hmot a spojovacího materiálu na skládku na vzdálenost do 10 m zámkových dlaždic s vyplněním spár kamenivem | [15 empty] | PP | 2
| PSC |  | Poznámka k souboru cen: 1. Ceny 05-4441 a 05-4442 jsou určeny jen pro očištění vybouraných dlaždic, desek nebo tvarovek uložených do lože ze sypkého materiálu bez pojiva. 2. Přemístění vybouraných obrubníků, krajníků, desek nebo dílců na vzdálenost přes 10 m se oceňuje cenami souboru cen 997 22-1 Vodorovná doprava vybouraných hmot. | [15 empty] | PSC | 2
| VV |  | "dle dig. měření, výkresové dokumentace a TZ" | [15 empty] | VV | 2 | 1 | True | 0 | ROZPOCET
| VV |  | "20/10/6 mm - šedá" | [15 empty] | VV | 2 | 1 | True | 0 | ROZPOCET
| VV |  | 1,90+14,20+6,50+16,40 |  | 39 | [13 empty] | VV | 2 | 2 | True | 0 | ROZPOCET
| VV |  | "20/10/6 - barevná mozaika" | [15 empty] | VV | 2 | 1 | True | 0 | ROZPOCET
| VV |  | 10,70 |  | 10.7 | [13 empty] | VV | 2 | 2 | True | 0 | ROZPOCET
| VV |  | "20/16,50/6 - šedá" | [15 empty] | VV | 2 | 1 | True | 0 | ROZPOCET
| VV |  | 5,30+0,70+9,80+6,50 |  | 22.3 | [13 empty] | VV | 2 | 2 | True | 0 | ROZPOCET
| VV |  | "20/16,50/6 - pískově žlutá" | [15 empty] | VV | 2 | 1 | True | 0 | ROZPOCET
| VV |  | 9,60 |  | 9.6 | [13 empty] | VV | 2 | 2 | True | 0 | ROZPOCET
| VV |  | "24/12/6 - šedá" | [15 empty] | VV | 2 | 1 | True | 0 | ROZPOCET
| VV |  | 9,90 |  | 9.9 | [13 empty] | VV | 2 | 2 | True | 0 | ROZPOCET
| VV |  | "20/10 + 20/20 + 20/30" | [15 empty] | VV | 2 | 1 | True | 0 | ROZPOCET
| VV |  | 7,60 |  | 7.6 | [13 empty] | VV | 2 | 2 | True | 0 | ROZPOCET
| VV |  | Součet |  | 99.1 | [13 empty] | VV | 2 | 4 | True | 1 | ROZPOCET
54 | K | 979071111 | Očištění dlažebních kostek velkých s původním spárováním kamenivem těženým | m2 | 31.6 |  | 0 | CS ÚRS 2016 01 |  |  | základní |  | 0 | 0 | 0 | 0 | 0 | 4 | K | 2 |  |  |  | ROZPOCET | 0 | 0 | 0 | 0 | 0 | 1 | 0 | 4 | 1268497701
| PP |  | Očištění vybouraných dlažebních kostek od spojovacího materiálu, s uložením očištěných kostek na skládku, s odklizením odpadových hmot na hromady a s odklizením vybouraných kostek na vzdálenost do 3 m velkých, s původním vyplněním spár kamenivem těženým | [15 empty] | PP | 2
| PSC |  | Poznámka k souboru cen: 1. Ceny jsou určeny jen pro očištění vybouraných kostek uložených do lože ze sypkého materiálu bez pojiva. 2. Přemístění vybouraných dlažebních kostek na vzdálenost přes 3 m se oceňuje cenami souborů cen 997 22-1 Vodorovná doprava suti. | [15 empty] | PSC | 2
| VV |  | "dle dig. měření, výkresové dokumentace a TZ" | [15 empty] | VV | 2 | 1 | True | 0 | ROZPOCET
| VV |  | 8,40+9,90+0,80+8,40+4,10 |  | 31.6 | [13 empty] | VV | 2 | 2 | True | 1 | ROZPOCET
55 | K | 979071121 | Očištění dlažebních kostek drobných s původním spárováním kamenivem těženým | m2 | 25.3 |  | 0 | CS ÚRS 2016 01 |  |  | základní |  | 0 | 0 | 0 | 0 | 0 | 4 | K | 2 |  |  |  | ROZPOCET | 0 | 0 | 0 | 0 | 0 | 1 | 0 | 4 | 2097673197
| PP |  | Očištění vybouraných dlažebních kostek od spojovacího materiálu, s uložením očištěných kostek na skládku, s odklizením odpadových hmot na hromady a s odklizením vybouraných kostek na vzdálenost do 3 m drobných, s původním vyplněním spár kamenivem těženým | [15 empty] | PP | 2
| PSC |  | Poznámka k souboru cen: 1. Ceny jsou určeny jen pro očištění vybouraných kostek uložených do lože ze sypkého materiálu bez pojiva. 2. Přemístění vybouraných dlažebních kostek na vzdálenost přes 3 m se oceňuje cenami souborů cen 997 22-1 Vodorovná doprava suti. | [15 empty] | PSC | 2
| VV |  | "dle dig. měření, výkresové dokumentace a TZ" | [15 empty] | VV | 2 | 1 | True | 0 | ROZPOCET
| VV |  | 8,20+8,20+8,10+0,80 |  | 25.3 | [13 empty] | VV | 2 | 2 | True | 1 | ROZPOCET
| D | 997 | Přesun sutě |  |  |  | 0 | [5 empty] | 0 |  | 0 |  | 0 | 1 | D | 1 |  |  |  | ROZPOCET | [6 empty] | 0
56 | K | 997221551 | Vodorovná doprava suti ze sypkých materiálů do 1 km | t | 591.343 |  | 0 | CS ÚRS 2016 01 |  |  | základní |  | 0 | 0 | 0 | 0 | 0 | 4 | K | 2 |  |  |  | ROZPOCET | 0 | 0 | 0 | 0 | 0 | 1 | 0 | 4 | -1581231910
| PP |  | Vodorovná doprava suti bez naložení, ale se složením a s hrubým urovnáním ze sypkých materiálů, na vzdálenost do 1 km | [15 empty] | PP | 2
| PSC |  | Poznámka k souboru cen: 1. Ceny nelze použít pro vodorovnou dopravu suti po železnici, po vodě nebo neobvyklými dopravními prostředky. 2. Je-li na dopravní dráze pro vodorovnou dopravu suti překážka, pro kterou je nutno suť překládat z jednoho dopravního prostředku na druhý, oceňuje se tato doprava v každém úseku samostatně. 3. Ceny 997 22-155 jsou určeny pro sypký materiál, např. kamenivo a hmoty kamenitého charakteru stmelené vápnem, cementem nebo živicí. 4. Ceny 997 22-156 jsou určeny pro drobný kusový materiál (dlažební kostky, lomový kámen). | [15 empty] | PSC | 2
| VV |  | "viz pol. 113106121 - betonová dlažba" 1128,10*0,255 |  | 287.666 | [13 empty] | VV | 2 | 2 | True | 0 | ROZPOCET
| VV |  | "viz pol. 113107171 - beton tl. 150 mm" 179,70*0,225 |  | 40.433 | [13 empty] | VV | 2 | 2 | True | 0 | ROZPOCET
| VV |  | "viz pol. 113107242 - asfalt tl. 100 mm" 23,0*0,181 |  | 4.163 | [13 empty] | VV | 2 | 2 | True | 0 | ROZPOCET
| VV |  | "viz pol. 113107243 - asfalt tl. 150 mm" 47,80*0,316 |  | 15.105 | [13 empty] | VV | 2 | 2 | True | 0 | ROZPOCET
| VV |  | "viz pol. 113202111 - vytrhání obrub" 1147,90*0,205 |  | 235.32 | [13 empty] | VV | 2 | 2 | True | 0 | ROZPOCET
| VV |  | "viz pol. 113204111 - zahradní obrubník" 205,90*0,040 |  | 8.236 | [13 empty] | VV | 2 | 2 | True | 0 | ROZPOCET
| VV |  | "viz pol. 966001311 - základ odpadkového koše" 2,0*0,087 |  | 0.174 | [13 empty] | VV | 2 | 2 | True | 0 | ROZPOCET
| VV |  | "viz pol. 966006132 - základ dopravní značky" 3,0*0,082 |  | 0.246 | [13 empty] | VV | 2 | 2 | True | 0 | ROZPOCET
| VV |  | Součet |  | 591.343 | [13 empty] | VV | 2 | 4 | True | 1 | ROZPOCET
57 | K | 997221559 | Příplatek ZKD 1 km u vodorovné dopravy suti ze sypkých materiálů | t | 5322.087 |  | 0 | CS ÚRS 2016 01 |  |  | základní |  | 0 | 0 | 0 | 0 | 0 | 4 | K | 2 |  |  |  | ROZPOCET | 0 | 0 | 0 | 0 | 0 | 1 | 0 | 4 | -1122001329
| PP |  | Vodorovná doprava suti bez naložení, ale se složením a s hrubým urovnáním Příplatek k ceně za každý další i započatý 1 km přes 1 km | [15 empty] | PP | 2
| PSC |  | Poznámka k souboru cen: 1. Ceny nelze použít pro vodorovnou dopravu suti po železnici, po vodě nebo neobvyklými dopravními prostředky. 2. Je-li na dopravní dráze pro vodorovnou dopravu suti překážka, pro kterou je nutno suť překládat z jednoho dopravního prostředku na druhý, oceňuje se tato doprava v každém úseku samostatně. 3. Ceny 997 22-155 jsou určeny pro sypký materiál, např. kamenivo a hmoty kamenitého charakteru stmelené vápnem, cementem nebo živicí. 4. Ceny 997 22-156 jsou určeny pro drobný kusový materiál (dlažební kostky, lomový kámen). | [15 empty] | PSC | 2
| VV |  | "viz pol. 997221551" | [15 empty] | VV | 2 | 1 | True | 0 | ROZPOCET
| VV |  | "vzdálenost skládky 10 km" 591,343*(10-1) |  | 5322.087 | [13 empty] | VV | 2 | 2 | True | 1 | ROZPOCET
58 | K | 997221571 | Vodorovná doprava vybouraných hmot do 1 km | t | 47.039 |  | 0 | CS ÚRS 2016 01 |  |  | základní |  | 0 | 0 | 0 | 0 | 0 | 4 | K | 2 |  |  |  | ROZPOCET | 0 | 0 | 0 | 0 | 0 | 1 | 0 | 4 | -432815389
| PP |  | Vodorovná doprava vybouraných hmot bez naložení, ale se složením a s hrubým urovnáním na vzdálenost do 1 km | [15 empty] | PP | 2
| PSC |  | Poznámka k souboru cen: 1. Ceny nelze použít pro vodorovnou dopravu vybouraných hmot po železnici, po vodě nebo neobvyklými dopravními prostředky. 2. Je-li na dopravní dráze pro vodorovnou dopravu vybouraných hmot překážka, pro kterou je nutno vybourané hmoty překládat z jednoho dopravního prostředku na druhý, oceňuje se tato doprava v každém úseku samostatně. | [15 empty] | PSC | 2
| VV |  | "odvoz na meziskládku" | [15 empty] | VV | 2 | 1 | True | 0 | ROZPOCET
| VV |  | "viz pol. 113106123 - zámková dlažba" 99,10*0,260 |  | 25.766 | [13 empty] | VV | 2 | 2 | True | 0 | ROZPOCET
| VV |  | "viz pol. 113106151 - kostky velké" 31,60*0,417 |  | 13.177 | [13 empty] | VV | 2 | 2 | True | 0 | ROZPOCET
| VV |  | "viz pol. 113106161 - kostky drobné" 25,30*0,320 |  | 8.096 | [13 empty] | VV | 2 | 2 | True | 0 | ROZPOCET
| VV |  | Součet |  | 47.039 | [13 empty] | VV | 2 | 4 | True | 1 | ROZPOCET
59 | K | 997221815 | Poplatek za uložení betonového odpadu na skládce (skládkovné) | t | 572.075 |  | 0 | CS ÚRS 2016 01 |  |  | základní |  | 0 | 0 | 0 | 0 | 0 | 4 | K | 2 |  |  |  | ROZPOCET | 0 | 0 | 0 | 0 | 0 | 1 | 0 | 4 | 720729091
| PP |  | Poplatek za uložení stavebního odpadu na skládce (skládkovné) betonového | [15 empty] | PP | 2
| PSC |  | Poznámka k souboru cen: 1. Ceny uvedené v souboru cen lze po dohodě upravit podle místních podmínek. 2. Uložení odpadů neuvedených v souboru cen se oceňuje individuálně. 3. V cenách je započítán poplatek za ukládání odpadu dle zákona 185/2001 Sb. 4. Případné drcení stavebního odpadu lze ocenit cenami souboru cen 997 00-60 Drcení stavebního odpadu z katalogu 800-6 Demolice objektů. | [15 empty] | PSC | 2
| VV |  | "viz pol. 113106121 - betonová dlažba" 1128,10*0,255 |  | 287.666 | [13 empty] | VV | 2 | 2 | True | 0 | ROZPOCET
| VV |  | "viz pol. 113107171 - beton tl. 150 mm" 179,70*0,225 |  | 40.433 | [13 empty] | VV | 2 | 2 | True | 0 | ROZPOCET
| VV |  | "viz pol. 113202111 - vytrhání obrub" 1147,90*0,205 |  | 235.32 | [13 empty] | VV | 2 | 2 | True | 0 | ROZPOCET
| VV |  | "viz pol. 113204111 - zahradní obrubník" 205,90*0,040 |  | 8.236 | [13 empty] | VV | 2 | 2 | True | 0 | ROZPOCET
| VV |  | "viz pol. 966001311 - základ odpadkového koše" 2,0*0,087 |  | 0.174 | [13 empty] | VV | 2 | 2 | True | 0 | ROZPOCET
| VV |  | "viz pol. 966006132 - základ dopravní značky" 3,0*0,082 |  | 0.246 | [13 empty] | VV | 2 | 2 | True | 0 | ROZPOCET
| VV |  | Součet |  | 572.075 | [13 empty] | VV | 2 | 4 | True | 1 | ROZPOCET
60 | K | 997221845 | Poplatek za uložení odpadu z asfaltových povrchů na skládce (skládkovné) | t | 19.268 |  | 0 | CS ÚRS 2016 01 |  |  | základní |  | 0 | 0 | 0 | 0 | 0 | 4 | K | 2 |  |  |  | ROZPOCET | 0 | 0 | 0 | 0 | 0 | 1 | 0 | 4 | 1300288184
| PP |  | Poplatek za uložení stavebního odpadu na skládce (skládkovné) z asfaltových povrchů | [15 empty] | PP | 2
| PSC |  | Poznámka k souboru cen: 1. Ceny uvedené v souboru cen lze po dohodě upravit podle místních podmínek. 2. Uložení odpadů neuvedených v souboru cen se oceňuje individuálně. 3. V cenách je započítán poplatek za ukládání odpadu dle zákona 185/2001 Sb. 4. Případné drcení stavebního odpadu lze ocenit cenami souboru cen 997 00-60 Drcení stavebního odpadu z katalogu 800-6 Demolice objektů. | [15 empty] | PSC | 2
| VV |  | "viz pol. 113107242 - asfalt tl. 100 mm" 23,0*0,181 |  | 4.163 | [13 empty] | VV | 2 | 2 | True | 0 | ROZPOCET
| VV |  | "viz pol. 113107243 - asfalt tl. 150 mm" 47,80*0,316 |  | 15.105 | [13 empty] | VV | 2 | 2 | True | 0 | ROZPOCET
| VV |  | Součet |  | 19.268 | [13 empty] | VV | 2 | 4 | True | 1 | ROZPOCET
| D | 998 | Přesun hmot |  |  |  | 0 | [5 empty] | 0 |  | 0 |  | 0 | 1 | D | 1 |  |  |  | ROZPOCET | [6 empty] | 0
61 | K | 998223011 | Přesun hmot pro pozemní komunikace s krytem dlážděným | t | 2194.598 |  | 0 | CS ÚRS 2016 01 |  |  | základní |  | 0 | 0 | 0 | 0 | 0 | 4 | K | 2 |  |  |  | ROZPOCET | 0 | 0 | 0 | 0 | 0 | 1 | 0 | 4 | 1352577707
| PP |  | Přesun hmot pro pozemní komunikace s krytem dlážděným dopravní vzdálenost do 200 m jakékoliv délky objektu | [15 empty] | PP | 2
| D | PSV | Práce a dodávky PSV |  |  |  | 0 | [5 empty] | 0 |  | 0.038695 |  | 0 | 2 | D | 0 |  |  |  | ROZPOCET | [6 empty] | 0
| D | 711 | Izolace proti vodě, vlhkosti a plynům |  |  |  | 0 | [5 empty] | 0 |  | 0.038695 |  | 0 | 2 | D | 1 |  |  |  | ROZPOCET | [6 empty] | 0
62 | K | 7111613R1 | Izolace proti zemní vlhkosti stěn foliemi nopovými pro běžné podmínky tl. 0,5 mm šířky 1,0 m | m2 | 54.5 |  | 0 |  |  |  | základní |  | 0 | 0.00071 | 0.038695 | 0 | 0 | 16 | K | 2 |  |  |  | ROZPOCET | 0 | 0 | 0 | 0 | 0 | 1 | 0 | 16 | -75320618
| PP |  | Izolace proti zemní vlhkosti nopovými foliemi základů nebo stěn pro běžné podmínky tloušťky 0,5 mm, šířky 1,0 m | [15 empty] | PP | 2
| VV |  | "dle dig. měření, výkresové dokumentace a TZ" | [15 empty] | VV | 2 | 1 | True | 0 | ROZPOCET
| VV |  | "hydroizolační (nopové) fólie š. 50cm podél zástavby" | [15 empty] | VV | 2 | 1 | True | 0 | ROZPOCET
| VV |  | 54,50 |  | 54.5 | [13 empty] | VV | 2 | 2 | True | 1 | ROZPOCET
63 | K | 998711101 | Přesun hmot tonážní pro izolace proti vodě, vlhkosti a plynům v objektech výšky do 6 m | t | 0.039 |  | 0 | CS ÚRS 2016 01 |  |  | základní |  | 0 | 0 | 0 | 0 | 0 | 16 | K | 2 |  |  |  | ROZPOCET | 0 | 0 | 0 | 0 | 0 | 1 | 0 | 16 | 1034635243
| PP |  | Přesun hmot pro izolace proti vodě, vlhkosti a plynům stanovený z hmotnosti přesunovaného materiálu vodorovná dopravní vzdálenost do 50 m v objektech výšky do 6 m | [15 empty] | PP | 2
| PSC |  | Poznámka k souboru cen: 1. Ceny pro přesun hmot stanovený z hmotnosti přesunovaného materiálu se používají tehdy, pokud je možné určit hmotnost za celý stavební díl. Do této hmotnosti se započítává i hmotnost materiálů oceňovaných ve specifikaci. 2. Pokud nelze jednoznačně stanovit hmotnost přesunovaných materiálů, lze pro výpočet přesunu hmot použít orientačně procentní sazbu. Touto sazbou se vynásobí rozpočtové náklady za celý stavební díl včetně nákladů na materiál ve specifikacích. 3. Příplatek k cenám -1181 pro přesun prováděný bez použití mechanizace, tj. za ztížených podmínek, lze použít pouze pro hmotnost materiálu, která se tímto způsobem skutečně přemísťuje. | [15 empty] | PSC | 2
| D | M | Práce a dodávky M |  |  |  | 0 | [5 empty] | 0 |  | 46.2506 |  | 0 | 3 | D | 0 |  |  |  | ROZPOCET | [6 empty] | 0
| D | 46-M | Zemní práce při extr.mont.pracích |  |  |  | 0 | [5 empty] | 0 |  | 46.2506 |  | 0 | 3 | D | 1 |  |  |  | ROZPOCET | [6 empty] | 0
64 | K | 460510065 | Kabelové prostupy z trub plastových do rýhy s obsypem, průměru do 15 cm | m | 201.8 |  | 0 | CS ÚRS 2016 01 |  |  | základní |  | 0 | 0.18 | 36.324 | 0 | 0 | 64 | K | 2 |  |  |  | ROZPOCET | 0 | 0 | 0 | 0 | 0 | 1 | 0 | 64 | 183323597
| PP |  | Kabelové prostupy, kanály a multikanály kabelové prostupy z trub plastových včetně osazení, utěsnění a spárování do rýhy, bez výkopových prací s obsypem z písku, vnitřního průměru přes 10 do 15 cm | [15 empty] | PP | 2
| PSC |  | Poznámka k souboru cen: 1. V cenách -0004 až -0156 nejsou obsaženy náklady na dodávku trub. Tato dodávka se oceňuje ve specifikaci. 2. V cenách -0258 až -0274 nejsou obsaženy náklady na dodávku žlabů. Tato dodávka se oceňuje ve specifikaci. 3. V cenách -0301 až -0353 nejsou obsaženy náklady na dodávku multikanálů. Tato dodávka se oceňuje ve specifikaci. | [15 empty] | PSC | 2
| VV |  | "dle dig. měření, výkresové dokumentace a TZ" | [15 empty] | VV | 2 | 1 | True | 0 | ROZPOCET
| VV |  | "rezervní chráničky PVC DN 110 pro kabely CETIN" | [15 empty] | VV | 2 | 1 | True | 0 | ROZPOCET
| VV |  | "v místě sjezdů" | [15 empty] | VV | 2 | 1 | True | 0 | ROZPOCET
| VV |  | 12,5 + 7 + 6,5 + 7,5 + 6,5 + 18 + 7,7 + 12 + 5 + 4 + 7,5 + 6,6 + 7,5 + 6 + 6,5 + 6,5 + 6,5 + 6,5 + 24,2 + 14 + 6,5 + 10,3 + 6,5 |  | 201.8 | [13 empty] | VV | 2 | 2 | True | 1 | ROZPOCET
65 | M | 286-R-001 | rezervní chránička PVC DN 110 | m | 204.827 |  | 0 |  |  |  | základní |  | 0 | 0.0019 | 0.38917 | 0 | 0 | 128 | M | 2 |  |  |  | ROZPOCET | 0 | 0 | 0 | 0 | 0 | 1 | 0 | 128 | 252521219
| PP |  | rezervní chránička PVC DN 110 | [15 empty] | PP | 2
| VV |  | "viz pol. 460510065 + ztratné 1,5%" | [15 empty] | VV | 2 | 1 | True | 0 | ROZPOCET
| VV |  | 201,80*1,015 |  | 204.827 | [13 empty] | VV | 2 | 2 | True | 1 | ROZPOCET
66 | K | 460510281 | Kanály zapuštěné do terénu neasfaltované z prefabrikovaných betonových žlabů typ TK 1 | m | 221.8 |  | 0 | CS ÚRS 2016 01 |  |  | základní |  | 0 | 0.043 | 9.5374 | 0 | 0 | 64 | K | 2 |  |  |  | ROZPOCET | 0 | 0 | 0 | 0 | 0 | 1 | 0 | 64 | -788161707
| PP |  | Kabelové prostupy, kanály a multikanály kanály z prefabrikovaných betonových žlabů zapuštěné do terénu, včetně výkopu horniny, utěsnění, vyspárování a zakrytí víkem neasfaltované, typ TK 1 (17x14/10,5x10 cm) | [15 empty] | PP | 2
| PSC |  | Poznámka k souboru cen: 1. V cenách -0004 až -0156 nejsou obsaženy náklady na dodávku trub. Tato dodávka se oceňuje ve specifikaci. 2. V cenách -0258 až -0274 nejsou obsaženy náklady na dodávku žlabů. Tato dodávka se oceňuje ve specifikaci. 3. V cenách -0301 až -0353 nejsou obsaženy náklady na dodávku multikanálů. Tato dodávka se oceňuje ve specifikaci. | [15 empty] | PSC | 2
| VV |  | "dle dig. měření, výkresové dokumentace a TZ" | [15 empty] | VV | 2 | 1 | True | 0 | ROZPOCET
| VV |  | "kabelové chráničky TK 1 opatřené krycí deskou KD 1 - kabely CETIN" | [15 empty] | VV | 2 | 1 | True | 0 | ROZPOCET
| VV |  | 12,5 + 7 + 6,5 + 7,5 + 6,5 + 18 + 7,7 + 12 + 5 + 4 + 7,5 + 6,6 + 7,5 + 6 + 6,5 + 6,5 + 6,5 + 6,5 + 24,2 + 14 + 6,5 + 10,3 + 6,5 |  | 201.8 | [13 empty] | VV | 2 | 2 | True | 0 | ROZPOCET
| VV |  | "při nedodržení vzdálenosti dle ČSN 736005" | [15 empty] | VV | 2 | 1 | True | 0 | ROZPOCET
| VV |  | 20,0 |  | 20 | [13 empty] | VV | 2 | 2 | True | 0 | ROZPOCET
| VV |  | Součet |  | 221.8 | [13 empty] | VV | 2 | 4 | True | 1 | ROZPOCET

## 13 - Vedlejší a ostatní n...
| List obsahuje: |  | 1) Krycí list soupisu | 2) Rekapitulace |  |  | 3) Soupis prací | Zpět na list: | Rekapitulace stavby
{953fa22c-914a-44ad-bfb5-bbedb75b5d8d}
2
| KRYCÍ LIST SOUPISU | [8 empty] | v --- níže se nacházejí doplnkové a pomocné údaje k sestavám --- v | [8 empty] | False
Stavba:
III/4334, III/36711 - Kelčice - Investice obce
Objekt:
1 - Uznatelné náklady
Soupis:
13 - Vedlejší a ostatní náklady
| KSO: |  |  |  |  | CC-CZ:
| Místo: |  | Kelčice |  |  | Datum: | 25.10.2016
| Zadavatel: |  |  |  |  | IČ:
|  | obec Kelčice |  |  |  | DIČ:
| Uchazeč: |  |  |  |  | IČ:
DIČ:
| Projektant: |  |  |  |  | IČ:
|  | Atelis - Ateliér liniových staveb |  |  |  | DIČ:
Poznámka:
| Cena bez DPH | [5 empty] | 0
|  |  | Základ daně |  |  | Sazba daně | Výše daně
| DPH | základní | 0 |  |  | 21% | 0
|  | snížená | 0 |  |  | 15% | 0
|  | zákl. přenesená | 0 |  |  | 21% | 0
|  | sníž. přenesená | 0 |  |  | 15% | 0
|  | nulová | 0 |  |  | 0% | 0
| Cena s DPH |  |  | v | CZK |  | 0
REKAPITULACE ČLENĚNÍ SOUPISU PRACÍ
Stavba:
III/4334, III/36711 - Kelčice - Investice obce
Objekt:
1 - Uznatelné náklady
Soupis:
13 - Vedlejší a ostatní náklady
Místo: |  |  | Kelčice |  |  | Datum: | 25.10.2016
Zadavatel: |  |  | obec Kelčice |  |  | Projektant: | Atelis - Ateliér liniových staveb
Uchazeč:
Kód dílu - Popis | [6 empty] | Cena celkem [CZK]
Náklady soupisu celkem | [6 empty] | 0 | [12 empty] | -1
| HSV - Práce a dodávky HSV | [5 empty] | 0
| ON - Ostatní náklady | [5 empty] | 0
| VRN - Vedlejší rozpočtové náklady | [5 empty] | 0
| VRN1 - Průzkumné, geodetické a projektové práce | [5 empty] | 0
| VRN3 - Zařízení staveniště | [5 empty] | 0
SOUPIS PRACÍ
Stavba:
III/4334, III/36711 - Kelčice - Investice obce
Objekt:
1 - Uznatelné náklady
Soupis:
13 - Vedlejší a ostatní náklady
Místo: |  |  | Kelčice |  |  | Datum: | 25.10.2016
Zadavatel: |  |  | obec Kelčice |  |  | Projektant: | Atelis - Ateliér liniových staveb
Uchazeč:
PČ | Typ | Kód | Popis | MJ | Množství | J.cena [CZK] | Cena celkem [CZK] | Cenová soustava |  | Poznámka | DPH | J. Nh [h] | Nh celkem [h] | J. hmotnost [t] | Hmotnost celkem [t] | J. suť [t] | Suť Celkem [t]
Náklady soupisu celkem | [6 empty] | 0 | [5 empty] | 0 |  | 0 |  | 0 |  | D | -1 | [10 empty] | 0
| D | HSV | Práce a dodávky HSV |  |  |  | 0 | [5 empty] | 0 |  | 0 |  | 0 | 5 | D | 0 |  |  |  | ROZPOCET | [6 empty] | 0
| D | ON | Ostatní náklady |  |  |  | 0 | [5 empty] | 0 |  | 0 |  | 0 | 5 | D | 1 |  |  |  | ROZPOCET | [6 empty] | 0
1 | K | 0001R | Pevné zábrany a mobilní lávky do nemovitostí | Kč | 1 |  | 0 |  |  |  | základní |  | 0 | 0 | 0 | 0 | 0 | 1024 | K | 2 |  |  |  | ROZPOCET | 0 | 0 | 0 | 0 | 0 | 1 | 0 | 1024 | 1305628198
2 | K | 0010001R | Provizorní a přechodná dopravní zařízení | Kč | 1 |  | 0 |  |  |  | základní |  | 0 | 0 | 0 | 0 | 0 | 1024 | K | 2 |  |  |  | ROZPOCET | 0 | 0 | 0 | 0 | 0 | 1 | 0 | 1024 | 151121453
| PP |  | Provizorní a přechodná dopravní zařízení | [15 empty] | PP | 2
3 | K | 0010001R1 | Organizace dopravy | Kč | 1 |  | 0 |  |  |  | základní |  | 0 | 0 | 0 | 0 | 0 | 1024 | K | 2 |  |  |  | ROZPOCET | 0 | 0 | 0 | 0 | 0 | 1 | 0 | 1024 | 514676139
| PP |  | Organizace dopravy | [15 empty] | PP | 2
| VV |  | "řízení dopravy 2 pracovníky při pokládce silničního obrubníku" 1,0 |  | 1 | [13 empty] | VV | 2 | 2 | True | 1 | ROZPOCET
| VV |  |  |  | 0 | [13 empty] | VV | 2 | 2 | True | 0 | ROZPOCET
| VV |  |  |  | 0 | [13 empty] | VV | 2 | 2 | True | 0 | ROZPOCET
| VV |  |  |  | 0 | [13 empty] | VV | 2 | 2 | True | 0 | ROZPOCET
| VV |  |  |  | 0 | [13 empty] | VV | 2 | 2 | True | 0 | ROZPOCET
| VV |  |  |  | 0 | [13 empty] | VV | 2 | 2 | True | 0 | ROZPOCET
| VV |  |  |  | 0 | [13 empty] | VV | 2 | 2 | True | 0 | ROZPOCET
| VV |  |  |  | 0 | [13 empty] | VV | 2 | 2 | True | 0 | ROZPOCET
| VV |  |  |  | 0 | [13 empty] | VV | 2 | 2 | True | 0 | ROZPOCET
| VV |  |  |  | 0 | [13 empty] | VV | 2 | 2 | True | 0 | ROZPOCET
| VV |  |  |  | 0 | [13 empty] | VV | 2 | 2 | True | 0 | ROZPOCET
| VV |  |  |  | 0 | [13 empty] | VV | 2 | 2 | True | 0 | ROZPOCET
4 | K | 012002000 | Geodetické práce | Kč | 1 |  | 0 | CS ÚRS 2016 01 |  |  | základní |  | 0 | 0 | 0 | 0 | 0 | 1024 | K | 2 |  |  |  | ROZPOCET | 0 | 0 | 0 | 0 | 0 | 1 | 0 | 1024 | -122048520
| PP |  | Hlavní tituly průvodních činností a nákladů průzkumné, geodetické a projektové práce geodetické práce | [15 empty] | PP | 2
5 | K | 012103000 | Geodetické práce před výstavbou | Kč | 1 |  | 0 | CS ÚRS 2016 01 |  |  | základní |  | 0 | 0 | 0 | 0 | 0 | 1024 | K | 2 |  |  |  | ROZPOCET | 0 | 0 | 0 | 0 | 0 | 1 | 0 | 1024 | -1354896950
| PP |  | Průzkumné, geodetické a projektové práce geodetické práce před výstavbou | [15 empty] | PP | 2
| VV |  | "vytýčení inž. sítí" 1,0 |  | 1 | [13 empty] | VV | 2 | 2 | True | 1 | ROZPOCET
| D | VRN | Vedlejší rozpočtové náklady |  |  |  | 0 | [5 empty] | 0 |  | 0 |  | 0 | 5 | D | 0 |  |  |  | ROZPOCET | [6 empty] | 0
| D | VRN1 | Průzkumné, geodetické a projektové práce |  |  |  | 0 | [5 empty] | 0 |  | 0 |  | 0 | 5 | D | 1 |  |  |  | ROZPOCET | [6 empty] | 0
6 | K | 01230300R | Geodetické zaměření skutečného provedení stavby včetně všech přeložek inženýrských sítí | Kč | 1 |  | 0 |  |  |  | základní |  | 0 | 0 | 0 | 0 | 0 | 1024 | K | 2 |  |  |  | ROZPOCET | 0 | 0 | 0 | 0 | 0 | 1 | 0 | 1024 | 1644200982
7 | K | 01320300R | Vypracování geometrických plánů stavby pro její zápis do katastru nemovitostí | Kč | 1 |  | 0 |  |  |  | základní |  | 0 | 0 | 0 | 0 | 0 | 1024 | K | 2 |  |  |  | ROZPOCET | 0 | 0 | 0 | 0 | 0 | 1 | 0 | 1024 | -1681719312
8 | K | 013254000 | Dokumentace skutečného provedení stavby | Kč | 1 |  | 0 | CS ÚRS 2016 01 |  |  | základní |  | 0 | 0 | 0 | 0 | 0 | 1024 | K | 2 |  |  |  | ROZPOCET | 0 | 0 | 0 | 0 | 0 | 1 | 0 | 1024 | -2083559876
| PP |  | Průzkumné, geodetické a projektové práce projektové práce dokumentace stavby (výkresová a textová) skutečného provedení stavby | [15 empty] | PP | 2
| D | VRN3 | Zařízení staveniště |  |  |  | 0 | [5 empty] | 0 |  | 0 |  | 0 | 5 | D | 1 |  |  |  | ROZPOCET | [6 empty] | 0
9 | K | 030001000 | Zařízení staveniště | Kč | 1 |  | 0 | CS ÚRS 2016 01 |  |  | základní |  | 0 | 0 | 0 | 0 | 0 | 1024 | K | 2 |  |  |  | ROZPOCET | 0 | 0 | 0 | 0 | 0 | 1 | 0 | 1024 | 758980954
| PP |  | Základní rozdělení průvodních činností a nákladů zařízení staveniště | [15 empty] | PP | 2

## 21 - SO 102 Chodníky - ne...
| List obsahuje: |  | 1) Krycí list soupisu | 2) Rekapitulace |  |  | 3) Soupis prací | Zpět na list: | Rekapitulace stavby
{0637538f-9937-4cb3-a3e8-3b9f4c30708d}
2
| KRYCÍ LIST SOUPISU | [8 empty] | v --- níže se nacházejí doplnkové a pomocné údaje k sestavám --- v | [8 empty] | False
Stavba:
III/4334, III/36711 - Kelčice - Investice obce
Objekt:
2 - Neuznatelné náklady
Soupis:
21 - SO 102 Chodníky - neuznatelné náklady
| KSO: |  |  |  |  | CC-CZ:
| Místo: |  | Kelčice |  |  | Datum: | 25.10.2016
| Zadavatel: |  |  |  |  | IČ: | 00288926
|  | Obec Kelčice |  |  |  | DIČ:
| Uchazeč: |  |  |  |  | IČ:
DIČ:
| Projektant: |  |  |  |  | IČ:
|  | Atelis - Ateliér liniových staveb |  |  |  | DIČ:
Poznámka:
| Cena bez DPH | [5 empty] | 0
|  |  | Základ daně |  |  | Sazba daně | Výše daně
| DPH | základní | 0 |  |  | 21% | 0
|  | snížená | 0 |  |  | 15% | 0
|  | zákl. přenesená | 0 |  |  | 21% | 0
|  | sníž. přenesená | 0 |  |  | 15% | 0
|  | nulová | 0 |  |  | 0% | 0
| Cena s DPH |  |  | v | CZK |  | 0
REKAPITULACE ČLENĚNÍ SOUPISU PRACÍ
Stavba:
III/4334, III/36711 - Kelčice - Investice obce
Objekt:
2 - Neuznatelné náklady
Soupis:
21 - SO 102 Chodníky - neuznatelné náklady
Místo: |  |  | Kelčice |  |  | Datum: | 25.10.2016
Zadavatel: |  |  | Obec Kelčice |  |  | Projektant: | Atelis - Ateliér liniových staveb
Uchazeč:
Kód dílu - Popis | [6 empty] | Cena celkem [CZK]
Náklady soupisu celkem | [6 empty] | 0 | [12 empty] | -1
| HSV - Práce a dodávky HSV | [5 empty] | 0
| 1 - Zemní práce | [5 empty] | 0
| 18-1 - Výsadba keřů | [5 empty] | 0
| 4 - Vodorovné konstrukce | [5 empty] | 0
| 5 - Komunikace pozemní | [5 empty] | 0
| 8 - Trubní vedení | [5 empty] | 0
| 9 - Ostatní konstrukce a práce, bourání | [5 empty] | 0
| 997 - Přesun sutě | [5 empty] | 0
| 998 - Přesun hmot | [5 empty] | 0
| PSV - Práce a dodávky PSV | [5 empty] | 0
| 711 - Izolace proti vodě, vlhkosti a plynům | [5 empty] | 0
| M - Práce a dodávky M | [5 empty] | 0
| 46-M - Zemní práce při extr.mont.pracích | [5 empty] | 0
SOUPIS PRACÍ
Stavba:
III/4334, III/36711 - Kelčice - Investice obce
Objekt:
2 - Neuznatelné náklady
Soupis:
21 - SO 102 Chodníky - neuznatelné náklady
Místo: |  |  | Kelčice |  |  | Datum: | 25.10.2016
Zadavatel: |  |  | Obec Kelčice |  |  | Projektant: | Atelis - Ateliér liniových staveb
Uchazeč:
PČ | Typ | Kód | Popis | MJ | Množství | J.cena [CZK] | Cena celkem [CZK] | Cenová soustava |  | Poznámka | DPH | J. Nh [h] | Nh celkem [h] | J. hmotnost [t] | Hmotnost celkem [t] | J. suť [t] | Suť Celkem [t]
Náklady soupisu celkem | [6 empty] | 0 | [5 empty] | 0 |  | 1001.2788 |  | 217.7527 |  | D | -1 | [10 empty] | 0
| D | HSV | Práce a dodávky HSV |  |  |  | 0 | [5 empty] | 0 |  | 978.1193 |  | 217.7527 | 1 | D | 0 |  |  |  | ROZPOCET | [6 empty] | 0
| D | 1 | Zemní práce |  |  |  | 0 | [5 empty] | 0 |  | 17.7975 |  | 211.1917 | 1 | D | 1 |  |  |  | ROZPOCET | [6 empty] | 0
1 | K | 111212211 | Odstranění nevhodných dřevin do 100 m2 výšky do 1m s odstraněním pařezů v rovině nebo svahu 1:5 | m2 | 3 |  | 0 | CS ÚRS 2016 01 |  |  | základní |  | 0 | 0 | 0 | 0 | 0 | 4 | K | 2 |  |  |  | ROZPOCET | 0 | 0 | 0 | 0 | 0 | 1 | 0 | 4 | -960907868
| PP |  | Odstranění nevhodných dřevin průměru kmene do 100 mm výšky do 1 m s odstraněním pařezu do 100 m2 v rovině nebo na svahu do 1:5 | [15 empty] | PP | 2
| PSC |  | Poznámka k souboru cen: 1. V cenách jsou započteny i náklady na odklizení vytěžené dřevní hmoty na vzdálenost do 50 m, se složením na hromady nebo s naložením na dopravní prostředek a případnou úpravu terénu se zhutněním po odstranění dřevin. 2. V cenách nejsou započteny náklady na uložení shrabu na skládku. 3. Ceny jsou určeny pouze pro pěstební zásahy a rekonstrukce v sadovnických a krajinářských úpravách. 4. Ceny nelze použít: a) pro úplnou likvidaci porostu při přípravě staveniště apod.; tyto práce se oceňují cenami katalogu 800-1 Zemní práce, b) pro odstranění kořenových výmladků; tyto práce se oceňují individuálně, c) -1221 až -1223 a -1331 až -1333 pro jednoleté semenáče dřevin, náletů v bylinném stavu; tyto práce se oceňují cenami souborů cen 185 80-42 Vypletí nebo 183 41-13 Odplevelení výsadeb. 5. Průměr kmene stromů nebo keřů se měří 0,15 m nad terénem. 6. Množství jednotek se stanoví samostatně za keřovou skupinu v m2 souvislé plochy rovné součtu půdorysných ploch omezených obalovými křivkami korun jednotlivých stromů a keřů, jejichž koruny se půdorysně překrývají. Jestliže by byl zmíněný součet ploch větší než půdorysná plocha staveniště (upravované plochy), uvažuje se pouze tato plocha. 7. V cenách o sklonu svahu přes 1:1 jsou uvažovány podmínky pro svahy běžně schůdné; bez použití lezeckých technik. V případě použití lezeckých technik se tyto náklady oceňují individuálně. | [15 empty] | PSC | 2
| VV |  | "dle dig. měření, výkresové dokumentace a TZ" | [15 empty] | VV | 2 | 1 | True | 0 | ROZPOCET
| VV |  | "asanace keřů, odstranění větví" 3,0 |  | 3 | [13 empty] | VV | 2 | 2 | True | 1 | ROZPOCET
2 | K | 112151112 | Směrové kácení stromů s rozřezáním a odvětvením D kmene do 300 mm | kus | 1 |  | 0 | CS ÚRS 2016 01 |  |  | základní |  | 0 | 0 | 0 | 0 | 0 | 4 | K | 2 |  |  |  | ROZPOCET | 0 | 0 | 0 | 0 | 0 | 1 | 0 | 4 | 1024824912
| PP |  | Pokácení stromu směrové v celku s odřezáním kmene a s odvětvením průměru kmene přes 200 do 300 mm | [15 empty] | PP | 2
| PSC |  | Poznámka k souboru cen: 1. V cenách jsou započteny i náklady na odklizení částí kmene a větví na vzdálenost do 20 m se složením na hromady nebo naložením na dopravní prostředek. 2. V cenách nejsou započteny náklady na: a) odkornění kmenů, tyto práce se oceňují individuálně, b) odvoz ani uložení na skládku, c) odstranění pařezu. 3. Ceny jsou určeny pouze pro pěstební zásahy a rekonstrukce v sadovnických a krajinářských úpravách. 4. Průměr pařezu se měří v místě řezu kmene na základě dvojího na sebe kolmého měření a následného zprůměrování naměřených hodnot nejčastěji ve výšce 0,15m. V případě přítomnosti výrazných kořenových náběhů je měření prováděno nad nimi, nejčastěji v rozmezí 0,15-0,45 m nad povrchem stávajícího terénu. 5. Stromy o průměru kmene na řezné ploše větší než 1500 mm se oceňují individuálně. | [15 empty] | PSC | 2
| VV |  | "dle dig. měření, výkresové dokumentace a TZ" | [15 empty] | VV | 2 | 1 | True | 0 | ROZPOCET
| VV |  | "tůje prům. do 25 cm" 1,0 |  | 1 | [13 empty] | VV | 2 | 2 | True | 1 | ROZPOCET
3 | K | 112201112 | Odstranění pařezů D do 0,3 m v rovině a svahu 1:5 s odklizením do 20 m a zasypáním jámy | kus | 1 |  | 0 | CS ÚRS 2016 01 |  |  | základní |  | 0 | 0 | 0 | 0 | 0 | 4 | K | 2 |  |  |  | ROZPOCET | 0 | 0 | 0 | 0 | 0 | 1 | 0 | 4 | 449087335
| PP |  | Odstranění pařezu v rovině nebo na svahu do 1:5 o průměru pařezu na řezné ploše přes 200 do 300 mm | [15 empty] | PP | 2
| PSC |  | Poznámka k souboru cen: 1. V cenách jsou započteny i náklady na odstranění náběhových kořenů, odklizení získaného dřeva na vzdálenost do 20 m, jeho složení na hromady nebo naložení na dopravní prostředek, zasypání jámy, doplnění zeminy, zhutnění a úprava terénu. 2. Ceny jsou určeny jen pro pěstební zásahy a rekonstrukce v sadovnických a krajinářských úpravách. 3. Průměr pařezu se měří v místě řezu kmene na základě dvojího na sebe kolmého měření a následného zprůměrování naměřených hodnot nejčastěji ve výšce 0,15 m. V případě přítomnosti výrazných kořenových náběhů je měření prováděno nad nimi nejčastěji v rozmezí 0,15-0,45 m nad povrchem stávajícího terénu. 4. V cenách nejsou započteny náklady na: a) dodání zeminy, b) odvoz a uložení biologického odpadu na skládku. 5. Pařezy o průměru kmene na řezné ploše větší než 1500 mm se oceňují individuálně. 6. V cenách jsou započteny náklady na odstranění pařezu vykopáním, vytrháním, frézováním či jinou technologií s odstraněním náběhových kořenů. | [15 empty] | PSC | 2
| VV |  | "dle dig. měření, výkresové dokumentace a TZ" | [15 empty] | VV | 2 | 1 | True | 0 | ROZPOCET
| VV |  | "tůje prům. do 25 cm" 1,0 |  | 1 | [13 empty] | VV | 2 | 2 | True | 1 | ROZPOCET
4 | K | 113106121 | Rozebrání dlažeb komunikací pro pěší z betonových nebo kamenných dlaždic | m2 | 142.3 |  | 0 | CS ÚRS 2016 01 |  |  | základní |  | 0 | 0 | 0 | 0.255 | 36.2865 | 4 | K | 2 |  |  |  | ROZPOCET | 0 | 0 | 0 | 0 | 0 | 1 | 0 | 4 | -1904773623
| PP |  | Rozebrání dlažeb a dílců komunikací pro pěší, vozovek a ploch s přemístěním hmot na skládku na vzdálenost do 3 m nebo s naložením na dopravní prostředek komunikací pro pěší s ložem z kameniva nebo živice a s výplní spár z betonových nebo kameninových dlaždic, desek nebo tvarovek | [15 empty] | PP | 2
| PSC |  | Poznámka k souboru cen: 1. Ceny jsou určeny pro rozebrání dlažeb a dílců včetně odstranění lože. 2. Ceny nelze použít pro rozebrání dlažeb uložených do betonového lože nebo do cementové malty, které se oceňují cenami -7130, -7131, -7132, -7170, -7171, -7172, -7230, -7231 a -7232 Odstranění podkladů nebo krytů z betonu prostého; pro volbu těchto cen je rozhodující tloušťka bourané dlažby včetně lože nebo podkladu. 3. U komunikací pro pěší a u vozovek a ploch menších než 50 m2 jsou ceny určeny pro ruční rozebrání, u vozovek a ploch větších než 50 m2 pro rozebrání strojní. 4. V cenách nejsou započteny náklady na popř. nutné očištění: a) dlažebních nebo mozaikových kostek, které se oceňuje cenami souboru cen 979 07-11 Očištění vybouraných dlažebních kostek části C01 tohoto ceníku, b) betonových, kameninových nebo kamenných desek nebo dlaždic, které se oceňuje cenami souboru cen 979 0 . - . . Očištění vybouraných obrubníků, krajníků, desek nebo dílců části C01 tohoto ceníku. 5. Přemístění vybourané dlažby včetně materiálu z lože a spár na vzdálenost přes 3 m se oceňuje cenami souborů cen 997 22-1 Vodorovná doprava suti a vybouraných hmot. | [15 empty] | PSC | 2
| VV |  | "dle dig. měření, výkresové dokumentace a TZ" | [15 empty] | VV | 2 | 1 | True | 0 | ROZPOCET
| VV |  | "dlažba 300 x 300 mm" | [15 empty] | VV | 2 | 1 | True | 0 | ROZPOCET
| VV |  | "na skládku" 0,4 + 13,8 + 2,5 + 1,3 + 1 + 0,7 + 1,4 + 22,9 + 0,3 + 1,4 + 13,2 + 1,4 + 2,3 + 2,5 + 2,8 + 4,8 + 2,6 + 3,6 + 7+0,8+2,1+ 13,6-1,90 |  | 100.5 | [13 empty] | VV | 2 | 2 | True | 0 | ROZPOCET
| VV |  | "na meziskládku" 1,90 |  | 1.9 | [13 empty] | VV | 2 | 2 | True | 0 | ROZPOCET
| VV |  | "dlažba 500 x 500 mm" | [15 empty] | VV | 2 | 1 | True | 0 | ROZPOCET
| VV |  | 1,9 + 6,6 + 0,4 + 9,1 + 1,2 |  | 19.2 | [13 empty] | VV | 2 | 2 | True | 0 | ROZPOCET
| VV |  | "zatravňovací betonová dlažba 60/40/4 cm" | [15 empty] | VV | 2 | 1 | True | 0 | ROZPOCET
| VV |  | 13,0+7,70 |  | 20.7 | [13 empty] | VV | 2 | 2 | True | 0 | ROZPOCET
| VV |  | Součet |  | 142.3 | [13 empty] | VV | 2 | 4 | True | 1 | ROZPOCET
5 | K | 113106123 | Rozebrání dlažeb komunikací pro pěší ze zámkových dlaždic | m2 | 115.4 |  | 0 | CS ÚRS 2016 01 |  |  | základní |  | 0 | 0 | 0 | 0.26 | 30.004 | 4 | K | 2 |  |  |  | ROZPOCET | 0 | 0 | 0 | 0 | 0 | 1 | 0 | 4 | 2104128262
| PP |  | Rozebrání dlažeb a dílců komunikací pro pěší, vozovek a ploch s přemístěním hmot na skládku na vzdálenost do 3 m nebo s naložením na dopravní prostředek komunikací pro pěší s ložem z kameniva nebo živice a s výplní spár ze zámkové dlažby | [15 empty] | PP | 2
| PSC |  | Poznámka k souboru cen: 1. Ceny jsou určeny pro rozebrání dlažeb a dílců včetně odstranění lože. 2. Ceny nelze použít pro rozebrání dlažeb uložených do betonového lože nebo do cementové malty, které se oceňují cenami -7130, -7131, -7132, -7170, -7171, -7172, -7230, -7231 a -7232 Odstranění podkladů nebo krytů z betonu prostého; pro volbu těchto cen je rozhodující tloušťka bourané dlažby včetně lože nebo podkladu. 3. U komunikací pro pěší a u vozovek a ploch menších než 50 m2 jsou ceny určeny pro ruční rozebrání, u vozovek a ploch větších než 50 m2 pro rozebrání strojní. 4. V cenách nejsou započteny náklady na popř. nutné očištění: a) dlažebních nebo mozaikových kostek, které se oceňuje cenami souboru cen 979 07-11 Očištění vybouraných dlažebních kostek části C01 tohoto ceníku, b) betonových, kameninových nebo kamenných desek nebo dlaždic, které se oceňuje cenami souboru cen 979 0 . - . . Očištění vybouraných obrubníků, krajníků, desek nebo dílců části C01 tohoto ceníku. 5. Přemístění vybourané dlažby včetně materiálu z lože a spár na vzdálenost přes 3 m se oceňuje cenami souborů cen 997 22-1 Vodorovná doprava suti a vybouraných hmot. | [15 empty] | PSC | 2
| VV |  | "dle dig. měření, výkresové dokumentace a TZ" | [15 empty] | VV | 2 | 1 | True | 0 | ROZPOCET
| VV |  | "20/10/6 mm - šedá" | [15 empty] | VV | 2 | 1 | True | 0 | ROZPOCET
| VV |  | 3,6 + 3,7 |  | 7.3 | [13 empty] | VV | 2 | 2 | True | 0 | ROZPOCET
| VV |  | "20/10/6 - barevná mozaika" | [15 empty] | VV | 2 | 1 | True | 0 | ROZPOCET
| VV |  | 3,40 |  | 3.4 | [13 empty] | VV | 2 | 2 | True | 0 | ROZPOCET
| VV |  | "20/16,50/6 - šedá" | [15 empty] | VV | 2 | 1 | True | 0 | ROZPOCET
| VV |  | 9,80+11,40 |  | 21.2 | [13 empty] | VV | 2 | 2 | True | 0 | ROZPOCET
| VV |  | "20/16,50/6 - pískově žlutá" | [15 empty] | VV | 2 | 1 | True | 0 | ROZPOCET
| VV |  | 32,50 |  | 32.5 | [13 empty] | VV | 2 | 2 | True | 0 | ROZPOCET
| VV |  | "24/12/6 - šedá" | [15 empty] | VV | 2 | 1 | True | 0 | ROZPOCET
| VV |  | 15,20 |  | 15.2 | [13 empty] | VV | 2 | 2 | True | 0 | ROZPOCET
| VV |  | "20/20 - šedá" | [15 empty] | VV | 2 | 1 | True | 0 | ROZPOCET
| VV |  | 33,50 |  | 33.5 | [13 empty] | VV | 2 | 2 | True | 0 | ROZPOCET
| VV |  | "20/10 + 20/20 + 20/30" | [15 empty] | VV | 2 | 1 | True | 0 | ROZPOCET
| VV |  | 2,30 |  | 2.3 | [13 empty] | VV | 2 | 2 | True | 0 | ROZPOCET
| VV |  | Součet |  | 115.4 | [13 empty] | VV | 2 | 4 | True | 1 | ROZPOCET
6 | K | 113106151 | Rozebrání dlažeb vozovek pl do 50 m2 z velkých kostek do lože z kameniva | m2 | 61 |  | 0 | CS ÚRS 2016 01 |  |  | základní |  | 0 | 0 | 0 | 0.417 | 25.437 | 4 | K | 2 |  |  |  | ROZPOCET | 0 | 0 | 0 | 0 | 0 | 1 | 0 | 4 | -855305379
| PP |  | Rozebrání dlažeb a dílců komunikací pro pěší, vozovek a ploch s přemístěním hmot na skládku na vzdálenost do 3 m nebo s naložením na dopravní prostředek vozovek a ploch, s jakoukoliv výplní spár v ploše jednotlivě do 50 m2 z velkých kostek kladených do lože z kameniva | [15 empty] | PP | 2
| PSC |  | Poznámka k souboru cen: 1. Ceny jsou určeny pro rozebrání dlažeb a dílců včetně odstranění lože. 2. Ceny nelze použít pro rozebrání dlažeb uložených do betonového lože nebo do cementové malty, které se oceňují cenami -7130, -7131, -7132, -7170, -7171, -7172, -7230, -7231 a -7232 Odstranění podkladů nebo krytů z betonu prostého; pro volbu těchto cen je rozhodující tloušťka bourané dlažby včetně lože nebo podkladu. 3. U komunikací pro pěší a u vozovek a ploch menších než 50 m2 jsou ceny určeny pro ruční rozebrání, u vozovek a ploch větších než 50 m2 pro rozebrání strojní. 4. V cenách nejsou započteny náklady na popř. nutné očištění: a) dlažebních nebo mozaikových kostek, které se oceňuje cenami souboru cen 979 07-11 Očištění vybouraných dlažebních kostek části C01 tohoto ceníku, b) betonových, kameninových nebo kamenných desek nebo dlaždic, které se oceňuje cenami souboru cen 979 0 . - . . Očištění vybouraných obrubníků, krajníků, desek nebo dílců části C01 tohoto ceníku. 5. Přemístění vybourané dlažby včetně materiálu z lože a spár na vzdálenost přes 3 m se oceňuje cenami souborů cen 997 22-1 Vodorovná doprava suti a vybouraných hmot. | [15 empty] | PSC | 2
| VV |  | "dle dig. měření, výkresové dokumentace a TZ" | [15 empty] | VV | 2 | 1 | True | 0 | ROZPOCET
| VV |  | 5,70+5,40+1,50+1,70+31,50+11,20+4,0 |  | 61 | [13 empty] | VV | 2 | 2 | True | 1 | ROZPOCET
7 | K | 113106161 | Rozebrání dlažeb vozovek pl do 50 m2 z drobných kostek do lože z kameniva | m2 | 42.8 |  | 0 | CS ÚRS 2016 01 |  |  | základní |  | 0 | 0 | 0 | 0.32 | 13.696 | 4 | K | 2 |  |  |  | ROZPOCET | 0 | 0 | 0 | 0 | 0 | 1 | 0 | 4 | 1189983263
| PP |  | Rozebrání dlažeb a dílců komunikací pro pěší, vozovek a ploch s přemístěním hmot na skládku na vzdálenost do 3 m nebo s naložením na dopravní prostředek vozovek a ploch, s jakoukoliv výplní spár v ploše jednotlivě do 50 m2 z drobných kostek nebo odseků kladených do lože z kameniva | [15 empty] | PP | 2
| PSC |  | Poznámka k souboru cen: 1. Ceny jsou určeny pro rozebrání dlažeb a dílců včetně odstranění lože. 2. Ceny nelze použít pro rozebrání dlažeb uložených do betonového lože nebo do cementové malty, které se oceňují cenami -7130, -7131, -7132, -7170, -7171, -7172, -7230, -7231 a -7232 Odstranění podkladů nebo krytů z betonu prostého; pro volbu těchto cen je rozhodující tloušťka bourané dlažby včetně lože nebo podkladu. 3. U komunikací pro pěší a u vozovek a ploch menších než 50 m2 jsou ceny určeny pro ruční rozebrání, u vozovek a ploch větších než 50 m2 pro rozebrání strojní. 4. V cenách nejsou započteny náklady na popř. nutné očištění: a) dlažebních nebo mozaikových kostek, které se oceňuje cenami souboru cen 979 07-11 Očištění vybouraných dlažebních kostek části C01 tohoto ceníku, b) betonových, kameninových nebo kamenných desek nebo dlaždic, které se oceňuje cenami souboru cen 979 0 . - . . Očištění vybouraných obrubníků, krajníků, desek nebo dílců části C01 tohoto ceníku. 5. Přemístění vybourané dlažby včetně materiálu z lože a spár na vzdálenost přes 3 m se oceňuje cenami souborů cen 997 22-1 Vodorovná doprava suti a vybouraných hmot. | [15 empty] | PSC | 2
| VV |  | "dle dig. měření, výkresové dokumentace a TZ" | [15 empty] | VV | 2 | 1 | True | 0 | ROZPOCET
| VV |  | 1,50+28,80+10,80+1,70 |  | 42.8 | [13 empty] | VV | 2 | 2 | True | 1 | ROZPOCET
8 | K | 113107171 | Odstranění podkladu pl přes 50 do 200 m2 z betonu prostého tl 150 mm | m2 | 194.6 |  | 0 | CS ÚRS 2016 01 |  |  | základní |  | 0 | 0 | 0 | 0.225 | 43.785 | 4 | K | 2 |  |  |  | ROZPOCET | 0 | 0 | 0 | 0 | 0 | 1 | 0 | 4 | 1128016065
| PP |  | Odstranění podkladů nebo krytů s přemístěním hmot na skládku na vzdálenost do 20 m nebo s naložením na dopravní prostředek v ploše jednotlivě přes 50 m2 do 200 m2 z betonu prostého, o tl. vrstvy přes 100 do 150 mm | [15 empty] | PP | 2
| PSC |  | Poznámka k souboru cen: 1. Pro volbu cen z hlediska množství se uvažuje každá souvisle odstraňovaná plocha krytu nebo podkladu stejného druhu samostatně. Odstraňuje-li se několik vrstev vozovky najednou, jednotlivé vrstvy se oceňují každá samostatně. 2. U ploch menších než 50 m2 jsou ceny určeny pro ruční odstranění podkladu nebo krytu, u ploch větších než 50 m2 pro odstranění strojní. 3. Ceny a) –7111 až –7113, –7151 až -7153 a -7211 až -7213 lze použít i pro odstranění podkladů nebo krytů ze štěrkopísku, škváry, strusky nebo z mechanicky zpevněných zemin, b) –7121 až 7125, –7161 až -7165 a -7221 až -7225 lze použít i pro odstranění podkladů nebo krytů ze zemin stabilizovaných vápnem, c) –7130 až -7132, –7170 až -7172 a –7230 až -7232 lze použít i pro odstranění dlažeb uložených do betonového lože a dlažeb z mozaiky uložených do cementové malty nebo podkladu ze zemin stabilizovaných cementem. 4. Ceny lze použít i pro odstranění podkladů nebo krytů opatřených živičnými postřiky nebo nátěry. 5. Ceny odlišené podle tloušťky (např. do 100 mm, do 200 mm) jsou určeny vždy pro celou tloušťku jednotlivých konstrukcí. 6. V cenách nejsou započteny náklady na zarovnání styčných ploch betonových nebo živičných podkladů nebo krytů, které se oceňuje cenami souboru cen 919 73- Zarovnání styčné plochy části C 01 tohoto ceníku. Množství suti získané ze zarovnání styčných ploch podkladů nebo krytů se zvlášť nevykazuje. 7. Přemístění vybouraného materiálu na vzdálenost přes 3 m u cen –7111 až –7146 a přes 20 m u cen -7151 až –7246 se oceňuje cenami souborů cen 997 22-1 Vodorovná doprava suti. 8. Ceny -714 . , -718 . a –724 . nelze použít pro odstranění podkladu nebo krytu frézováním. | [15 empty] | PSC | 2
| VV |  | "dle dig. měření, výkresové dokumentace a TZ" | [15 empty] | VV | 2 | 1 | True | 0 | ROZPOCET
| VV |  | "beton tl. 150 mm" | [15 empty] | VV | 2 | 1 | True | 0 | ROZPOCET
| VV |  | 0,6 + 10,7 + 0,6 + 5,7 + 7,1 + 7,2 + 4,1 + 28,5 + 25,6 + 21,1 + 5,9 + 0,4 + 12,9 + 8,7 |  | 139.1 | [13 empty] | VV | 2 | 2 | True | 0 | ROZPOCET
| VV |  | 5,7 + 7,1 + 6,7 + 0,7 + 5,6 + 1,7 + 0,4 + 8,4 + 1,8 + 2,4 + 4,5 + 2,5 + 8 |  | 55.5 | [13 empty] | VV | 2 | 2 | True | 0 | ROZPOCET
| VV |  | Součet |  | 194.6 | [13 empty] | VV | 2 | 4 | True | 1 | ROZPOCET
9 | K | 113107242 | Odstranění podkladu pl přes 200 m2 živičných tl 100 mm | m2 | 106.2 |  | 0 | CS ÚRS 2016 01 |  |  | základní |  | 0 | 0 | 0 | 0.181 | 19.2222 | 4 | K | 2 |  |  |  | ROZPOCET | 0 | 0 | 0 | 0 | 0 | 1 | 0 | 4 | 954775358
| PP |  | Odstranění podkladů nebo krytů s přemístěním hmot na skládku na vzdálenost do 20 m nebo s naložením na dopravní prostředek v ploše jednotlivě přes 200 m2 živičných, o tl. vrstvy přes 50 do 100 mm | [15 empty] | PP | 2
| PSC |  | Poznámka k souboru cen: 1. Pro volbu cen z hlediska množství se uvažuje každá souvisle odstraňovaná plocha krytu nebo podkladu stejného druhu samostatně. Odstraňuje-li se několik vrstev vozovky najednou, jednotlivé vrstvy se oceňují každá samostatně. 2. U ploch menších než 50 m2 jsou ceny určeny pro ruční odstranění podkladu nebo krytu, u ploch větších než 50 m2 pro odstranění strojní. 3. Ceny a) –7111 až –7113, –7151 až -7153 a -7211 až -7213 lze použít i pro odstranění podkladů nebo krytů ze štěrkopísku, škváry, strusky nebo z mechanicky zpevněných zemin, b) –7121 až 7125, –7161 až -7165 a -7221 až -7225 lze použít i pro odstranění podkladů nebo krytů ze zemin stabilizovaných vápnem, c) –7130 až -7132, –7170 až -7172 a –7230 až -7232 lze použít i pro odstranění dlažeb uložených do betonového lože a dlažeb z mozaiky uložených do cementové malty nebo podkladu ze zemin stabilizovaných cementem. 4. Ceny lze použít i pro odstranění podkladů nebo krytů opatřených živičnými postřiky nebo nátěry. 5. Ceny odlišené podle tloušťky (např. do 100 mm, do 200 mm) jsou určeny vždy pro celou tloušťku jednotlivých konstrukcí. 6. V cenách nejsou započteny náklady na zarovnání styčných ploch betonových nebo živičných podkladů nebo krytů, které se oceňuje cenami souboru cen 919 73- Zarovnání styčné plochy části C 01 tohoto ceníku. Množství suti získané ze zarovnání styčných ploch podkladů nebo krytů se zvlášť nevykazuje. 7. Přemístění vybouraného materiálu na vzdálenost přes 3 m u cen –7111 až –7146 a přes 20 m u cen -7151 až –7246 se oceňuje cenami souborů cen 997 22-1 Vodorovná doprava suti. 8. Ceny -714 . , -718 . a –724 . nelze použít pro odstranění podkladu nebo krytu frézováním. | [15 empty] | PSC | 2
| VV |  | "dle dig. měření, výkresové dokumentace a TZ" | [15 empty] | VV | 2 | 1 | True | 0 | ROZPOCET
| VV |  | "Vybourání asfaltobetonového sjezdu" | [15 empty] | VV | 2 | 1 | True | 0 | ROZPOCET
| VV |  | "tl. 100 mm" 1,20+100,50+4,50 |  | 106.2 | [13 empty] | VV | 2 | 2 | True | 1 | ROZPOCET
10 | K | 113202111 | Vytrhání obrub krajníků obrubníků stojatých | m | 189.8 |  | 0 | CS ÚRS 2016 01 |  |  | základní |  | 0 | 0 | 0 | 0.205 | 38.909 | 4 | K | 2 |  |  |  | ROZPOCET | 0 | 0 | 0 | 0 | 0 | 1 | 0 | 4 | -668769029
| PP |  | Vytrhání obrub s vybouráním lože, s přemístěním hmot na skládku na vzdálenost do 3 m nebo s naložením na dopravní prostředek z krajníků nebo obrubníků stojatých | [15 empty] | PP | 2
| PSC |  | Poznámka k souboru cen: 1. Ceny jsou určeny: a) pro vytrhání obrub, obrubníků nebo krajníků jakéhokoliv druhu a velikosti uložených v jakémkoliv loži popř. i s opěrami a vyspárovaných jakýmkoliv materiálem, b) pro obruby z dlažebních kostek uložených v jedné řadě. 2. V cenách nejsou započteny náklady na popř. nutné očištění: a) vytrhaných obrubníků nebo krajníků, které se oceňuje cenami souboru cen 979 0 . - . . Očištění vybouraných obrubníků, krajníků, desek nebo dílců části C 01 tohoto ceníku, b) vytrhaných dlažebních kostek, které se oceňují cenami souboru cen 979 07-11 Očištění vybouraných dlažebních kostek části C 01 tohoto ceníku. 3. Vytrhání obrub ze dvou řad kostek se oceňuje jako dvojnásobné množství vytrhání obrub z jedné řady kostek. 4. Přemístění vybouraných obrub, krajníků nebo dlažebních kostek včetně materiálu z lože a spár na vzdálenost přes 3 m se oceňuje cenami souborů cen 997 22-1 Vodorovná doprava suti a vybouraných hmot. | [15 empty] | PSC | 2
| VV |  | "dle dig. měření, výkresové dokumentace a TZ" | [15 empty] | VV | 2 | 1 | True | 0 | ROZPOCET
| VV |  | "včetně vybourání bet. lože tl. 15 cm" | [15 empty] | VV | 2 | 1 | True | 0 | ROZPOCET
| VV |  | "silniční" | [15 empty] | VV | 2 | 1 | True | 0 | ROZPOCET
| VV |  | 5,1 + 3,6 + 0,8 + 0,8 + 16,7 + 2 + 2 + 2,6 + 1,2 + 1,5 + 1,8 + 4,1 |  | 42.2 | [13 empty] | VV | 2 | 2 | True | 0 | ROZPOCET
| VV |  | Mezisoučet |  | 42.2 | [13 empty] | VV | 2 | 3 | True | 0 | ROZPOCET
| VV |  | "chodníkový" | [15 empty] | VV | 2 | 1 | True | 0 | ROZPOCET
| VV |  | 2,2 + 2,3 + 2,2 + 2,1 + 3,1 + 3,7 + 9 + 9,6 + 9,8 + 10 + 1,5 + 7,3 + 4,9 + 10 + 9,5 + 9,2 + 5,1 + 4,9 |  | 106.4 | [13 empty] | VV | 2 | 2 | True | 0 | ROZPOCET
| VV |  | 2,4 + 2,4 + 2,3 + 13 + 2,2 + 2,5 + 2,1 + 2,8 + 10,3 + 0,6 + 0,6 |  | 41.2 | [13 empty] | VV | 2 | 2 | True | 0 | ROZPOCET
| VV |  | Mezisoučet |  | 147.6 | [13 empty] | VV | 2 | 3 | True | 0 | ROZPOCET
| VV |  | Součet |  | 189.8 | [13 empty] | VV | 2 | 4 | True | 1 | ROZPOCET
11 | K | 113204111 | Vytrhání obrub záhonových | m | 96.3 |  | 0 | CS ÚRS 2016 01 |  |  | základní |  | 0 | 0 | 0 | 0.04 | 3.852 | 4 | K | 2 |  |  |  | ROZPOCET | 0 | 0 | 0 | 0 | 0 | 1 | 0 | 4 | 703163606
| PP |  | Vytrhání obrub s vybouráním lože, s přemístěním hmot na skládku na vzdálenost do 3 m nebo s naložením na dopravní prostředek záhonových | [15 empty] | PP | 2
| PSC |  | Poznámka k souboru cen: 1. Ceny jsou určeny: a) pro vytrhání obrub, obrubníků nebo krajníků jakéhokoliv druhu a velikosti uložených v jakémkoliv loži popř. i s opěrami a vyspárovaných jakýmkoliv materiálem, b) pro obruby z dlažebních kostek uložených v jedné řadě. 2. V cenách nejsou započteny náklady na popř. nutné očištění: a) vytrhaných obrubníků nebo krajníků, které se oceňuje cenami souboru cen 979 0 . - . . Očištění vybouraných obrubníků, krajníků, desek nebo dílců části C 01 tohoto ceníku, b) vytrhaných dlažebních kostek, které se oceňují cenami souboru cen 979 07-11 Očištění vybouraných dlažebních kostek části C 01 tohoto ceníku. 3. Vytrhání obrub ze dvou řad kostek se oceňuje jako dvojnásobné množství vytrhání obrub z jedné řady kostek. 4. Přemístění vybouraných obrub, krajníků nebo dlažebních kostek včetně materiálu z lože a spár na vzdálenost přes 3 m se oceňuje cenami souborů cen 997 22-1 Vodorovná doprava suti a vybouraných hmot. | [15 empty] | PSC | 2
| VV |  | "dle dig. měření, výkresové dokumentace a TZ" | [15 empty] | VV | 2 | 1 | True | 0 | ROZPOCET
| VV |  | "včetně vybourání bet. lože tl. 15 cm" | [15 empty] | VV | 2 | 1 | True | 0 | ROZPOCET
| VV |  | "zahradní obrubník" | [15 empty] | VV | 2 | 1 | True | 0 | ROZPOCET
| VV |  | 0,2 + 2,2 + 2,2 + 2,9 + 2,2 + 2,2 + 2,1 + 8,3 + 7,6 + 8,3 + 7,6 + 6,6 + 2,3 + 2,3 + 2,5 + 2,5 + 5,5 |  | 67.5 | [13 empty] | VV | 2 | 2 | True | 0 | ROZPOCET
| VV |  | 1,8 + 1 + 5,8 + 6,8 + 1,7 + 11,7 |  | 28.8 | [13 empty] | VV | 2 | 2 | True | 0 | ROZPOCET
| VV |  | Součet |  | 96.3 | [13 empty] | VV | 2 | 4 | True | 1 | ROZPOCET
12 | K | 121101101 | Sejmutí ornice s přemístěním na vzdálenost do 50 m | m3 | 298.4 |  | 0 | CS ÚRS 2016 01 |  |  | základní |  | 0 | 0 | 0 | 0 | 0 | 4 | K | 2 |  |  |  | ROZPOCET | 0 | 0 | 0 | 0 | 0 | 1 | 0 | 4 | 1732482709
| PP |  | Sejmutí ornice nebo lesní půdy s vodorovným přemístěním na hromady v místě upotřebení nebo na dočasné či trvalé skládky se složením, na vzdálenost do 50 m | [15 empty] | PP | 2
| PSC |  | Poznámka k souboru cen: 1. V cenách jsou započteny i náklady na příp. nutné naložení sejmuté ornice na dopravní prostředek. 2. V cenách nejsou započteny náklady na odstranění nevhodných přimísenin (kamenů, kořenů apod.); tyto práce se ocení individuálně. 3. Množství ornice odebírané ze skládek se do objemu vykopávek pro volbu cen podle množství nezapočítává. Ceny souboru cen 122 . 0-11 Odkopávky a prokopávky nezapažené, se volí pro ornici odebíranou z projektovaných dočasných skládek; a) na staveništi podle součtu objemu ze všech skládek, b) mimo staveniště podle objemu každé skládky zvlášť. 4. Uložení ornice na skládky se oceňuje podle ustanovení v poznámkách č. 1 a 2 k ceně 171 20-1201 Uložení sypaniny na skládky. Složení ornice na hromady v místě upotřebení se neoceňuje. 5. Odebírá-li se ornice z projektované dočasné skládky, oceňuje se její naložení a přemístění podle čl. 3172 Všeobecných podmínek tohoto katalogu. 6. Přemísťuje-li se ornice na vzdálenost větší něž 250 m, vzdálenost 50 m se pro určení vzdálenosti vodorovného přemístění neodečítá a ocení se sejmutí a přemístění bez ohledu na ustanovení pozn. č. 1 takto: a) sejmutí ornice na vzdálenost 50m cenou 121 10-1101; b) naložení příslušnou cenou souboru cen 167 10- . . c) vodorovné přemístění cenami souboru cen 162 . 0- . . Vodorovné přemístění výkopku. 7. Sejmutí podorničí se oceňuje cenami odkopávek s přihlédnutím k ustanovení čl. 3112 Všeobecných podmínek tohoto katalogu. | [15 empty] | PSC | 2
| VV |  | "dle dig. měření, výkresové dokumentace a TZ" | [15 empty] | VV | 2 | 1 | True | 0 | ROZPOCET
| VV |  | "tl. 100 mm" 2984,0*0,10 |  | 298.4 | [13 empty] | VV | 2 | 2 | True | 1 | ROZPOCET
13 | K | 122302203 | Odkopávky a prokopávky nezapažené pro silnice objemu do 5000 m3 v hornině tř. 4 | m3 | 653.434 |  | 0 | CS ÚRS 2016 01 |  |  | základní |  | 0 | 0 | 0 | 0 | 0 | 4 | K | 2 |  |  |  | ROZPOCET | 0 | 0 | 0 | 0 | 0 | 1 | 0 | 4 | -102404544
| PP |  | Odkopávky a prokopávky nezapažené pro silnice s přemístěním výkopku v příčných profilech na vzdálenost do 15 m nebo s naložením na dopravní prostředek v hornině tř. 4 přes 1 000 do 5 000 m3 | [15 empty] | PP | 2
| PSC |  | Poznámka k souboru cen: 1. Ceny jsou určeny pro vykopávky: a) příkopů pro silnice a to i tehdy, jsou-li vykopávky příkopů prováděny samostatně, b) v zemnících na suchu, jestliže tyto zemníky přímo souvisejí s odkopávkami nebo prokopávkami pro spodní stavbu silnic. Vykopávky v ostatních zemnících se oceňují podle kapitoly. 3*2 Zemníky Všeobecných podmínek tohoto katalogu. c) při zahlubování silnic pro mimoúrovňové křížení a pro vykopávky pod mosty provedenými v předepsaném předstihu. Část vykopávky mezi svislými rovinami proloženými vnějšími hranami mostu se oceňují: - při objemu do 1 000 m3 cenami pro množství do 100 m3 - při objemu přes 1 000 m3 cenami pro množství přes 100 do 1 000 m3. d) pro sejmutí podorničí s přihlédnutím k ustanovení čl. 3112 Všeobecných podmínek katalogu. 2. Ceny nelze použít pro odkopávky a prokopávky v zapažených prostorách; tyto zemní práce se oceňují podle čl. 3116 Všeobecných podmínek tohoto katalogu. 3. V cenách jsou započteny i náklady na vodorovné přemístění výkopku v příčných profilech na přilehlých svazích a příkopech. Vzdálenosti příčného přemístění se nezahrnují do střední vzdálenosti vodorovného přemístění výkopku. 4. Vodorovné přemístění výkopku z výkopiště na násypiště při jakékoliv šířce koruny se nepovažuje za vodorovné přemístění výkopku v příčném profilu, je-li při odkopávce nebo prokopávce mezi výkopištěm a násypištěm v příčném profilu dopravní nebo jiný pruh, na němž projekt vylučuje rušení provozu prováděním zemních prací. Takové přemístění výkopku se oceňuje podle čl. 3162 Všeobecných podmínek tohoto katalogu. 5. Přemístění výkopku v příčných profilech na vzdálenost přes 15 m se oceňuje cenami souboru cen 162 .0-1 . Vodorovné přemístění výkopku části A 01 Společné zemní práce tohoto katalogu | [15 empty] | PSC | 2
| VV |  | "dle dig. měření, výkresové dokumentace a TZ" | [15 empty] | VV | 2 | 1 | True | 0 | ROZPOCET
| VV |  | "výkop pro chodníky" | [15 empty] | VV | 2 | 1 | True | 0 | ROZPOCET
| VV |  | "pod zelenou plochou - 20 cm" 24,30*0,20 |  | 4.86 | [13 empty] | VV | 2 | 2 | True | 0 | ROZPOCET
| VV |  | "pod bet. povrchem - 15 cm" 7,0*0,150 |  | 1.05 | [13 empty] | VV | 2 | 2 | True | 0 | ROZPOCET
| VV |  | "pod dlažbou 30/30 cm - 26,30 cm" 32,20*0,263 |  | 8.469 | [13 empty] | VV | 2 | 2 | True | 0 | ROZPOCET
| VV |  | "pod zámkovou dlažbou - 24 cm" 5,70*0,240 |  | 1.368 | [13 empty] | VV | 2 | 2 | True | 0 | ROZPOCET
| VV |  | "pod štěrkovou plochou - 30 cm" 2,40*0,30 |  | 0.72 | [13 empty] | VV | 2 | 2 | True | 0 | ROZPOCET
| VV |  | "sjezdy - zámková dlažba" | [15 empty] | VV | 2 | 1 | True | 0 | ROZPOCET
| VV |  | "pod zelenou plochou - 31 cm" 176,70*0,310 |  | 54.777 | [13 empty] | VV | 2 | 2 | True | 0 | ROZPOCET
| VV |  | "pod asf. povrchem - 31 cm" 106,20*0,310 |  | 32.922 | [13 empty] | VV | 2 | 2 | True | 0 | ROZPOCET
| VV |  | "pod bet. povrchem - 26 cm" 221,0*0,260 |  | 57.46 | [13 empty] | VV | 2 | 2 | True | 0 | ROZPOCET
| VV |  | "pod dlažbou 30/30 cm - 37,30 cm" 81,10*0,373 |  | 30.25 | [13 empty] | VV | 2 | 2 | True | 0 | ROZPOCET
| VV |  | "pod zámkovou dlažbou - 35 cm" 124,30*0,350 |  | 43.505 | [13 empty] | VV | 2 | 2 | True | 0 | ROZPOCET
| VV |  | "pod štěrkovou plochou - 37 cm" 40,0*0,370 |  | 14.8 | [13 empty] | VV | 2 | 2 | True | 0 | ROZPOCET
| VV |  | "pod žulovou kostkou - 28 cm" 86,50*0,280 |  | 24.22 | [13 empty] | VV | 2 | 2 | True | 0 | ROZPOCET
| VV |  | "srovnání pláně 15 cm" 126,70*0,150 |  | 19.005 | [13 empty] | VV | 2 | 2 | True | 0 | ROZPOCET
| VV |  | "sjezdy - živičný recyklát" | [15 empty] | VV | 2 | 1 | True | 0 | ROZPOCET
| VV |  | "pod štěrkovou plochou - 25 cm" 96,30*0,250 |  | 24.075 | [13 empty] | VV | 2 | 2 | True | 0 | ROZPOCET
| VV |  | "sjezd - žulová kostky 10/10" | [15 empty] | VV | 2 | 1 | True | 0 | ROZPOCET
| VV |  | "pod zelenou plochou - 31 cm" 2,0*0,310 |  | 0.62 | [13 empty] | VV | 2 | 2 | True | 0 | ROZPOCET
| VV |  | "pod žulovou kostkou 10/10 - 31 cm" 1,50*0,310 |  | 0.465 | [13 empty] | VV | 2 | 2 | True | 0 | ROZPOCET
| VV |  | "pod žulovou kostkou 16/16 cm - 25 cm" 5,50*0,250 |  | 1.375 | [13 empty] | VV | 2 | 2 | True | 0 | ROZPOCET
| VV |  | "zelené plochy" | [15 empty] | VV | 2 | 1 | True | 0 | ROZPOCET
| VV |  | "pod stávajícími zpevněnými plochami - 23 cm" 219,60*0,230 |  | 50.508 | [13 empty] | VV | 2 | 2 | True | 0 | ROZPOCET
| VV |  | "pod stávající štěrkovou plochou - 10 cm" 9,850*0,10 |  | 0.985 | [13 empty] | VV | 2 | 2 | True | 0 | ROZPOCET
| VV |  | "výkop pro sanaci zemní pláně" 940,0*0,30 |  | 282 | [13 empty] | VV | 2 | 2 | True | 0 | ROZPOCET
| VV |  | Součet |  | 653.434 | [13 empty] | VV | 2 | 4 | True | 1 | ROZPOCET
14 | K | 132301201 | Hloubení rýh š do 2000 mm v hornině tř. 4 objemu do 100 m3 | m3 | 11.379 |  | 0 | CS ÚRS 2016 01 |  |  | základní |  | 0 | 0 | 0 | 0 | 0 | 4 | K | 2 |  |  |  | ROZPOCET | 0 | 0 | 0 | 0 | 0 | 1 | 0 | 4 | -223397804
| PP |  | Hloubení zapažených i nezapažených rýh šířky přes 600 do 2 000 mm s urovnáním dna do předepsaného profilu a spádu v hornině tř. 4 do 100 m3 | [15 empty] | PP | 2
| PSC |  | Poznámka k souboru cen: 1. V cenách jsou započteny i náklady na případné nutné přemístění výkopku ve výkopišti na vzdálenost do 3 m a na přehození výkopku na přilehlém terénu na vzdálenost do 5 m od okraje jámy nebo naložení na dopravní prostředek. 2. Hloubení rýh při lesnicko-technických melioracích se oceňuje: a) ve stržích cenami platnými pro objem výkopu do 100 m3, i když skutečný objem výkopu je větší, b) mimo strže pro příčná a podélná zpevnění dna a břehů pod obrysem výkopu pro koryta vodotečí, zejména pro konstrukce těles, stupňů, boků, předprahů, prahů, odháněk, výhonů a pro základy zdí, dlažeb, rovnanin, plůtků a hatí, pro jakoukoliv šířku rýhy, při objemu do 100 m3 cenami příslušnými pro objem výkopu do 100 m3 a při jakémkoliv objemu výkopu přes 100 m3 cenami příslušnými pro objem výkopu přes 100 do 1 000 m3. 3. Náklady na svislé přemístění výkopku nad 1 m hloubky se určí dle ustanovení článku č. 3161 všeobecných podmínek katalogu. 4. Předepisuje-li projekt hloubit rýhy 5 až 7 bez použití trhavin, oceňuje se toto hloubení: a) v suchu nebo mokru cenami 138 40-1201, 138 50-1201 a 138 60-1201 Dolamování hloubených vykopávek, b) v tekoucí vodě při jakékoliv její rychlosti individuálně. 5. Ceny nelze použít pro hloubení rýh a hloubky přes 16 m. Tyto práce se oceňují individuálně. | [15 empty] | PSC | 2
| VV |  | "dle dig. měření, výkresové dokumentace a TZ" | [15 empty] | VV | 2 | 1 | True | 0 | ROZPOCET
| VV |  | "výkop pro kanalizaci" (0,80+0,150-0,30)*0,70*23,0 |  | 10.465 | [13 empty] | VV | 2 | 2 | True | 0 | ROZPOCET
| VV |  | "výkop pro přípojky" (0,60+0,150-0,30)*0,70*(0,60+2,30) |  | 0.914 | [13 empty] | VV | 2 | 2 | True | 0 | ROZPOCET
| VV |  | Součet |  | 11.379 | [13 empty] | VV | 2 | 4 | True | 1 | ROZPOCET
15 | K | 162701105 | Vodorovné přemístění do 10000 m výkopku/sypaniny z horniny tř. 1 až 4 | m3 | 830.353 |  | 0 | CS ÚRS 2016 01 |  |  | základní |  | 0 | 0 | 0 | 0 | 0 | 4 | K | 2 |  |  |  | ROZPOCET | 0 | 0 | 0 | 0 | 0 | 1 | 0 | 4 | 1866009257
| PP |  | Vodorovné přemístění výkopku nebo sypaniny po suchu na obvyklém dopravním prostředku, bez naložení výkopku, avšak se složením bez rozhrnutí z horniny tř. 1 až 4 na vzdálenost přes 9 000 do 10 000 m | [15 empty] | PP | 2
| PSC |  | Poznámka k souboru cen: 1. Ceny nelze použít, předepisuje-li projekt přemístit výkopek na místo nepřístupné obvyklým dopravním prostředkům; toto přemístění se oceňuje individuálně. 2. V cenách jsou započteny i náhrady za jízdu loženého vozidla v terénu ve výkopišti nebo na násypišti. 3. V cenách nejsou započteny náklady na rozhrnutí výkopku na násypišti; toto rozhrnutí se oceňuje cenami souboru cen 171 . 0- . . Uložení sypaniny do násypů a 171 20-1201Uložení sypaniny na skládky. 4. Je-li na dopravní dráze pro vodorovné přemístění nějaká překážka, pro kterou je nutno překládat výkopek z jednoho obvyklého dopravního prostředku na jiný obvyklý dopravní prostředek, oceňuje se toto lomené vodorovné přemístění výkopku v každém úseku samostatně příslušnou cenou tohoto souboru cen a překládání výkopku cenami souboru cen 167 10-3 . Nakládání neulehlého výkopku z hromad s ohledem na ustanovení pozn. číslo 5. 5. Přemísťuje-li se výkopek z dočasných skládek vzdálených do 50 m, neoceňuje se nakládání výkopku, i když se provádí. Toto ustanovení neplatí, vylučuje-li projekt použití dozeru. 6. V cenách vodorovného přemístění sypaniny nejsou započteny náklady na dodávku materiálu, tyto se oceňují ve specifikaci. | [15 empty] | PSC | 2
| VV |  | "výkopy - viz pol. 122302203" 653,434 |  | 653.434 | [13 empty] | VV | 2 | 2 | True | 0 | ROZPOCET
| VV |  | "výkopy - viz pol. 132301201" 11,379 |  | 11.379 | [13 empty] | VV | 2 | 2 | True | 0 | ROZPOCET
| VV |  | "sejmutá ornice - viz pol. 121101101" 298,40 |  | 298.4 | [13 empty] | VV | 2 | 2 | True | 0 | ROZPOCET
| VV |  | "zemina použitá do zásypů - viz pol. 174101101" -132,860 |  | -132.86 | [13 empty] | VV | 2 | 2 | True | 0 | ROZPOCET
| VV |  | Součet |  | 830.353 | [13 empty] | VV | 2 | 4 | True | 1 | ROZPOCET
16 | K | 162-R-01 | Rozřezání, naložení, odvoz a složení pokácených stromů na místo určené investorem | Kč | 1 |  | 0 |  |  |  | základní |  | 0 | 0 | 0 | 0 | 0 | 4 | K | 2 |  |  |  | ROZPOCET | 0 | 0 | 0 | 0 | 0 | 1 | 0 | 4 | 1858775808
| PP |  | Rozřezání, naložení, odvoz a složení pokácených stromů na místo určené investorem | [15 empty] | PP | 2
| VV |  | "dle dig. měření, výkresové dokumentace a TZ" | [15 empty] | VV | 2 | 1 | True | 0 | ROZPOCET
| VV |  | "kácené stromy + keře" 1,0 |  | 1 | [13 empty] | VV | 2 | 2 | True | 1 | ROZPOCET
17 | K | 17120121R | Poplatek za uložení odpadu ze sypaniny na skládce (skládkovné) | t | 1577.671 |  | 0 |  |  |  | základní |  | 0 | 0 | 0 | 0 | 0 | 4 | K | 2 |  |  |  | ROZPOCET | 0 | 0 | 0 | 0 | 0 | 1 | 0 | 4 | -786835233
| PP |  | Poplatek za uložení odpadu ze sypaniny na skládce (skládkovné) | [15 empty] | PP | 2
| VV |  | "viz pol. 162701105" 830,353*1,90 |  | 1577.671 | [13 empty] | VV | 2 | 2 | True | 1 | ROZPOCET
18 | K | 174101101 | Zásyp jam, šachet rýh nebo kolem objektů sypaninou se zhutněním | m3 | 179.334 |  | 0 | CS ÚRS 2016 01 |  |  | základní |  | 0 | 0 | 0 | 0 | 0 | 4 | K | 2 |  |  |  | ROZPOCET | 0 | 0 | 0 | 0 | 0 | 1 | 0 | 4 | -798956451
| PP |  | Zásyp sypaninou z jakékoliv horniny s uložením výkopku ve vrstvách se zhutněním jam, šachet, rýh nebo kolem objektů v těchto vykopávkách | [15 empty] | PP | 2
| PSC |  | Poznámka k souboru cen: 1. Ceny 174 10- . . jsou určeny pro zhutněné zásypy s mírou zhutnění: a) z hornin soudržných do 100 % PS, b) z hornin nesoudržných do I(d) 0,9, c) z hornin kamenitých pro jakoukoliv míru zhutnění. 2. Je-li projektem předepsáno vyšší zhutnění, podle bodu a) a b) poznámky č 1., ocení se zásyp individuálně. 3. Ceny nelze použít pro zásyp rýh pro drenážní trativody pro lesnicko-technické meliorace a zemědělské. Zásyp těchto rýh se oceňuje cenami souboru cen 174 20-3 . části A 03 Zemní práce pro objekty oborů 831 až 833. Nezhutněný zásyp odvodňovacích kanálů z betonových a železobetonových trub v polních a lučních tratích se oceňuje cenou -1101 Zásyp sypaninou rýh bez ohledu na šířku kanálu; cena obsahuje i náklady na ruční nezhutněný zásyp výšky do 200 mm nad vrchol potrubí. 4. V cenách 10-1101, 10-1103, 20-1101 a 20-1103 je započteno přemístění sypaniny ze vzdálenosti 10 m od kraje výkopu nebo zasypávaného prostoru, měřeno k těžišti skládky. 5. V ceně 10-1102 je započteno přemístění sypaniny ze vzdálenosti 15 m od hrany zasypávaného prostoru, měřeno k těžišti skládky. 6. Objem zásypu je rozdíl objemu výkopu a objemu do něho vestavěných konstrukcí nebo uložených vedení i s jejich obklady a podklady (tento objem se nazývá objemem horniny vytlačené konstrukcí). Objem potrubí do DN 180, příp. i s obalem, se od objemu zásypu neodečítá. Pro stanovení objemu zásypu se od objemu výkopu odečítá i objem obsypu potrubí oceňovaný cenami souboru cen 175 10-11 Obsyp potrubí, přichází-li v úvahu . 7. Odklizení zbylého výkopku po provedení zásypu zářezů se šikmými stěnami pro podzemní vedení nebo zásypu jam a rýh pro podzemní vedení se oceňuje, je-li objem zbylého výkopku: a) do 1 m3 na 1 m vedení a jedná se o výkopek neulehlý - cenami souboru cen 167 10-110 Nakládání výkopku nebo sypaniny a 162 . 0-1 . Vodorovné přemístění výkopku. V případě, že se jedná o výkopek ulehlý - rozpojení a naložení výkopku cenami souboru cen 122 . 0-1 . souboru cen 162 . 0-1 . Vodorovné přemístění výkopku; b) přes 1 m3 na 1 m vedení, jestliže projekt předepíše, že se zbylý výkopek bude odklízet zároveň s prováděním vykopávky, pouze přemístění výkopku cenami souboru cen 162 . 0-1 . Vodorovné přemístění výkopku. Při zmíněném objemu zbylého výkopku se neoceňuje ani naložení ani rozpojení výkopku. Jestliže se zbylý výkopek neodklízí, nýbrž rozprostírá podél výkopu a nad výkopem, platí poznámka č. 8. 8. Rozprostření zbylého výkopku podél výkopu a nad výkopem po provedení zásypů zářezů se šikmými stěnami pro podzemní vedení nebo zásypu jam a rýh pro podzemní vedení se oceňuje: a) cenou 171 20-1101 Uložení sypaniny do nezhutněných násypů, není-li projektem předepsáno zhutnění rozprostřeného zbylého výkopku, b) cenou 171 10-1111 Uložení sypaniny do násypů z hornin sypkých, je-li předepsáno zhutnění rozprostřeného zbylého výkopku, a to v objemu vypočteném podle poznámky č.6, příp. zmenšeném o objem výkopku, který byl již odklizen. 9. Míru zhutnění předepisuje projekt. | [15 empty] | PSC | 2
| VV |  | "dle dig. měření, výkresové dokumentace a TZ" | [15 empty] | VV | 2 | 1 | True | 0 | ROZPOCET
| VV |  | "Dosyp konstrukce vhodným zásypovým nenamrzavým propustným materiálem, zhutnění" | [15 empty] | VV | 2 | 1 | True | 0 | ROZPOCET
| VV |  | 1,025*45,340 |  | 46.474 | [13 empty] | VV | 2 | 2 | True | 0 | ROZPOCET
| VV |  | Mezisoučet |  | 46.474 | [13 empty] | VV | 2 | 3 | True | 0 | ROZPOCET
| VV |  | " Zasypání výkopů zelených ploch zeminou" | [15 empty] | VV | 2 | 1 | True | 0 | ROZPOCET
| VV |  | "zásyp ze zeminy po odhumusování" | [15 empty] | VV | 2 | 1 | True | 0 | ROZPOCET
| VV |  | 219,60*0,20 |  | 43.92 | [13 empty] | VV | 2 | 2 | True | 0 | ROZPOCET
| VV |  | 884,250*0,10 |  | 88.425 | [13 empty] | VV | 2 | 2 | True | 0 | ROZPOCET
| VV |  | 10,30*0,05 |  | 0.515 | [13 empty] | VV | 2 | 2 | True | 0 | ROZPOCET
| VV |  | Mezisoučet |  | 132.86 | [13 empty] | VV | 2 | 3 | True | 0 | ROZPOCET
| VV |  | Součet |  | 179.334 | [13 empty] | VV | 2 | 4 | True | 1 | ROZPOCET
19 | M | 589-R | vhodný zásypový nenamrzavý propustný materiál | m3 | 46.474 |  | 0 |  |  |  | základní |  | 0 | 0 | 0 | 0 | 0 | 8 | M | 2 |  |  |  | ROZPOCET | 0 | 0 | 0 | 0 | 0 | 1 | 0 | 4 | -1721453578
| PP |  | vhodný zásypový nenamrzavý propustný materiál | [15 empty] | PP | 2
| VV |  | "viz pol. 174101101" | [15 empty] | VV | 2 | 1 | True | 0 | ROZPOCET
| VV |  | 46,474 |  | 46.474 | [13 empty] | VV | 2 | 2 | True | 1 | ROZPOCET
20 | K | 175151101 | Obsypání potrubí strojně sypaninou bez prohození, uloženou do 3 m | m3 | 8.659 |  | 0 | CS ÚRS 2016 01 |  |  | základní |  | 0 | 0 | 0 | 0 | 0 | 4 | K | 2 |  |  |  | ROZPOCET | 0 | 0 | 0 | 0 | 0 | 1 | 0 | 4 | 542786811
| PP |  | Obsypání potrubí strojně sypaninou z vhodných hornin tř. 1 až 4 nebo materiálem připraveným podél výkopu ve vzdálenosti do 3 m od jeho kraje, pro jakoukoliv hloubku výkopu a míru zhutnění bez prohození sypaniny | [15 empty] | PP | 2
| PSC |  | Poznámka k souboru cen: 1. Objem obsypu na 1 m délky potrubí se rovná šířce dna výkopu násobené součtem vnějšího průměru potrubí příp. i s obalem a projektované tloušťky obsypu nad, případně i pod potrubím. Pro odečítání objemu potrubí se započítávají všechny vestavěné konstrukce nebo uložené vedení i s jejich obklady a podklady (tento objem se nazývá objemem horniny vytlačené konstrukcí). 2. Míru zhutnění předepisuje projekt. 3. V cenách nejsou zahrnuty náklady na nakupovanou sypaninu. Tato se oceňuje ve specifikaci. 4. V cenách nejsou zahrnuty náklady na prohození sypaniny, tyto náklady se oceňují položkou 17511-1109 Příplatek za prohození sypaniny. | [15 empty] | PSC | 2
| VV |  | "dle dig. měření, výkresové dokumentace a TZ" | [15 empty] | VV | 2 | 1 | True | 0 | ROZPOCET
| VV |  | "obsyp ŠP fr. 0-8 mm" | [15 empty] | VV | 2 | 1 | True | 0 | ROZPOCET
| VV |  | 0,50*0,70*23,0 |  | 8.05 | [13 empty] | VV | 2 | 2 | True | 0 | ROZPOCET
| VV |  | 0,30*0,70*(2,30+0,60) |  | 0.609 | [13 empty] | VV | 2 | 2 | True | 0 | ROZPOCET
| VV |  | Součet |  | 8.659 | [13 empty] | VV | 2 | 4 | True | 1 | ROZPOCET
21 | M | 58337303R | štěrkopísek frakce 0-8 | t | 17.751 |  | 0 |  |  |  | základní |  | 0 | 1 | 17.751 | 0 | 0 | 8 | M | 2 |  |  |  | ROZPOCET | 0 | 0 | 0 | 0 | 0 | 1 | 0 | 4 | 2130608672
| PP |  | štěrkopísek frakce 0-8 | [15 empty] | PP | 2
| VV |  | "viz pol. 175151101" 8,659*2,05 |  | 17.751 | [13 empty] | VV | 2 | 2 | True | 1 | ROZPOCET
22 | K | 181301111 | Rozprostření ornice tl vrstvy do 100 mm pl přes 500 m2 v rovině nebo ve svahu do 1:5 | m2 | 1861 |  | 0 | CS ÚRS 2016 01 |  |  | základní |  | 0 | 0 | 0 | 0 | 0 | 4 | K | 2 |  |  |  | ROZPOCET | 0 | 0 | 0 | 0 | 0 | 1 | 0 | 4 | 942206955
| PP |  | Rozprostření a urovnání ornice v rovině nebo ve svahu sklonu do 1:5 při souvislé ploše přes 500 m2, tl. vrstvy do 100 mm | [15 empty] | PP | 2
| PSC |  | Poznámka k souboru cen: 1. V ceně jsou započteny i náklady na případné nutné přemístění hromad nebo dočasných skládek na místo spotřeby ze vzdálenosti do 30 m. 2. V ceně nejsou započteny náklady na získání ornice; toto získání se oceňuje cenami souboru cen 121 10-11 Sejmutí ornice. 3. Případné nakládání ornice, v souvislosti s pozn. č. 3 se oceňuje cenami souboru cen 167 10-11 Nakládání, skládání a překládání neulehlého výkopku nebo sypaniny. 4. Jsou-li hromady nebo dočasné skládky ornice umístěny podle projektu ve vzdálenosti přes 30 m od místa spotřeby, oceňuje se její přemístění cenami souboru cen 162 . 0-1 . Vodorovné přemístění výkopku, přičemž se vzdálenost 30 m, uvedená v popisu cen, neodečítá. | [15 empty] | PSC | 2
| VV |  | "dle dig. měření, výkresové dokumentace a TZ" | [15 empty] | VV | 2 | 1 | True | 0 | ROZPOCET
| VV |  | 1861,0 |  | 1861 | [13 empty] | VV | 2 | 2 | True | 1 | ROZPOCET
23 | M | 181301-R | zemina vhodná k ohumusování - naložení, dovoz a složení na místo stavby | m3 | 186.1 |  | 0 |  |  |  | základní |  | 0 | 0 | 0 | 0 | 0 | 8 | M | 2 |  |  |  | ROZPOCET | 0 | 0 | 0 | 0 | 0 | 1 | 0 | 4 | 1420711428
| PP |  | zemina vhodná k ohumusování - naložení, dovoz a složení na místo stavby | [15 empty] | PP | 2
| VV |  | "viz pol. 181301111" 1861,0*0,10 |  | 186.1 | [13 empty] | VV | 2 | 2 | True | 1 | ROZPOCET
24 | K | 181451131 | Založení parkového trávníku výsevem plochy přes 1000 m2 v rovině a ve svahu do 1:5 | m2 | 1861 |  | 0 | CS ÚRS 2016 01 |  |  | základní |  | 0 | 0 | 0 | 0 | 0 | 4 | K | 2 |  |  |  | ROZPOCET | 0 | 0 | 0 | 0 | 0 | 1 | 0 | 4 | -2054531727
| PP |  | Založení trávníku na půdě předem připravené plochy přes 1000 m2 výsevem včetně utažení parkového v rovině nebo na svahu do 1:5 | [15 empty] | PP | 2
| PSC |  | Poznámka k souboru cen: 1. V cenách jsou započteny i náklady na pokosení, naložení a odvoz odpadu do 20 km se složením. 2. V cenách -1161 až -1164 nejsou započteny i náklady na zatravňovací textilii. 3. V cenách nejsou započteny náklady na: a) přípravu půdy, b) travní semeno, tyto náklady se oceňují ve specifikaci, c) vypletí a zalévání; tyto práce se oceňují cenami části C02 souborů cen 185 80-42 Vypletí a 185 80-43 Zalití rostlin vodou, d) srovnání terénu, tyto práce se oceňují souborem cen 181 1.-..Plošná úprava terénu. 4. V cenách o sklonu svahu přes 1:1 jsou uvažovány podmínky pro svahy běžně schůdné; bez použití lezeckých technik. V případě použití lezeckých technik se tyto náklady oceňují individuálně. | [15 empty] | PSC | 2
| VV |  | "viz pol. 181301111" 1861,0 |  | 1861 | [13 empty] | VV | 2 | 2 | True | 1 | ROZPOCET
25 | M | 005724150 | osivo směs travní parková směs exclusive | kg | 46.525 |  | 0 | CS ÚRS 2016 01 |  |  | základní |  | 0 | 0.001 | 0.046525 | 0 | 0 | 8 | M | 2 |  |  |  | ROZPOCET | 0 | 0 | 0 | 0 | 0 | 1 | 0 | 4 | -423250015
| PP |  | Osiva pícnin směsi travní balení obvykle 25 kg parková směs exclusive (10 kg) | [15 empty] | PP | 2
| VV |  | "spotřeba 0,020-0,030 kg / m2" | [15 empty] | VV | 2 | 1 | True | 0 | ROZPOCET
| VV |  | "viz pol. 181451131" 1861,0*0,025 |  | 46.525 | [13 empty] | VV | 2 | 2 | True | 1 | ROZPOCET
26 | K | 181951102 | Úprava pláně v hornině tř. 1 až 4 se zhutněním | m2 | 1141.6 |  | 0 | CS ÚRS 2016 01 |  |  | základní |  | 0 | 0 | 0 | 0 | 0 | 4 | K | 2 |  |  |  | ROZPOCET | 0 | 0 | 0 | 0 | 0 | 1 | 0 | 4 | 326575287
| PP |  | Úprava pláně vyrovnáním výškových rozdílů v hornině tř. 1 až 4 se zhutněním | [15 empty] | PP | 2
| PSC |  | Poznámka k souboru cen: 1. Ceny jsou určeny pro urovnání všech nově zřizovaných ploch (v zářezech i na násypech) vodorovných nebo ve sklonu do 1:5 pod zpevnění ploch jakéhokoliv druhu, pod humusování, (ne však pro plochy zásypu rýh pro podzemní vedení), drnování apod. a dále, předepíše-li projekt urovnání pláně z jiného důvodu. 2. Ceny nelze použít pro urovnání lavic (berem) šířky do 3 m přerušujících svahy, pro urovnání dna silničních a železničních příkopů pro jakoukoliv šířku dna; toto urovnání se oceňuje cenami souboru cen 182 .0-1 Svahování. 3. Urovnání ploch ve sklonu přes 1 : 5 se oceňuje cenami souboru cen 182 . 0-11 Svahování trvalých svahů do projektovaných profilů. 4. Náklady na urovnání dna a stěn při čištění příkopů pozemních komunikací jsou započteny v cenách souborů cen 938 90-2 . Čištění příkopů komunikací v suchu nebo ve vodě části A02 Zemní práce pro objekty oborů 821 až 828. 5. Míru zhutnění určuje projekt. Ceny se zhutněním jsou určeny pro jakoukoliv míru zhutnění. | [15 empty] | PSC | 2
| VV |  | "dle dig. měření, výkresové dokumentace a TZ" | [15 empty] | VV | 2 | 1 | True | 0 | ROZPOCET
| VV |  | 971,80+169,80 |  | 1141.6 | [13 empty] | VV | 2 | 2 | True | 1 | ROZPOCET
27 | K | 184803113 | Řez a tvarování živých plotů přímých v do 3,0 m a š jakákoliv s odvozem odpadu do 20 km | m2 | 34.5 |  | 0 | CS ÚRS 2016 01 |  |  | základní |  | 0 | 0 | 0 | 0 | 0 | 4 | K | 2 |  |  |  | ROZPOCET | 0 | 0 | 0 | 0 | 0 | 1 | 0 | 4 | 1659532533
| PP |  | Řez a tvarování živých plotů a stěn přímých, výšky přes 1,5 do 3,0 m, pro jakoukoliv šířku | [15 empty] | PP | 2
| PSC |  | Poznámka k souboru cen: 1. V cenách jsou započteny i náklady na složení odpadu na hromady, naložení na dopravní prostředek, odvoz do 20 km a se složením. 2. V cenách nejsou započteny náklady na uložení odpadu na skládku. 3. Ceny jsou určeny pouze pro udržované tvarované živé ploty nebo stěny. 4. Ceny nelze použít pro řez a tvarování ornamentálních vzorů; tyto práce se oceňují individuálně. | [15 empty] | PSC | 2
| VV |  | "dle dig. měření, výkresové dokumentace a TZ" | [15 empty] | VV | 2 | 1 | True | 0 | ROZPOCET
| VV |  | "ořez keřů v. 1,50 m" | [15 empty] | VV | 2 | 1 | True | 0 | ROZPOCET
| VV |  | "v případě přesahu do profilu chodníku" | [15 empty] | VV | 2 | 1 | True | 0 | ROZPOCET
| VV |  | 23,0*1,50 |  | 34.5 | [13 empty] | VV | 2 | 2 | True | 1 | ROZPOCET
28 | K | 185804312 | Zalití rostlin vodou plocha přes 20 m2 | m3 | 186.1 |  | 0 | CS ÚRS 2016 01 |  |  | základní |  | 0 | 0 | 0 | 0 | 0 | 4 | K | 2 |  |  |  | ROZPOCET | 0 | 0 | 0 | 0 | 0 | 1 | 0 | 4 | -940450214
| PP |  | Zalití rostlin vodou plochy záhonů jednotlivě přes 20 m2 | [15 empty] | PP | 2
| VV |  | "10 l /m2" | [15 empty] | VV | 2 | 1 | True | 0 | ROZPOCET
| VV |  | "viz pol. 181301111" 1861,0*10/100 |  | 186.1 | [13 empty] | VV | 2 | 2 | True | 1 | ROZPOCET
29 | K | 185851121 | Dovoz vody pro zálivku rostlin za vzdálenost do 1000 m | m3 | 186.1 |  | 0 | CS ÚRS 2016 01 |  |  | základní |  | 0 | 0 | 0 | 0 | 0 | 4 | K | 2 |  |  |  | ROZPOCET | 0 | 0 | 0 | 0 | 0 | 1 | 0 | 4 | -1864207455
| PP |  | Dovoz vody pro zálivku rostlin na vzdálenost do 1000 m | [15 empty] | PP | 2
| PSC |  | Poznámka k souboru cen: 1. Ceny lze použít pouze tehdy, když není voda dostupná z vodovodního řádu. 2. V cenách jsou započteny i náklady na čerpání vody do cisterny. 3. V cenách nejsou započteny náklady na dodání vody. Tyto náklady se oceňují individuálně. | [15 empty] | PSC | 2
| VV |  | "viz pol. 185804312" 186,10 |  | 186.1 | [13 empty] | VV | 2 | 2 | True | 1 | ROZPOCET
| D | 18-1 | Výsadba keřů |  |  |  | 0 | [5 empty] | 0 |  | 3.5741 |  | 0 | 1 | D | 1 |  |  |  | ROZPOCET | [6 empty] | 0
30 | K | 183101113 | Hloubení jamek bez výměny půdy zeminy tř 1 až 4 objem do 0,05 m3 v rovině a svahu do 1:5 | kus | 247 |  | 0 | CS ÚRS 2016 01 |  |  | základní |  | 0 | 0 | 0 | 0 | 0 | 4 | K | 2 |  |  |  | ROZPOCET | 0 | 0 | 0 | 0 | 0 | 1 | 0 | 4 | 296979348
| PP |  | Hloubení jamek pro vysazování rostlin v zemině tř.1 až 4 bez výměny půdy v rovině nebo na svahu do 1:5, objemu přes 0,02 do 0,05 m3 | [15 empty] | PP | 2
| PSC |  | Poznámka k souboru cen: 1. V cenách jsou započteny i náklady na případné naložení přebytečných výkopků na dopravní prostředek, odvoz na vzdálenost do 20 km a složení výkopků. 2. V cenách nejsou započteny náklady na uložení odpadu na skládku. 3. V cenách o sklonu svahu přes 1:1 jsou uvažovány podmínky pro svahy běžně schůdné; bez použití lezeckých technik. V případě použití lezeckých technik se tyto náklady oceňují individuálně. | [15 empty] | PSC | 2
| VV |  | "dle dig. měření, výkresové dokumentace a TZ" | [15 empty] | VV | 2 | 1 | True | 0 | ROZPOCET
| VV |  | "půdokryvné keře" 247,0 |  | 247 | [13 empty] | VV | 2 | 2 | True | 1 | ROZPOCET
31 | K | 184102211 | Výsadba keře bez balu v do 1 m do jamky se zalitím v rovině a svahu do 1:5 | kus | 247 |  | 0 | CS ÚRS 2016 01 |  |  | základní |  | 0 | 0 | 0 | 0 | 0 | 4 | K | 2 |  |  |  | ROZPOCET | 0 | 0 | 0 | 0 | 0 | 1 | 0 | 4 | 1860521663
| PP |  | Výsadba keře bez balu do předem vyhloubené jamky se zalitím v rovině nebo na svahu do 1:5 výšky do 1 m v terénu | [15 empty] | PP | 2
| PSC |  | Poznámka k souboru cen: 1. Ceny lze použít i pro výsadbu růží. 2. V cenách nejsou započteny náklady na vysazované dřeviny, tyto se oceňují ve specifikaci. 3. Výška keře se měří před sestřižením. 4. V cenách o sklonu svahu přes 1:1 jsou uvažovány podmínky pro svahy běžně schůdné; bez použití lezeckých technik. V případě použití lezeckých technik se tyto náklady oceňují individuálně. | [15 empty] | PSC | 2
| VV |  | "dle dig. měření, výkresové dokumentace a TZ" | [15 empty] | VV | 2 | 1 | True | 0 | ROZPOCET
| VV |  | "výsadba v trojsponu 35 x 35 x 35 ve vzdálenosti první řady 0,5m od obruby " | [15 empty] | VV | 2 | 1 | True | 0 | ROZPOCET
| VV |  | 247,0 |  | 247 | [13 empty] | VV | 2 | 2 | True | 1 | ROZPOCET
32 | M | R026-001 | keř Tavolníku japonského „Spiraea japonica“, např. odrůdou Little Princess nebo Dart’s Red | ks | 254.41 |  | 0 |  |  |  | základní |  | 0 | 0.01 | 2.5441 | 0 | 0 | 8 | M | 2 |  |  |  | ROZPOCET | 0 | 0 | 0 | 0 | 0 | 1 | 0 | 4 | -748673260
| PP |  | keř Tavolníku japonského „Spiraea japonica“, např. odrůdou Little Princess nebo Dart’s Red | [15 empty] | PP | 2
| VV |  | "viz pol. 184102211 + ztratné 3%" | [15 empty] | VV | 2 | 1 | True | 0 | ROZPOCET
| VV |  | "min. velikost dřeviny 20-30cm se 4-5 zapěstovanými výhony" | [15 empty] | VV | 2 | 1 | True | 0 | ROZPOCET
| VV |  | "před výsadbou ošetření postřikem proti dvouděložním plevelům s odstupem 2-3 týdny" | [15 empty] | VV | 2 | 1 | True | 0 | ROZPOCET
| VV |  | 247,0*1,03 |  | 254.41 | [13 empty] | VV | 2 | 2 | True | 1 | ROZPOCET
33 | K | 184851412 | Zpětný řez netrnitých keřů po výsadbě výšky do 1 m | kus | 247 |  | 0 | CS ÚRS 2016 01 |  |  | základní |  | 0 | 0 | 0 | 0 | 0 | 4 | K | 2 |  |  |  | ROZPOCET | 0 | 0 | 0 | 0 | 0 | 1 | 0 | 4 | 382259373
| PP |  | Zpětný řez keřů po výsadbě netrnitých, výšky přes 0,5 m do 1 m | [15 empty] | PP | 2
| PSC |  | Poznámka k souboru cen: 1. V cenách jsou započteny i náklady spojené s přemístěním odstraněných větví na vzdálenost do 20 m, naložením na dopravní prostředek, odvozem do 20 km a se složením. 2. V cenách nejsou započteny náklady na uložení odpadu na skládku. 3. Ceny nelze použít pro řez popínavých dřevin a řez stromů nebo keřů ve ztížených podmínkách. Tyto práce se oceňují individuálně. 4. Měrnou jednotkou kus se u řezu rozumí jeden keř. | [15 empty] | PSC | 2
| VV |  | "Srovnávací řez po výsadbě (zakrácení výhonů) | [15 empty] | VV | 2 | 1 | True | 0 | ROZPOCET
| VV |  | 247,0 |  | 247 | [13 empty] | VV | 2 | 2 | True | 1 | ROZPOCET
34 | K | 184911311 | Položení mulčovací textilie v rovině a svahu do 1:5 | m2 | 87 |  | 0 | CS ÚRS 2016 01 |  |  | základní |  | 0 | 0 | 0 | 0 | 0 | 4 | K | 2 |  |  |  | ROZPOCET | 0 | 0 | 0 | 0 | 0 | 1 | 0 | 4 | 1839126266
| PP |  | Položení mulčovací textilie proti prorůstání plevelů kolem vysázených rostlin v rovině nebo na svahu do 1:5 | [15 empty] | PP | 2
| PSC |  | Poznámka k souboru cen: 1. V cenách o sklonu svahu přes 1:1 jsou uvažovány podmínky pro svahy běžně schůdné; bez použití lezeckých technik. V případě použití lezeckých technik se tyto náklady oceňují individuálně. | [15 empty] | PSC | 2
| VV |  | "dle dig. měření, výkresové dokumentace a TZ" | [15 empty] | VV | 2 | 1 | True | 0 | ROZPOCET
| VV |  | "Plocha keřů v m2 | [15 empty] | VV | 2 | 1 | True | 0 | ROZPOCET
| VV |  | (57,0+30,0)*1,0 |  | 87 | [13 empty] | VV | 2 | 2 | True | 1 | ROZPOCET
35 | M | R691-001 | Mulčovací fólie 50 g/m2 | m2 | 87.87 |  | 0 |  |  |  | základní |  | 0 | 0 | 0 | 0 | 0 | 8 | M | 2 |  |  |  | ROZPOCET | 0 | 0 | 0 | 0 | 0 | 1 | 0 | 4 | 1012673733
| PP |  | Mulčovací fólie 50 g/m2 | [15 empty] | PP | 2
| VV |  | "Ztratné 1% | [15 empty] | VV | 2 | 1 | True | 0 | ROZPOCET
| VV |  | 87,0*1,01 |  | 87.87 | [13 empty] | VV | 2 | 2 | True | 1 | ROZPOCET
36 | K | 184911421 | Mulčování rostlin kůrou tl. do 0,1 m v rovině a svahu do 1:5 | m2 | 50 |  | 0 | CS ÚRS 2016 01 |  |  | základní |  | 0 | 0 | 0 | 0 | 0 | 4 | K | 2 |  |  |  | ROZPOCET | 0 | 0 | 0 | 0 | 0 | 1 | 0 | 4 | -656761874
| PP |  | Mulčování vysazených rostlin mulčovací kůrou, tl. do 100 mm v rovině nebo na svahu do 1:5 | [15 empty] | PP | 2
| PSC |  | Poznámka k souboru cen: 1. V cenách jsou započteny i náklady na naložení odpadu na dopravní prostředek, odvoz do 20 km a složení odpadu. 2. V cenách nejsou započteny náklady na: a) stabilizaci mulče proti erozi a přísady proti vznícení mulče. Tyto práce se oceňují individuálně, b) mulčovací kůru, tato se oceňuje ve specifikaci, c) uložení odpadu na skládku. 3. Tloušťka mulčovací kůry se měří v nakypřeném stavu. | [15 empty] | PSC | 2
| VV |  | "dle dig. měření, výkresové dokumentace a TZ" | [15 empty] | VV | 2 | 1 | True | 0 | ROZPOCET
| VV |  | "Výška mulčovací vrstvy v průměru 100 mm | [15 empty] | VV | 2 | 1 | True | 0 | ROZPOCET
| VV |  | 50,0 |  | 50 | [13 empty] | VV | 2 | 2 | True | 1 | ROZPOCET
37 | M | 103911000 | kůra mulčovací VL | m3 | 5.15 |  | 0 | CS ÚRS 2016 01 |  |  | základní |  | 0 | 0.2 | 1.03 | 0 | 0 | 8 | M | 2 |  |  |  | ROZPOCET | 0 | 0 | 0 | 0 | 0 | 1 | 0 | 4 | 1820903724
| PP |  | Výrobky ostatní kůra mulčovací VL | [15 empty] | PP | 2
| VV |  | "dodávka - ztratné 3% | [15 empty] | VV | 2 | 1 | True | 0 | ROZPOCET
| VV |  | 50,0*0,1*1,03 |  | 5.15 | [13 empty] | VV | 2 | 2 | True | 1 | ROZPOCET
38 | K | 185802114 | Hnojení půdy umělým hnojivem k jednotlivým rostlinám v rovině a svahu do 1:5 | t | 0.012 |  | 0 | CS ÚRS 2016 01 |  |  | základní |  | 0 | 0 | 0 | 0 | 0 | 4 | K | 2 |  |  |  | ROZPOCET | 0 | 0 | 0 | 0 | 0 | 1 | 0 | 4 | -1589553856
| PP |  | Hnojení půdy nebo trávníku v rovině nebo na svahu do 1:5 umělým hnojivem s rozdělením k jednotlivým rostlinám | [15 empty] | PP | 2
| PSC |  | Poznámka k souboru cen: 1. V cenách jsou započteny i náklady na rozprostření nebo rozdělení hnojiva. 2. V cenách o sklonu svahu přes 1:1 jsou uvažovány podmínky pro svahy běžně schůdné; bez použití lezeckých technik. V případě použití lezeckých technik se tyto náklady oceňují individuálně. | [15 empty] | PSC | 2
| VV |  | "Startovací hnojení - na 1 keř 5 tablet po 10 g po obvodu keře o průměru 40-50 cm | [15 empty] | VV | 2 | 1 | True | 0 | ROZPOCET
| VV |  | 0,00005*247,0 |  | 0.012 | [13 empty] | VV | 2 | 2 | True | 1 | ROZPOCET
39 | M | 005724110/R | umělé hnojivo pro rostliny | kg | 12.721 |  | 0 |  |  |  | základní |  | 0 | 0 | 0 | 0 | 0 | 8 | M | 2 |  |  |  | ROZPOCET | 0 | 0 | 0 | 0 | 0 | 1 | 0 | 4 | 2117735511
| PP |  | umělé hnojivo pro rostliny | [15 empty] | PP | 2
| VV |  | "dodávka - ztratné 3% | [15 empty] | VV | 2 | 1 | True | 0 | ROZPOCET
| VV |  | 0,00005*247,0*1000*1,03 |  | 12.721 | [13 empty] | VV | 2 | 2 | True | 1 | ROZPOCET
40 | K | 185804312 | Zalití rostlin vodou plocha přes 20 m2 | m3 | 3 |  | 0 | CS ÚRS 2016 01 |  |  | základní |  | 0 | 0 | 0 | 0 | 0 | 4 | K | 2 |  |  |  | ROZPOCET | 0 | 0 | 0 | 0 | 0 | 1 | 0 | 4 | -1550935797
| PP |  | Zalití rostlin vodou plochy záhonů jednotlivě přes 20 m2 | [15 empty] | PP | 2
| VV |  | "60 l / m2 | [15 empty] | VV | 2 | 1 | True | 0 | ROZPOCET
| VV |  | 60,0*50,0*0,001 |  | 3 | [13 empty] | VV | 2 | 2 | True | 1 | ROZPOCET
41 | K | 185804514 | Odplevelení souvislých keřových skupin v rovině a svahu do 1:5 | m2 | 50 |  | 0 | CS ÚRS 2016 01 |  |  | základní |  | 0 | 3e-07 | 1.5e-05 | 0 | 0 | 4 | K | 2 |  |  |  | ROZPOCET | 0 | 0 | 0 | 0 | 0 | 1 | 0 | 4 | 183307011
| PP |  | Odplevelení výsadeb v rovině nebo na svahu do 1:5 souvislých keřových skupin | [15 empty] | PP | 2
| PSC |  | Poznámka k souboru cen: 1. V cenách jsou započteny i náklady spojené s nakypřením, s případným naložením odpadu na dopravní prostředek, odvozem do 20 km a se složením. 2. V cenách nejsou započteny náklady na uložení odpadu na skládku. 3. V cenách o sklonu svahu přes 1:1 jsou uvažovány podmínky pro svahy běžně schůdné; bez použití lezeckých technik. V případě použití lezeckých technik se tyto náklady oceňují individuálně. | [15 empty] | PSC | 2
| VV |  | "dle dig. měření, výkresové dokumentace a TZ" | [15 empty] | VV | 2 | 1 | True | 0 | ROZPOCET
| VV |  | "Mechanické a chemické vyčištění plochy od plevelů | [15 empty] | VV | 2 | 1 | True | 0 | ROZPOCET
| VV |  | 50,0 |  | 50 | [13 empty] | VV | 2 | 2 | True | 1 | ROZPOCET
| D | 4 | Vodorovné konstrukce |  |  |  | 0 | [5 empty] | 0 |  | 0 |  | 0 | 1 | D | 1 |  |  |  | ROZPOCET | [6 empty] | 0
42 | K | 451317777 | Podklad nebo lože pod dlažbu vodorovný nebo do sklonu 1:5 z betonu prostého tl do 100 mm | m2 | 7.8 |  | 0 | CS ÚRS 2016 01 |  |  | základní |  | 0 | 0 | 0 | 0 | 0 | 4 | K | 2 |  |  |  | ROZPOCET | 0 | 0 | 0 | 0 | 0 | 1 | 0 | 4 | 2000199064
| PP |  | Podklad nebo lože pod dlažbu (přídlažbu) v ploše vodorovné nebo ve sklonu do 1:5, tloušťky od 50 do 100 mm z betonu prostého | [15 empty] | PP | 2
| PSC |  | Poznámka k souboru cen: 1. Ceny lze použít i pro podklad nebo lože pod dlažby silničních příkopů a kuželů. 2. Ceny nelze použít pro: a) lože rigolů dlážděných, které je započteno v cenách souborů cen 597 . 6- . 1 Rigol dlážděný, 597 17- . 1 Rigol krajnicový s kamennou obrubou a 597 16-1111 Rigol dlážděný z lomového kamene, b) podklad nebo lože pod dlažby (přídlažby) související s vodotečí, které se oceňují cenami části A 01 katalogu 832-1 Hráze a úpravy na tocích - úpravy toků a kanálů. 3. V cenách -7777 Podklad z prohozené zeminy, -9777 Příplatek za dalších 10 mm tloušťky z prohozené zeminy, -9779 Příplatek za sklon přes 1:5 z prohozené zeminy jsou započteny i náklady na prohození zeminy. 4. V cenách nejsou započteny náklady na: a) opatření zeminy a její přemístění k místu zabudování, které se oceňují podle ustanovení čl. 3111 Všeobecných podmínek části A 01 tohoto katalogu, b) úpravu pláně, která se oceňuje u silnic cenami části A 01, u dálnic cenami části A 02 katalogu 800-1 Zemní práce, c) odklizení odpadu po prohození zeminy, které se oceňuje cenami části A 01 katalogu 800-1 Zemní práce, d) svahování, které se oceňuje cenami části A 01 katalogu 800-1 Zemní práce. | [15 empty] | PSC | 2
| VV |  | "dle dig. měření, výkresové dokumentace a TZ" | [15 empty] | VV | 2 | 1 | True | 0 | ROZPOCET
| VV |  | "betonové lože tl. 150 mm" | [15 empty] | VV | 2 | 1 | True | 0 | ROZPOCET
| VV |  | "6-ti řádek odvodňovacího žlabu" 7,80 |  | 7.8 | [13 empty] | VV | 2 | 2 | True | 1 | ROZPOCET
43 | K | 451573111 | Lože pod potrubí otevřený výkop ze štěrkopísku | m3 | 2.72 |  | 0 | CS ÚRS 2016 01 |  |  | základní |  | 0 | 0 | 0 | 0 | 0 | 4 | K | 2 |  |  |  | ROZPOCET | 0 | 0 | 0 | 0 | 0 | 1 | 0 | 4 | -993837212
| PP |  | Lože pod potrubí, stoky a drobné objekty v otevřeném výkopu z písku a štěrkopísku do 63 mm | [15 empty] | PP | 2
| PSC |  | Poznámka k souboru cen: 1. Ceny -1111 a -1192 lze použít i pro zřízení sběrných vrstev nad drenážními trubkami. 2. V cenách -5111 a -1192 jsou započteny i náklady na prohození výkopku získaného při zemních pracích. | [15 empty] | PSC | 2
| VV |  | "dle dig. měření, výkresové dokumentace a TZ" | [15 empty] | VV | 2 | 1 | True | 0 | ROZPOCET
| VV |  | "lože kanalizace a přípojek" (23,0+2,30+0,60)*0,70*0,150 |  | 2.72 | [13 empty] | VV | 2 | 2 | True | 1 | ROZPOCET
| D | 5 | Komunikace pozemní |  |  |  | 0 | [5 empty] | 0 |  | 832.535 |  | 0 | 1 | D | 1 |  |  |  | ROZPOCET | [6 empty] | 0
44 | K | 564581111 | Zřízení podsypu nebo podkladu ze sypaniny tl 300 mm | m2 | 940.9 |  | 0 | CS ÚRS 2016 01 |  |  | základní |  | 0 | 0 | 0 | 0 | 0 | 4 | K | 2 |  |  |  | ROZPOCET | 0 | 0 | 0 | 0 | 0 | 1 | 0 | 4 | 631785420
| PP |  | Zřízení podsypu nebo podkladu ze sypaniny s rozprostřením, vlhčením, a zhutněním, po zhutnění tl. 300 mm | [15 empty] | PP | 2
| PSC |  | Poznámka k souboru cen: 1. Ceny jsou určeny, jen předepíše-li projekt zřízení podsypu nebo podkladu ze sypaniny ze zemníku nebo z výkopku v trase. 2. V cenách nejsou započteny náklady na získání sypaniny a její přemístění k místu zabudování, které se oceňuje podle ustanovení čl. 3111 Všeobecných podmínek části části A 01 tohoto katalogu. | [15 empty] | PSC | 2
| VV |  | "dle dig. měření, výkresové dokumentace a TZ" | [15 empty] | VV | 2 | 1 | True | 0 | ROZPOCET
| VV |  | "Podklad z lomového kamene fr. 0-125 – sanace sjezdů v tl. 300mm" | [15 empty] | VV | 2 | 1 | True | 0 | ROZPOCET
| VV |  | "požadovaná únosnost zemní pláně 45 MPa, v případě nesplnění – sanace podloží" | [15 empty] | VV | 2 | 1 | True | 0 | ROZPOCET
| VV |  | 940,90 |  | 940.9 | [13 empty] | VV | 2 | 2 | True | 1 | ROZPOCET
45 | M | 58344229R | štěrkodrť frakce 0-125 | t | 578.654 |  | 0 |  |  |  | základní |  | 0 | 1 | 578.654 | 0 | 0 | 8 | M | 2 |  |  |  | ROZPOCET | 0 | 0 | 0 | 0 | 0 | 1 | 0 | 4 | 1741077703
| PP |  | štěrkodrť frakce 0-125 | [15 empty] | PP | 2
| VV |  | "viz pol. 564581111" 940,90*0,30*2,05 |  | 578.654 | [13 empty] | VV | 2 | 2 | True | 1 | ROZPOCET
46 | K | 564742111 | Podklad z vibrovaného štěrku VŠ tl 120 mm | m2 | 9 |  | 0 | CS ÚRS 2016 01 |  |  | základní |  | 0 | 0 | 0 | 0 | 0 | 4 | K | 2 |  |  |  | ROZPOCET | 0 | 0 | 0 | 0 | 0 | 1 | 0 | 4 | -2110958459
| PP |  | Podklad nebo kryt z vibrovaného štěrku VŠ s rozprostřením, vlhčením a zhutněním, po zhutnění tl. 120 mm | [15 empty] | PP | 2
| VV |  | "dle dig. měření, výkresové dokumentace a TZ" | [15 empty] | VV | 2 | 1 | True | 0 | ROZPOCET
| VV |  | "tl. 120 mm" | [15 empty] | VV | 2 | 1 | True | 0 | ROZPOCET
| VV |  | "kce 2f - sjezd k ČP - VŠ fr. 32-63 mm" 9,0 |  | 9 | [13 empty] | VV | 2 | 2 | True | 1 | ROZPOCET
47 | K | 564752111 | Podklad z vibrovaného štěrku VŠ tl 150 mm | m2 | 836.1 |  | 0 | CS ÚRS 2016 01 |  |  | základní |  | 0 | 0 | 0 | 0 | 0 | 4 | K | 2 |  |  |  | ROZPOCET | 0 | 0 | 0 | 0 | 0 | 1 | 0 | 4 | 920137615
| PP |  | Podklad nebo kryt z vibrovaného štěrku VŠ s rozprostřením, vlhčením a zhutněním, po zhutnění tl. 150 mm | [15 empty] | PP | 2
| VV |  | "dle dig. měření, výkresové dokumentace a TZ" | [15 empty] | VV | 2 | 1 | True | 0 | ROZPOCET
| VV |  | "tl. 140 mm" | [15 empty] | VV | 2 | 1 | True | 0 | ROZPOCET
| VV |  | "kce 2a - sjezdy - VŠ fr. 32-63 mm" 124,50 |  | 124.5 | [13 empty] | VV | 2 | 2 | True | 0 | ROZPOCET
| VV |  | "kce 2a - sjezdy - vymezení průchozího prostoru - VŠ fr. 32-63 mm" 1,40 |  | 1.4 | [13 empty] | VV | 2 | 2 | True | 0 | ROZPOCET
| VV |  | "kce 2d - sjezdy drenážní - VŠ fr. 32-63 mm" 710,20 |  | 710.2 | [13 empty] | VV | 2 | 2 | True | 0 | ROZPOCET
| VV |  | Součet |  | 836.1 | [13 empty] | VV | 2 | 4 | True | 1 | ROZPOCET
48 | K | 564851111 | Podklad ze štěrkodrtě ŠD tl 150 mm | m2 | 971.8 |  | 0 | CS ÚRS 2016 01 |  |  | základní |  | 0 | 0 | 0 | 0 | 0 | 4 | K | 2 |  |  |  | ROZPOCET | 0 | 0 | 0 | 0 | 0 | 1 | 0 | 4 | 782229002
| PP |  | Podklad ze štěrkodrti ŠD s rozprostřením a zhutněním, po zhutnění tl. 150 mm | [15 empty] | PP | 2
| VV |  | "dle dig. měření, výkresové dokumentace a TZ" | [15 empty] | VV | 2 | 1 | True | 0 | ROZPOCET
| VV |  | "kce 2a - sjezdy - ŠD fr. 0-32 mm" 124,50 |  | 124.5 | [13 empty] | VV | 2 | 2 | True | 0 | ROZPOCET
| VV |  | "kce 2a - sjezdy - vymezení průchozího prostoru - ŠD fr. 0-32 mm" 1,40 |  | 1.4 | [13 empty] | VV | 2 | 2 | True | 0 | ROZPOCET
| VV |  | "kce 2d - sjezdy drenážní - ŠD fr. 0-32 mm" 710,20 |  | 710.2 | [13 empty] | VV | 2 | 2 | True | 0 | ROZPOCET
| VV |  | "kce 2f - sjezd k ČP - ŠD fr. 0-32 mm" 9,0 |  | 9 | [13 empty] | VV | 2 | 2 | True | 0 | ROZPOCET
| VV |  | "Podklad z ŠD – štěrkodrť frakce 0 - 32 v tl. 150mm pro sjezdy" 126,70 |  | 126.7 | [13 empty] | VV | 2 | 2 | True | 0 | ROZPOCET
| VV |  | Součet |  | 971.8 | [13 empty] | VV | 2 | 4 | True | 1 | ROZPOCET
49 | K | 564861111 | Podklad ze štěrkodrtě ŠD tl 200 mm | m2 | 169.8 |  | 0 | CS ÚRS 2016 01 |  |  | základní |  | 0 | 0 | 0 | 0 | 0 | 4 | K | 2 |  |  |  | ROZPOCET | 0 | 0 | 0 | 0 | 0 | 1 | 0 | 4 | 63274127
| PP |  | Podklad ze štěrkodrti ŠD s rozprostřením a zhutněním, po zhutnění tl. 200 mm | [15 empty] | PP | 2
| VV |  | "dle dig. měření, výkresové dokumentace a TZ" | [15 empty] | VV | 2 | 1 | True | 0 | ROZPOCET
| VV |  | "kce 1a - ŠD fr. 0-32 mm" 71,60 |  | 71.6 | [13 empty] | VV | 2 | 2 | True | 0 | ROZPOCET
| VV |  | "předlažba - ŠD fr. 0-32 mm" 1,90 |  | 1.9 | [13 empty] | VV | 2 | 2 | True | 0 | ROZPOCET
| VV |  | "kce 2e - sjezdy recyklát - ŠD fr. 0-32 mm" 96,30 |  | 96.3 | [13 empty] | VV | 2 | 2 | True | 0 | ROZPOCET
| VV |  | Součet |  | 169.8 | [13 empty] | VV | 2 | 4 | True | 1 | ROZPOCET
50 | K | 564931412 | Podklad z asfaltového recyklátu tl 100 mm | m2 | 96.3 |  | 0 | CS ÚRS 2016 01 |  |  | základní |  | 0 | 0 | 0 | 0 | 0 | 4 | K | 2 |  |  |  | ROZPOCET | 0 | 0 | 0 | 0 | 0 | 1 | 0 | 4 | -1413677055
| PP |  | Podklad nebo podsyp z asfaltového recyklátu s rozprostřením a zhutněním, po zhutnění tl. 100 mm | [15 empty] | PP | 2
| VV |  | "dle dig. měření, výkresové dokumentace a TZ" | [15 empty] | VV | 2 | 1 | True | 0 | ROZPOCET
| VV |  | "kce 2e - sjezdy recyklát" 57,60+14,40+9,50+11,20+3,60 |  | 96.3 | [13 empty] | VV | 2 | 2 | True | 1 | ROZPOCET
51 | K | 591211111 | Kladení dlažby z kostek drobných z kamene do lože z kameniva těženého tl 50 mm | m2 | 16.8 |  | 0 | CS ÚRS 2016 01 |  |  | základní |  | 0 | 0.1837 | 3.0862 | 0 | 0 | 4 | K | 2 |  |  |  | ROZPOCET | 0 | 0 | 0 | 0 | 0 | 1 | 0 | 4 | 2024141735
| PP |  | Kladení dlažby z kostek s provedením lože do tl. 50 mm, s vyplněním spár, s dvojím beraněním a se smetením přebytečného materiálu na krajnici drobných z kamene, do lože z kameniva těženého | [15 empty] | PP | 2
| PSC |  | Poznámka k souboru cen: 1. Ceny 591 1.- pro dlažbu z kostek velkých jsou určeny pro dlažbu úhlopříčnou a řádkovou. 2. Ceny 591 2.- pro dlažbu z kostek drobných jsou určeny pro dlažbu úhlopříčnou, řádkovou a kroužkovou. 3. Dlažba vějířová z kostek drobných se oceňuje cenami 591 41-2111 a 591 44-2111 Kladení dlažby z mozaiky dvoubarevné a vícebarevné komunikací pro pěší. 4. V cenách jsou započteny i náklady na dodání hmot pro lože a na dodání téhož materiálu na výplň spár. 5. V cenách nejsou započteny náklady na: a) dodání dlažebních kostek, které se oceňuje ve specifikaci; ztratné lze dohodnout - u velkých kostek ve výši 1 %, - u drobných kostek ve výši 2 %, b) vyplnění spár dlažby živičnou zálivkou, které se oceňuje cenami souboru cen 599 1 . -11 Zálivka živičná spár dlažby. 6. Část lože přesahující tloušťku 50 mm se oceňuje cenami souboru cen 451 31-97 Příplatek za každých dalších 10 mm tloušťky podkladu nebo lože. | [15 empty] | PSC | 2
| VV |  | "dle dig. měření, výkresové dokumentace a TZ" | [15 empty] | VV | 2 | 1 | True | 0 | ROZPOCET
| VV |  | "kce 2f - sjezd k ČP - bude použita stávající rozebraná kostka" 9,0 |  | 9 | [13 empty] | VV | 2 | 2 | True | 0 | ROZPOCET
| VV |  | "6-ti řádek odvodňovacího žlabu - bude použita stávající rozebraná kostka" 7,80 |  | 7.8 | [13 empty] | VV | 2 | 2 | True | 0 | ROZPOCET
| VV |  | Součet |  | 16.8 | [13 empty] | VV | 2 | 4 | True | 1 | ROZPOCET
52 | K | 591241111 | Kladení dlažby z kostek drobných z kamene na MC tl 50 mm | m2 | 7.8 |  | 0 | CS ÚRS 2016 01 |  |  | základní |  | 0 | 0.19536 | 1.5238 | 0 | 0 | 4 | K | 2 |  |  |  | ROZPOCET | 0 | 0 | 0 | 0 | 0 | 1 | 0 | 4 | 72020655
| PP |  | Kladení dlažby z kostek s provedením lože do tl. 50 mm, s vyplněním spár, s dvojím beraněním a se smetením přebytečného materiálu na krajnici drobných z kamene, do lože z cementové malty | [15 empty] | PP | 2
| PSC |  | Poznámka k souboru cen: 1. Ceny 591 1.- pro dlažbu z kostek velkých jsou určeny pro dlažbu úhlopříčnou a řádkovou. 2. Ceny 591 2.- pro dlažbu z kostek drobných jsou určeny pro dlažbu úhlopříčnou, řádkovou a kroužkovou. 3. Dlažba vějířová z kostek drobných se oceňuje cenami 591 41-2111 a 591 44-2111 Kladení dlažby z mozaiky dvoubarevné a vícebarevné komunikací pro pěší. 4. V cenách jsou započteny i náklady na dodání hmot pro lože a na dodání téhož materiálu na výplň spár. 5. V cenách nejsou započteny náklady na: a) dodání dlažebních kostek, které se oceňuje ve specifikaci; ztratné lze dohodnout - u velkých kostek ve výši 1 %, - u drobných kostek ve výši 2 %, b) vyplnění spár dlažby živičnou zálivkou, které se oceňuje cenami souboru cen 599 1 . -11 Zálivka živičná spár dlažby. 6. Část lože přesahující tloušťku 50 mm se oceňuje cenami souboru cen 451 31-97 Příplatek za každých dalších 10 mm tloušťky podkladu nebo lože. | [15 empty] | PSC | 2
| VV |  | "dle dig. měření, výkresové dokumentace a TZ" | [15 empty] | VV | 2 | 1 | True | 0 | ROZPOCET
| VV |  | "6-ti řádek odvodňovacího žlabu - bude použita stávající rozebraná kostka" 7,80 |  | 7.8 | [13 empty] | VV | 2 | 2 | True | 1 | ROZPOCET
53 | K | 596212213 | Kladení zámkové dlažby pozemních komunikací tl 80 mm skupiny A pl přes 300 m2 | m2 | 836.1 |  | 0 | CS ÚRS 2016 01 |  |  | základní |  | 0 | 0.10362 | 86.6367 | 0 | 0 | 4 | K | 2 |  |  |  | ROZPOCET | 0 | 0 | 0 | 0 | 0 | 1 | 0 | 4 | 828363471
| PP |  | Kladení dlažby z betonových zámkových dlaždic pozemních komunikací s ložem z kameniva těženého nebo drceného tl. do 50 mm, s vyplněním spár, s dvojitým hutněním vibrováním a se smetením přebytečného materiálu na krajnici tl. 80 mm skupiny A, pro plochy přes 300 m2 | [15 empty] | PP | 2
| PSC |  | Poznámka k souboru cen: 1. Pro volbu cen dlažeb platí toto rozdělení: Skupina A: dlažby z prvků stejného tvaru, Skupina B: dlažby z prvků dvou a více tvarů, nebo z obrazců o ploše jednotlivě do 100 m2, Skupina C: dlažby obloukovitých tvarů (oblouky, kruhy, apod.). 2. V cenách jsou započteny i náklady na dodání hmot pro lože a na dodání materiálu na výplň spár. 3. V cenách nejsou započteny náklady na dodání zámkové dlažby, které se oceňuje ve specifikaci; ztratné lze dohodnout u plochy a) do 100 m2 ve výši 3 %, b) přes 100 do 300 m2 ve výši 2 %, c) přes 300 m2 ve výši 1 %. 4. Část lože přesahující tloušťku 50 mm se oceňuje cenami souboru cen 451 ..-9 Příplatek za každých dalších 10 mm tloušťky podkladu nebo lože. | [15 empty] | PSC | 2
| VV |  | "dle dig. měření, výkresové dokumentace a TZ" | [15 empty] | VV | 2 | 1 | True | 0 | ROZPOCET
| VV |  | "kce 2a - sjezdy" 124,50 |  | 124.5 | [13 empty] | VV | 2 | 2 | True | 0 | ROZPOCET
| VV |  | "kce 2a - sjezdy - vymezení průchozího prostoru" 1,40 |  | 1.4 | [13 empty] | VV | 2 | 2 | True | 0 | ROZPOCET
| VV |  | "kce 2d - sjezdy drenážní - zásyp vsakovacích spár drobným kačírkem fr. 2-4 mm" 710,20 |  | 710.2 | [13 empty] | VV | 2 | 2 | True | 0 | ROZPOCET
| VV |  | Součet |  | 836.1 | [13 empty] | VV | 2 | 4 | True | 1 | ROZPOCET
54 | M | 592453-R3 | dlažba 20x20x8 cm přírodní | m2 | 125.745 |  | 0 |  |  |  | základní |  | 0 | 0.176 | 22.1311 | 0 | 0 | 8 | M | 2 |  |  |  | ROZPOCET | 0 | 0 | 0 | 0 | 0 | 1 | 0 | 4 | -174223839
| PP |  | dlažba 20x20x8 cm přírodní | [15 empty] | PP | 2
| VV |  | "viz pol. 596212213 + ztratné 1%" | [15 empty] | VV | 2 | 1 | True | 0 | ROZPOCET
| VV |  | 124,50*1,01 |  | 125.745 | [13 empty] | VV | 2 | 2 | True | 1 | ROZPOCET
55 | M | 592453-R7 | dlažba 20x20x8 cm bílá | m2 | 1.442 |  | 0 |  |  |  | základní |  | 0 | 0.176 | 0.25379 | 0 | 0 | 8 | M | 2 |  |  |  | ROZPOCET | 0 | 0 | 0 | 0 | 0 | 1 | 0 | 4 | 1524615436
| PP |  | dlažba 20x20x8 cm bílá | [15 empty] | PP | 2
| VV |  | "viz pol. 596212213 + ztratné 3%" | [15 empty] | VV | 2 | 1 | True | 0 | ROZPOCET
| VV |  | 1,40*1,03 |  | 1.442 | [13 empty] | VV | 2 | 2 | True | 1 | ROZPOCET
56 | M | 592453-R4 | dlažba 20x20x8 cm přírodní drenážní | m2 | 717.302 |  | 0 |  |  |  | základní |  | 0 | 0.176 | 126.2452 | 0 | 0 | 8 | M | 2 |  |  |  | ROZPOCET | 0 | 0 | 0 | 0 | 0 | 1 | 0 | 4 | 855931440
| PP |  | dlažba 20x20x8 cm přírodní drenážní | [15 empty] | PP | 2
| VV |  | "viz pol. 596212213 + ztratné 1%" | [15 empty] | VV | 2 | 1 | True | 0 | ROZPOCET
| VV |  | 710,20*1,01 |  | 717.302 | [13 empty] | VV | 2 | 2 | True | 1 | ROZPOCET
57 | K | 596811120 | Kladení betonové dlažby komunikací pro pěší do lože z kameniva vel do 0,09 m2 plochy do 50 m2 | m2 | 1.9 |  | 0 | CS ÚRS 2016 01 |  |  | základní |  | 0 | 0.101 | 0.1919 | 0 | 0 | 4 | K | 2 |  |  |  | ROZPOCET | 0 | 0 | 0 | 0 | 0 | 1 | 0 | 4 | 1638890354
| PP |  | Kladení dlažby z betonových nebo kameninových dlaždic komunikací pro pěší s vyplněním spár a se smetením přebytečného materiálu na vzdálenost do 3 m s ložem z kameniva těženého tl. do 30 mm velikosti dlaždic do 0,09 m2 (bez zámku), pro plochy do 50 m2 | [15 empty] | PP | 2
| PSC |  | Poznámka k souboru cen: 1. V cenách jsou započteny i náklady na dodání hmot pro lože a na dodání materiálu pro výplň spár. 2. V cenách nejsou započteny náklady na dodání dlaždic, které se oceňují ve specifikaci; ztratné lze dohodnout u plochy a) do 100 m2 ve výši 3 %, b) přes 100 do 300 m2 ve výši 2 %, c) přes 300 m2 ve výši 1 %. 3. Část lože přesahující tloušťku 30 mm se oceňuje cenami souboru cen 451 . . -9 . Příplatek za každých dalších 10 mm tloušťky podkladu nebo lože. | [15 empty] | PSC | 2
| VV |  | "dle dig. měření, výkresové dokumentace a TZ" | [15 empty] | VV | 2 | 1 | True | 0 | ROZPOCET
| VV |  | "předlažba - dlažba z meziskládky" | [15 empty] | VV | 2 | 1 | True | 0 | ROZPOCET
| VV |  | 1,90 |  | 1.9 | [13 empty] | VV | 2 | 2 | True | 1 | ROZPOCET
58 | K | 596811223 | Kladení betonové dlažby komunikací pro pěší do lože z kameniva vel do 0,25 m2 plochy přes 300 m2 | m2 | 71.6 |  | 0 | CS ÚRS 2016 01 |  |  | základní |  | 0 | 0.101 | 7.2316 | 0 | 0 | 4 | K | 2 |  |  |  | ROZPOCET | 0 | 0 | 0 | 0 | 0 | 1 | 0 | 4 | -1431373398
| PP |  | Kladení dlažby z betonových nebo kameninových dlaždic komunikací pro pěší s vyplněním spár a se smetením přebytečného materiálu na vzdálenost do 3 m s ložem z kameniva těženého tl. do 30 mm velikosti dlaždic přes 0,09 m2 do 0,25 m2, pro plochy přes 300 m2 | [15 empty] | PP | 2
| PSC |  | Poznámka k souboru cen: 1. V cenách jsou započteny i náklady na dodání hmot pro lože a na dodání materiálu pro výplň spár. 2. V cenách nejsou započteny náklady na dodání dlaždic, které se oceňují ve specifikaci; ztratné lze dohodnout u plochy a) do 100 m2 ve výši 3 %, b) přes 100 do 300 m2 ve výši 2 %, c) přes 300 m2 ve výši 1 %. 3. Část lože přesahující tloušťku 30 mm se oceňuje cenami souboru cen 451 . . -9 . Příplatek za každých dalších 10 mm tloušťky podkladu nebo lože. | [15 empty] | PSC | 2
| VV |  | "dle dig. měření, výkresové dokumentace a TZ" | [15 empty] | VV | 2 | 1 | True | 0 | ROZPOCET
| VV |  | "kce 1a" 71,60 |  | 71.6 | [13 empty] | VV | 2 | 2 | True | 1 | ROZPOCET
59 | M | 592457-R1 | dlažba betonová plošná tryskaná 40x40x6 cm šedá | m2 | 72.316 |  | 0 |  |  |  | základní |  | 0 | 0.091 | 6.5808 | 0 | 0 | 8 | M | 2 |  |  |  | ROZPOCET | 0 | 0 | 0 | 0 | 0 | 1 | 0 | 4 | 1010520686
| PP |  | dlažba betonová plošná tryskaná 40x40x6 cm šedá | [15 empty] | PP | 2
| VV |  | "viz pol. 596811223 + ztratné 1%" | [15 empty] | VV | 2 | 1 | True | 0 | ROZPOCET
| VV |  | 71,60*1,01 |  | 72.316 | [13 empty] | VV | 2 | 2 | True | 1 | ROZPOCET
| D | 8 | Trubní vedení |  |  |  | 0 | [5 empty] | 0 |  | 9.1782 |  | 0.05 | 1 | D | 1 |  |  |  | ROZPOCET | [6 empty] | 0
60 | K | 871265221 | Kanalizační potrubí z tvrdého PVC-systém KG tuhost třídy SN8 DN100 | m | 0.6 |  | 0 | CS ÚRS 2016 01 |  |  | základní |  | 0 | 0.0015906 | 0.00095436 | 0 | 0 | 4 | K | 2 |  |  |  | ROZPOCET | 0 | 0 | 0 | 0 | 0 | 1 | 0 | 4 | -633350084
| PP |  | Kanalizační potrubí z tvrdého PVC systém KG v otevřeném výkopu ve sklonu do 20 %, tuhost třídy SN 8 DN 100 | [15 empty] | PP | 2
| PSC |  | Poznámka k souboru cen: 1. V cenách jsou započteny i náklady na dodání trub včetně gumového těsnění. 2. Použití trub dle tuhostí: a) třída SN 4: kanalizační řady, přípojky, odvodňování pozemků b) třída SN 8: vysoké teplotní a mechanické zatížení. | [15 empty] | PSC | 2
| VV |  | "dle dig. měření, výkresové dokumentace a TZ" | [15 empty] | VV | 2 | 1 | True | 0 | ROZPOCET
| VV |  | "přípojka od žlabu" 0,60 |  | 0.6 | [13 empty] | VV | 2 | 2 | True | 1 | ROZPOCET
61 | K | 871315221 | Kanalizační potrubí z tvrdého PVC-systém KG tuhost třídy SN8 DN150 | m | 2.3 |  | 0 | CS ÚRS 2016 01 |  |  | základní |  | 0 | 0.0033033 | 0.0075975 | 0 | 0 | 4 | K | 2 |  |  |  | ROZPOCET | 0 | 0 | 0 | 0 | 0 | 1 | 0 | 4 | -1202742559
| PP |  | Kanalizační potrubí z tvrdého PVC systém KG v otevřeném výkopu ve sklonu do 20 %, tuhost třídy SN 8 DN 150 | [15 empty] | PP | 2
| PSC |  | Poznámka k souboru cen: 1. V cenách jsou započteny i náklady na dodání trub včetně gumového těsnění. 2. Použití trub dle tuhostí: a) třída SN 4: kanalizační řady, přípojky, odvodňování pozemků b) třída SN 8: vysoké teplotní a mechanické zatížení. | [15 empty] | PSC | 2
| VV |  | "dle dig. měření, výkresové dokumentace a TZ" | [15 empty] | VV | 2 | 1 | True | 0 | ROZPOCET
| VV |  | "přípojky" 1,10+1,20 |  | 2.3 | [13 empty] | VV | 2 | 2 | True | 1 | ROZPOCET
62 | K | 871355221 | Kanalizační potrubí z tvrdého PVC-systém KG tuhost třídy SN8 DN200 | m | 23 |  | 0 | CS ÚRS 2016 01 |  |  | základní |  | 0 | 0.0048219 | 0.1109 | 0 | 0 | 4 | K | 2 |  |  |  | ROZPOCET | 0 | 0 | 0 | 0 | 0 | 1 | 0 | 4 | 492983644
| PP |  | Kanalizační potrubí z tvrdého PVC systém KG v otevřeném výkopu ve sklonu do 20 %, tuhost třídy SN 8 DN 200 | [15 empty] | PP | 2
| PSC |  | Poznámka k souboru cen: 1. V cenách jsou započteny i náklady na dodání trub včetně gumového těsnění. 2. Použití trub dle tuhostí: a) třída SN 4: kanalizační řady, přípojky, odvodňování pozemků b) třída SN 8: vysoké teplotní a mechanické zatížení. | [15 empty] | PSC | 2
| VV |  | "dle dig. měření, výkresové dokumentace a TZ" | [15 empty] | VV | 2 | 1 | True | 0 | ROZPOCET
| VV |  | "kanlizace dešťová" 23,0 |  | 23 | [13 empty] | VV | 2 | 2 | True | 1 | ROZPOCET
63 | K | 877265211 | Montáž tvarovek z tvrdého PVC-systém KG nebo z polypropylenu-systém KG 2000 jednoosé DN 100 | kus | 1 |  | 0 | CS ÚRS 2016 01 |  |  | základní |  | 0 | 1.75e-06 | 1.75e-06 | 0 | 0 | 4 | K | 2 |  |  |  | ROZPOCET | 0 | 0 | 0 | 0 | 0 | 1 | 0 | 4 | -753615692
| PP |  | Montáž tvarovek na kanalizačním potrubí z trub z plastu z tvrdého PVC systém KG nebo z polypropylenu systém KG 2000 v otevřeném výkopu jednoosých DN 100 | [15 empty] | PP | 2
| PSC |  | Poznámka k souboru cen: 1. V cenách nejsou započteny náklady na dodání tvarovek. Tvarovky se oceňují ve ve specifikaci. | [15 empty] | PSC | 2
| VV |  | "dle dig. měření, výkresové dokumentace a TZ" | [15 empty] | VV | 2 | 1 | True | 0 | ROZPOCET
| VV |  | "redukce z DN 100 na DN 200" 1,0 |  | 1 | [13 empty] | VV | 2 | 2 | True | 1 | ROZPOCET
64 | M | 28611504R | redukce kanalizace plastová KGR 200/100 | kus | 1 |  | 0 |  |  |  | základní |  | 0 | 0.00046 | 0.00046 | 0 | 0 | 8 | M | 2 |  |  |  | ROZPOCET | 0 | 0 | 0 | 0 | 0 | 1 | 0 | 4 | 196609817
| PP |  | redukce kanalizace plastová KGR 200/100 | [15 empty] | PP | 2
| VV |  | "viz pol. 877365211" 1,0 |  | 1 | [13 empty] | VV | 2 | 2 | True | 1 | ROZPOCET
65 | K | 877265241 | Montáž hrdlového uzávěru z tvrdého PVC-systém KG nebo polypropylenu-systém KG 2000 DN 100 | kus | 1 |  | 0 | CS ÚRS 2016 01 |  |  | základní |  | 0 | 1.75e-06 | 1.75e-06 | 0 | 0 | 4 | K | 2 |  |  |  | ROZPOCET | 0 | 0 | 0 | 0 | 0 | 1 | 0 | 4 | -1102787078
| PP |  | Montáž tvarovek na kanalizačním potrubí z trub z plastu z tvrdého PVC systém KG nebo z polypropylenu systém KG 2000 v otevřeném výkopu hrdlových uzávěrů DN 100 | [15 empty] | PP | 2
| PSC |  | Poznámka k souboru cen: 1. V cenách nejsou započteny náklady na dodání tvarovek. Tvarovky se oceňují ve ve specifikaci. | [15 empty] | PSC | 2
| VV |  | "dle dig. měření, výkresové dokumentace a TZ" | [15 empty] | VV | 2 | 1 | True | 0 | ROZPOCET
| VV |  | "pro přípojku od žlabu" 1,0 |  | 1 | [13 empty] | VV | 2 | 2 | True | 1 | ROZPOCET
66 | M | 286119-R | pachový uzávěr hrdlový kanalizace plastové PPKGM DN 110 | kus | 1 |  | 0 |  |  |  | základní |  | 0 | 0.00012 | 0.00012 | 0 | 0 | 8 | M | 2 |  |  |  | ROZPOCET | 0 | 0 | 0 | 0 | 0 | 1 | 0 | 4 | 1101971341
| PP |  | pachový uzávěr hrdlový kanalizace plastové PPKGM DN 110 | [15 empty] | PP | 2
| VV |  | "viz pol. 877365341" 1,0 |  | 1 | [13 empty] | VV | 2 | 2 | True | 1 | ROZPOCET
67 | K | 877265271 | Montáž lapače střešních splavenin z tvrdého PVC-systém KG DN 100 | kus | 2 |  | 0 | CS ÚRS 2016 01 |  |  | základní |  | 0 | 1.75e-06 | 3.5e-06 | 0 | 0 | 4 | K | 2 |  |  |  | ROZPOCET | 0 | 0 | 0 | 0 | 0 | 1 | 0 | 4 | -1170533776
| PP |  | Montáž tvarovek na kanalizačním potrubí z trub z plastu z tvrdého PVC systém KG nebo z polypropylenu systém KG 2000 v otevřeném výkopu lapačů střešních splavenin DN 100 | [15 empty] | PP | 2
| PSC |  | Poznámka k souboru cen: 1. V cenách nejsou započteny náklady na dodání tvarovek. Tvarovky se oceňují ve ve specifikaci. | [15 empty] | PSC | 2
| VV |  | "dle dig. měření, výkresové dokumentace a TZ" | [15 empty] | VV | 2 | 1 | True | 0 | ROZPOCET
| VV |  | 2,0 |  | 2 | [13 empty] | VV | 2 | 2 | True | 1 | ROZPOCET
68 | M | 562311610 | lapač střešních splavenin se zápachovou klapkou a lapacím košem HL600/2 DN 125 | kus | 2 |  | 0 | CS ÚRS 2016 01 |  |  | základní |  | 0 | 0.0015 | 0.003 | 0 | 0 | 8 | M | 2 |  |  |  | ROZPOCET | 0 | 0 | 0 | 0 | 0 | 1 | 0 | 4 | 70628362
| PP |  | Materiál stavební instalační z plastů vtoky, vpusti, hlavice HL lapač střešních splavenin se zápach.klapkou s košem pro zachytávaní nečistot HL600/2 se stavitel.odpadem DN 125 | [15 empty] | PP | 2
| P |  | Poznámka k položce: Lapač střešních splavenin DN125 s košem pro zachytávání nečistot, s otočným a kulovým kloubem na odtoku, suchá klapka proti pronikání zápachu, těsnící kroužky pro připojení dešťových svodů do ø75, 100, 110 mm a ø120 mm. Kapacita odtoku 360 až 400 l/min. | [15 empty] | P | 2
| VV |  | "viz pol. 877265271" 2,0 |  | 2 | [13 empty] | VV | 2 | 2 | True | 1 | ROZPOCET
69 | K | 877355221 | Montáž tvarovek z tvrdého PVC-systém KG nebo z polypropylenu-systém KG 2000 dvouosé DN 200 | kus | 1 |  | 0 | CS ÚRS 2016 01 |  |  | základní |  | 0 | 1.15e-05 | 1.15e-05 | 0 | 0 | 4 | K | 2 |  |  |  | ROZPOCET | 0 | 0 | 0 | 0 | 0 | 1 | 0 | 4 | -2147389418
| PP |  | Montáž tvarovek na kanalizačním potrubí z trub z plastu z tvrdého PVC systém KG nebo z polypropylenu systém KG 2000 v otevřeném výkopu dvouosých DN 200 | [15 empty] | PP | 2
| PSC |  | Poznámka k souboru cen: 1. V cenách nejsou započteny náklady na dodání tvarovek. Tvarovky se oceňují ve ve specifikaci. | [15 empty] | PSC | 2
| VV |  | "dle dig. měření, výkresové dokumentace a TZ" | [15 empty] | VV | 2 | 1 | True | 0 | ROZPOCET
| VV |  | "odbočka 90 st. DN 200 s přípojkou DN 100" 1,0 |  | 1 | [13 empty] | VV | 2 | 2 | True | 1 | ROZPOCET
70 | M | 286114300 | odbočka kanalizační plastová s hrdlem KGEA-200/110/87° | kus | 1 |  | 0 | CS ÚRS 2016 01 |  |  | základní |  | 0 | 0.0026 | 0.0026 | 0 | 0 | 8 | M | 2 |  |  |  | ROZPOCET | 0 | 0 | 0 | 0 | 0 | 1 | 0 | 4 | -1557188930
| PP |  | Trubky z polyvinylchloridu kanalizace domovní a uliční KG - Systém (PVC) OSMA odbočky KGEA 87° KGEA-200/110/87° | [15 empty] | PP | 2
| VV |  | "viz pol. 877355221" 1,0 |  | 1 | [13 empty] | VV | 2 | 2 | True | 1 | ROZPOCET
71 | K | 894812117 | Revizní a čistící šachta z PP šachtové dno DN 315/200 pravý nebo levý přítok | kus | 2 |  | 0 | CS ÚRS 2016 01 |  |  | základní |  | 0 | 0.062294 | 0.12459 | 0 | 0 | 4 | K | 2 |  |  |  | ROZPOCET | 0 | 0 | 0 | 0 | 0 | 1 | 0 | 4 | -347357866
| PP |  | Revizní a čistící šachta z polypropylenu PP pro hladké trouby (např. systém KG) DN 315 šachtové dno (DN šachty / DN trubního vedení) DN 315/200 pravý nebo levý přítok | [15 empty] | PP | 2
| PSC |  | Poznámka k souboru cen: 1. V cenách jsou započteny i náklady na: a) vyrovnávací násypnou vrstvu ze štěrkopísku tl. 100 mm, b) dodání a montáž šachtového dna, trouby šachty, teleskopu a poklopu, příslušného dílu šachty, c) napojení stávajícího kanalizačního potrubí. 2. V cenách nejsou započteny náklady na: a) fixování šachty obsypem, který se oceňuje cenami souboru 174 . 0-11 Zásyp sypaninou z jakékoliv horniny, katalogu 800-1 Zemní práce části A 01. | [15 empty] | PSC | 2
| VV |  | "dle dig. měření, výkresové dokumentace a TZ" | [15 empty] | VV | 2 | 1 | True | 0 | ROZPOCET
| VV |  | 2,0 |  | 2 | [13 empty] | VV | 2 | 2 | True | 1 | ROZPOCET
72 | K | 894812131 | Revizní a čistící šachta z PP DN 315 šachtová roura korugovaná bez hrdla světlé hloubky 1250 mm | kus | 2 |  | 0 | CS ÚRS 2016 01 |  |  | základní |  | 0 | 0.0062014 | 0.012403 | 0 | 0 | 4 | K | 2 |  |  |  | ROZPOCET | 0 | 0 | 0 | 0 | 0 | 1 | 0 | 4 | 1137230526
| PP |  | Revizní a čistící šachta z polypropylenu PP pro hladké trouby (např. systém KG) DN 315 roura šachtová korugovaná bez hrdla, světlé hloubky 1250 mm | [15 empty] | PP | 2
| PSC |  | Poznámka k souboru cen: 1. V cenách jsou započteny i náklady na: a) vyrovnávací násypnou vrstvu ze štěrkopísku tl. 100 mm, b) dodání a montáž šachtového dna, trouby šachty, teleskopu a poklopu, příslušného dílu šachty, c) napojení stávajícího kanalizačního potrubí. 2. V cenách nejsou započteny náklady na: a) fixování šachty obsypem, který se oceňuje cenami souboru 174 . 0-11 Zásyp sypaninou z jakékoliv horniny, katalogu 800-1 Zemní práce části A 01. | [15 empty] | PSC | 2
| VV |  | "dle dig. měření, výkresové dokumentace a TZ" | [15 empty] | VV | 2 | 1 | True | 0 | ROZPOCET
| VV |  | "v. 1000 mm" 2,0 |  | 2 | [13 empty] | VV | 2 | 2 | True | 1 | ROZPOCET
73 | K | 894812149 | Příplatek k rourám revizní a čistící šachty z PP DN 315 za uříznutí šachtové roury | kus | 2 |  | 0 | CS ÚRS 2016 01 |  |  | základní |  | 0 | 0 | 0 | 0 | 0 | 4 | K | 2 |  |  |  | ROZPOCET | 0 | 0 | 0 | 0 | 0 | 1 | 0 | 4 | -1960518040
| PP |  | Revizní a čistící šachta z polypropylenu PP pro hladké trouby (např. systém KG) DN 315 roura šachtová korugovaná Příplatek k cenám 2131 - 2142 za uříznutí šachtové roury | [15 empty] | PP | 2
| PSC |  | Poznámka k souboru cen: 1. V cenách jsou započteny i náklady na: a) vyrovnávací násypnou vrstvu ze štěrkopísku tl. 100 mm, b) dodání a montáž šachtového dna, trouby šachty, teleskopu a poklopu, příslušného dílu šachty, c) napojení stávajícího kanalizačního potrubí. 2. V cenách nejsou započteny náklady na: a) fixování šachty obsypem, který se oceňuje cenami souboru 174 . 0-11 Zásyp sypaninou z jakékoliv horniny, katalogu 800-1 Zemní práce části A 01. | [15 empty] | PSC | 2
| VV |  | "dle dig. měření, výkresové dokumentace a TZ" | [15 empty] | VV | 2 | 1 | True | 0 | ROZPOCET
| VV |  | 2,0 |  | 2 | [13 empty] | VV | 2 | 2 | True | 1 | ROZPOCET
74 | K | 894812156 | Revizní a čistící šachta z PP DN 315 poklop plastový pochůzí s rámem | kus | 2 |  | 0 | CS ÚRS 2016 01 |  |  | základní |  | 0 | 0.006262 | 0.012524 | 0 | 0 | 4 | K | 2 |  |  |  | ROZPOCET | 0 | 0 | 0 | 0 | 0 | 1 | 0 | 4 | -2079236862
| PP |  | Revizní a čistící šachta z polypropylenu PP pro hladké trouby (např. systém KG) DN 315 poklop plastový pochůzí s rámem | [15 empty] | PP | 2
| PSC |  | Poznámka k souboru cen: 1. V cenách jsou započteny i náklady na: a) vyrovnávací násypnou vrstvu ze štěrkopísku tl. 100 mm, b) dodání a montáž šachtového dna, trouby šachty, teleskopu a poklopu, příslušného dílu šachty, c) napojení stávajícího kanalizačního potrubí. 2. V cenách nejsou započteny náklady na: a) fixování šachty obsypem, který se oceňuje cenami souboru 174 . 0-11 Zásyp sypaninou z jakékoliv horniny, katalogu 800-1 Zemní práce části A 01. | [15 empty] | PSC | 2
| VV |  | "dle dig. měření, výkresové dokumentace a TZ" | [15 empty] | VV | 2 | 1 | True | 0 | ROZPOCET
| VV |  | "C 250" 2,0 |  | 2 | [13 empty] | VV | 2 | 2 | True | 1 | ROZPOCET
75 | K | 899201211 | Demontáž mříží litinových včetně rámů hmotnosti do 50 kg | kus | 1 |  | 0 | CS ÚRS 2016 01 |  |  | základní |  | 0 | 0 | 0 | 0.05 | 0.05 | 4 | K | 2 |  |  |  | ROZPOCET | 0 | 0 | 0 | 0 | 0 | 1 | 0 | 4 | 463820168
| PP |  | Demontáž mříží litinových včetně rámů, hmotnosti jednotlivě do 50 kg | [15 empty] | PP | 2
| VV |  | "dle dig. měření, výkresové dokumentace a TZ" | [15 empty] | VV | 2 | 1 | True | 0 | ROZPOCET
| VV |  | "stávající vtoková mříž vpusti v místě žlabu" 1,0 |  | 1 | [13 empty] | VV | 2 | 2 | True | 1 | ROZPOCET
76 | K | 899202111 | Osazení mříží litinových včetně rámů a košů na bahno hmotnosti nad 50 do 100 kg | kus | 1 |  | 0 | CS ÚRS 2016 01 |  |  | základní |  | 0 | 0.00936 | 0.00936 | 0 | 0 | 4 | K | 2 |  |  |  | ROZPOCET | 0 | 0 | 0 | 0 | 0 | 1 | 0 | 4 | -1352898867
| PP |  | Osazení mříží litinových včetně rámů a košů na bahno hmotnosti jednotlivě přes 50 do 100 kg | [15 empty] | PP | 2
| PSC |  | Poznámka k souboru cen: 1. V cenách nejsou započteny náklady na dodání mříží, rámů a košů na bahno; tyto náklady se oceňují ve specifikaci. | [15 empty] | PSC | 2
| VV |  | "dle dig. měření, výkresové dokumentace a TZ" | [15 empty] | VV | 2 | 1 | True | 0 | ROZPOCET
| VV |  | "litinová vtoková mříž 50/50 C 250 v místě žlabu" 1,0 |  | 1 | [13 empty] | VV | 2 | 2 | True | 1 | ROZPOCET
77 | M | 286619-R | mříž litinová 500 x 500 mm C 250 | kus | 1 |  | 0 |  |  |  | základní |  | 0 | 0.041 | 0.041 | 0 | 0 | 8 | M | 2 |  |  |  | ROZPOCET | 0 | 0 | 0 | 0 | 0 | 1 | 0 | 4 | -1185519067
| PP |  | mříž litinová 500 x 500 mm C 250 | [15 empty] | PP | 2
| VV |  | "viz pol. 899202111" 1,0 |  | 1 | [13 empty] | VV | 2 | 2 | True | 1 | ROZPOCET
78 | M | 286619-R1 | prstenec betonový vyrovnávací | kus | 1 |  | 0 |  |  |  | základní |  | 0 | 0.14 | 0.14 | 0 | 0 | 8 | M | 2 |  |  |  | ROZPOCET | 0 | 0 | 0 | 0 | 0 | 1 | 0 | 4 | -1747001043
| PP |  | prstenec betonový vyrovnávací | [15 empty] | PP | 2
| VV |  | "viz pol. 899202111" 1,0 |  | 1 | [13 empty] | VV | 2 | 2 | True | 1 | ROZPOCET
79 | K | 899431111 | Výšková úprava uličního vstupu nebo vpusti do 200 mm zvýšením krycího hrnce, šoupěte nebo hydrantu | kus | 28 |  | 0 | CS ÚRS 2016 01 |  |  | základní |  | 0 | 0.31108 | 8.7102 | 0 | 0 | 4 | K | 2 |  |  |  | ROZPOCET | 0 | 0 | 0 | 0 | 0 | 1 | 0 | 4 | 611477679
| PP |  | Výšková úprava uličního vstupu nebo vpusti do 200 mm zvýšením krycího hrnce, šoupěte nebo hydrantu bez úpravy armatur | [15 empty] | PP | 2
| PSC |  | Poznámka k souboru cen: 1. V cenách jsou započteny i náklady na: a) odbourání dosavadního krytu, podkladu, nadezdívky nebo prstence s odklizením vybouraných hmot do 3 m, b) zarovnání plochy nadezdívky cementovou maltou, c) podbetonování nebo podezdění rámu, d) odstranění a znovuosazení rámu, poklopu, mříže, krycího hrnce nebo hydrantu, e) úpravu a doplnění krytu popř. podkladu vozovky v místě provedené výškové úpravy. 2. V cenách nejsou započteny náklady na příp. nutné dodání nové mříže, rámu, poklopu nebo krycího hrnce. Jejich dodání se oceňuje ve specifikaci, ztratné se nestanoví. | [15 empty] | PSC | 2
| VV |  | "dle dig. měření, výkresové dokumentace a TZ" | [15 empty] | VV | 2 | 1 | True | 0 | ROZPOCET
| VV |  | "úprava povrchových znaků inženýrských sítí" | [15 empty] | VV | 2 | 1 | True | 0 | ROZPOCET
| VV |  | "případné snížení" 28,0 |  | 28 | [13 empty] | VV | 2 | 2 | True | 1 | ROZPOCET
80 | K | 899722113 | Krytí potrubí z plastů výstražnou fólií z PVC 34cm | m | 25.9 |  | 0 | CS ÚRS 2016 01 |  |  | základní |  | 0 | 9.45e-05 | 0.0024476 | 0 | 0 | 4 | K | 2 |  |  |  | ROZPOCET | 0 | 0 | 0 | 0 | 0 | 1 | 0 | 4 | 2068937831
| PP |  | Krytí potrubí z plastů výstražnou fólií z PVC šířky 34cm | [15 empty] | PP | 2
| VV |  | "dle dig. měření, výkresové dokumentace a TZ" | [15 empty] | VV | 2 | 1 | True | 0 | ROZPOCET
| VV |  | "DN 100" 0,60 |  | 0.6 | [13 empty] | VV | 2 | 2 | True | 0 | ROZPOCET
| VV |  | "DN 150" 2,30 |  | 2.3 | [13 empty] | VV | 2 | 2 | True | 0 | ROZPOCET
| VV |  | "DN 200" 23,0 |  | 23 | [13 empty] | VV | 2 | 2 | True | 0 | ROZPOCET
| VV |  | Součet |  | 25.9 | [13 empty] | VV | 2 | 4 | True | 1 | ROZPOCET
| D | 9 | Ostatní konstrukce a práce, bourání |  |  |  | 0 | [5 empty] | 0 |  | 115.0345 |  | 6.511 | 1 | D | 1 |  |  |  | ROZPOCET | [6 empty] | 0
81 | K | 912111112 | Montáž zábrany parkovací sloupku v do 800 mm se zabetonovanou patkou | kus | 6 |  | 0 | CS ÚRS 2016 01 |  |  | základní |  | 0 | 0.1117 | 0.67023 | 0 | 0 | 4 | K | 2 |  |  |  | ROZPOCET | 0 | 0 | 0 | 0 | 0 | 1 | 0 | 4 | -1419817791
| PP |  | Montáž zábrany parkovací tvaru sloupku do výšky 800 mm se zabetonovanou patkou | [15 empty] | PP | 2
| PSC |  | Poznámka k souboru cen: 1. V cenách jsou započteny i náklady na: a) montáž sloupku včetně upevňovacího materiálu, b) vykopání jamky a zabetonování u cen -1111, -1112, c) upevňovací patky včetně betonu a upevňovacího materiálu u ceny -1112. 2. V cenách nejsou započteny náklady na dodání zábrany, tyto se oceňují ve specifikaci. | [15 empty] | PSC | 2
| VV |  | "dle dig. měření, výkresové dokumentace a TZ" | [15 empty] | VV | 2 | 1 | True | 0 | ROZPOCET
| VV |  | "osazení sloupků do základu 30/30/30, beton B 12,5" | [15 empty] | VV | 2 | 1 | True | 0 | ROZPOCET
| VV |  | 6,0 |  | 6 | [13 empty] | VV | 2 | 2 | True | 1 | ROZPOCET
82 | M | 749101-R | zahrazovací sloupek 100/10, ocelová černá barva | kus | 6 |  | 0 |  |  |  | základní |  | 0 | 0.011 | 0.066 | 0 | 0 | 8 | M | 2 |  |  |  | ROZPOCET | 0 | 0 | 0 | 0 | 0 | 1 | 0 | 4 | 1814788761
| PP |  | zahrazovací sloupek 100/10, ocelová černá barva | [15 empty] | PP | 2
| VV |  | "viz pol. 912111112" 6,0 |  | 6 | [13 empty] | VV | 2 | 2 | True | 1 | ROZPOCET
83 | K | 916131213 | Osazení silničního obrubníku betonového stojatého s boční opěrou do lože z betonu prostého | m | 3.3 |  | 0 | CS ÚRS 2016 01 |  |  | základní |  | 0 | 0.1554 | 0.51282 | 0 | 0 | 4 | K | 2 |  |  |  | ROZPOCET | 0 | 0 | 0 | 0 | 0 | 1 | 0 | 4 | -2020005833
| PP |  | Osazení silničního obrubníku betonového se zřízením lože, s vyplněním a zatřením spár cementovou maltou stojatého s boční opěrou z betonu prostého tř. C 12/15, do lože z betonu prostého téže značky | [15 empty] | PP | 2
| PSC |  | Poznámka k souboru cen: 1. V cenách silničních obrubníků ležatých i stojatých jsou započteny: a) pro osazení do lože z kameniva těženého i náklady na dodání hmot pro lože tl. 80 až 100 mm, b) pro osazení do lože z betonu prostého i náklady na dodání hmot pro lože tl. 80 až 100 mm; v cenách -1113 a -1213 též náklady na zřízení bočních opěr. 2. Část lože z betonu prostého přesahující tl. 100 mm se oceňuje cenou 916 99-1121 Lože pod obrubníky, krajníky nebo obruby z dlažebních kostek. 3. V cenách nejsou započteny náklady na dodání obrubníků, tyto se oceňují ve specifikaci. | [15 empty] | PSC | 2
| VV |  | "dle dig. měření, výkresové dokumentace a TZ" | [15 empty] | VV | 2 | 1 | True | 0 | ROZPOCET
| VV |  | "15/25 - do bet. lože C 20/25nXF3" 1,30 |  | 1.3 | [13 empty] | VV | 2 | 2 | True | 0 | ROZPOCET
| VV |  | "obloukový obrubník R1 - do bet. lože C 20/25nXF3" 2,0 |  | 2 | [13 empty] | VV | 2 | 2 | True | 0 | ROZPOCET
| VV |  | Součet |  | 3.3 | [13 empty] | VV | 2 | 4 | True | 1 | ROZPOCET
84 | M | 5921746R1 | obrubník betonový silniční 100x15x25 cm | kus | 1.313 |  | 0 |  |  |  | základní |  | 0 | 0.085 | 0.11161 | 0 | 0 | 8 | M | 2 |  |  |  | ROZPOCET | 0 | 0 | 0 | 0 | 0 | 1 | 0 | 4 | -1399001145
| PP |  | obrubník betonový silniční 100x15x25 cm | [15 empty] | PP | 2
| VV |  | "viz pol. 916131213 + ztratné 1%" | [15 empty] | VV | 2 | 1 | True | 0 | ROZPOCET
| VV |  | 1,30*1,01 |  | 1.313 | [13 empty] | VV | 2 | 2 | True | 1 | ROZPOCET
85 | M | 592174710 | obrubník betonový silniční vnější oblý R 1,0 Standard 78x15x25 cm | kus | 2.02 |  | 0 | CS ÚRS 2016 01 |  |  | základní |  | 0 | 0.0585 | 0.11817 | 0 | 0 | 8 | M | 2 |  |  |  | ROZPOCET | 0 | 0 | 0 | 0 | 0 | 1 | 0 | 4 | -1325091431
| PP |  | Obrubníky betonové a železobetonové obrubník silniční oblý - vnější Standard R 1,0 78 x 15 x 25 | [15 empty] | PP | 2
| VV |  | "viz pol. 916131213 + ztratné 1%" | [15 empty] | VV | 2 | 1 | True | 0 | ROZPOCET
| VV |  | 2,0*1,01 |  | 2.02 | [13 empty] | VV | 2 | 2 | True | 1 | ROZPOCET
86 | K | 916231213 | Osazení chodníkového obrubníku betonového stojatého s boční opěrou do lože z betonu prostého | m | 450 |  | 0 | CS ÚRS 2016 01 |  |  | základní |  | 0 | 0.1295 | 58.2748 | 0 | 0 | 4 | K | 2 |  |  |  | ROZPOCET | 0 | 0 | 0 | 0 | 0 | 1 | 0 | 4 | -1357069915
| PP |  | Osazení chodníkového obrubníku betonového se zřízením lože, s vyplněním a zatřením spár cementovou maltou stojatého s boční opěrou z betonu prostého tř. C 12/15, do lože z betonu prostého téže značky | [15 empty] | PP | 2
| PSC |  | Poznámka k souboru cen: 1. V cenách chodníkových obrubníků ležatých i stojatých jsou započteny pro osazení a) do lože z kameniva těženého i náklady na dodání hmot pro lože tl. 80 až 100 mm, b) do lože z betonu prostého i náklady na dodání hmot pro lože tl. 80 až 100 mm; v cenách -1113 a -1213 též náklady na zřízení bočních opěr. 2. Část lože z betonu prostého přesahující tl. 100 mm se oceňuje cenou 916 99-1121 Lože pod obrubníky, krajníky nebo obruby z dlažebních kostek. 3. V cenách nejsou započteny náklady na dodání obrubníků, tyto se oceňují ve specifikaci. | [15 empty] | PSC | 2
| VV |  | "dle dig. měření, výkresové dokumentace a TZ" | [15 empty] | VV | 2 | 1 | True | 0 | ROZPOCET
| VV |  | "chodníkový 10/20 do bet. lože" 450,0 |  | 450 | [13 empty] | VV | 2 | 2 | True | 1 | ROZPOCET
87 | M | 5921741R | obrubník betonový chodníkový 100x10x20 cm | kus | 454.5 |  | 0 |  |  |  | základní |  | 0 | 0.046 | 20.907 | 0 | 0 | 8 | M | 2 |  |  |  | ROZPOCET | 0 | 0 | 0 | 0 | 0 | 1 | 0 | 4 | 1827437946
| PP |  | obrubník betonový chodníkový 100x10x20 cm | [15 empty] | PP | 2
| VV |  | "viz pol. 916231213 + ztratné 1%" | [15 empty] | VV | 2 | 1 | True | 0 | ROZPOCET
| VV |  | 450,0*1,01 |  | 454.5 | [13 empty] | VV | 2 | 2 | True | 1 | ROZPOCET
88 | K | 916991121 | Lože pod obrubníky, krajníky nebo obruby z dlažebních kostek z betonu prostého | m3 | 13.624 |  | 0 | CS ÚRS 2016 01 |  |  | základní |  | 0 | 2.2563 | 30.7404 | 0 | 0 | 4 | K | 2 |  |  |  | ROZPOCET | 0 | 0 | 0 | 0 | 0 | 1 | 0 | 4 | -1854211095
| PP |  | Lože pod obrubníky, krajníky nebo obruby z dlažebních kostek z betonu prostého tř. C 12/15 | [15 empty] | PP | 2
| VV |  | "dle dig. měření, výkresové dokumentace a TZ" | [15 empty] | VV | 2 | 1 | True | 0 | ROZPOCET
| VV |  | "betonové lože C20/25nXF3" | [15 empty] | VV | 2 | 1 | True | 0 | ROZPOCET
| VV |  | "15/25 - do bet. lože C 20/25nXF3" 1,30*0,250*0,150 |  | 0.049 | [13 empty] | VV | 2 | 2 | True | 0 | ROZPOCET
| VV |  | "obloukový obrubník R1 - do bet. lože C 20/25nXF3" 2,0*0,250*0,150 |  | 0.075 | [13 empty] | VV | 2 | 2 | True | 0 | ROZPOCET
| VV |  | "chodníkový 10/20 do bet. lože" 450,0*0,20*0,150 |  | 13.5 | [13 empty] | VV | 2 | 2 | True | 0 | ROZPOCET
| VV |  | Součet |  | 13.624 | [13 empty] | VV | 2 | 4 | True | 1 | ROZPOCET
89 | K | 919726123 | Geotextilie pro ochranu, separaci a filtraci netkaná měrná hmotnost do 500 g/m2 | m2 | 987.945 |  | 0 | CS ÚRS 2016 01 |  |  | základní |  | 0 | 0.0006875 | 0.67921 | 0 | 0 | 4 | K | 2 |  |  |  | ROZPOCET | 0 | 0 | 0 | 0 | 0 | 1 | 0 | 4 | -881449299
| PP |  | Geotextilie netkaná pro ochranu, separaci nebo filtraci měrná hmotnost přes 300 do 500 g/m2 | [15 empty] | PP | 2
| PSC |  | Poznámka k souboru cen: 1. V cenách jsou započteny i náklady na položení a dodání geotextilie včetně přesahů. | [15 empty] | PSC | 2
| VV |  | "dle dig. měření, výkresové dokumentace a TZ" | [15 empty] | VV | 2 | 1 | True | 0 | ROZPOCET
| VV |  | 940,90*1,05 |  | 987.945 | [13 empty] | VV | 2 | 2 | True | 1 | ROZPOCET
90 | K | 935113211 | Osazení odvodňovacího betonového žlabu s krycím roštem šířky do 200 mm | m | 8 |  | 0 | CS ÚRS 2016 01 |  |  | základní |  | 0 | 0.29221 | 2.3377 | 0 | 0 | 4 | K | 2 |  |  |  | ROZPOCET | 0 | 0 | 0 | 0 | 0 | 1 | 0 | 4 | -1639532344
| PP |  | Osazení odvodňovacího žlabu s krycím roštem betonového šířky do 200 mm | [15 empty] | PP | 2
| PSC |  | Poznámka k souboru cen: 1. V cenách jsou započteny i náklady na předepsané obetonování a lože z betonu. 2. V cenách nejsou započteny náklady na odvodňovací žlab s příslušenstvím; tyto náklady se oceňují ve specifikaci. | [15 empty] | PSC | 2
| VV |  | "dle dig. měření, výkresové dokumentace a TZ" | [15 empty] | VV | 2 | 1 | True | 0 | ROZPOCET
| VV |  | "s vnitřním spádem 0,5%" | [15 empty] | VV | 2 | 1 | True | 0 | ROZPOCET
| VV |  | 8,0 |  | 8 | [13 empty] | VV | 2 | 2 | True | 1 | ROZPOCET
91 | M | 592271-R | žlab odvodňovací betonový š. 100 mm, se spádem dna 0,5% | m | 8 |  | 0 |  |  |  | základní |  | 0 | 0.037 | 0.296 | 0 | 0 | 8 | M | 2 |  |  |  | ROZPOCET | 0 | 0 | 0 | 0 | 0 | 1 | 0 | 4 | 1989768228
| PP |  | žlab odvodňovací betonový š. 100 mm, se spádem dna 0,5% | [15 empty] | PP | 2
| VV |  | "viz pol. 935113211" | [15 empty] | VV | 2 | 1 | True | 0 | ROZPOCET
| VV |  | "bet. žlab světlé š. 100 mm s vnitřním spádem 0,5%" | [15 empty] | VV | 2 | 1 | True | 0 | ROZPOCET
| VV |  | "žlab se spodním odtokem pro DN 100 dl. 0,50 m - 1 ks" | [15 empty] | VV | 2 | 1 | True | 0 | ROZPOCET
| VV |  | "čelní deska - 1 ks" | [15 empty] | VV | 2 | 1 | True | 0 | ROZPOCET
| VV |  | "koncová deska - 1 ks" | [15 empty] | VV | 2 | 1 | True | 0 | ROZPOCET
| VV |  | "litinový rošt délky 1 m - 7 ks" | [15 empty] | VV | 2 | 1 | True | 0 | ROZPOCET
| VV |  | "litinový rošt délky 0,50 m - 2 ks" | [15 empty] | VV | 2 | 1 | True | 0 | ROZPOCET
| VV |  | 8,0 |  | 8 | [13 empty] | VV | 2 | 2 | True | 1 | ROZPOCET
92 | K | 93600-R1 | Osazení přístřešku autobusové zastávky | kus | 1 |  | 0 |  |  |  | základní |  | 0 | 0 | 0 | 0 | 0 | 4 | K | 2 |  |  |  | ROZPOCET | 0 | 0 | 0 | 0 | 0 | 1 | 0 | 4 | -2072366480
| PP |  | Osazení přístřešku autobusové zastávky | [15 empty] | PP | 2
| VV |  | "dle dig. měření, výkresové dokumentace a TZ" | [15 empty] | VV | 2 | 1 | True | 0 | ROZPOCET
| VV |  | "vč. základových patek 50x50x60- 5ks, beton C20/25" | [15 empty] | VV | 2 | 1 | True | 0 | ROZPOCET
| VV |  | "2 – modulová vč. bočních stěn a stojek, bez samostatného osvětlení, s lavičkou" | [15 empty] | VV | 2 | 1 | True | 0 | ROZPOCET
| VV |  | 1,0 |  | 1 | [13 empty] | VV | 2 | 2 | True | 1 | ROZPOCET
93 | M | 93600-R2 | přístřešek autobusové zastávky | kus | 1 |  | 0 |  |  |  | základní |  | 0 | 0 | 0 | 0 | 0 | 8 | M | 2 |  |  |  | ROZPOCET | 0 | 0 | 0 | 0 | 0 | 1 | 0 | 4 | -2010635939
| PP |  | přístřešek autobusové zastávky | [15 empty] | PP | 2
| VV |  | "dle dig. měření, výkresové dokumentace a TZ" | [15 empty] | VV | 2 | 1 | True | 0 | ROZPOCET
| VV |  | "vč. základových patek 50x50x60- 5ks, beton C20/25" | [15 empty] | VV | 2 | 1 | True | 0 | ROZPOCET
| VV |  | "2 – modulová vč. bočních stěn a stojek, bez samostatného osvětlení, s lavičkou" | [15 empty] | VV | 2 | 1 | True | 0 | ROZPOCET
| VV |  | 1,0 |  | 1 | [13 empty] | VV | 2 | 2 | True | 1 | ROZPOCET
94 | K | 936104211 | Montáž odpadkového koše do betonové patky | kus | 3 |  | 0 | CS ÚRS 2016 01 |  |  | základní |  | 0 | 0.07287 | 0.21861 | 0 | 0 | 4 | K | 2 |  |  |  | ROZPOCET | 0 | 0 | 0 | 0 | 0 | 1 | 0 | 4 | -1471606454
| PP |  | Montáž odpadkového koše do betonové patky | [15 empty] | PP | 2
| PSC |  | Poznámka k souboru cen: 1. V ceně-4211 jsou započteny i náklady na zemní práce. 2. V cenách -4212 a -4213 jsou započteny i náklady na upevňovací materiál. 3. V cenách nejsou započteny náklady na dodání odpadkového koše, tyto se oceňují ve specifikaci. | [15 empty] | PSC | 2
| VV |  | "dle dig. měření, výkresové dokumentace a TZ" | [15 empty] | VV | 2 | 1 | True | 0 | ROZPOCET
| VV |  | " Přemístění odpadkového koše do zel. plochy na stávajícím sloupku" | [15 empty] | VV | 2 | 1 | True | 0 | ROZPOCET
| VV |  | "do základu 30/30/30, beton B 12,5" | [15 empty] | VV | 2 | 1 | True | 0 | ROZPOCET
| VV |  | 3,0 |  | 3 | [13 empty] | VV | 2 | 2 | True | 1 | ROZPOCET
95 | K | 966001311 | Odstranění odpadkového koše s betonovou patkou | kus | 3 |  | 0 | CS ÚRS 2016 01 |  |  | základní |  | 0 | 0 | 0 | 0.087 | 0.261 | 4 | K | 2 |  |  |  | ROZPOCET | 0 | 0 | 0 | 0 | 0 | 1 | 0 | 4 | -238603802
| PP |  | Odstranění odpadkového koše s betonovou patkou | [15 empty] | PP | 2
| PSC |  | Poznámka k souboru cen: 1. V cenách jsou započteny i náklady na odklizení materiálu na vzdálenost do 20 m nebo naložení na dopravní prostředek. 2. Přemístění vybouraných hmot na vzdálenost přes 20 m se oceňuje cenami souborů cen 997 22-1 . Vodorovná doprava vybouraných hmot katalogu 822-1 Komunikace pozemní. a letiště. | [15 empty] | PSC | 2
| VV |  | "dle dig. měření, výkresové dokumentace a TZ" | [15 empty] | VV | 2 | 1 | True | 0 | ROZPOCET
| VV |  | " Přemístění odpadkového koše do zel. plochy na stávajícím sloupku" | [15 empty] | VV | 2 | 1 | True | 0 | ROZPOCET
| VV |  | 3,0 |  | 3 | [13 empty] | VV | 2 | 2 | True | 1 | ROZPOCET
96 | K | 966008212 | Bourání odvodňovacího žlabu z betonových příkopových tvárnic š do 800 mm | m | 11 |  | 0 | CS ÚRS 2016 01 |  |  | základní |  | 0 | 0 | 0 | 0.35 | 3.85 | 4 | K | 2 |  |  |  | ROZPOCET | 0 | 0 | 0 | 0 | 0 | 1 | 0 | 4 | 1785841715
| PP |  | Bourání odvodňovacího žlabu s odklizením a uložením vybouraného materiálu na skládku na vzdálenost do 10 m nebo s naložením na dopravní prostředek z betonových příkopových tvárnic nebo desek šířky přes 500 do 800 mm | [15 empty] | PP | 2
| PSC |  | Poznámka k souboru cen: 1. V cenách jsou započteny i náklady na bouráním obetonování žlabu a případné bourání betonového lože. 2. V cenách nejsou započteny náklady na zemní práce nutné při rozebírání žlabů. 3. Přemístění vybouraného materiálu na vzdálenost přes 10 m se oceňuje cenami souborů cen 997 22-1 Vodorovné přemístění vybouraných hmot. | [15 empty] | PSC | 2
| VV |  | "dle dig. měření, výkresové dokumentace a TZ" | [15 empty] | VV | 2 | 1 | True | 0 | ROZPOCET
| VV |  | 11,0 |  | 11 | [13 empty] | VV | 2 | 2 | True | 1 | ROZPOCET
97 | K | 96600-R1 | Odstranění stávajícího přístřešku autobusové zastávky | kus | 1 |  | 0 |  |  |  | základní |  | 0 | 0 | 0 | 0 | 0 | 4 | K | 2 |  |  |  | ROZPOCET | 0 | 0 | 0 | 0 | 0 | 1 | 0 | 4 | 62414998
| PP |  | Odstranění stávajícího přístřešku autobusové zastávky | [15 empty] | PP | 2
| VV |  | "dle dig. měření, výkresové dokumentace a TZ" | [15 empty] | VV | 2 | 1 | True | 0 | ROZPOCET
| VV |  | "včetně vybourání betonových základů, naložení, odvoz a poplatek za skládkuů | [15 empty] | VV | 2 | 1 | True | 0 | ROZPOCET
| VV |  | 1,0 |  | 1 | [13 empty] | VV | 2 | 2 | True | 1 | ROZPOCET
98 | K | 966-R-001 | Vybourání uličních vpustí, včetně podkladních konstrukcí a zaslepení přípojek | kus | 3 |  | 0 |  |  |  | základní |  | 0 | 0 | 0 | 0.8 | 2.4 | 4 | K | 2 |  |  |  | ROZPOCET | 0 | 0 | 0 | 0 | 0 | 1 | 0 | 4 | -1558387655
| PP |  | Vybourání uličních vpustí, včetně podkladních konstrukcí a zaslepení přípojek | [15 empty] | PP | 2
| VV |  | "dle dig. měření, výkresové dokumentace a TZ" | [15 empty] | VV | 2 | 1 | True | 0 | ROZPOCET
| VV |  | "včetně zaslepení stoky v místě napojení a zalití lehkým betonem (popilko - cementová směs)" | [15 empty] | VV | 2 | 1 | True | 0 | ROZPOCET
| VV |  | 3,0 |  | 3 | [13 empty] | VV | 2 | 2 | True | 1 | ROZPOCET
99 | K | 979054451 | Očištění vybouraných zámkových dlaždic s původním spárováním z kameniva těženého | m2 | 115.4 |  | 0 | CS ÚRS 2016 01 |  |  | základní |  | 0 | 0 | 0 | 0 | 0 | 4 | K | 2 |  |  |  | ROZPOCET | 0 | 0 | 0 | 0 | 0 | 1 | 0 | 4 | -377160039
| PP |  | Očištění vybouraných prvků komunikací od spojovacího materiálu s odklizením a uložením očištěných hmot a spojovacího materiálu na skládku na vzdálenost do 10 m zámkových dlaždic s vyplněním spár kamenivem | [15 empty] | PP | 2
| PSC |  | Poznámka k souboru cen: 1. Ceny 05-4441 a 05-4442 jsou určeny jen pro očištění vybouraných dlaždic, desek nebo tvarovek uložených do lože ze sypkého materiálu bez pojiva. 2. Přemístění vybouraných obrubníků, krajníků, desek nebo dílců na vzdálenost přes 10 m se oceňuje cenami souboru cen 997 22-1 Vodorovná doprava vybouraných hmot. | [15 empty] | PSC | 2
| VV |  | "dle dig. měření, výkresové dokumentace a TZ" | [15 empty] | VV | 2 | 1 | True | 0 | ROZPOCET
| VV |  | "20/10/6 mm - šedá" | [15 empty] | VV | 2 | 1 | True | 0 | ROZPOCET
| VV |  | 3,6 + 3,7 |  | 7.3 | [13 empty] | VV | 2 | 2 | True | 0 | ROZPOCET
| VV |  | "20/10/6 - barevná mozaika" | [15 empty] | VV | 2 | 1 | True | 0 | ROZPOCET
| VV |  | 3,40 |  | 3.4 | [13 empty] | VV | 2 | 2 | True | 0 | ROZPOCET
| VV |  | "20/16,50/6 - šedá" | [15 empty] | VV | 2 | 1 | True | 0 | ROZPOCET
| VV |  | 9,80+11,40 |  | 21.2 | [13 empty] | VV | 2 | 2 | True | 0 | ROZPOCET
| VV |  | "20/16,50/6 - pískově žlutá" | [15 empty] | VV | 2 | 1 | True | 0 | ROZPOCET
| VV |  | 32,50 |  | 32.5 | [13 empty] | VV | 2 | 2 | True | 0 | ROZPOCET
| VV |  | "24/12/6 - šedá" | [15 empty] | VV | 2 | 1 | True | 0 | ROZPOCET
| VV |  | 15,20 |  | 15.2 | [13 empty] | VV | 2 | 2 | True | 0 | ROZPOCET
| VV |  | "20/20 - šedá" | [15 empty] | VV | 2 | 1 | True | 0 | ROZPOCET
| VV |  | 33,50 |  | 33.5 | [13 empty] | VV | 2 | 2 | True | 0 | ROZPOCET
| VV |  | "20/10 + 20/20 + 20/30" | [15 empty] | VV | 2 | 1 | True | 0 | ROZPOCET
| VV |  | 2,30 |  | 2.3 | [13 empty] | VV | 2 | 2 | True | 0 | ROZPOCET
| VV |  | Součet |  | 115.4 | [13 empty] | VV | 2 | 4 | True | 1 | ROZPOCET
100 | K | 979071111 | Očištění dlažebních kostek velkých s původním spárováním kamenivem těženým | m2 | 61 |  | 0 | CS ÚRS 2016 01 |  |  | základní |  | 0 | 0 | 0 | 0 | 0 | 4 | K | 2 |  |  |  | ROZPOCET | 0 | 0 | 0 | 0 | 0 | 1 | 0 | 4 | 1583162210
| PP |  | Očištění vybouraných dlažebních kostek od spojovacího materiálu, s uložením očištěných kostek na skládku, s odklizením odpadových hmot na hromady a s odklizením vybouraných kostek na vzdálenost do 3 m velkých, s původním vyplněním spár kamenivem těženým | [15 empty] | PP | 2
| PSC |  | Poznámka k souboru cen: 1. Ceny jsou určeny jen pro očištění vybouraných kostek uložených do lože ze sypkého materiálu bez pojiva. 2. Přemístění vybouraných dlažebních kostek na vzdálenost přes 3 m se oceňuje cenami souborů cen 997 22-1 Vodorovná doprava suti. | [15 empty] | PSC | 2
| VV |  | "dle dig. měření, výkresové dokumentace a TZ" | [15 empty] | VV | 2 | 1 | True | 0 | ROZPOCET
| VV |  | 5,70+5,40+1,50+1,70+31,50+11,20+4,0 |  | 61 | [13 empty] | VV | 2 | 2 | True | 1 | ROZPOCET
101 | K | 979071121 | Očištění dlažebních kostek drobných s původním spárováním kamenivem těženým | m2 | 42.8 |  | 0 | CS ÚRS 2016 01 |  |  | základní |  | 0 | 0 | 0 | 0 | 0 | 4 | K | 2 |  |  |  | ROZPOCET | 0 | 0 | 0 | 0 | 0 | 1 | 0 | 4 | -1554103112
| PP |  | Očištění vybouraných dlažebních kostek od spojovacího materiálu, s uložením očištěných kostek na skládku, s odklizením odpadových hmot na hromady a s odklizením vybouraných kostek na vzdálenost do 3 m drobných, s původním vyplněním spár kamenivem těženým | [15 empty] | PP | 2
| PSC |  | Poznámka k souboru cen: 1. Ceny jsou určeny jen pro očištění vybouraných kostek uložených do lože ze sypkého materiálu bez pojiva. 2. Přemístění vybouraných dlažebních kostek na vzdálenost přes 3 m se oceňuje cenami souborů cen 997 22-1 Vodorovná doprava suti. | [15 empty] | PSC | 2
| VV |  | "dle dig. měření, výkresové dokumentace a TZ" | [15 empty] | VV | 2 | 1 | True | 0 | ROZPOCET
| VV |  | 1,50+28,80+10,80+1,70 |  | 42.8 | [13 empty] | VV | 2 | 2 | True | 1 | ROZPOCET
102 | K | 985311113 | Reprofilace stěn cementovými sanačními maltami tl 30 mm | m2 | 1.75 |  | 0 | CS ÚRS 2016 01 |  |  | základní |  | 0 | 0.058275 | 0.10198 | 0 | 0 | 4 | K | 2 |  |  |  | ROZPOCET | 0 | 0 | 0 | 0 | 0 | 1 | 0 | 4 | -992713947
| PP |  | Reprofilace betonu sanačními maltami na cementové bázi ručně stěn, tloušťky přes 20 do 30 mm | [15 empty] | PP | 2
| PSC |  | Poznámka k souboru cen: 1. Ceny pro danou tloušťku jsou určeny pro nanášení sanačních malt v jakémkoliv počtu vrstev. 2. V cenách nejsou započteny náklady na: a) odstranění degradovaného betonu, které se oceňují cenami souborů cen 985 11-21 Odsekání degradovaného betonu a 985 12-1 Tryskání degradovaného betonu, b) očištění povrchu betonu, které se oceňují cenami souboru cen 985 13 Očištění ploch, c) ochranný nátěr povrchu reprofilovaného betonu, které se oceňují cenami souboru cen 985 32-4 Ochranný nátěr betonu, d) uzavírací stěrku; tyto náklady se oceňují cenami souboru cen 985 31-21 Stěrka k vyrovnání ploch reprofilovaného betonu, e) případné vyztužení reprofilovaných vrstev svařovanými sítěmi, které se oceňují cenami souboru cen 985 56-2 Výztuž stříkaného betonu ze svařovaných sítí. | [15 empty] | PSC | 2
| VV |  | "dle dig. měření, výkresové dokumentace a TZ" | [15 empty] | VV | 2 | 1 | True | 0 | ROZPOCET
| VV |  | "Sanace zdiva kostela š. 0,5m sanační maltou v místě žlabu" | [15 empty] | VV | 2 | 1 | True | 0 | ROZPOCET
| VV |  | 3,50*0,50 |  | 1.75 | [13 empty] | VV | 2 | 2 | True | 1 | ROZPOCET
| D | 997 | Přesun sutě |  |  |  | 0 | [5 empty] | 0 |  | 0 |  | 0 | 1 | D | 1 |  |  |  | ROZPOCET | [6 empty] | 0
103 | K | 997221551 | Vodorovná doprava suti ze sypkých materiálů do 1 km | t | 148.081 |  | 0 | CS ÚRS 2016 01 |  |  | základní |  | 0 | 0 | 0 | 0 | 0 | 4 | K | 2 |  |  |  | ROZPOCET | 0 | 0 | 0 | 0 | 0 | 1 | 0 | 4 | -1581231910
| PP |  | Vodorovná doprava suti bez naložení, ale se složením a s hrubým urovnáním ze sypkých materiálů, na vzdálenost do 1 km | [15 empty] | PP | 2
| PSC |  | Poznámka k souboru cen: 1. Ceny nelze použít pro vodorovnou dopravu suti po železnici, po vodě nebo neobvyklými dopravními prostředky. 2. Je-li na dopravní dráze pro vodorovnou dopravu suti překážka, pro kterou je nutno suť překládat z jednoho dopravního prostředku na druhý, oceňuje se tato doprava v každém úseku samostatně. 3. Ceny 997 22-155 jsou určeny pro sypký materiál, např. kamenivo a hmoty kamenitého charakteru stmelené vápnem, cementem nebo živicí. 4. Ceny 997 22-156 jsou určeny pro drobný kusový materiál (dlažební kostky, lomový kámen). | [15 empty] | PSC | 2
| VV |  | "viz pol. 113106121 - betonová dlažba" (142,30-1,90)*0,255 |  | 35.802 | [13 empty] | VV | 2 | 2 | True | 0 | ROZPOCET
| VV |  | "viz pol. 113107171 - beton tl. 150 mm" 194,60*0,225 |  | 43.785 | [13 empty] | VV | 2 | 2 | True | 0 | ROZPOCET
| VV |  | "viz pol. 113107242 - asfalt tl. 100 mm" 106,20*0,181 |  | 19.222 | [13 empty] | VV | 2 | 2 | True | 0 | ROZPOCET
| VV |  | "viz pol. 113202111 - vytrhání obrub" 189,80*0,205 |  | 38.909 | [13 empty] | VV | 2 | 2 | True | 0 | ROZPOCET
| VV |  | "viz pol. 113204111 - zahradní obrubník" 96,30*0,040 |  | 3.852 | [13 empty] | VV | 2 | 2 | True | 0 | ROZPOCET
| VV |  | "viz pol. 966001311 - základ odpadkového koše" 3,0*0,087 |  | 0.261 | [13 empty] | VV | 2 | 2 | True | 0 | ROZPOCET
| VV |  | "viz pol. 966008212 - odvodňovací žlab" 11,0*0,350 |  | 3.85 | [13 empty] | VV | 2 | 2 | True | 0 | ROZPOCET
| VV |  | "viz pol. 966-R-001 - vpusti" 3,0*0,80 |  | 2.4 | [13 empty] | VV | 2 | 2 | True | 0 | ROZPOCET
| VV |  | Součet |  | 148.081 | [13 empty] | VV | 2 | 4 | True | 1 | ROZPOCET
104 | K | 997221559 | Příplatek ZKD 1 km u vodorovné dopravy suti ze sypkých materiálů | t | 1332.729 |  | 0 | CS ÚRS 2016 01 |  |  | základní |  | 0 | 0 | 0 | 0 | 0 | 4 | K | 2 |  |  |  | ROZPOCET | 0 | 0 | 0 | 0 | 0 | 1 | 0 | 4 | -1122001329
| PP |  | Vodorovná doprava suti bez naložení, ale se složením a s hrubým urovnáním Příplatek k ceně za každý další i započatý 1 km přes 1 km | [15 empty] | PP | 2
| PSC |  | Poznámka k souboru cen: 1. Ceny nelze použít pro vodorovnou dopravu suti po železnici, po vodě nebo neobvyklými dopravními prostředky. 2. Je-li na dopravní dráze pro vodorovnou dopravu suti překážka, pro kterou je nutno suť překládat z jednoho dopravního prostředku na druhý, oceňuje se tato doprava v každém úseku samostatně. 3. Ceny 997 22-155 jsou určeny pro sypký materiál, např. kamenivo a hmoty kamenitého charakteru stmelené vápnem, cementem nebo živicí. 4. Ceny 997 22-156 jsou určeny pro drobný kusový materiál (dlažební kostky, lomový kámen). | [15 empty] | PSC | 2
| VV |  | "viz pol. 997221551" | [15 empty] | VV | 2 | 1 | True | 0 | ROZPOCET
| VV |  | "vzdálenost skládky 10 km" 148,081*(10-1) |  | 1332.729 | [13 empty] | VV | 2 | 2 | True | 1 | ROZPOCET
105 | K | 997221571 | Vodorovná doprava vybouraných hmot do 1 km | t | 69.137 |  | 0 | CS ÚRS 2016 01 |  |  | základní |  | 0 | 0 | 0 | 0 | 0 | 4 | K | 2 |  |  |  | ROZPOCET | 0 | 0 | 0 | 0 | 0 | 1 | 0 | 4 | 1854641357
| PP |  | Vodorovná doprava vybouraných hmot bez naložení, ale se složením a s hrubým urovnáním na vzdálenost do 1 km | [15 empty] | PP | 2
| PSC |  | Poznámka k souboru cen: 1. Ceny nelze použít pro vodorovnou dopravu vybouraných hmot po železnici, po vodě nebo neobvyklými dopravními prostředky. 2. Je-li na dopravní dráze pro vodorovnou dopravu vybouraných hmot překážka, pro kterou je nutno vybourané hmoty překládat z jednoho dopravního prostředku na druhý, oceňuje se tato doprava v každém úseku samostatně. | [15 empty] | PSC | 2
| VV |  | "odvoz na meziskládku" | [15 empty] | VV | 2 | 1 | True | 0 | ROZPOCET
| VV |  | "viz pol. 113106123 - zámková dlažba" 115,40*0,260 |  | 30.004 | [13 empty] | VV | 2 | 2 | True | 0 | ROZPOCET
| VV |  | "viz pol. 113106151 - kostky velké" 61,0*0,417 |  | 25.437 | [13 empty] | VV | 2 | 2 | True | 0 | ROZPOCET
| VV |  | "viz pol. 113106161 - kostky drobné" 42,80*0,320 |  | 13.696 | [13 empty] | VV | 2 | 2 | True | 0 | ROZPOCET
| VV |  | Součet |  | 69.137 | [13 empty] | VV | 2 | 4 | True | 1 | ROZPOCET
106 | K | 997221815 | Poplatek za uložení betonového odpadu na skládce (skládkovné) | t | 128.859 |  | 0 | CS ÚRS 2016 01 |  |  | základní |  | 0 | 0 | 0 | 0 | 0 | 4 | K | 2 |  |  |  | ROZPOCET | 0 | 0 | 0 | 0 | 0 | 1 | 0 | 4 | 720729091
| PP |  | Poplatek za uložení stavebního odpadu na skládce (skládkovné) betonového | [15 empty] | PP | 2
| PSC |  | Poznámka k souboru cen: 1. Ceny uvedené v souboru cen lze po dohodě upravit podle místních podmínek. 2. Uložení odpadů neuvedených v souboru cen se oceňuje individuálně. 3. V cenách je započítán poplatek za ukládání odpadu dle zákona 185/2001 Sb. 4. Případné drcení stavebního odpadu lze ocenit cenami souboru cen 997 00-60 Drcení stavebního odpadu z katalogu 800-6 Demolice objektů. | [15 empty] | PSC | 2
| VV |  | "viz pol. 113106121 - betonová dlažba" (142,30-1,90)*0,255 |  | 35.802 | [13 empty] | VV | 2 | 2 | True | 0 | ROZPOCET
| VV |  | "viz pol. 113107171 - beton tl. 150 mm" 194,60*0,225 |  | 43.785 | [13 empty] | VV | 2 | 2 | True | 0 | ROZPOCET
| VV |  | "viz pol. 113202111 - vytrhání obrub" 189,80*0,205 |  | 38.909 | [13 empty] | VV | 2 | 2 | True | 0 | ROZPOCET
| VV |  | "viz pol. 113204111 - zahradní obrubník" 96,30*0,040 |  | 3.852 | [13 empty] | VV | 2 | 2 | True | 0 | ROZPOCET
| VV |  | "viz pol. 966001311 - základ odpadkového koše" 3,0*0,087 |  | 0.261 | [13 empty] | VV | 2 | 2 | True | 0 | ROZPOCET
| VV |  | "viz pol. 966008212 - odvodňovací žlab" 11,0*0,350 |  | 3.85 | [13 empty] | VV | 2 | 2 | True | 0 | ROZPOCET
| VV |  | "viz pol. 966-R-001 - vpusti" 3,0*0,80 |  | 2.4 | [13 empty] | VV | 2 | 2 | True | 0 | ROZPOCET
| VV |  | Součet |  | 128.859 | [13 empty] | VV | 2 | 4 | True | 1 | ROZPOCET
107 | K | 997221845 | Poplatek za uložení odpadu z asfaltových povrchů na skládce (skládkovné) | t | 19.222 |  | 0 | CS ÚRS 2016 01 |  |  | základní |  | 0 | 0 | 0 | 0 | 0 | 4 | K | 2 |  |  |  | ROZPOCET | 0 | 0 | 0 | 0 | 0 | 1 | 0 | 4 | -641458762
| PP |  | Poplatek za uložení stavebního odpadu na skládce (skládkovné) z asfaltových povrchů | [15 empty] | PP | 2
| PSC |  | Poznámka k souboru cen: 1. Ceny uvedené v souboru cen lze po dohodě upravit podle místních podmínek. 2. Uložení odpadů neuvedených v souboru cen se oceňuje individuálně. 3. V cenách je započítán poplatek za ukládání odpadu dle zákona 185/2001 Sb. 4. Případné drcení stavebního odpadu lze ocenit cenami souboru cen 997 00-60 Drcení stavebního odpadu z katalogu 800-6 Demolice objektů. | [15 empty] | PSC | 2
| VV |  | "viz pol. 113107242 - asfalt tl. 100 mm" 106,20*0,181 |  | 19.222 | [13 empty] | VV | 2 | 2 | True | 1 | ROZPOCET
| D | 998 | Přesun hmot |  |  |  | 0 | [5 empty] | 0 |  | 0 |  | 0 | 1 | D | 1 |  |  |  | ROZPOCET | [6 empty] | 0
108 | K | 998223011 | Přesun hmot pro pozemní komunikace s krytem dlážděným | t | 978.119 |  | 0 | CS ÚRS 2016 01 |  |  | základní |  | 0 | 0 | 0 | 0 | 0 | 4 | K | 2 |  |  |  | ROZPOCET | 0 | 0 | 0 | 0 | 0 | 1 | 0 | 4 | 1352577707
| PP |  | Přesun hmot pro pozemní komunikace s krytem dlážděným dopravní vzdálenost do 200 m jakékoliv délky objektu | [15 empty] | PP | 2
| D | PSV | Práce a dodávky PSV |  |  |  | 0 | [5 empty] | 0 |  | 0.056729 |  | 0 | 2 | D | 0 |  |  |  | ROZPOCET | [6 empty] | 0
| D | 711 | Izolace proti vodě, vlhkosti a plynům |  |  |  | 0 | [5 empty] | 0 |  | 0.056729 |  | 0 | 2 | D | 1 |  |  |  | ROZPOCET | [6 empty] | 0
109 | K | 7111613R1 | Izolace proti zemní vlhkosti stěn foliemi nopovými pro běžné podmínky tl. 0,5 mm šířky 1,0 m | m2 | 79.9 |  | 0 |  |  |  | základní |  | 0 | 0.00071 | 0.056729 | 0 | 0 | 16 | K | 2 |  |  |  | ROZPOCET | 0 | 0 | 0 | 0 | 0 | 1 | 0 | 16 | -75320618
| PP |  | Izolace proti zemní vlhkosti nopovými foliemi základů nebo stěn pro běžné podmínky tloušťky 0,5 mm, šířky 1,0 m | [15 empty] | PP | 2
| VV |  | "dle dig. měření, výkresové dokumentace a TZ" | [15 empty] | VV | 2 | 1 | True | 0 | ROZPOCET
| VV |  | "hydroizolační (nopové) fólie š. 50cm podél zástavby" | [15 empty] | VV | 2 | 1 | True | 0 | ROZPOCET
| VV |  | (4,7 + 4,6 + 4,7 + 4,7 + 4,7 + 4,7 + 4,8 + 4,7 + 4,7 + 4,7 + 4,7 + 4,7 + 4,7 + 4,7 + 6 + 1,8 + 4,7 + 4,7)*0,50 |  | 41.5 | [13 empty] | VV | 2 | 2 | True | 0 | ROZPOCET
| VV |  | ( 4,7 + 2,4 + 4,7 + 4,7 + 4,7 + 4,7 + 4,7 + 1,4 + 4,7 + 4,7 + 4,7 + 6,3 + 1,2 + 8,2 + 4,5 + 1,2 + 9,3)*0,50 |  | 38.4 | [13 empty] | VV | 2 | 2 | True | 0 | ROZPOCET
| VV |  | Součet |  | 79.9 | [13 empty] | VV | 2 | 4 | True | 1 | ROZPOCET
110 | K | 998711101 | Přesun hmot tonážní pro izolace proti vodě, vlhkosti a plynům v objektech výšky do 6 m | t | 0.057 |  | 0 | CS ÚRS 2016 01 |  |  | základní |  | 0 | 0 | 0 | 0 | 0 | 16 | K | 2 |  |  |  | ROZPOCET | 0 | 0 | 0 | 0 | 0 | 1 | 0 | 16 | 1034635243
| PP |  | Přesun hmot pro izolace proti vodě, vlhkosti a plynům stanovený z hmotnosti přesunovaného materiálu vodorovná dopravní vzdálenost do 50 m v objektech výšky do 6 m | [15 empty] | PP | 2
| PSC |  | Poznámka k souboru cen: 1. Ceny pro přesun hmot stanovený z hmotnosti přesunovaného materiálu se používají tehdy, pokud je možné určit hmotnost za celý stavební díl. Do této hmotnosti se započítává i hmotnost materiálů oceňovaných ve specifikaci. 2. Pokud nelze jednoznačně stanovit hmotnost přesunovaných materiálů, lze pro výpočet přesunu hmot použít orientačně procentní sazbu. Touto sazbou se vynásobí rozpočtové náklady za celý stavební díl včetně nákladů na materiál ve specifikacích. 3. Příplatek k cenám -1181 pro přesun prováděný bez použití mechanizace, tj. za ztížených podmínek, lze použít pouze pro hmotnost materiálu, která se tímto způsobem skutečně přemísťuje. | [15 empty] | PSC | 2
| D | M | Práce a dodávky M |  |  |  | 0 | [5 empty] | 0 |  | 23.1028 |  | 0 | 3 | D | 0 |  |  |  | ROZPOCET | [6 empty] | 0
| D | 46-M | Zemní práce při extr.mont.pracích |  |  |  | 0 | [5 empty] | 0 |  | 23.1028 |  | 0 | 3 | D | 1 |  |  |  | ROZPOCET | [6 empty] | 0
111 | K | 460510065 | Kabelové prostupy z trub plastových do rýhy s obsypem, průměru do 15 cm | m | 100.8 |  | 0 | CS ÚRS 2016 01 |  |  | základní |  | 0 | 0.18 | 18.144 | 0 | 0 | 64 | K | 2 |  |  |  | ROZPOCET | 0 | 0 | 0 | 0 | 0 | 1 | 0 | 64 | 183323597
| PP |  | Kabelové prostupy, kanály a multikanály kabelové prostupy z trub plastových včetně osazení, utěsnění a spárování do rýhy, bez výkopových prací s obsypem z písku, vnitřního průměru přes 10 do 15 cm | [15 empty] | PP | 2
| PSC |  | Poznámka k souboru cen: 1. V cenách -0004 až -0156 nejsou obsaženy náklady na dodávku trub. Tato dodávka se oceňuje ve specifikaci. 2. V cenách -0258 až -0274 nejsou obsaženy náklady na dodávku žlabů. Tato dodávka se oceňuje ve specifikaci. 3. V cenách -0301 až -0353 nejsou obsaženy náklady na dodávku multikanálů. Tato dodávka se oceňuje ve specifikaci. | [15 empty] | PSC | 2
| VV |  | "dle dig. měření, výkresové dokumentace a TZ" | [15 empty] | VV | 2 | 1 | True | 0 | ROZPOCET
| VV |  | "rezervní chráničky PVC DN 110 pro kabely CETIN" | [15 empty] | VV | 2 | 1 | True | 0 | ROZPOCET
| VV |  | "v místě sjezdů" | [15 empty] | VV | 2 | 1 | True | 0 | ROZPOCET
| VV |  | 2,9 + 6 + 1,5 + 12,6 + 13 + 6,7 + 6,7 + 6,7 + 14,5 + 6,5 + 12,5 + 2,9 + 6,8 + 1,5 |  | 100.8 | [13 empty] | VV | 2 | 2 | True | 1 | ROZPOCET
112 | M | 286-R-001 | rezervní chránička PVC DN 110 | m | 102.312 |  | 0 |  |  |  | základní |  | 0 | 0.0019 | 0.19439 | 0 | 0 | 128 | M | 2 |  |  |  | ROZPOCET | 0 | 0 | 0 | 0 | 0 | 1 | 0 | 128 | 252521219
| PP |  | rezervní chránička PVC DN 110 | [15 empty] | PP | 2
| VV |  | "viz pol. 460510065 + ztratné 1,5%" | [15 empty] | VV | 2 | 1 | True | 0 | ROZPOCET
| VV |  | 100,80*1,015 |  | 102.312 | [13 empty] | VV | 2 | 2 | True | 1 | ROZPOCET
113 | K | 460510281 | Kanály zapuštěné do terénu neasfaltované z prefabrikovaných betonových žlabů typ TK 1 | m | 110.8 |  | 0 | CS ÚRS 2016 01 |  |  | základní |  | 0 | 0.043 | 4.7644 | 0 | 0 | 64 | K | 2 |  |  |  | ROZPOCET | 0 | 0 | 0 | 0 | 0 | 1 | 0 | 64 | -788161707
| PP |  | Kabelové prostupy, kanály a multikanály kanály z prefabrikovaných betonových žlabů zapuštěné do terénu, včetně výkopu horniny, utěsnění, vyspárování a zakrytí víkem neasfaltované, typ TK 1 (17x14/10,5x10 cm) | [15 empty] | PP | 2
| PSC |  | Poznámka k souboru cen: 1. V cenách -0004 až -0156 nejsou obsaženy náklady na dodávku trub. Tato dodávka se oceňuje ve specifikaci. 2. V cenách -0258 až -0274 nejsou obsaženy náklady na dodávku žlabů. Tato dodávka se oceňuje ve specifikaci. 3. V cenách -0301 až -0353 nejsou obsaženy náklady na dodávku multikanálů. Tato dodávka se oceňuje ve specifikaci. | [15 empty] | PSC | 2
| VV |  | "dle dig. měření, výkresové dokumentace a TZ" | [15 empty] | VV | 2 | 1 | True | 0 | ROZPOCET
| VV |  | "kabelové chráničky TK 1 opatřené krycí deskou KD 1 - kabely CETIN" | [15 empty] | VV | 2 | 1 | True | 0 | ROZPOCET
| VV |  | 2,9 + 6 + 1,5 + 12,6 + 13 + 6,7 + 6,7 + 6,7 + 14,5 + 6,5 + 12,5 + 2,9 + 6,8 + 1,5 |  | 100.8 | [13 empty] | VV | 2 | 2 | True | 0 | ROZPOCET
| VV |  | "při nedodržení vzdálenosti dle ČSN 736005" | [15 empty] | VV | 2 | 1 | True | 0 | ROZPOCET
| VV |  | 10,0 |  | 10 | [13 empty] | VV | 2 | 2 | True | 0 | ROZPOCET
| VV |  | Součet |  | 110.8 | [13 empty] | VV | 2 | 4 | True | 1 | ROZPOCET
114 | K | 460-R-001 | Posun stávajícího sloupu VO | kus | 1 |  | 0 |  |  |  | základní |  | 0 | 0 | 0 | 0 | 0 | 64 | K | 2 |  |  |  | ROZPOCET | 0 | 0 | 0 | 0 | 0 | 1 | 0 | 64 | 1884824084
| PP |  | Posun stávajícího sloupu VO | [15 empty] | PP | 2
| VV |  | "dle dig. měření, výkresové dokumentace a TZ" | [15 empty] | VV | 2 | 1 | True | 0 | ROZPOCET
| VV |  | "do bet. základu 400 x 400 x 900 mm" | [15 empty] | VV | 2 | 1 | True | 0 | ROZPOCET
| VV |  | "včetně vybourání stávajícího základu, naložení a odvozu a poplatku za skládku" | [15 empty] | VV | 2 | 1 | True | 0 | ROZPOCET
| VV |  | 1,0 |  | 1 | [13 empty] | VV | 2 | 2 | True | 1 | ROZPOCET

## 22 - SO 401 - Přeložky ve...
| List obsahuje: |  | 1) Krycí list soupisu | 2) Rekapitulace |  |  | 3) Soupis prací | Zpět na list: | Rekapitulace stavby
{cc71a124-0676-4920-9bba-9cf31f487c30}
2
| KRYCÍ LIST SOUPISU | [8 empty] | v --- níže se nacházejí doplnkové a pomocné údaje k sestavám --- v | [8 empty] | False
Stavba:
III/4334, III/36711 - Kelčice - Investice obce
Objekt:
2 - Neuznatelné náklady
Soupis:
22 - SO 401 - Přeložky veřejného osvětlení - obec
| KSO: |  |  |  |  | CC-CZ:
| Místo: |  | Kelčice |  |  | Datum: | 25.10.2016
| Zadavatel: |  |  |  |  | IČ: | 00288926
|  | Obec Kelčice |  |  |  | DIČ:
| Uchazeč: |  |  |  |  | IČ:
DIČ:
| Projektant: |  |  |  |  | IČ:
|  | Atelis - Ateliér liniových staveb |  |  |  | DIČ:
Poznámka:
| Cena bez DPH | [5 empty] | 0
|  |  | Základ daně |  |  | Sazba daně | Výše daně
| DPH | základní | 0 |  |  | 21% | 0
|  | snížená | 0 |  |  | 15% | 0
|  | zákl. přenesená | 0 |  |  | 21% | 0
|  | sníž. přenesená | 0 |  |  | 15% | 0
|  | nulová | 0 |  |  | 0% | 0
| Cena s DPH |  |  | v | CZK |  | 0
REKAPITULACE ČLENĚNÍ SOUPISU PRACÍ
Stavba:
III/4334, III/36711 - Kelčice - Investice obce
Objekt:
2 - Neuznatelné náklady
Soupis:
22 - SO 401 - Přeložky veřejného osvětlení - obec
Místo: |  |  | Kelčice |  |  | Datum: | 25.10.2016
Zadavatel: |  |  | Obec Kelčice |  |  | Projektant: | Atelis - Ateliér liniových staveb
Uchazeč:
Kód dílu - Popis | [6 empty] | Cena celkem [CZK]
Náklady soupisu celkem | [6 empty] | 0 | [12 empty] | -1
| N00 - Nepojmenované práce | [5 empty] | 0
| N01 - Nepojmenovaný díl | [5 empty] | 0
SOUPIS PRACÍ
Stavba:
III/4334, III/36711 - Kelčice - Investice obce
Objekt:
2 - Neuznatelné náklady
Soupis:
22 - SO 401 - Přeložky veřejného osvětlení - obec
Místo: |  |  | Kelčice |  |  | Datum: | 25.10.2016
Zadavatel: |  |  | Obec Kelčice |  |  | Projektant: | Atelis - Ateliér liniových staveb
Uchazeč:
PČ | Typ | Kód | Popis | MJ | Množství | J.cena [CZK] | Cena celkem [CZK] | Cenová soustava |  | Poznámka | DPH | J. Nh [h] | Nh celkem [h] | J. hmotnost [t] | Hmotnost celkem [t] | J. suť [t] | Suť Celkem [t]
Náklady soupisu celkem | [6 empty] | 0 | [5 empty] | 0 |  | 0 |  | 0 |  | D | -1 | [7 empty] | 0
| D | N00 | Nepojmenované práce |  |  |  | 0 | [5 empty] | 0 |  | 0 |  | 0 | 4 | D | 0 | ROZPOCET | [6 empty] | 0
| D | N01 | Nepojmenovaný díl |  |  |  | 0 | [5 empty] | 0 |  | 0 |  | 0 | 4 | D | 1 | ROZPOCET | [6 empty] | 0
1 | K | R-401 | SO 401 - Přeložky veřejného osvětlení - obec - dle samostatného soupisu prací | Kč | 1 |  | 0 |  |  |  | základní |  | 0 | 0 | 0 | 0 | 0 | 512 | K | 2 | ROZPOCET | 0 | 0 | 0 | 0 | 0 | 1 | 0 | 512 | -640802766

## SO 401
ing. Hopjan Svatopluk
Jablonského 59, 772 00 Olomouc
tel. 585 226840, mobil 605 979181, e-mail: hopjans@seznam.cz
Nabídka číslo: |  | 27160
název: |  | III/4334, III/36711 - Kelčice
SO 401 - Přeložky veřejného osvětlení - obec
Investor: |  | Obec Vranovice - Kelčice
Kelčice 31, 798 08 Kelčice
Vypracoval: |  | správce systému
E-mail: |  | hopjans@seznam.cz
Dne: |  | 03.10.2016
Rekapitulace
Kap. | popis položky |  |  |  |  | Základ DPH
A. | UPRAVENÉ ROZPOČTOVÉ NÁKLADY
1 | C21M - Elektromontáže (MONTÁŽ)
2 | C21M - Elektromontáže (DEMONTÁŽ)
3 | C21M - Elektromontáže (MAT.NOSNÝ)
4 | Podružný materiál
5 | Podíl přidružených výkonů z C21M a navázaného materiálu
6 | C46M - Zemní práce (MONTÁŽ)
7 | C46M - Zemní práce (MAT.NOSNÝ)
8 | Podružný materiál
9 | Výchozí revize elektro (MONTÁŽ)
10 | Přesun dodávek
CELKEM URN
B. | HZS
11 | Hodinová zúčtovací sazba
CELKEM HZS
C. | DODÁVKA ZAŘÍZENÍ
12 | Dodávka zařízení (specifikace)
13 | Doprava dodávek
CELKEM DODÁVKA
D. | VEDLEJŠÍ ROZPOČTOVÉ NÁKLADY
14 | GZS z C21M a navázaného materiálu
CELKEM VRN
REKAPITULACE CELKEM
Náklady celkem [Kč]:
C21M - Elektromontáže
poř.č. | číslo pol. | popis položky | jedn.cena | množství | jedn. | celkem [Kč]
1 | 210010064 | trubka inst.ocel.závit. typ 6029 R=29mm (PU) |  | 20 | m
2 | 210020651 | nosné konstr. pro zařízení o váze do 5 kg |  | 10 | ks
3 | 210100001 | ukonč.vod.v rozv.vč.zap.a konc.do 2.5mm2 |  | 60 | ks
4 | 210100002 | ukonč.vod.v rozv.vč.zap.a konc.do 6mm2 |  | 56 | ks
5 | 210100101 | ukonč. 1 žil. vodičů do 16 mm2 |  | 10 | ks
6 | 210100251 | ukonč.kab.smršt.zákl.do 4x10 mm2 |  | 40 | ks
7 | 210102001 | spojka epoxid. pro celoplast.kab. do 4x25 mm2/1kV |  | 11 | ks
8 | 210120001 | pojistka vč. vložek E 27 do 25 A |  | 10 | ks
9 | 210202011 | svítidlo výbojkové na výložník - 70W |  | 11 | ks
10 | 210204002 | stožár sadový ocelový |  | 10 | ks
11 | 210204103 | výložník ocel. 1-rám. do hmotnosti 35kg |  | 11 | ks
12 | 210204201 | elektrovýzbroj stožáru pro 1 okruh |  | 9 | ks
13 | 210204202 | elektrovýzbroj stožáru pro 2 okruhy |  | 1 | ks
14 | 210220001 | uzem. na povrchu FeZn do 120 mm2 bez nátěru |  | 20 | m
15 | 210220010 | nátěr zemnícího pásku do 120 mm2 1x vč.žlut.p. |  | 20 | m
16 | 210220021 | uzem. v zemi FeZn do 120 mm2 vč.svorek;propoj.aj. |  | 40 | m
17 | 210220301 | svorky hromosvodové do 2 šroubu (SS;SR 03) |  | 10 | ks
18 | 210220302 | svorky hromosv.nad 2 šrouby(ST;SJ;SK;SZ;SR01;02) |  | 10 | ks
19 | 210810005 | CYKY-CYKYm 3Cx1.5 mm2 750V (VU) |  | 50 | m
20 | 210810012 | CYKY-CYKYm volně uložený ( dle stávajících ) |  | 50 | m
DEMONTÁŽ
21 | 210202011 | Svítidlo výbojkové na výložník |  | 11 | ks
22 | 210204002 | stožár sadový ocelový |  | 10 | ks
23 | 210204201 | elektrovýzbroj stožáru pro 1 okruh |  | 9 | ks
24 | 210204202 | elektrovýzbroj stožáru pro 2 okruhy |  | 1 | ks
Celkem za ceník:
C46M - Zemní práce
poř.č. | číslo pol. | popis položky | jedn.cena | množství | jedn. | celkem [Kč]
1 | 460050602 | ruční výkop jámy zem.tř.3-4 |  | 7 | m3
2 | 460080002 | betonový základ do bednění |  | 5 | m3
3 | 460080101 | rozbourání betonového základu |  | 5 | m3
4 | 460100001 | pouzdrový zákl.pro stožár VO mimo trasu 250x800mm |  | 10 | ks
5 | 460120002 | zához jámy zem.tř. 3-4 |  | 7 | m3
6 | 460200163 | kabel.rýha 35cm/šíř. 80cm/hl. zem.tř.3 |  | 40 | m
7 | 460420372 | zříz.lože/kop.písk.zakr.tl.10cm cihl.napříč 35cm |  | 40 | m
8 | 460490012 | fólie výstražná z PVC šířky 33cm |  | 40 | m
9 | 460510021 | kabel.prostup z PVC roury světl.do 10.5cm |  | 40 | m
10 | 460560163 | ruč.zához.kab.rýhy 35cm šíř.80cm hl.zem.tř.3 |  | 40 | m
Celkem za ceník:
Výchozí revize elektro
poř.č. | číslo pol. | popis položky | jedn.cena | množství | jedn. | celkem [Kč]
1 | 320410001 | Celk.prohl.el.zaříz.a vyhot.rev.zp.do 50.tis.mont. |  | 1 | objem
Celkem za ceník:
Materiály
poř.č. | číslo pol. | popis položky | jedn.cena | množství | jedn. | celkem [Kč]
1 | 00227 | trubka ocelová závitová 6029 R=29mm |  | 20 | m
2 | 00233 | koleno pro trubku ocelovou závitovou 6129 R=29mm |  | 2 | ks
3 | 00909 | pojistková vložka E27/10, 6A |  | 10 | ks
4 | 01063 | stožár sadový ocelový 5 m dl. |  | 10 | ks
5 | 01154 | elektrovýzbroj stožáru pro 1 okruh |  | 10 | ks
6 | 01155 | elektrovýzbroj stožáru pro 2 okruhy |  | 1 | ks
7 | 01402 | FeZn R= 30/4 mm |  | 20 | m
8 | 01402 | FeZn R=30/4 mm |  | 40 | m
9 | 01429 | svorka na potrubí ST 01 1/2" |  | 10 | ks
10 | 01473 | připojovací svorka SS spojovací pro lana |  | 4 | ks
11 | 01473 | připojovací svorka SS spojovací pro lana |  | 10 | ks
12 | 01562 | spojka epoxidová SVpe 1 1kV |  | 11 | ks
13 | 01594 | kabelové oko příložkové pro vodiče Cu 7580-07 16/6 |  | 10 | ks
14 | 02943 | CYKY ( dle stávajících ) |  | 50 | m
15 | 04100 | Fe profil U 40 |  | 10 | kg
16 | 15100 | pojistková hlavice 2310-11 E27 |  | 10 | ks
17 | 33914 | CYKY 3Cx1.5mm2 |  | 50 | m
18 | 90001 | kopaný písek |  | 2.6 | m3
19 | 90006 | fólie z polyetylenu šíře 330mm |  | 40 | kg
20 | 90027 | trubka rovná z PVC PE-HD 63/52 mm |  | 40 | m
Celkem za materiály:
Dodávky zařízení (specifikace)
poř.č. | číslo pol. | popis položky | jedn.cena | množství | jedn. | celkem [Kč]
1 | 01 | Betonová směs |  | 5
Celkem za dodávky:
Práce v HZS
poř.č. | číslo pol. | popis položky | jedn.cena | množství | jedn. | celkem [Kč]
1 | 01 | Zapojení a odzkoušení chodu |  | 10 | hod.
2 | 02 | Demontáže |  | 20 | hod.
3 | 04 | Pomocné práce vč. zednických |  | 15 | hod.
4 | 12 | Geodetické zaměření trasy kabelu |  | 20 | hod.
5 | 15 | Součinnost při zaměřování a vytyčování |  | 10 | hod.
6 | 16 | Práce při křižování a souběhu inž. sítí |  | 4 | hod.
7 | 24 | Koordinace na stavbě, neceníkové práce |  | 4 | hod.
8 | 30 | Likvidace odpad. meteriálu v souladu se zák. o odpadech |  | 8 | hod.
Celkem za práci v HZS:

## 24 - SO 402 - Nové veřejn...
| List obsahuje: |  | 1) Krycí list soupisu | 2) Rekapitulace |  |  | 3) Soupis prací | Zpět na list: | Rekapitulace stavby
{debc037d-f930-484a-ab69-f60ee6649760}
2
| KRYCÍ LIST SOUPISU | [8 empty] | v --- níže se nacházejí doplnkové a pomocné údaje k sestavám --- v | [8 empty] | False
Stavba:
III/4334, III/36711 - Kelčice - Investice obce
Objekt:
2 - Neuznatelné náklady
Soupis:
24 - SO 402 - Nové veřejné osvětlení - obec
| KSO: |  |  |  |  | CC-CZ:
| Místo: |  | Kelčice |  |  | Datum: | 25.10.2016
| Zadavatel: |  |  |  |  | IČ: | 00288926
|  | Správa silnic Olomouckého kraje |  |  |  | DIČ:
| Uchazeč: |  |  |  |  | IČ:
DIČ:
| Projektant: |  |  |  |  | IČ:
|  | Atelis - Ateliér liniových staveb |  |  |  | DIČ:
Poznámka:
| Cena bez DPH | [5 empty] | 0
|  |  | Základ daně |  |  | Sazba daně | Výše daně
| DPH | základní | 0 |  |  | 21% | 0
|  | snížená | 0 |  |  | 15% | 0
|  | zákl. přenesená | 0 |  |  | 21% | 0
|  | sníž. přenesená | 0 |  |  | 15% | 0
|  | nulová | 0 |  |  | 0% | 0
| Cena s DPH |  |  | v | CZK |  | 0
REKAPITULACE ČLENĚNÍ SOUPISU PRACÍ
Stavba:
III/4334, III/36711 - Kelčice - Investice obce
Objekt:
2 - Neuznatelné náklady
Soupis:
24 - SO 402 - Nové veřejné osvětlení - obec
Místo: |  |  | Kelčice |  |  | Datum: | 25.10.2016
Zadavatel: |  |  | Správa silnic Olomouckého kraje |  |  | Projektant: | Atelis - Ateliér liniových staveb
Uchazeč:
Kód dílu - Popis | [6 empty] | Cena celkem [CZK]
Náklady soupisu celkem | [6 empty] | 0 | [12 empty] | -1
| N00 - Nepojmenované práce | [5 empty] | 0
| N01 - Nepojmenovaný díl | [5 empty] | 0
SOUPIS PRACÍ
Stavba:
III/4334, III/36711 - Kelčice - Investice obce
Objekt:
2 - Neuznatelné náklady
Soupis:
24 - SO 402 - Nové veřejné osvětlení - obec
Místo: |  |  | Kelčice |  |  | Datum: | 25.10.2016
Zadavatel: |  |  | Správa silnic Olomouckého kraje |  |  | Projektant: | Atelis - Ateliér liniových staveb
Uchazeč:
PČ | Typ | Kód | Popis | MJ | Množství | J.cena [CZK] | Cena celkem [CZK] | Cenová soustava |  | Poznámka | DPH | J. Nh [h] | Nh celkem [h] | J. hmotnost [t] | Hmotnost celkem [t] | J. suť [t] | Suť Celkem [t]
Náklady soupisu celkem | [6 empty] | 0 | [5 empty] | 0 |  | 0 |  | 0 |  | D | -1 | [7 empty] | 0
| D | N00 | Nepojmenované práce |  |  |  | 0 | [5 empty] | 0 |  | 0 |  | 0 | 4 | D | 0 | ROZPOCET | [6 empty] | 0
| D | N01 | Nepojmenovaný díl |  |  |  | 0 | [5 empty] | 0 |  | 0 |  | 0 | 4 | D | 1 | ROZPOCET | [6 empty] | 0
1 | K | R-402 | SO 402 - Nové veřejné osvětlení - obec - dle samostatného soupisu prací | Kč | 1 |  | 0 |  |  |  | základní |  | 0 | 0 | 0 | 0 | 0 | 512 | K | 2 | ROZPOCET | 0 | 0 | 0 | 0 | 0 | 1 | 0 | 512 | 888973184

## SO 402
ing. Hopjan Svatopluk
Jablonského 59, 772 00 Olomouc
tel. 585 226840, mobil 605 979181, e-mail: hopjans@seznam.cz
Nabídka číslo: |  | 27161
název: |  | III/4334, III/36711 - Kelčice
SO 402 - Nové veřejné osvětlení - obec
Investor: |  | Obec Vranovice-Kelčice
Kelčice 31, 798 08 Kelčice
Vypracoval: |  | správce systému
E-mail: |  | hopjans@seznam.cz
Dne: |  | 14.10.2016
Rekapitulace
Kap. | popis položky |  |  |  |  | Základ DPH
A. | UPRAVENÉ ROZPOČTOVÉ NÁKLADY
1 | C21M - Elektromontáže (MONTÁŽ)
2 | C21M - Elektromontáže (MAT.NOSNÝ)
3 | Podružný materiál
4 | Podíl přidružených výkonů z C21M a navázaného materiálu
5 | C46M - Zemní práce (MONTÁŽ)
6 | C46M - Zemní práce (MAT.NOSNÝ)
7 | Podružný materiál
8 | Výchozí revize elektro (MONTÁŽ)
9 | Přesun dodávek
CELKEM URN
B. | HZS
10 | Hodinová zúčtovací sazba
CELKEM HZS
C. | DODÁVKA ZAŘÍZENÍ
11 | Dodávka zařízení (specifikace)
12 | Doprava dodávek
CELKEM DODÁVKA
D. | VEDLEJŠÍ ROZPOČTOVÉ NÁKLADY
13 | GZS z C21M a navázaného materiálu
CELKEM VRN
REKAPITULACE CELKEM
Náklady celkem [Kč]:
C21M - Elektromontáže
poř.č. | číslo pol. | popis položky | jedn.cena | množství | jedn. | celkem [Kč]
1 | 210010064 | trubka inst.ocel.závit. typ 6029 R=29mm (PU) |  | 40 | m
2 | 210020651 | nosné konstr. pro zařízení o váze do 5 kg |  | 12 | ks
3 | 210020652 | nosné konstr. pro zařízení o váze do 10 kg |  | 2 | ks
4 | 210040561 | šablony a proud.spoje C svorkou do 50mm2 |  | 4 | ks
5 | 210100001 | ukonč.vod.v rozv.vč.zap.a konc.do 2.5mm2 |  | 80 | ks
6 | 210100003 | ukonč.vod.v rozv.vč.zap.a konc.do 16mm2 |  | 76 | ks
7 | 210100101 | ukonč. 1 žil. vodičů do 16 mm2 |  | 10 | ks
8 | 210100251 | ukonč.kab.smršt.zákl.do 4x10 mm2 |  | 20 | ks
9 | 210120001 | pojistka vč. vložek E 27 do 25 A |  | 11 | ks
10 | 210120131 | pojistková skříň na stožár do 3x100A |  | 1 | ks
11 | 210202011 | svítidlo výbojkové, na výložník 70W ( dle stávajících ) |  | 10 | ks
12 | 210204002 | stožár sadový ocelový |  | 10 | ks
13 | 210204103 | výložník ocel. 1-rám. do hmotnosti 35kg |  | 10 | ks
14 | 210204201 | elektrovýzbroj stožáru pro 1 okruh |  | 10 | ks
15 | 210220001 | uzem. na povrchu FeZn do 120 mm2 bez nátěru |  | 20 | m
16 | 210220010 | nátěr zemnícího pásku do 120 mm2 1x vč.žlut.p. |  | 20 | m
17 | 210220021 | uzem. v zemi FeZn do 120 mm2 vč.svorek;propoj.aj. |  | 215 | m
18 | 210220301 | svorky hromosvodové do 2 šroubu (SS;SR 03) |  | 10 | ks
19 | 210220302 | svorky hromosv.nad 2 šrouby(ST;SJ;SK;SZ;SR01;02) |  | 10 | ks
20 | 210810005 | CYKY-CYKYm 3Cx1.5 mm2 750V (VU) |  | 50 | m
21 | 210810013 | CYKY-CYKYm 4Bx10 mm2 750V (VU) |  | 250 | m
Celkem za ceník:
C46M - Zemní práce
poř.č. | číslo pol. | popis položky | jedn.cena | množství | jedn. | celkem [Kč]
1 | 03 | Protlak do 15 cm |  | 24 | m
2 | 460010024 | vytyč.trati kab.vedení v zastavěném prostoru |  | 0.25 | km
3 | 460050602 | ruční výkop jámy zem.tř.3-4 |  | 13 | m3
4 | 460080002 | betonový základ do bednění |  | 4 | m3
5 | 460100001 | pouzdrový zákl.pro stožár VO mimo trasu 250x800mm |  | 10 | ks
6 | 460120002 | zához jámy zem.tř. 3-4 |  | 13 | m3
7 | 460200163 | kabel.rýha 35cm/šíř. 80cm/hl. zem.tř.3 |  | 120 | m
8 | 460200164 | kabel.rýha 35cm/šíř. 80cm/hl. zem.tř.4 |  | 65 | m
9 | 460420372 | zříz.lože/kop.písk.zakr.tl.10cm cihl.napříč 35cm |  | 200 | m
10 | 460490012 | fólie výstražná z PVC šířky 33cm |  | 200 | m
11 | 460510021 | kabel.prostup z PVC roury světl.do 10.5cm |  | 210 | m
12 | 460560163 | ruč.zához.kab.rýhy 35cm šíř.80cm hl.zem.tř.3 |  | 120 | m
13 | 460560164 | ruč.zához.kab.rýhy 35cm šíř.80cm hl.zem.tř.4 |  | 65 | m
Celkem za ceník:
Výchozí revize elektro
poř.č. | číslo pol. | popis položky | jedn.cena | množství | jedn. | celkem [Kč]
1 | 320410002 | Celk.prohl.el.zař.a vyhot.zpr.do 250.tis.mont.pr. |  | 1 | objem
Celkem za ceník:
Materiály
poř.č. | číslo pol. | popis položky | jedn.cena | množství | jedn. | celkem [Kč]
1 | 00227 | trubka ocelová závitová 6029 R=29mm |  | 40 | m
2 | 00233 | koleno pro trubku ocelovou závitovou 6129 R=29mm |  | 4 | ks
3 | 00909 | pojistková vložka E27/6, 10A |  | 11 | ks
4 | 01051 | svítidlo výbojkové ( dle stávajících ) 70W, na výložník |  | 10 | ks
5 | 01063 | stožár sadový ocelový 5 m dl. |  | 10 | ks
6 | 01094 | výložník ocelový 1 ramenný ( dle stávajících ) |  | 10 | ks
7 | 01154 | elektrovýzbroj stožáru pro 1 okruh |  | 10 | ks
8 | 01402 | FeZn R=30/4 mm |  | 20 | m
9 | 01402 | FeZn R=30/4 mm |  | 215 | m
10 | 01429 | svorka na potrubí ST 01 1/2" |  | 10 | ks
11 | 01473 | připojovací svorka SS spojovací pro lana |  | 20 | ks
12 | 01473 | připojovací svorka SS spojovací pro lana |  | 10 | ks
13 | 01594 | kabelové oko příložkové pro vodiče Cu 7580-07 16/6 |  | 76 | ks
14 | 01594 | kabelové oko příložkové pro vodiče Cu 7580-07 16/6 |  | 10 | ks
15 | 02944 | CYKY 4Bx10mm2 |  | 250 | m
16 | 04100 | Fe profil U 40 |  | 14 | kg
17 | 04100 | Fe profil U 40 |  | 4 | kg
18 | 06162 | C svorka venk.vedení 50mm2 |  | 4 | ks
19 | 33914 | CYKY 3Cx1.5mm2 |  | 50 | m
20 | 90001 | kopaný písek |  | 15 | m3
21 | 90006 | fólie z polyetylenu šíře 330mm |  | 200 | kg
22 | 90027 | trubka rovná z PVC 12,5 100mm |  | 210 | m
Celkem za materiály:
Dodávky zařízení (specifikace)
poř.č. | číslo pol. | popis položky | jedn.cena | množství | jedn. | celkem [Kč]
1 | 00982 | pojistková skříň PS 100 |  | 1 | ks
2 | 01 | Betonová směs |  | 4
Celkem za dodávky:
Práce v HZS
poř.č. | číslo pol. | popis položky | jedn.cena | množství | jedn. | celkem [Kč]
1 | 01 | Zapojení a odzkoušení chodu |  | 12 | hod.
2 | 04 | Pomocné práce vč. zednických |  | 16 | hod.
3 | 12 | Geodetické zaměření trasy kabelu |  | 40 | hod.
4 | 15 | Součinnost při zaměřování a vytyčování |  | 15 | hod.
5 | 16 | Práce při křižování a souběhu inž. sítí |  | 14 | hod.
6 | 24 | Koordinace na stavbě, neceníkové práce |  | 15 | hod.
7 | 30 | Likvidace odpad. meteriálu v souladu se zák. o odpadech |  | 18 | hod.
Celkem za práci v HZS:

## Pokyny pro vyplnění
Struktura údajů, formát souboru a metodika pro zpracování
Struktura
Soubor je složen ze záložky Rekapitulace stavby a záložek s názvem soupisu prací pro jednotlivé objekty ve formátu XLSX. Každá ze záložek přitom obsahuje
ještě samostatné sestavy vymezené orámovaním a nadpisem sestavy.
Rekapitulace stavby obsahuje sestavu Rekapitulace stavby a Rekapitulace objektů stavby a soupisů prací.
V sestavě Rekapitulace stavby jsou uvedeny informace identifikující předmět veřejné zakázky na stavební práce, KSO, CC-CZ, CZ-CPV, CZ-CPA a rekapitulaci
celkové nabídkové ceny uchazeče.
V sestavě Rekapitulace objektů stavby a soupisů prací je uvedena rekapitulace stavebních objektů, inženýrských objektů, provozních souborů,
vedlejších a ostatních nákladů a ostatních nákladů s rekapitulací nabídkové ceny za jednotlivé soupisy prací. Na základě údaje Typ je možné
identifikovat, zda se jedná o objekt nebo soupis prací pro daný objekt:
|  | STA | Stavební objekt pozemní
|  | ING | Stavební objekt inženýrský
|  | PRO | Provozní soubor
|  | VON | Vedlejší a ostatní náklady
|  | OST | Ostatní
|  | Soupis | Soupis prací pro daný typ objektu
Soupis prací pro jednotlivé objekty obsahuje sestavy Krycí list soupisu, Rekapitulace členění soupisu prací, Soupis prací. Za soupis prací může být považován
i objekt stavby v případě, že neobsahuje podřízenou zakázku.
Krycí list soupisu obsahuje rekapitulaci informací o předmětu veřejné zakázky ze sestavy Rekapitulace stavby, informaci o zařazení objektu do KSO,
CC-CZ, CZ-CPV, CZ-CPA a rekapitulaci celkové nabídkové ceny uchazeče za aktuální soupis prací.
Rekapitulace členění soupisu prací obsahuje rekapitulaci soupisu prací ve všech úrovních členění soupisu tak, jak byla tato členění použita (např.
stavební díly, funkční díly, případně jiné členění) s rekapitulací nabídkové ceny.
Soupis prací obsahuje položky veškerých stavebních nebo montážních prací, dodávek materiálů a služeb nezbytných pro zhotovení stavebního objektu,
inženýrského objektu, provozního souboru, vedlejších a ostatních nákladů.
Pro položky soupisu prací se zobrazují následující informace:
|  | PČ |  | Pořadové číslo položky v aktuálním soupisu
|  | TYP |  | Typ položky: K - konstrukce, M - materiál, PP - plný popis, PSC - poznámka k souboru cen, P - poznámka k položce, VV - výkaz výměr
|  | Kód |  | Kód položky
|  | Popis |  | Zkrácený popis položky
|  | MJ |  | Měrná jednotka položky
|  | Množství |  | Množství v měrné jednotce
|  | J.cena |  | Jednotková cena položky. Zadaní může obsahovat namísto J.ceny sloupce J.materiál a J.montáž, jejichž součet definuje
J.cenu položky.
|  | Cena celkem |  | Celková cena položky daná jako součin množství a j.ceny
|  | Cenová soustava |  | Příslušnost položky do cenové soustavy
Ke každé položce soupisu prací se na samostatných řádcích může zobrazovat:
Plný popis položky
Poznámka k souboru cen a poznámka zadavatele
Výkaz výměr
Pokud je k řádku výkazu výměr evidovaný údaj ve sloupci Kód, jedná se o definovaný odkaz, na který se může odvolávat výkaz výměr z jiné položky.
Metodika pro zpracování
Jednotlivé sestavy jsou v souboru provázány. Editovatelné pole jsou zvýrazněny žlutým podbarvením, ostatní pole neslouží k editaci a nesmí být jakkoliv
modifikovány.
Uchazeč je pro podání nabídky povinen vyplnit žlutě podbarvená pole:
Pole Uchazeč v sestavě Rekapitulace stavby - zde uchazeč vyplní svůj název (název subjektu)
Pole IČ a DIČ v sestavě Rekapitulace stavby - zde uchazeč vyplní svoje IČ a DIČ
Datum v sestavě Rekapitulace stavby - zde uchazeč vyplní datum vytvoření nabídky
J.cena = jednotková cena v sestavě Soupis prací o maximálním počtu desetinných míst uvedených v poli
- pokud sestavy soupisů prací obsahují pole J.cena, musí být všechna tato pole vyplněna nenulovými kladnými číslicemi
Poznámka - nepovinný údaj pro položku soupisu
V případě, že sestavy soupisů prací neobsahují pole J.cena, potom ve všech soupisech prací obsahují pole:
- J.materiál - jednotková cena materiálu
- J.montáž - jednotková cena montáže
Uchazeč je v tomto případě povinen vyplnit všechna pole J.materiál a pole J.montáž nenulovými kladnými číslicemi. V případech, kdy položka
neobsahuje žádný materiál je přípustné, aby pole J.materiál bylo vyplněno nulou. V případech, kdy položka neobsahuje žádnou montáž je přípustné,
aby pole J.montáž bylo vyplněno nulou. Není však přípustné, aby obě pole - J.materiál, J.Montáž byly u jedné položky vyplněny nulou.
Rekapitulace stavby
Název |  |  | Povinný |  | Popis | Typ | Max. počet
atributu |  |  | (A/N) |  |  |  | znaků
Kód |  |  | A |  | Kód stavby | String | 20
Stavba |  |  | A |  | Název stavby | String | 120
Místo |  |  | N |  | Místo stavby | String | 50
Datum |  |  | A |  | Datum vykonaného exportu | Date
KSO |  |  | N |  | Klasifikace stavebního objektu | String | 15
CC-CZ |  |  | N |  | Klasifikace stavbeních děl | String | 15
CZ-CPV |  |  | N |  | Společný slovník pro veřejné zakázky | String | 20
CZ-CPA |  |  | N |  | Klasifikace produkce podle činností | String | 20
Zadavatel |  |  | N |  | Zadavatel zadaní | String | 50
IČ |  |  | N |  | IČ zadavatele zadaní | String | 20
DIČ |  |  | N |  | DIČ zadavatele zadaní | String | 20
Uchazeč |  |  | N |  | Uchazeč veřejné zakázky | String | 50
Projektant |  |  | N |  | Projektant | String | 50
Poznámka |  |  | N |  | Poznámka k zadání | String | 255
Sazba DPH |  |  | A |  | Rekapitulace sazeb DPH u položek soupisů | eGSazbaDph
Základna DPH |  |  | A |  | Základna DPH určena součtem celkové ceny z položek soupisů | Double
Hodnota DPH |  |  | A |  | Hodnota DPH | Double
Cena bez DPH |  |  | A |  | Celková cena bez DPH za celou stavbu. Sčítává se ze všech listů. | Double
Cena s DPH |  |  | A |  | Celková cena s DPH za celou stavbu | Double
Rekapitulace objektů stavby a soupisů prací
Název |  |  | Povinný |  | Popis | Typ | Max. počet
atributu |  |  | (A/N) |  |  |  | znaků
Kód |  |  | A |  | Přebírá se z Rekapitulace stavby | String | 20
Stavba |  |  | A |  | Přebírá se z Rekapitulace stavby | String | 120
Místo |  |  | N |  | Přebírá se z Rekapitulace stavby | String | 50
Datum |  |  | A |  | Přebírá se z Rekapitulace stavby | Date
Zadavatel |  |  | N |  | Přebírá se z Rekapitulace stavby | String | 50
Projektant |  |  | N |  | Přebírá se z Rekapitulace stavby | String | 50
Uchazeč |  |  | N |  | Přebírá se z Rekapitulace stavby | String | 50
Kód |  |  | A |  | Kód objektu | String | 20
Objektu, Soupis prací |  |  | A |  | Název objektu | String | 120
Cena bez DPH |  |  | A |  | Cena bez DPH za daný objekt | Double
Cena s DPH |  |  | A |  | Cena spolu s DPH za daný objekt | Double
Typ |  |  | A |  | Typ zakázky | eGTypZakazky
Krycí list soupisu
Název |  |  | Povinný |  | Popis | Typ | Max. počet
atributu |  |  | (A/N) |  |  |  | znaků
Stavba |  |  | A |  | Přebírá se z Rekapitulace stavby | String | 120
Objekt |  |  | A |  | Kód a název objektu | String | 20 + 120
Soupis |  |  | A |  | Kód a název soupisu | String | 20 + 120
KSO |  |  | N |  | Klasifikace stavebního objektu | String | 15
CC-CZ |  |  | N |  | Klasifikace stavbeních děl | String | 15
CZ-CPV |  |  | N |  | Společný slovník pro veřejné zakázky | String | 20
CZ-CPA |  |  | N |  | Klasifikace produkce podle činností | String | 20
Místo |  |  | N |  | Přebírá se z Rekapitulace stavby | String | 50
Zadavatel |  |  | N |  | Přebírá se z Rekapitulace stavby | String | 50
Uchazeč |  |  | N |  | Přebírá se z Rekapitulace stavby | String | 50
Projektant |  |  | N |  | Přebírá se z Rekapitulace stavby | String | 50
Poznámka |  |  | N |  | Poznámka k soupisu prací | String | 255
Sazba DPH |  |  | A |  | Rekapitulace sazeb DPH na položkách aktuálního soupisu | eGSazbaDph
Základna DPH |  |  | A |  | Základna DPH určena součtem celkové ceny z položek aktuálního soupisu | Double
Hodnota DPH |  |  | A |  | Hodnota DPH | Double
Cena bez DPH |  |  | A |  | Cena bez DPH za daný soupis | Double
Cena s DPH |  |  | A |  | Cena s DPH za daný soupis | Double
Rekapitulace členění soupisu prací
Název |  |  | Povinný |  | Popis | Typ | Max. počet
atributu |  |  | (A/N) |  |  |  | znaků
Stavba |  |  | A |  | Přebírá se z Rekapitulace stavby | String | 120
Objekt |  |  | A |  | Kód a název objektu, přebírá se z Krycího listu soupisu | String | 20 + 120
Soupis |  |  | A |  | Kód a název objektu, přebírá se z Krycího listu soupisu | String | 20 + 120
Místo |  |  | N |  | Přebírá se z Rekapitulace stavby | String | 50
Datum |  |  | A |  | Přebírá se z Rekapitulace stavby | Date
Zadavatel |  |  | N |  | Přebírá se z Rekapitulace stavby | String | 50
Projektant |  |  | N |  | Přebírá se z Rekapitulace stavby | String | 50
Uchazeč |  |  | N |  | Přebírá se z Rekapitulace stavby | String | 50
Kód dílu - Popis |  |  | A |  | Kód a název dílu ze soupisu | String | 20 + 100
Cena celkem |  |  | A |  | Cena celkem za díl ze soupisu | Double
Soupis prací
Název |  |  | Povinný |  | Popis | Typ | Max. počet
atributu |  |  | (A/N) |  |  |  | znaků
Stavba |  |  | A |  | Přebírá se z Rekapitulace stavby | String | 120
Objekt |  |  | A |  | Kód a název objektu | String | 20 + 120
Soupis |  |  | A |  | Přebírá se z Krycího listu soupisu | String | 20 + 120
Místo |  |  | N |  | Přebírá se z Krycího listu soupisu | String | 50
Datum |  |  | A |  | Přebírá se z Krycího listu soupisu | Date
Zadavatel |  |  | N |  | Přebírá se z Krycího listu soupisu | String | 50
Projektant |  |  | N |  | Přebírá se z Krycího listu soupisu | String | 50
Uchazeč |  |  | N |  | Přebírá se z Krycího listu soupisu | String | 50
PČ |  |  | A |  | Pořadové číslo položky soupisu | Long
Typ |  |  | A |  | Typ položky soupisu | eGTypPolozky | 1
Kód |  |  | A |  | Kód položky ze soupisu | String | 20
Popis |  |  | A |  | Popis položky ze soupisu | String | 255
MJ |  |  | A |  | Měrná jednotka položky | String | 10
Množství |  |  | A |  | Množství položky soupisu | Double
J.Cena |  |  | A |  | Jednotková cena položky | Double
Cena celkem |  |  | A |  | Cena celkem vyčíslena jako J.Cena * Množství | Double
Cenová soustava |  |  | N |  | Zařazení položky do cenové soustavy | String | 50
p |  |  | N |  | Poznámka položky ze soupisu | Memo
psc |  |  | N |  | Poznámka k souboru cen ze soupisu | Memo
pp |  |  | N |  | Plný popis položky ze soupisu | Memo
vv |  |  | N |  | Výkaz výměr (figura, výraz, výměra) ze soupisu | Text,Text,Double | 20, 150
DPH |  |  | A |  | Sazba DPH pro položku | eGSazbaDPH
Hmotnost |  |  | A |  | Hmotnost položky ze soupisu | Double
Suť |  |  | A |  | Suť položky ze soupisu | Double
Nh |  |  | N |  | Normohodiny položky ze soupisu | Double
Datová věta
Typ věty |  |  | Hodnota |  | Význam
eGSazbaDPH |  |  | základní |  | Základní sazba DPH
|  |  | snížená |  | Snížená sazba DPH
|  |  | nulová |  | Nulová sazba DPH
|  |  | zákl. přenesená |  | Základní sazba DPH přenesená
|  |  | sníž. přenesená |  | Snížená sazba DPH přenesená
eGTypZakazky |  |  | STA |  | Stavební objekt
|  |  | PRO |  | Provozní soubor
|  |  | ING |  | Inženýrský objekt
|  |  | VON |  | Vedlejší a ostatní náklady
|  |  | OST |  | Ostatní náklady
eGTypPolozky |  |  | 1 |  | Položka typu HSV
|  |  | 2 |  | Položka typu PSV
|  |  | 3 |  | Položka typu M
|  |  | 4 |  | Položka typu OST