## Rekapitulace stavby
2012 |  | List obsahuje: |  |  |  |  | 1) Souhrnný list stavby |  |  |  | 2) Rekapitulace objektů | [16 empty] | 2.0 | [5 empty] | False | False
| optimalizováno pro tisk sestav ve formátu A4 - na výšku | [17 empty] | >> skryté sloupce << | [13 empty] | 0,01 | 21
[33 empty] | 0,01 | 15
| SOUHRNNÝ LIST STAVBY | [18 empty] | v --- níže se nacházejí doplnkové a pomocné údaje k sestavám --- v | [11 empty] | Návod na vyplnění | 0,001
|  | Kód: |  |  |  |  | 16P017 (1) | [24 empty] | Měnit lze pouze buňky se žlutým podbarvením! 1) na prvním listu Rekapitulace stavby vyplňte v sestavě a) Souhrnný list - údaje o Zhotoviteli (přenesou se do ostatních sestav i v jiných listech) b) Rekapitulace objektů - potřebné Ostatní náklady 2) na vybraných listech vyplňte v sestavě a) Krycí list - údaje o Zhotoviteli, pokud se liší od údajů o Zhotoviteli na Souhrnném listu (údaje se přenesou do ostatních sestav v daném listu) b) Rekapitulace rozpočtu - potřebné Ostatní náklady c) Celkové náklady za stavbu - ceny u položek - množství, pokud má žluté podbarvení - a v případe potřeby poznámku (ta je v skrytém sloupci) | 0,01
|  | Stavba: |  |  |  |  | Pce, D004 - Rekonstrukce sekundárních rozvodů | [25 empty] | 0,01
|  | JKSO: | [13 empty] | CC-CZ: | [16 empty] | 0,01
|  | Místo: |  |  |  |  | Pardubice | [8 empty] | Datum: |  | 4. 4. 2016 | [14 empty] | 0,01
0,01
|  | Objednatel: | [13 empty] | IČ: | [16 empty] | 0,1
[16 empty] | DIČ: | [16 empty] | 0,1
0,1
|  | Zhotovitel: | [13 empty] | IČ: |  | Vyplň údaj | [14 empty] | 0,1
|  |  | Vyplň údaj | [12 empty] | DIČ: |  | Vyplň údaj | [14 empty] | 0,1
False
|  | Projektant: | [13 empty] | IČ: | [16 empty] | False
[16 empty] | DIČ: | [16 empty] | False
0,01
|  | Zpracovatel: | [13 empty] | IČ: | [16 empty] | 0,01
DIČ:
Poznámka:
|  | Náklady z rozpočtů | [13 empty] | 0
|  | Ostatní náklady ze souhrnného listu | [13 empty] | 0
|  | Cena bez DPH | [13 empty] | 0
|  | DPH |  | základní |  |  |  | 21% |  | ze | 0 |  |  |  |  | 0
|  |  |  | snížená |  |  |  | 15% |  | ze | 0 |  |  |  |  | 0
|  |  |  | zákl. přenesená |  |  |  | 21% |  | ze | 0 |  |  |  |  | 0
|  |  |  | sníž. přenesená |  |  |  | 15% |  | ze | 0 |  |  |  |  | 0
|  |  |  | nulová |  |  |  | 0% |  | ze | 0 |  |  |  |  | 0
|  | Cena s DPH | [7 empty] | v |  | CZK |  |  |  | 0
|  | Projektant | [10 empty] | Zpracovatel
|  | Datum a podpis: | [6 empty] | Razítko |  |  |  | Datum a podpis: |  |  |  | Razítko
|  | Objednavatel | [10 empty] | Zhotovitel
|  | Datum a podpis: | [6 empty] | Razítko |  |  |  | Datum a podpis: |  |  |  | Razítko
REKAPITULACE OBJEKTŮ STAVBY
| Kód: | [6 empty] | 16P017 (1)
| Stavba: | [6 empty] | Pce, D004 - Rekonstrukce sekundárních rozvodů
| Místo: | [6 empty] | Pardubice | [6 empty] | Datum: |  | 4. 4. 2016
| Objednatel: | [13 empty] | Projektant: |  |  |  |  | Informatívní údaje z listů zakázek
| Zhotovitel: | [13 empty] | Zpracovatel:
| Kód |  |  |  | Objekt | [8 empty] | Cena bez DPH [CZK] |  |  |  | Cena s DPH [CZK] |  | z toho Ostat. náklady [CZK] | DPH [CZK] | Normohodiny [h] | DPH základní [CZK] | DPH snížená [CZK] | DPH základní přenesená [CZK] | DPH snížená přenesená [CZK] | Základna DPH základní | Základna DPH snížená | Základna DPH zákl. přenesená | Základna DPH sníž. přenesená | Základna DPH nulová
| 1) Náklady z rozpočtů | [12 empty] | 0 |  |  |  | 0 |  | 0 | 0 | 0 | 0 | 0 | 0 | 0 | 0 | 0 | 0 | 0 | 0 |  | D | 0 | ###NOIMPORT### | IMPORT | {83e6e7e7-6285-4d11-9c86-b7f4eafdb8ef} | {00000000-0000-0000-0000-000000000000}
/ |  | ST |  |  |  | stavební | [7 empty] | 0 |  |  |  | 0 |  | 0 | 0 | 0 | 0 | 0 | 0 | 0 | 0 | 0 | 0 | 0 | 0 |  |  | 1 |  | IMPORT | {2ec8342a-7dfb-4742-b448-9c1f1dd8247c} | {83e6e7e7-6285-4d11-9c86-b7f4eafdb8ef}
/ |  | STR |  |  |  | Strojní | [7 empty] | 0 |  |  |  | 0 |  | 0 | 0 | 0 | 0 | 0 | 0 | 0 | 0 | 0 | 0 | 0 | 0 |  |  | 1 |  | IMPORT | {f0fb3de7-186c-43cd-8b4c-68d7251e92fc} | {83e6e7e7-6285-4d11-9c86-b7f4eafdb8ef}
| 2) Ostatní náklady ze souhrnného listu | [12 empty] | 0 |  |  |  | 0 |  | Procent. zadání [% nákladů rozpočtu] | Zařazení nákladů | DPH | DPH [CZK]
|  | Ostatní náklady | [11 empty] | 0 |  |  |  | 0 |  | 0% | stavební čast | základní | 0 | [12 empty] | OSTATNENAKLADY |  |  | 0 | 0 | 0 | 0 | 0 | 0 | 0 | 0 | 0 | 0 | 1 | 1 | x
|  | Vyplň vlastní | [11 empty] | 0 |  |  |  | 0 |  | 0% | stavební čast | základní | 0 | [12 empty] | OSTATNENAKLADYVLASTNE |  |  | 0 | 0 | 0 | 0 | 0 | 0 | 0 | 0 | 0 | 0 | 1 | 1
|  | Vyplň vlastní | [11 empty] | 0 |  |  |  | 0 |  | 0% | stavební čast | základní | 0 | [12 empty] | OSTATNENAKLADYVLASTNE |  |  | 0 | 0 | 0 | 0 | 0 | 0 | 0 | 0 | 0 | 0 | 1 | 1
|  | Vyplň vlastní | [11 empty] | 0 |  |  |  | 0 |  | 0% | stavební čast | základní | 0 | [12 empty] | OSTATNENAKLADYVLASTNE |  |  | 0 | 0 | 0 | 0 | 0 | 0 | 0 | 0 | 0 | 0 | 1 | 1
| Celkové náklady za stavbu 1) + 2) | [12 empty] | 0 |  |  |  | 0

## ST - stavební
| List obsahuje: |  | 1) Krycí list rozpočtu |  | 2) Rekapitulace rozpočtu |  |  | 3) Rozpočet |  |  | Zpět na list: | Rekapitulace stavby
optimalizováno pro tisk sestav ve formátu A4 - na výšku | [11 empty] | >> skryté sloupce << | [9 empty] | {2ec8342a-7dfb-4742-b448-9c1f1dd8247c}
2
KRYCÍ LIST ROZPOČTU | [12 empty] | v --- níže se nacházejí doplnkové a pomocné údaje k sestavám --- v | [8 empty] | False
| Stavba: |  | Pce, D004 - Rekonstrukce sekundárních rozvodů
| Objekt: |  | ST - stavební
| JKSO: | [7 empty] | CC-CZ:
| Místo: |  | Pardubice | [5 empty] | Datum: |  | 4. 4. 2016
| Objednatel: | [7 empty] | IČ:
DIČ:
| Zhotovitel: | [7 empty] | IČ: |  | Vyplň údaj
|  | Vyplň údaj | [6 empty] | DIČ: |  | Vyplň údaj
| Projektant: | [7 empty] | IČ:
DIČ:
| Zpracovatel: | [7 empty] | IČ:
DIČ:
Poznámka:
| Náklady z rozpočtu | [7 empty] | 0
| Ostatní náklady | [7 empty] | 0
| Cena bez DPH | [7 empty] | 0
| DPH | základní | 21% | ze | 0 |  |  |  | 0
|  | snížená | 15% | ze | 0 |  |  |  | 0
|  | zákl. přenesená | 21% | ze | 0 |  |  |  | 0
|  | sníž. přenesená | 15% | ze | 0 |  |  |  | 0
|  | nulová | 0% | ze | 0 |  |  |  | 0
| Cena s DPH |  |  | v | CZK |  |  | 0
| Projektant |  |  |  |  | Zpracovatel
| Datum a podpis: |  |  | Razítko |  | Datum a podpis: |  |  |  | Razítko
| Objednavatel |  |  |  |  | Zhotovitel
| Datum a podpis: |  |  | Razítko |  | Datum a podpis: |  |  |  | Razítko
REKAPITULACE ROZPOČTU
Stavba: |  |  | Pce, D004 - Rekonstrukce sekundárních rozvodů
Objekt: |  |  | ST - stavební
Místo: |  |  | Pardubice |  |  |  | Datum: |  | 4. 4. 2016
Objednatel: | [6 empty] | Projektant:
Zhotovitel: |  |  | Vyplň údaj |  |  |  | Zpracovatel:
Kód - Popis | [9 empty] | Cena celkem [CZK]
1) Náklady z rozpočtu | [9 empty] | 0 | [12 empty] | -1
| HSV - Práce a dodávky HSV | [8 empty] | 0
| 1 - Zemní práce | [8 empty] | 0
| 3 - Svislé a kompletní konstrukce | [8 empty] | 0
| 4 - Vodorovné konstrukce | [8 empty] | 0
| 5 - Komunikace pozemní | [8 empty] | 0
| 8 - Trubní vedení | [8 empty] | 0
| 9 - Ostatní konstrukce a práce, bourání | [8 empty] | 0
| 997 - Přesun sutě | [8 empty] | 0
| 998 - Přesun hmot | [8 empty] | 0
| PSV - Práce a dodávky PSV | [8 empty] | 0
| 711 - Izolace proti vodě, vlhkosti a plynům | [8 empty] | 0
| 767 - Konstrukce zámečnické | [8 empty] | 0
| VRN - Vedlejší rozpočtové náklady | [8 empty] | 0
| VRN1 - Geodetické práce | [8 empty] | 0
| VRN4 - ZOV | [8 empty] | 0
2) Ostatní náklady | [9 empty] | 0 |  |  |  | DPH
| Zařízení staveniště | [8 empty] | 0 |  |  |  | základní | [12 empty] | VRN | 0 | 0 | 0 | 0 | 0 | 1
| Mimostav. Doprava | [8 empty] | 0 |  |  |  | základní | [12 empty] | VRN | 0 | 0 | 0 | 0 | 0 | 1
| Územní vlivy | [8 empty] | 0 |  |  |  | základní | [12 empty] | VRN | 0 | 0 | 0 | 0 | 0 | 1
| Provozní vlivy | [8 empty] | 0 |  |  |  | základní | [12 empty] | VRN | 0 | 0 | 0 | 0 | 0 | 1
| Ostatní | [8 empty] | 0 |  |  |  | základní | [12 empty] | VRN | 0 | 0 | 0 | 0 | 0 | 1
| Kompletační činnost | [8 empty] | 0 |  |  |  | základní | [12 empty] | KOMPLETACNA | 0 | 0 | 0 | 0 | 0 | 1
Celkové náklady za stavbu 1) + 2) | [7 empty] | 0
ROZPOČET
Stavba: |  |  | Pce, D004 - Rekonstrukce sekundárních rozvodů
Objekt: |  |  | ST - stavební
Místo: |  |  | Pardubice |  |  |  | Datum: |  | 4. 4. 2016
Objednatel: | [6 empty] | Projektant:
Zhotovitel: |  |  | Vyplň údaj |  |  |  | Zpracovatel:
PČ | Typ | Kód | Popis |  |  | MJ | Množství | J.cena [CZK] |  | Cena celkem [CZK] |  |  | Poznámka | DPH | J. Nh [h] | Nh celkem [h] | J. hmotnost [t] | Hmotnost celkem [t] | J. suť [t] | Suť Celkem [t]
Náklady z rozpočtu | [9 empty] | 0 | [5 empty] | 0 |  | 430.7146 |  | 360.186 |  | D | -1 | [10 empty] | 0
| HSV - Práce a dodávky HSV | [8 empty] | 0 | [5 empty] | 0 |  | 430.6949 |  | 357.0544 | 1 | D | 0 |  |  |  | ROZPOCET | [6 empty] | 0
| 1 - Zemní práce | [8 empty] | 0 | [5 empty] | 0 |  | 326.779 |  | 324.9978 | 1 | D | 1 |  |  |  | ROZPOCET | [6 empty] | 0
1 | K | 113106151 | Rozebrání dlažeb vozovek pl do 50 m2 z velkých kostek do lože z kameniva |  |  | m2 | 51 | 0 |  | 0 |  |  |  | základní |  | 0 | 0 | 0 | 0.417 | 21.267 | 4 | K | 2 |  |  |  | ROZPOCET | 0 | 0 | 0 | 0 | 0 | 1 | 0 | 4 | -1077963516
|  |  | "B DN-2x80"15,5*2,4 |  |  |  | 37.2 | [14 empty] | VV | 2 | 2 | True | 0 | ROZPOCET
|  |  | "B DN-50"6,0*2,3 |  |  |  | 13.8 | [14 empty] | VV | 2 | 2 | True | 0 | ROZPOCET
|  |  | Součet |  |  |  | 51 | [14 empty] | VV | 2 | 4 | True | 1 | ROZPOCET
2 | K | 113107123 | Odstranění podkladu pl do 50 m2 z kameniva drceného tl 300 mm |  |  | m2 | 330.35 | 0 |  | 0 |  |  |  | základní |  | 0 | 0 | 0 | 0.4 | 132.14 | 4 | K | 2 |  |  |  | ROZPOCET | 0 | 0 | 0 | 0 | 0 | 1 | 0 | 4 | -360705184
|  |  | "A" | [18 empty] | VV | 2 | 1 | True | 0 | ROZPOCET
|  |  | 20*2,45 |  |  |  | 49 | [14 empty] | VV | 2 | 2 | True | 0 | ROZPOCET
|  |  | "B DN 2x80" | [18 empty] | VV | 2 | 1 | True | 0 | ROZPOCET
|  |  | 90*2,0 |  |  |  | 180 | [14 empty] | VV | 2 | 2 | True | 0 | ROZPOCET
|  |  | "B DN2x40" | [18 empty] | VV | 2 | 1 | True | 0 | ROZPOCET
|  |  | 4,5*1,9 |  |  |  | 8.55 | [14 empty] | VV | 2 | 2 | True | 0 | ROZPOCET
|  |  | "B DN2x50" | [18 empty] | VV | 2 | 1 | True | 0 | ROZPOCET
|  |  | 22*1,9 |  |  |  | 41.8 | [14 empty] | VV | 2 | 2 | True | 0 | ROZPOCET
|  |  | "dlažba" | [18 empty] | VV | 2 | 1 | True | 0 | ROZPOCET
|  |  | "B DN-2x80" | [18 empty] | VV | 2 | 1 | True | 0 | ROZPOCET
|  |  | 15,5*2,4 |  |  |  | 37.2 | [14 empty] | VV | 2 | 2 | True | 0 | ROZPOCET
|  |  | "B DN-50" | [18 empty] | VV | 2 | 1 | True | 0 | ROZPOCET
|  |  | 6,0*2,3 |  |  |  | 13.8 | [14 empty] | VV | 2 | 2 | True | 0 | ROZPOCET
|  |  | Součet |  |  |  | 330.35 | [14 empty] | VV | 2 | 4 | True | 1 | ROZPOCET
3 | K | 113107137 | Odstranění podkladu pl do 50 m2 z betonu vyztuženého sítěmi tl 300 mm |  |  | m2 | 333.95 | 0 |  | 0 |  |  |  | základní |  | 0 | 0 | 0 | 0.504 | 168.3108 | 4 | K | 2 |  |  |  | ROZPOCET | 0 | 0 | 0 | 0 | 0 | 1 | 0 | 4 | 80036836
|  |  | "A" | [18 empty] | VV | 2 | 1 | True | 0 | ROZPOCET
|  |  | 20*2,85 |  |  |  | 57 | [14 empty] | VV | 2 | 2 | True | 0 | ROZPOCET
|  |  | "B DN 2x80" | [18 empty] | VV | 2 | 1 | True | 0 | ROZPOCET
|  |  | 90*2,4 |  |  |  | 216 | [14 empty] | VV | 2 | 2 | True | 0 | ROZPOCET
|  |  | "B DN2x40" | [18 empty] | VV | 2 | 1 | True | 0 | ROZPOCET
|  |  | 4,5*2,3 |  |  |  | 10.35 | [14 empty] | VV | 2 | 2 | True | 0 | ROZPOCET
|  |  | "B DN2x50" | [18 empty] | VV | 2 | 1 | True | 0 | ROZPOCET
|  |  | 22*2,3 |  |  |  | 50.6 | [14 empty] | VV | 2 | 2 | True | 0 | ROZPOCET
|  |  | Součet |  |  |  | 333.95 | [14 empty] | VV | 2 | 4 | True | 1 | ROZPOCET
4 | K | 113202111 | Vytrhání obrub krajníků obrubníků stojatých |  |  | m | 16 | 0 |  | 0 |  |  |  | základní |  | 0 | 0 | 0 | 0.205 | 3.28 | 4 | K | 2 |  |  |  | ROZPOCET | 0 | 0 | 0 | 0 | 0 | 1 | 0 | 4 | 1785953042
|  |  | "B" | [18 empty] | VV | 2 | 1 | True | 0 | ROZPOCET
|  |  | 8+8 |  |  |  | 16 | [14 empty] | VV | 2 | 2 | True | 1 | ROZPOCET
5 | K | 119001422 | Dočasné zajištění kabelů a kabelových tratí z 6 volně ložených kabelů |  |  | m | 16 | 0 |  | 0 |  |  |  | základní |  | 0 | 0.06053 | 0.96848 | 0 | 0 | 4 | K | 2 |  |  |  | ROZPOCET | 0 | 0 | 0 | 0 | 0 | 1 | 0 | 4 | -790575305
6 | K | 120001101 | Příplatek za ztížení vykopávky v blízkosti podzemního vedení |  |  | m3 | 16 | 0 |  | 0 |  |  |  | základní |  | 0 | 0 | 0 | 0 | 0 | 4 | K | 2 |  |  |  | ROZPOCET | 0 | 0 | 0 | 0 | 0 | 1 | 0 | 4 | 1630219117
|  |  | 16*1,0*1,0 |  |  |  | 16 | [14 empty] | VV | 2 | 2 | True | 1 | ROZPOCET
7 | K | 121101103 | Sejmutí ornice s přemístěním na vzdálenost do 250 m |  |  | m3 | 70.981 | 0 |  | 0 |  |  |  | základní |  | 0 | 0 | 0 | 0 | 0 | 4 | K | 2 |  |  |  | ROZPOCET | 0 | 0 | 0 | 0 | 0 | 1 | 0 | 4 | 1611293917
|  |  | "A" | [18 empty] | VV | 2 | 1 | True | 0 | ROZPOCET
|  |  | 53,5*2,55*0,25 |  |  |  | 34.106 | [14 empty] | VV | 2 | 2 | True | 0 | ROZPOCET
|  |  | "B DN 2x80" | [18 empty] | VV | 2 | 1 | True | 0 | ROZPOCET
|  |  | 10,0*1,35*0,25 |  |  |  | 3.375 | [14 empty] | VV | 2 | 2 | True | 0 | ROZPOCET
|  |  | "B DN 2x80" | [18 empty] | VV | 2 | 1 | True | 0 | ROZPOCET
|  |  | 16,0*2,0*0,25 |  |  |  | 8 | [14 empty] | VV | 2 | 2 | True | 0 | ROZPOCET
|  |  | "B DN 2x50" | [18 empty] | VV | 2 | 1 | True | 0 | ROZPOCET
|  |  | 26*2,0*0,25 |  |  |  | 13 | [14 empty] | VV | 2 | 2 | True | 0 | ROZPOCET
|  |  | "B DN 2x40" | [18 empty] | VV | 2 | 1 | True | 0 | ROZPOCET
|  |  | 25*2,0*0,25 |  |  |  | 12.5 | [14 empty] | VV | 2 | 2 | True | 0 | ROZPOCET
|  |  | Součet |  |  |  | 70.981 | [14 empty] | VV | 2 | 4 | True | 1 | ROZPOCET
8 | K | 130901101 | Bourání kcí v hloubených vykopávkách ze zdiva cihelného nebo smíšeného na maltu vápennou ručně |  |  | m3 | 26.987 | 0 |  | 0 |  |  |  | základní |  | 0 | 0 | 0 | 0 | 0 | 4 | K | 2 |  |  |  | ROZPOCET | 0 | 0 | 0 | 0 | 0 | 1 | 0 | 4 | -2074851527
|  |  | "izolační přizdívka" | [18 empty] | VV | 2 | 1 | True | 0 | ROZPOCET
|  |  | 73,5*0,7*2*0,1 |  |  |  | 10.29 | [14 empty] | VV | 2 | 2 | True | 0 | ROZPOCET
|  |  | 205,0*0,4*2*0,1 |  |  |  | 16.4 | [14 empty] | VV | 2 | 2 | True | 0 | ROZPOCET
|  |  | 0,95*0,55*0,1 |  |  |  | 0.052 | [14 empty] | VV | 2 | 2 | True | 0 | ROZPOCET
|  |  | 1,1*0,7*0,1 |  |  |  | 0.077 | [14 empty] | VV | 2 | 2 | True | 0 | ROZPOCET
|  |  | 0,8*0,6*0,1 |  |  |  | 0.048 | [14 empty] | VV | 2 | 2 | True | 0 | ROZPOCET
|  |  | 1,0*0,6*2*0,1 |  |  |  | 0.12 | [14 empty] | VV | 2 | 2 | True | 0 | ROZPOCET
|  |  | Součet |  |  |  | 26.987 | [14 empty] | VV | 2 | 4 | True | 1 | ROZPOCET
9 | K | 130901121 | Bourání kcí v hloubených vykopávkách ze zdiva z betonu prostého ručně |  |  | m3 | 21.039 | 0 |  | 0 |  |  |  | základní |  | 0 | 0 | 0 | 0 | 0 | 4 | K | 2 |  |  |  | ROZPOCET | 0 | 0 | 0 | 0 | 0 | 1 | 0 | 4 | 67208888
|  |  | "A" | [18 empty] | VV | 2 | 1 | True | 0 | ROZPOCET
|  |  | 73,5*1,3*0,07 |  |  |  | 6.689 | [14 empty] | VV | 2 | 2 | True | 0 | ROZPOCET
|  |  | "B DN 2x80" | [18 empty] | VV | 2 | 1 | True | 0 | ROZPOCET
|  |  | (121,5+26+53+4,5)*1,0*0,07 |  |  |  | 14.35 | [14 empty] | VV | 2 | 2 | True | 0 | ROZPOCET
|  |  | Součet |  |  |  | 21.039 | [14 empty] | VV | 2 | 4 | True | 1 | ROZPOCET
10 | K | 130901123 | Bourání kcí v hloubených vykopávkách ze zdiva ze ŽB nebo předpjatého ručně |  |  | m3 | 25.065 | 0 |  | 0 |  |  |  | základní |  | 0 | 0 | 0 | 0 | 0 | 4 | K | 2 |  |  |  | ROZPOCET | 0 | 0 | 0 | 0 | 0 | 1 | 0 | 4 | -1050834974
|  |  | "A" | [18 empty] | VV | 2 | 1 | True | 0 | ROZPOCET
|  |  | 73,5*0,6*0,15*1 |  |  |  | 6.615 | [14 empty] | VV | 2 | 2 | True | 0 | ROZPOCET
|  |  | "B DN 2x80" | [18 empty] | VV | 2 | 1 | True | 0 | ROZPOCET
|  |  | (121,5+26+53+4,5)*0,15*0,3*2 |  |  |  | 18.45 | [14 empty] | VV | 2 | 2 | True | 0 | ROZPOCET
|  |  | Součet |  |  |  | 25.065 | [14 empty] | VV | 2 | 4 | True | 1 | ROZPOCET
11 | K | 131201102 | Hloubení jam nezapažených v hornině tř. 3 objemu do 1000 m3 |  |  | m3 | 209.484 | 0 |  | 0 |  |  |  | základní |  | 0 | 0 | 0 | 0 | 0 | 4 | K | 2 |  |  |  | ROZPOCET | 0 | 0 | 0 | 0 | 0 | 1 | 0 | 4 | 747042039
|  |  | "A" | [18 empty] | VV | 2 | 1 | True | 0 | ROZPOCET
|  |  | 73,5*2,2*1,3 |  |  |  | 210.21 | [14 empty] | VV | 2 | 2 | True | 0 | ROZPOCET
|  |  | -73,5*1,1*0,7 |  |  |  | -56.595 | [14 empty] | VV | 2 | 2 | True | 0 | ROZPOCET
|  |  | "B-DN 2x-80" | [18 empty] | VV | 2 | 1 | True | 0 | ROZPOCET
|  |  | 10*1,25*0,8 |  |  |  | 10 | [14 empty] | VV | 2 | 2 | True | 0 | ROZPOCET
|  |  | "B-DN 2x-80" | [18 empty] | VV | 2 | 1 | True | 0 | ROZPOCET
|  |  | 121,5*2,0*0,8 |  |  |  | 194.4 | [14 empty] | VV | 2 | 2 | True | 0 | ROZPOCET
|  |  | -121,5*0,8*0,4 |  |  |  | -38.88 | [14 empty] | VV | 2 | 2 | True | 0 | ROZPOCET
|  |  | "B- 2xDN 50" | [18 empty] | VV | 2 | 1 | True | 0 | ROZPOCET
|  |  | 26*1,9*0,8 |  |  |  | 39.52 | [14 empty] | VV | 2 | 2 | True | 0 | ROZPOCET
|  |  | -26*1,1*0,4 |  |  |  | -11.44 | [14 empty] | VV | 2 | 2 | True | 0 | ROZPOCET
|  |  | "B-DN 2x-40" | [18 empty] | VV | 2 | 1 | True | 0 | ROZPOCET
|  |  | 4,5*2,0*0,8 |  |  |  | 7.2 | [14 empty] | VV | 2 | 2 | True | 0 | ROZPOCET
|  |  | -4,5*0,8*0,4 |  |  |  | -1.44 | [14 empty] | VV | 2 | 2 | True | 0 | ROZPOCET
|  |  | "B-DN 2x-40" | [18 empty] | VV | 2 | 1 | True | 0 | ROZPOCET
|  |  | 53*1,9*0,8 |  |  |  | 80.56 | [14 empty] | VV | 2 | 2 | True | 0 | ROZPOCET
|  |  | -53*0,8*0,4 |  |  |  | -16.96 | [14 empty] | VV | 2 | 2 | True | 0 | ROZPOCET
|  |  | Mezisoučet |  |  |  | 416.575 | [14 empty] | VV | 2 | 3 | True | 0 | ROZPOCET
|  |  | "odpočet bet, plochy" | [18 empty] | VV | 2 | 1 | True | 0 | ROZPOCET
|  |  | "A" | [18 empty] | VV | 2 | 1 | True | 0 | ROZPOCET
|  |  | -20*2,2*0,45 |  |  |  | -19.8 | [14 empty] | VV | 2 | 2 | True | 0 | ROZPOCET
|  |  | "B DN 2x80" | [18 empty] | VV | 2 | 1 | True | 0 | ROZPOCET
|  |  | -90*2,0*0,45 |  |  |  | -81 | [14 empty] | VV | 2 | 2 | True | 0 | ROZPOCET
|  |  | "B DN2x40" | [18 empty] | VV | 2 | 1 | True | 0 | ROZPOCET
|  |  | -4,5*2,0*0,45 |  |  |  | -4.05 | [14 empty] | VV | 2 | 2 | True | 0 | ROZPOCET
|  |  | "B DN2x50" | [18 empty] | VV | 2 | 1 | True | 0 | ROZPOCET
|  |  | -22*1,9*0,45 |  |  |  | -18.81 | [14 empty] | VV | 2 | 2 | True | 0 | ROZPOCET
|  |  | "odpočet kam dlažby" | [18 empty] | VV | 2 | 1 | True | 0 | ROZPOCET
|  |  | "B DN-2x80" | [18 empty] | VV | 2 | 1 | True | 0 | ROZPOCET
|  |  | -15,5*2,0*0,44 |  |  |  | -13.64 | [14 empty] | VV | 2 | 2 | True | 0 | ROZPOCET
|  |  | "B DN-50" | [18 empty] | VV | 2 | 1 | True | 0 | ROZPOCET
|  |  | -6,0*1,9*0,44 |  |  |  | -5.016 | [14 empty] | VV | 2 | 2 | True | 0 | ROZPOCET
|  |  | "osetí" | [18 empty] | VV | 2 | 1 | True | 0 | ROZPOCET
|  |  | "A" | [18 empty] | VV | 2 | 1 | True | 0 | ROZPOCET
|  |  | -53,5*2,2*0,25 |  |  |  | -29.425 | [14 empty] | VV | 2 | 2 | True | 0 | ROZPOCET
|  |  | "B DN 2x80" | [18 empty] | VV | 2 | 1 | True | 0 | ROZPOCET
|  |  | -10,0*1,25*0,25 |  |  |  | -3.125 | [14 empty] | VV | 2 | 2 | True | 0 | ROZPOCET
|  |  | "B DN 2x80" | [18 empty] | VV | 2 | 1 | True | 0 | ROZPOCET
|  |  | -16,0*2,0*0,25 |  |  |  | -8 | [14 empty] | VV | 2 | 2 | True | 0 | ROZPOCET
|  |  | "B DN 2x50" | [18 empty] | VV | 2 | 1 | True | 0 | ROZPOCET
|  |  | -26*1,9*0,25 |  |  |  | -12.35 | [14 empty] | VV | 2 | 2 | True | 0 | ROZPOCET
|  |  | "B DN 2x40" | [18 empty] | VV | 2 | 1 | True | 0 | ROZPOCET
|  |  | -25*1,9*0,25 |  |  |  | -11.875 | [14 empty] | VV | 2 | 2 | True | 0 | ROZPOCET
|  |  | Součet |  |  |  | 209.484 | [14 empty] | VV | 2 | 4 | True | 1 | ROZPOCET
12 | K | 131201109 | Příplatek za lepivost u hloubení jam nezapažených v hornině tř. 3 |  |  | m3 | 209.484 | 0 |  | 0 |  |  |  | základní |  | 0 | 0 | 0 | 0 | 0 | 4 | K | 2 |  |  |  | ROZPOCET | 0 | 0 | 0 | 0 | 0 | 1 | 0 | 4 | 1205797531
13 | K | 162201102 | Vodorovné přemístění do 50 m výkopku/sypaniny z horniny tř. 1 až 4 |  |  | m3 | 209.484 | 0 |  | 0 |  |  |  | základní |  | 0 | 0 | 0 | 0 | 0 | 4 | K | 2 |  |  |  | ROZPOCET | 0 | 0 | 0 | 0 | 0 | 1 | 0 | 4 | -397063322
|  |  | 209,484 |  |  |  | 209.484 | [14 empty] | VV | 2 | 2 | True | 1 | ROZPOCET
14 | K | 162701105 | Vodorovné přemístění do 10000 m výkopku/sypaniny z horniny tř. 1 až 4 |  |  | m3 | 106.991 | 0 |  | 0 |  |  |  | základní |  | 0 | 0 | 0 | 0 | 0 | 4 | K | 2 |  |  |  | ROZPOCET | 0 | 0 | 0 | 0 | 0 | 1 | 0 | 4 | -855224431
|  |  | "výkop"209,484 |  |  |  | 209.484 | [14 empty] | VV | 2 | 2 | True | 0 | ROZPOCET
|  |  | "násyp"-102,493 |  |  |  | -102.493 | [14 empty] | VV | 2 | 2 | True | 0 | ROZPOCET
|  |  | Součet |  |  |  | 106.991 | [14 empty] | VV | 2 | 4 | True | 1 | ROZPOCET
15 | K | 162701155 | Vodorovné přemístění do 10000 m výkopku/sypaniny z horniny tř. 5 až 7 |  |  | m3 | 79.706 | 0 |  | 0 |  |  |  | základní |  | 0 | 0 | 0 | 0 | 0 | 4 | K | 2 |  |  |  | ROZPOCET | 0 | 0 | 0 | 0 | 0 | 1 | 0 | 4 | 1200508689
|  |  | "suť"26,987+21,039+31,68 |  |  |  | 79.706 | [14 empty] | VV | 2 | 2 | True | 0 | ROZPOCET
|  |  | Součet |  |  |  | 79.706 | [14 empty] | VV | 2 | 4 | True | 1 | ROZPOCET
16 | K | 167101101 | Nakládání výkopku z hornin tř. 1 až 4 do 100 m3 |  |  | m3 | 106.991 | 0 |  | 0 |  |  |  | základní |  | 0 | 0 | 0 | 0 | 0 | 4 | K | 2 |  |  |  | ROZPOCET | 0 | 0 | 0 | 0 | 0 | 1 | 0 | 4 | 1411828617
17 | K | 167101151 | Nakládání výkopku z hornin tř. 5 až 7 do 100 m3 |  |  | m3 | 79.706 | 0 |  | 0 |  |  |  | základní |  | 0 | 0 | 0 | 0 | 0 | 4 | K | 2 |  |  |  | ROZPOCET | 0 | 0 | 0 | 0 | 0 | 1 | 0 | 4 | -725410937
18 | K | 171201201 | Uložení sypaniny na skládky |  |  | m3 | 186.697 | 0 |  | 0 |  |  |  | základní |  | 0 | 0 | 0 | 0 | 0 | 4 | K | 2 |  |  |  | ROZPOCET | 0 | 0 | 0 | 0 | 0 | 1 | 0 | 4 | -1838053459
|  |  | 106,991+79,706 |  |  |  | 186.697 | [14 empty] | VV | 2 | 2 | True | 1 | ROZPOCET
19 | K | 171201211 | Poplatek za uložení odpadu ze sypaniny na skládce (skládkovné) |  |  | t | 171.186 | 0 |  | 0 |  |  |  | základní |  | 0 | 0 | 0 | 0 | 0 | 4 | K | 2 |  |  |  | ROZPOCET | 0 | 0 | 0 | 0 | 0 | 1 | 0 | 4 | -1058177048
|  |  | 106,991*1,6 |  |  |  | 171.186 | [14 empty] | VV | 2 | 2 | True | 1 | ROZPOCET
20 | K | 174101101 | Zásyp jam, šachet rýh nebo kolem objektů sypaninou se zhutněním |  |  | m3 | 116.826 | 0 |  | 0 |  |  |  | základní |  | 0 | 0 | 0 | 0 | 0 | 4 | K | 2 |  |  |  | ROZPOCET | 0 | 0 | 0 | 0 | 0 | 1 | 0 | 4 | 1232462985
|  |  | "A" | [18 empty] | VV | 2 | 1 | True | 0 | ROZPOCET
|  |  | 73,5*2,35*1,3 |  |  |  | 224.5425 | [14 empty] | VV | 2 | 2 | True | 0 | ROZPOCET
|  |  | "B-DN 2x-80" | [18 empty] | VV | 2 | 1 | True | 0 | ROZPOCET
|  |  | 10*1,25*0,8 |  |  |  | 10 | [14 empty] | VV | 2 | 2 | True | 0 | ROZPOCET
|  |  | "B-DN 2x-80" | [18 empty] | VV | 2 | 1 | True | 0 | ROZPOCET
|  |  | 121,5*2,0*0,8 |  |  |  | 194.4 | [14 empty] | VV | 2 | 2 | True | 0 | ROZPOCET
|  |  | "B- 2xDN 50" | [18 empty] | VV | 2 | 1 | True | 0 | ROZPOCET
|  |  | 26*1,9*0,8 |  |  |  | 39.52 | [14 empty] | VV | 2 | 2 | True | 0 | ROZPOCET
|  |  | "B-DN 2x-40" | [18 empty] | VV | 2 | 1 | True | 0 | ROZPOCET
|  |  | 4,5*2,0*0,8 |  |  |  | 7.2 | [14 empty] | VV | 2 | 2 | True | 0 | ROZPOCET
|  |  | "B-DN 2x-40" | [18 empty] | VV | 2 | 1 | True | 0 | ROZPOCET
|  |  | 53*1,9*0,8 |  |  |  | 80.56 | [14 empty] | VV | 2 | 2 | True | 0 | ROZPOCET
|  |  | Mezisoučet |  |  |  | 556.2225 | [14 empty] | VV | 2 | 3 | True | 0 | ROZPOCET
|  |  | "odpočet bet, plochy" | [18 empty] | VV | 2 | 1 | True | 0 | ROZPOCET
|  |  | "A" | [18 empty] | VV | 2 | 1 | True | 0 | ROZPOCET
|  |  | -20*2,2*0,45 |  |  |  | -19.8 | [14 empty] | VV | 2 | 2 | True | 0 | ROZPOCET
|  |  | "B DN 2x80" | [18 empty] | VV | 2 | 1 | True | 0 | ROZPOCET
|  |  | -90*2,0*0,45 |  |  |  | -81 | [14 empty] | VV | 2 | 2 | True | 0 | ROZPOCET
|  |  | "B DN2x40" | [18 empty] | VV | 2 | 1 | True | 0 | ROZPOCET
|  |  | -4,5*2,0*0,45 |  |  |  | -4.05 | [14 empty] | VV | 2 | 2 | True | 0 | ROZPOCET
|  |  | "B DN2x50" | [18 empty] | VV | 2 | 1 | True | 0 | ROZPOCET
|  |  | -22*1,9*0,45 |  |  |  | -18.81 | [14 empty] | VV | 2 | 2 | True | 0 | ROZPOCET
|  |  | "odpočet kam dlažby" | [18 empty] | VV | 2 | 1 | True | 0 | ROZPOCET
|  |  | "B DN-2x80" | [18 empty] | VV | 2 | 1 | True | 0 | ROZPOCET
|  |  | -15,5*2,0*0,44 |  |  |  | -13.64 | [14 empty] | VV | 2 | 2 | True | 0 | ROZPOCET
|  |  | "B DN-50" | [18 empty] | VV | 2 | 1 | True | 0 | ROZPOCET
|  |  | -6,0*1,9*0,44 |  |  |  | -5.016 | [14 empty] | VV | 2 | 2 | True | 0 | ROZPOCET
|  |  | "osetí" | [18 empty] | VV | 2 | 1 | True | 0 | ROZPOCET
|  |  | "A" | [18 empty] | VV | 2 | 1 | True | 0 | ROZPOCET
|  |  | -53,5*2,2*0,25 |  |  |  | -29.425 | [14 empty] | VV | 2 | 2 | True | 0 | ROZPOCET
|  |  | "B DN 2x80" | [18 empty] | VV | 2 | 1 | True | 0 | ROZPOCET
|  |  | -10,0*1,25*0,25 |  |  |  | -3.125 | [14 empty] | VV | 2 | 2 | True | 0 | ROZPOCET
|  |  | "B DN 2x80" | [18 empty] | VV | 2 | 1 | True | 0 | ROZPOCET
|  |  | -16,0*2,0*0,25 |  |  |  | -8 | [14 empty] | VV | 2 | 2 | True | 0 | ROZPOCET
|  |  | "B DN 2x50" | [18 empty] | VV | 2 | 1 | True | 0 | ROZPOCET
|  |  | -26*1,9*0,25 |  |  |  | -12.35 | [14 empty] | VV | 2 | 2 | True | 0 | ROZPOCET
|  |  | "B DN 2x40" | [18 empty] | VV | 2 | 1 | True | 0 | ROZPOCET
|  |  | -25*1,9*0,25 |  |  |  | -11.875 | [14 empty] | VV | 2 | 2 | True | 0 | ROZPOCET
|  |  | Mezisoučet |  |  |  | -207.091 | [14 empty] | VV | 2 | 3 | True | 0 | ROZPOCET
|  |  | "obyp potrubí"-162,901 |  |  |  | -162.901 | [14 empty] | VV | 2 | 2 | True | 0 | ROZPOCET
|  |  | "lože"-44,92 |  |  |  | -44.92 | [14 empty] | VV | 2 | 2 | True | 0 | ROZPOCET
|  |  | "desky" | [18 empty] | VV | 2 | 1 | True | 0 | ROZPOCET
|  |  | -73,5*1,1*0,1 |  |  |  | -8.085 | [14 empty] | VV | 2 | 2 | True | 0 | ROZPOCET
|  |  | -205*0,8*0,1 |  |  |  | -16.4 | [14 empty] | VV | 2 | 2 | True | 0 | ROZPOCET
|  |  | Součet |  |  |  | 116.8255 | [14 empty] | VV | 2 | 4 | True | 1 | ROZPOCET
21 | K | 175151101 | Obsypání potrubí strojně sypaninou bez prohození, uloženou do 3 m |  |  | m3 | 166.484 | 0 |  | 0 |  |  |  | základní |  | 0 | 0 | 0 | 0 | 0 | 4 | K | 2 |  |  |  | ROZPOCET | 0 | 0 | 0 | 0 | 0 | 1 | 0 | 4 | 1447589948
|  |  | "A" | [18 empty] | VV | 2 | 1 | True | 0 | ROZPOCET
|  |  | 73,5*2,35*0,325 |  |  |  | 56.1356 | [14 empty] | VV | 2 | 2 | True | 0 | ROZPOCET
|  |  | "B-DN 2x-80" | [18 empty] | VV | 2 | 1 | True | 0 | ROZPOCET
|  |  | 10*1,25*0,28 |  |  |  | 3.5 | [14 empty] | VV | 2 | 2 | True | 0 | ROZPOCET
|  |  | "B-DN 2x-80" | [18 empty] | VV | 2 | 1 | True | 0 | ROZPOCET
|  |  | 90*2,0*0,28 |  |  |  | 50.4 | [14 empty] | VV | 2 | 2 | True | 0 | ROZPOCET
|  |  | "B-DN 2x-80" | [18 empty] | VV | 2 | 1 | True | 0 | ROZPOCET
|  |  | 15,5*2,0*0,28 |  |  |  | 8.68 | [14 empty] | VV | 2 | 2 | True | 0 | ROZPOCET
|  |  | "B-DN 2x-80" | [18 empty] | VV | 2 | 1 | True | 0 | ROZPOCET
|  |  | 16*2,0*0,28 |  |  |  | 8.96 | [14 empty] | VV | 2 | 2 | True | 0 | ROZPOCET
|  |  | "B DN2x50" | [18 empty] | VV | 2 | 1 | True | 0 | ROZPOCET
|  |  | 26*2,0*0,24 |  |  |  | 12.48 | [14 empty] | VV | 2 | 2 | True | 0 | ROZPOCET
|  |  | "B-DN 2x-40" | [18 empty] | VV | 2 | 1 | True | 0 | ROZPOCET
|  |  | 4,5*2,0*0,24 |  |  |  | 2.16 | [14 empty] | VV | 2 | 2 | True | 0 | ROZPOCET
|  |  | "B-DN 2x-40" | [18 empty] | VV | 2 | 1 | True | 0 | ROZPOCET
|  |  | 22*1,9*0,24 |  |  |  | 10.032 | [14 empty] | VV | 2 | 2 | True | 0 | ROZPOCET
|  |  | 6,0*1,9*0,24 |  |  |  | 2.736 | [14 empty] | VV | 2 | 2 | True | 0 | ROZPOCET
|  |  | 25*1,9*0,24 |  |  |  | 11.4 | [14 empty] | VV | 2 | 2 | True | 0 | ROZPOCET
|  |  | Součet |  |  |  | 166.4836 | [14 empty] | VV | 2 | 4 | True | 1 | ROZPOCET
22 | M | 583312020 | štěrkodrť netříděná do 100 mm |  |  | t | 325.802 | 0 |  | 0 |  |  |  | základní |  | 0 | 1 | 325.802 | 0 | 0 | 8 | M | 2 |  |  |  | ROZPOCET | 0 | 0 | 0 | 0 | 0 | 1 | 0 | 4 | 1222109486
|  |  | 162,901*2 |  |  |  | 325.802 | [14 empty] | VV | 2 | 2 | True | 1 | ROZPOCET
23 | K | 181111111 | Plošná úprava terénu do 500 m2 zemina tř 1 až 4 nerovnosti do +/- 100 mm v rovinně a svahu do 1:5 |  |  | m2 | 283.924 | 0 |  | 0 |  |  |  | základní |  | 0 | 0 | 0 | 0 | 0 | 4 | K | 2 |  |  |  | ROZPOCET | 0 | 0 | 0 | 0 | 0 | 1 | 0 | 4 | 959598258
|  |  | 70,981/0,25 |  |  |  | 283.924 | [14 empty] | VV | 2 | 2 | True | 1 | ROZPOCET
24 | K | 181301103 | Rozprostření ornice tl vrstvy do 200 mm pl do 500 m2 v rovině nebo ve svahu do 1:5 |  |  | m2 | 283.924 | 0 |  | 0 |  |  |  | základní |  | 0 | 0 | 0 | 0 | 0 | 4 | K | 2 |  |  |  | ROZPOCET | 0 | 0 | 0 | 0 | 0 | 1 | 0 | 4 | -368243386
|  |  | "zelená polocha"283,924 |  |  |  | 283.924 | [14 empty] | VV | 2 | 2 | True | 1 | ROZPOCET
25 | K | 181411131 | Založení parkového trávníku výsevem plochy do 1000 m2 v rovině a ve svahu do 1:5 |  |  | m2 | 283.924 | 0 |  | 0 |  |  |  | základní |  | 0 | 0 | 0 | 0 | 0 | 4 | K | 2 |  |  |  | ROZPOCET | 0 | 0 | 0 | 0 | 0 | 1 | 0 | 4 | -1401709303
26 | M | 005724100 | osivo směs travní parková |  |  | kg | 8.518 | 0 |  | 0 |  |  |  | základní |  | 0 | 0.001 | 0.008518 | 0 | 0 | 8 | M | 2 |  |  |  | ROZPOCET | 0 | 0 | 0 | 0 | 0 | 1 | 0 | 4 | 1767291229
|  |  | 283,924*0,03 |  |  |  | 8.518 | [14 empty] | VV | 2 | 2 | True | 1 | ROZPOCET
27 | K | 181951102 | Úprava pláně v hornině tř. 1 až 4 se zhutněním |  |  | m2 | 384.95 | 0 |  | 0 |  |  |  | základní |  | 0 | 0 | 0 | 0 | 0 | 4 | K | 2 |  |  |  | ROZPOCET | 0 | 0 | 0 | 0 | 0 | 1 | 0 | 4 | -237543045
|  |  | "dlažba"51 |  |  |  | 51 | [14 empty] | VV | 2 | 2 | True | 0 | ROZPOCET
|  |  | "betonová plocha"333,95 |  |  |  | 333.95 | [14 empty] | VV | 2 | 2 | True | 0 | ROZPOCET
|  |  | Součet |  |  |  | 384.95 | [14 empty] | VV | 2 | 4 | True | 1 | ROZPOCET
28 | K | 183403153 | Obdělání půdy hrabáním v rovině a svahu do 1:5 |  |  | m2 | 283.924 | 0 |  | 0 |  |  |  | základní |  | 0 | 0 | 0 | 0 | 0 | 4 | K | 2 |  |  |  | ROZPOCET | 0 | 0 | 0 | 0 | 0 | 1 | 0 | 4 | 641006983
29 | K | 183403161 | Obdělání půdy válením v rovině a svahu do 1:5 |  |  | m2 | 283.924 | 0 |  | 0 |  |  |  | základní |  | 0 | 0 | 0 | 0 | 0 | 4 | K | 2 |  |  |  | ROZPOCET | 0 | 0 | 0 | 0 | 0 | 1 | 0 | 4 | 2036597057
| 3 - Svislé a kompletní konstrukce | [8 empty] | 0 | [5 empty] | 0 |  | 2.3226 |  | 0 | 1 | D | 1 |  |  |  | ROZPOCET | [6 empty] | 0
30 | K | 310321111 | Zabetonování otvorů do pl 1 m2 ve zdivu nadzákladovém včetně bednění a výztuže |  |  | m3 | 0.673 | 0 |  | 0 |  |  |  | základní |  | 0 | 2.3306 | 1.5685 | 0 | 0 | 4 | K | 2 |  |  |  | ROZPOCET | 0 | 0 | 0 | 0 | 0 | 1 | 0 | 4 | -597037117
|  |  | "zabetonování prostupů A" 0,75*0,35*0,2 |  |  |  | 0.053 | [14 empty] | VV | 2 | 2 | True | 0 | ROZPOCET
|  |  | "zabetonování prostupů A" 0,90*0,40*0,5 |  |  |  | 0.18 | [14 empty] | VV | 2 | 2 | True | 0 | ROZPOCET
|  |  | "zabetonování prostupů " 0,60*0,40*0,50 |  |  |  | 0.12 | [14 empty] | VV | 2 | 2 | True | 0 | ROZPOCET
|  |  | "zabetonování prostupů " 0,80*0,40*0,50*2 |  |  |  | 0.32 | [14 empty] | VV | 2 | 2 | True | 0 | ROZPOCET
|  |  | Součet |  |  |  | 0.673 | [14 empty] | VV | 2 | 4 | True | 1 | ROZPOCET
31 | K | 340238212 | Zazdívka otvorů pl do 1 m2 v příčkách nebo stěnách z cihel tl přes 100 mm |  |  | m2 | 2.973 | 0 |  | 0 |  |  |  | základní |  | 0 | 0.25365 | 0.7541 | 0 | 0 | 4 | K | 2 |  |  |  | ROZPOCET | 0 | 0 | 0 | 0 | 0 | 1 | 0 | 4 | 831196017
|  |  | 0,95*0,55 |  |  |  | 0.523 | [14 empty] | VV | 2 | 2 | True | 0 | ROZPOCET
|  |  | 1,1*0,7 |  |  |  | 0.77 | [14 empty] | VV | 2 | 2 | True | 0 | ROZPOCET
|  |  | 0,8*0,6 |  |  |  | 0.48 | [14 empty] | VV | 2 | 2 | True | 0 | ROZPOCET
|  |  | 1,0*0,6*2 |  |  |  | 1.2 | [14 empty] | VV | 2 | 2 | True | 0 | ROZPOCET
|  |  | Součet |  |  |  | 2.973 | [14 empty] | VV | 2 | 4 | True | 1 | ROZPOCET
| 4 - Vodorovné konstrukce | [8 empty] | 0 | [5 empty] | 0 |  | 86.214 |  | 0 | 1 | D | 1 |  |  |  | ROZPOCET | [6 empty] | 0
32 | K | 411121232 | Montáž prefabrikovaných ŽB stropů ze stropních desek dl do 1800 mm |  |  | kus | 279 | 0 |  | 0 |  |  |  | základní |  | 0 | 0.00459 | 1.2806 | 0 | 0 | 4 | K | 2 |  |  |  | ROZPOCET | 0 | 0 | 0 | 0 | 0 | 1 | 0 | 4 | 888787945
|  |  | "montáž zákrytových stáv. desek" | [18 empty] | VV | 2 | 1 | True | 0 | ROZPOCET
|  |  | 278,5/1,0+0,5 |  |  |  | 279 | [14 empty] | VV | 2 | 2 | True | 0 | ROZPOCET
|  |  | Součet |  |  |  | 279 | [14 empty] | VV | 2 | 4 | True | 1 | ROZPOCET
33 | K | 451573111 | Lože pod potrubí otevřený výkop ze štěrkopísku |  |  | m3 | 44.92 | 0 |  | 0 |  |  |  | základní |  | 0 | 1.8908 | 84.9334 | 0 | 0 | 4 | K | 2 |  |  |  | ROZPOCET | 0 | 0 | 0 | 0 | 0 | 1 | 0 | 4 | -513913018
|  |  | "A" | [18 empty] | VV | 2 | 1 | True | 0 | ROZPOCET
|  |  | 73,5*1,9*0,1 |  |  |  | 13.965 | [14 empty] | VV | 2 | 2 | True | 0 | ROZPOCET
|  |  | "B-DN 2x-80" | [18 empty] | VV | 2 | 1 | True | 0 | ROZPOCET
|  |  | 10*0,94*0,1 |  |  |  | 0.94 | [14 empty] | VV | 2 | 2 | True | 0 | ROZPOCET
|  |  | "B-DN 2x-80" | [18 empty] | VV | 2 | 1 | True | 0 | ROZPOCET
|  |  | 121,5*1,7*0,1 |  |  |  | 20.655 | [14 empty] | VV | 2 | 2 | True | 0 | ROZPOCET
|  |  | "B-DN 2x-40" | [18 empty] | VV | 2 | 1 | True | 0 | ROZPOCET
|  |  | 4,5*1,6*0,1 |  |  |  | 0.72 | [14 empty] | VV | 2 | 2 | True | 0 | ROZPOCET
|  |  | "B-DN 2x-40" | [18 empty] | VV | 2 | 1 | True | 0 | ROZPOCET
|  |  | 54*1,6*0,1 |  |  |  | 8.64 | [14 empty] | VV | 2 | 2 | True | 0 | ROZPOCET
|  |  | Součet |  |  |  | 44.92 | [14 empty] | VV | 2 | 4 | True | 1 | ROZPOCET
| 5 - Komunikace pozemní | [8 empty] | 0 | [5 empty] | 0 |  | 11.0667 |  | 0 | 1 | D | 1 |  |  |  | ROZPOCET | [6 empty] | 0
34 | K | 564772111 | Podklad z vibrovaného štěrku VŠ tl 250 mm |  |  | m2 | 384.95 | 0 |  | 0 |  |  |  | základní |  | 0 | 0 | 0 | 0 | 0 | 4 | K | 2 |  |  |  | ROZPOCET | 0 | 0 | 0 | 0 | 0 | 1 | 0 | 4 | 189154189
|  |  | "Dlažba" | [18 empty] | VV | 2 | 1 | True | 0 | ROZPOCET
|  |  | "B DN-2x80"15,5*2,4 |  |  |  | 37.2 | [14 empty] | VV | 2 | 2 | True | 0 | ROZPOCET
|  |  | "B DN-50"6,0*2,3 |  |  |  | 13.8 | [14 empty] | VV | 2 | 2 | True | 0 | ROZPOCET
|  |  | " Bet. plocha" | [18 empty] | VV | 2 | 1 | True | 0 | ROZPOCET
|  |  | 333,95 |  |  |  | 333.95 | [14 empty] | VV | 2 | 2 | True | 0 | ROZPOCET
|  |  | Součet |  |  |  | 384.95 | [14 empty] | VV | 2 | 4 | True | 1 | ROZPOCET
35 | K | 581131115 | Kryt cementobetonový vozovek skupiny CB I tl 200 mm |  |  | m2 | 333.95 | 0 |  | 0 |  |  |  | základní |  | 0 | 0 | 0 | 0 | 0 | 4 | K | 2 |  |  |  | ROZPOCET | 0 | 0 | 0 | 0 | 0 | 1 | 0 | 4 | 74223449
|  |  | "A" | [18 empty] | VV | 2 | 1 | True | 0 | ROZPOCET
|  |  | 20*2,85 |  |  |  | 57 | [14 empty] | VV | 2 | 2 | True | 0 | ROZPOCET
|  |  | "B DN 2x80" | [18 empty] | VV | 2 | 1 | True | 0 | ROZPOCET
|  |  | 90*2,4 |  |  |  | 216 | [14 empty] | VV | 2 | 2 | True | 0 | ROZPOCET
|  |  | "B DN2x40" | [18 empty] | VV | 2 | 1 | True | 0 | ROZPOCET
|  |  | 4,5*2,3 |  |  |  | 10.35 | [14 empty] | VV | 2 | 2 | True | 0 | ROZPOCET
|  |  | "B DN2x50" | [18 empty] | VV | 2 | 1 | True | 0 | ROZPOCET
|  |  | 22*2,3 |  |  |  | 50.6 | [14 empty] | VV | 2 | 2 | True | 0 | ROZPOCET
|  |  | Součet |  |  |  | 333.95 | [14 empty] | VV | 2 | 4 | True | 1 | ROZPOCET
36 | K | 591111111 | Kladení dlažby z kostek velkých z kamene do lože z kameniva těženého tl 50 mmpoužijí se stávající |  |  | m2 | 51 | 0 |  | 0 |  |  |  | základní |  | 0 | 0.1837 | 9.3687 | 0 | 0 | 4 | K | 2 |  |  |  | ROZPOCET | 0 | 0 | 0 | 0 | 0 | 1 | 0 | 4 | 849286221
37 | M | 583801600 | kostka dlažební velká, žula velikost 15/17 třída II šedožlutá |  |  | t | 1.698 | 0 |  | 0 |  |  |  | základní |  | 0 | 1 | 1.698 | 0 | 0 | 8 | M | 2 |  |  |  | ROZPOCET | 0 | 0 | 0 | 0 | 0 | 1 | 0 | 4 | -1444683173
|  |  | "výměna 10%"5,1*0,333 |  |  |  | 1.698 | [14 empty] | VV | 2 | 2 | True | 1 | ROZPOCET
| 8 - Trubní vedení | [8 empty] | 0 | [5 empty] | 0 |  | 0.03462 |  | 0 | 1 | D | 1 |  |  |  | ROZPOCET | [6 empty] | 0
38 | K | 899722111 | Krytí potrubí z plastů výstražnou fólií z PVC 20 cm |  |  | m | 577 | 0 |  | 0 |  |  |  | základní |  | 0 | 6e-05 | 0.03462 | 0 | 0 | 4 | K | 2 |  |  |  | ROZPOCET | 0 | 0 | 0 | 0 | 0 | 1 | 0 | 4 | -411411656
|  |  | 288,5*2 |  |  |  | 577 | [14 empty] | VV | 2 | 2 | True | 1 | ROZPOCET
| 9 - Ostatní konstrukce a práce, bourání | [8 empty] | 0 | [5 empty] | 0 |  | 4.2781 |  | 32.0566 | 1 | D | 1 |  |  |  | ROZPOCET | [6 empty] | 0
39 | K | 916241213 | Osazení obrubníku kamenného stojatého s boční opěrou do lože z betonu prostého |  |  | m | 16 | 0 |  | 0 |  |  |  | základní |  | 0 | 0.14067 | 2.2507 | 0 | 0 | 4 | K | 2 |  |  |  | ROZPOCET | 0 | 0 | 0 | 0 | 0 | 1 | 0 | 4 | 1400343989
40 | K | 916991121 | Lože pod obrubníky, krajníky nebo obruby z dlažebních kostek z betonu prostého |  |  | m3 | 0.288 | 0 |  | 0 |  |  |  | základní |  | 0 | 2.2563 | 0.64983 | 0 | 0 | 4 | K | 2 |  |  |  | ROZPOCET | 0 | 0 | 0 | 0 | 0 | 1 | 0 | 4 | 862711778
|  |  | 16,000*0,3*0,06 |  |  |  | 0.288 | [14 empty] | VV | 2 | 2 | True | 1 | ROZPOCET
41 | K | 919716111 | Výztuž cementobetonového krytu ze svařovaných sítí KARI hmotnosti do 7,5 kg/m2 |  |  | t | 1.174 | 0 |  | 0 |  |  |  | základní |  | 0 | 1.0152 | 1.1919 | 0 | 0 | 4 | K | 2 |  |  |  | ROZPOCET | 0 | 0 | 0 | 0 | 0 | 1 | 0 | 4 | 1895932301
|  |  | 333,95*0,00303*1,16 |  |  |  | 1.174 | [14 empty] | VV | 2 | 2 | True | 1 | ROZPOCET
42 | K | 919731114 | Zarovnání styčné plochy podkladu nebo krytu z betonu tl do 250 mm |  |  | m | 273 | 0 |  | 0 |  |  |  | základní |  | 0 | 0 | 0 | 0 | 0 | 4 | K | 2 |  |  |  | ROZPOCET | 0 | 0 | 0 | 0 | 0 | 1 | 0 | 4 | 135170561
|  |  | 20*2 |  |  |  | 40 | [14 empty] | VV | 2 | 2 | True | 0 | ROZPOCET
|  |  | 90*2 |  |  |  | 180 | [14 empty] | VV | 2 | 2 | True | 0 | ROZPOCET
|  |  | 4,5*2 |  |  |  | 9 | [14 empty] | VV | 2 | 2 | True | 0 | ROZPOCET
|  |  | 22*2 |  |  |  | 44 | [14 empty] | VV | 2 | 2 | True | 0 | ROZPOCET
|  |  | Součet |  |  |  | 273 | [14 empty] | VV | 2 | 4 | True | 1 | ROZPOCET
43 | K | 919735124 | Řezání stávajícího betonového krytu hl do 200 mm |  |  | m | 273 | 0 |  | 0 |  |  |  | základní |  | 0 | 8e-05 | 0.02184 | 0 | 0 | 4 | K | 2 |  |  |  | ROZPOCET | 0 | 0 | 0 | 0 | 0 | 1 | 0 | 4 | -939128421
|  |  | 273 |  |  |  | 273 | [14 empty] | VV | 2 | 2 | True | 1 | ROZPOCET
44 | K | 919741111 | Ošetření cementobetonové plochy vodou |  |  | m2 | 333.95 | 0 |  | 0 |  |  |  | základní |  | 0 | 0 | 0 | 0 | 0 | 4 | K | 2 |  |  |  | ROZPOCET | 0 | 0 | 0 | 0 | 0 | 1 | 0 | 4 | 2145101474
|  |  | "A" | [18 empty] | VV | 2 | 1 | True | 0 | ROZPOCET
|  |  | 20*2,85 |  |  |  | 57 | [14 empty] | VV | 2 | 2 | True | 0 | ROZPOCET
|  |  | "B DN 2x80" | [18 empty] | VV | 2 | 1 | True | 0 | ROZPOCET
|  |  | 90*2,4 |  |  |  | 216 | [14 empty] | VV | 2 | 2 | True | 0 | ROZPOCET
|  |  | "B DN2x40" | [18 empty] | VV | 2 | 1 | True | 0 | ROZPOCET
|  |  | 4,5*2,3 |  |  |  | 10.35 | [14 empty] | VV | 2 | 2 | True | 0 | ROZPOCET
|  |  | "B DN2x50" | [18 empty] | VV | 2 | 1 | True | 0 | ROZPOCET
|  |  | 22*2,3 |  |  |  | 50.6 | [14 empty] | VV | 2 | 2 | True | 0 | ROZPOCET
|  |  | Součet |  |  |  | 333.95 | [14 empty] | VV | 2 | 4 | True | 1 | ROZPOCET
45 | K | 952901411 | Vyčištění ostatních objektů (kanálů, zásobníků, kůlen) při jakékoliv výšce podlaží |  |  | m2 | 272.7 | 0 |  | 0 |  |  |  | základní |  | 0 | 0 | 0 | 0 | 0 | 4 | K | 2 |  |  |  | ROZPOCET | 0 | 0 | 0 | 0 | 0 | 1 | 0 | 4 | 983317742
|  |  | 73,5*1,2 |  |  |  | 88.2 | [14 empty] | VV | 2 | 2 | True | 0 | ROZPOCET
|  |  | 205*0,9 |  |  |  | 184.5 | [14 empty] | VV | 2 | 2 | True | 0 | ROZPOCET
|  |  | Součet |  |  |  | 272.7 | [14 empty] | VV | 2 | 4 | True | 1 | ROZPOCET
46 | K | 953943112 | Osazení těsnícího kruhu |  |  | kus | 10 | 0 |  | 0 |  |  |  | základní |  | 0 | 0.01638 | 0.1638 | 0 | 0 | 4 | K | 2 |  |  |  | ROZPOCET | 0 | 0 | 0 | 0 | 0 | 1 | 0 | 4 | 543551781
47 | K | 963015131 | Demontáž prefabrikovaných krycích desek kanálů, šachet nebo žump do hmotnosti 0,12 t |  |  | kus | 279 | 0 |  | 0 |  |  |  | základní |  | 0 | 0 | 0 | 0.109 | 30.411 | 4 | K | 2 |  |  |  | ROZPOCET | 0 | 0 | 0 | 0 | 0 | 1 | 0 | 4 | 980356080
|  |  | 279 |  |  |  | 279 | [14 empty] | VV | 2 | 2 | True | 1 | ROZPOCET
48 | K | 971042461 | Vybourání otvorů v betonových příčkách a zdech pl do 0,25 m2 tl do 600 mm |  |  | kus | 1 | 0 |  | 0 |  |  |  | základní |  | 0 | 0 | 0 | 0.33 | 0.33 | 4 | K | 2 |  |  |  | ROZPOCET | 0 | 0 | 0 | 0 | 0 | 1 | 0 | 4 | -770687273
|  |  | "B0,6*0,4*0,5"1 |  |  |  | 1 | [14 empty] | VV | 2 | 2 | True | 1 | ROZPOCET
49 | K | 971042551 | Vybourání otvorů v betonových příčkách a zdech pl do 1 m2 |  |  | m3 | 0.598 | 0 |  | 0 |  |  |  | základní |  | 0 | 0 | 0 | 2.2 | 1.3156 | 4 | K | 2 |  |  |  | ROZPOCET | 0 | 0 | 0 | 0 | 0 | 1 | 0 | 4 | -313004591
|  |  | "A"0,75*0,35*0,2 |  |  |  | 0.053 | [14 empty] | VV | 2 | 2 | True | 0 | ROZPOCET
|  |  | "A"0,9*0,5*0,5 |  |  |  | 0.225 | [14 empty] | VV | 2 | 2 | True | 0 | ROZPOCET
|  |  | "B"0,8*0,4*0,5*2 |  |  |  | 0.32 | [14 empty] | VV | 2 | 2 | True | 0 | ROZPOCET
|  |  | Součet |  |  |  | 0.598 | [14 empty] | VV | 2 | 4 | True | 1 | ROZPOCET
50 | K | 979024442 | Očištění vybouraných obrubníků a krajníků chodníkových |  |  | m | 16 | 0 |  | 0 |  |  |  | základní |  | 0 | 0 | 0 | 0 | 0 | 4 | K | 2 |  |  |  | ROZPOCET | 0 | 0 | 0 | 0 | 0 | 1 | 0 | 4 | 648797447
51 | K | 979071011 | Očištění dlažebních kostek velkých s původním spárováním kamenivem těženým při překopech ing sítí |  |  | m2 | 51 | 0 |  | 0 |  |  |  | základní |  | 0 | 0 | 0 | 0 | 0 | 4 | K | 2 |  |  |  | ROZPOCET | 0 | 0 | 0 | 0 | 0 | 1 | 0 | 4 | 439638587
| 997 - Přesun sutě | [8 empty] | 0 | [5 empty] | 0 |  | 0 |  | 0 | 1 | D | 1 |  |  |  | ROZPOCET | [6 empty] | 0
52 | K | 997221551 | Vodorovná doprava suti ze sypkých materiálů do 1 km |  |  | t | 302.097 | 0 |  | 0 |  |  |  | základní |  | 0 | 0 | 0 | 0 | 0 | 4 | K | 2 |  |  |  | ROZPOCET | 0 | 0 | 0 | 0 | 0 | 1 | 0 | 4 | -1192770369
|  |  | 132,14+168,311+0,33+1,316 |  |  |  | 302.097 | [14 empty] | VV | 2 | 2 | True | 0 | ROZPOCET
|  |  | Součet |  |  |  | 302.097 | [14 empty] | VV | 2 | 4 | True | 1 | ROZPOCET
53 | K | 997221559 | Příplatek ZKD 1 km u vodorovné dopravy suti ze sypkých materiálů |  |  | t | 2718.873 | 0 |  | 0 |  |  |  | základní |  | 0 | 0 | 0 | 0 | 0 | 4 | K | 2 |  |  |  | ROZPOCET | 0 | 0 | 0 | 0 | 0 | 1 | 0 | 4 | 866706494
|  |  | 302,097*9 |  |  |  | 2718.873 | [14 empty] | VV | 2 | 2 | True | 1 | ROZPOCET
54 | K | 99722181a | Poplatek za uložení odpadu kanál na skládce (skládkovné)-a |  |  | t | 154.015 | 0 |  | 0 |  |  |  | základní |  | 0 | 0 | 0 | 0 | 0 | 4 | K | 2 |  |  |  | ROZPOCET | 0 | 0 | 0 | 0 | 0 | 1 | 0 | 4 | -181092827
|  |  | "beton"21,039*2,0 |  |  |  | 42.078 | [14 empty] | VV | 2 | 2 | True | 0 | ROZPOCET
|  |  | "ŽB"31,68*2,0 |  |  |  | 63.36 | [14 empty] | VV | 2 | 2 | True | 0 | ROZPOCET
|  |  | "cihly"26,987*1,8 |  |  |  | 48.577 | [14 empty] | VV | 2 | 2 | True | 0 | ROZPOCET
|  |  | Součet |  |  |  | 154.015 | [14 empty] | VV | 2 | 4 | True | 1 | ROZPOCET
55 | K | 997221845 | Poplatek za uložení odpadu z asfaltových povrchů na skládce (skládkovné) |  |  | t | 2.417 | 0 |  | 0 |  |  |  | základní |  | 0 | 0 | 0 | 0 | 0 | 4 | K | 2 |  |  |  | ROZPOCET | 0 | 0 | 0 | 0 | 0 | 1 | 0 | 4 | 1042784898
|  |  | 2,417 |  |  |  | 2.417 | [14 empty] | VV | 2 | 2 | True | 1 | ROZPOCET
56 | K | 997221855 | Poplatek za uložení odpadu z kameniva na skládce (skládkovné) |  |  | t | 302.097 | 0 |  | 0 |  |  |  | základní |  | 0 | 0 | 0 | 0 | 0 | 4 | K | 2 |  |  |  | ROZPOCET | 0 | 0 | 0 | 0 | 0 | 1 | 0 | 4 | 1362905721
|  |  | 302,097 |  |  |  | 302.097 | [14 empty] | VV | 2 | 2 | True | 1 | ROZPOCET
| 998 - Přesun hmot | [8 empty] | 0 | [5 empty] | 0 |  | 0 |  | 0 | 1 | D | 1 |  |  |  | ROZPOCET | [6 empty] | 0
57 | K | 998272201 | Přesun hmot pro trubní vedení z ocelových trub svařovaných otevřený výkop |  |  | t | 345.762 | 0 |  | 0 |  |  |  | základní |  | 0 | 0 | 0 | 0 | 0 | 4 | K | 2 |  |  |  | ROZPOCET | 0 | 0 | 0 | 0 | 0 | 1 | 0 | 4 | -573978516
| PSV - Práce a dodávky PSV | [8 empty] | 0 | [5 empty] | 0 |  | 0.019672 |  | 3.1316 | 2 | D | 0 |  |  |  | ROZPOCET | [6 empty] | 0
| 711 - Izolace proti vodě, vlhkosti a plynům | [8 empty] | 0 | [5 empty] | 0 |  | 0.019672 |  | 2.4166 | 2 | D | 1 |  |  |  | ROZPOCET | [6 empty] | 0
58 | K | 711112001 | Provedení izolace proti zemní vlhkosti svislé za studena nátěrem penetračním |  |  | m2 | 2.973 | 0 |  | 0 |  |  |  | základní |  | 0 | 0 | 0 | 0 | 0 | 16 | K | 2 |  |  |  | ROZPOCET | 0 | 0 | 0 | 0 | 0 | 1 | 0 | 16 | 1714293168
|  |  | 0,95*0,55 |  |  |  | 0.523 | [14 empty] | VV | 2 | 2 | True | 0 | ROZPOCET
|  |  | 1,1*0,7 |  |  |  | 0.77 | [14 empty] | VV | 2 | 2 | True | 0 | ROZPOCET
|  |  | 0,8*0,6 |  |  |  | 0.48 | [14 empty] | VV | 2 | 2 | True | 0 | ROZPOCET
|  |  | 1,0*0,6*2 |  |  |  | 1.2 | [14 empty] | VV | 2 | 2 | True | 0 | ROZPOCET
|  |  | Součet |  |  |  | 2.973 | [14 empty] | VV | 2 | 4 | True | 1 | ROZPOCET
59 | M | 111631500 | lak asfaltový ALP/9 bal 9 kg |  |  | t | 0.001 | 0 |  | 0 |  |  |  | základní |  | 0 | 1 | 0.001 | 0 | 0 | 32 | M | 2 |  |  |  | ROZPOCET | 0 | 0 | 0 | 0 | 0 | 1 | 0 | 16 | 957497352
|  |  | 2,973*0,00035 |  |  |  | 0.001 | [14 empty] | VV | 2 | 2 | True | 1 | ROZPOCET
60 | K | 711131811 | Odstranění izolace proti zemní vlhkosti vodorovné |  |  | m2 | 300.55 | 0 |  | 0 |  |  |  | základní |  | 0 | 0 | 0 | 0.004 | 1.2022 | 16 | K | 2 |  |  |  | ROZPOCET | 0 | 0 | 0 | 0 | 0 | 1 | 0 | 16 | -1433902588
|  |  | "A" | [18 empty] | VV | 2 | 1 | True | 0 | ROZPOCET
|  |  | 73,5*1,3 |  |  |  | 95.55 | [14 empty] | VV | 2 | 2 | True | 0 | ROZPOCET
|  |  | "B DN 2x80" | [18 empty] | VV | 2 | 1 | True | 0 | ROZPOCET
|  |  | (121,5+26+53+4,5)*1,0 |  |  |  | 205 | [14 empty] | VV | 2 | 2 | True | 0 | ROZPOCET
|  |  | Součet |  |  |  | 300.55 | [14 empty] | VV | 2 | 4 | True | 1 | ROZPOCET
61 | K | 711131821 | Odstranění izolace proti zemní vlhkosti svislé |  |  | m2 | 269.873 | 0 |  | 0 |  |  |  | základní |  | 0 | 0 | 0 | 0.0045 | 1.2144 | 16 | K | 2 |  |  |  | ROZPOCET | 0 | 0 | 0 | 0 | 0 | 1 | 0 | 16 | -709399246
|  |  | "izolační přizdívka" | [18 empty] | VV | 2 | 1 | True | 0 | ROZPOCET
|  |  | 73,5*0,7*2 |  |  |  | 102.9 | [14 empty] | VV | 2 | 2 | True | 0 | ROZPOCET
|  |  | 205,0*0,4*2 |  |  |  | 164 | [14 empty] | VV | 2 | 2 | True | 0 | ROZPOCET
|  |  | 0,95*0,55 |  |  |  | 0.523 | [14 empty] | VV | 2 | 2 | True | 0 | ROZPOCET
|  |  | 1,1*0,7 |  |  |  | 0.77 | [14 empty] | VV | 2 | 2 | True | 0 | ROZPOCET
|  |  | 0,8*0,6 |  |  |  | 0.48 | [14 empty] | VV | 2 | 2 | True | 0 | ROZPOCET
|  |  | 1,0*0,6*2 |  |  |  | 1.2 | [14 empty] | VV | 2 | 2 | True | 0 | ROZPOCET
|  |  | Součet |  |  |  | 269.873 | [14 empty] | VV | 2 | 4 | True | 1 | ROZPOCET
62 | K | 711141559 | Provedení izolace proti zemní vlhkosti pásy přitavením vodorovné NAIP |  |  | m2 | 2.973 | 0 |  | 0 |  |  |  | základní |  | 0 | 0.0004 | 0.0011892 | 0 | 0 | 16 | K | 2 |  |  |  | ROZPOCET | 0 | 0 | 0 | 0 | 0 | 1 | 0 | 16 | -1076790930
|  |  | 2,973 |  |  |  | 2.973 | [14 empty] | VV | 2 | 2 | True | 1 | ROZPOCET
63 | M | 628522540 | pás asfaltovaný modifikovaný SBS Elastodek 40 Special mineral |  |  | m2 | 3.568 | 0 |  | 0 |  |  |  | základní |  | 0 | 0.0049 | 0.017483 | 0 | 0 | 32 | M | 2 |  |  |  | ROZPOCET | 0 | 0 | 0 | 0 | 0 | 1 | 0 | 16 | -60648818
|  |  | 2,973*1,2 |  |  |  | 3.568 | [14 empty] | VV | 2 | 2 | True | 1 | ROZPOCET
64 | K | 998711201 | Přesun hmot procentní pro izolace proti vodě, vlhkosti a plynům v objektech v do 6 m |  |  | % | 0 | 0 |  | 0 |  |  |  | základní |  | 0 | 0 | 0 | 0 | 0 | 16 | K | 2 |  |  |  | ROZPOCET | 0 | 0 | 0 | 0 | 0 | 1 | 0 | 16 | 2040290814
| 767 - Konstrukce zámečnické | [8 empty] | 0 | [5 empty] | 0 |  | 0 |  | 0.715 | 2 | D | 1 |  |  |  | ROZPOCET | [6 empty] | 0
65 | K | 767996701 | Demontáž atypických zámečnických konstrukcí řezáním hmotnosti jednotlivých dílů do 50 kg |  |  | kg | 715 | 0 |  | 0 |  |  |  | základní |  | 0 | 0 | 0 | 0.001 | 0.715 | 16 | K | 2 |  |  |  | ROZPOCET | 0 | 0 | 0 | 0 | 0 | 1 | 0 | 16 | 1657929245
|  |  | "demontáž ocelové podpěrné konstrukce"75+200+15+175+250 |  |  |  | 715 | [14 empty] | VV | 2 | 2 | True | 1 | ROZPOCET
| VRN - Vedlejší rozpočtové náklady | [8 empty] | 0 | [5 empty] | 0 |  | 0 |  | 0 | 5 | D | 0 |  |  |  | ROZPOCET | [6 empty] | 0
| VRN1 - Geodetické práce | [8 empty] | 0 | [5 empty] | 0 |  | 0 |  | 0 | 5 | D | 1 |  |  |  | ROZPOCET | [6 empty] | 0
66 | K | GEO/1 | Vytyčení trasy |  |  | kpl | 1 | 0 |  | 0 |  |  |  | základní |  | 0 | 0 | 0 | 0 | 0 | 4 | K | 2 |  |  |  | ROZPOCET | 0 | 0 | 0 | 0 | 0 | 1 | 0 | 4 | 394643958
67 | K | GEO/2 | Zaměření skutečného provedení |  |  | kpl | 1 | 0 |  | 0 |  |  |  | základní |  | 0 | 0 | 0 | 0 | 0 | 4 | K | 2 |  |  |  | ROZPOCET | 0 | 0 | 0 | 0 | 0 | 1 | 0 | 4 | -504430044
68 | K | GEO/3 | Vytyčení sítí |  |  | kpl | 1 | 0 |  | 0 |  |  |  | základní |  | 0 | 0 | 0 | 0 | 0 | 4 | K | 2 |  |  |  | ROZPOCET | 0 | 0 | 0 | 0 | 0 | 1 | 0 | 4 | 532690169
| VRN4 - ZOV | [8 empty] | 0 | [5 empty] | 0 |  | 0 |  | 0 | 5 | D | 1 |  |  |  | ROZPOCET | [6 empty] | 0
69 | K | POV/0 | Ochranné oplocení - 190 m trasy + oplocení zařízení staveniště |  |  | kpl | 1 | 0 |  | 0 |  |  |  | základní |  | 0 | 0 | 0 | 0 | 0 | 4 | K | 2 |  |  |  | ROZPOCET | 0 | 0 | 0 | 0 | 0 | 1 | 0 | 4 | -209743299
70 | K | POV/1 | Lávka pro pěší |  |  | kus | 6 | 0 |  | 0 |  |  |  | základní |  | 0 | 0 | 0 | 0 | 0 | 4 | K | 2 |  |  |  | ROZPOCET | 0 | 0 | 0 | 0 | 0 | 1 | 0 | 4 | 25465602
71 | K | POV/2 | Těžké přemostění |  |  | kus | 3 | 0 |  | 0 |  |  |  | základní |  | 0 | 0 | 0 | 0 | 0 | 4 | K | 2 |  |  |  | ROZPOCET | 0 | 0 | 0 | 0 | 0 | 1 | 0 | 4 | 947380579
72 | K | POV/3 | Dopravní řešení |  |  | kpl | 1 | 0 |  | 0 |  |  |  | základní |  | 0 | 0 | 0 | 0 | 0 | 4 | K | 2 |  |  |  | ROZPOCET | 0 | 0 | 0 | 0 | 0 | 1 | 0 | 4 | -2779571
73 | K | POV/4 | Zábory |  |  | kpl | 1 | 0 |  | 0 |  |  |  | základní |  | 0 | 0 | 0 | 0 | 0 | 4 | K | 2 |  |  |  | ROZPOCET | 0 | 0 | 0 | 0 | 0 | 1 | 0 | 4 | -1875495309
74 | K | POV/5 | Zařízení staveniště |  |  | kpl | 1 | 0 |  | 0 |  |  |  | základní |  | 0 | 0 | 0 | 0 | 0 | 4 | K | 2 |  |  |  | ROZPOCET | 0 | 0 | 0 | 0 | 0 | 1 | 0 | 4 | 176436248
75 | K | POV/6 | Kompletační činnost |  |  | kpl | 1 | 0 |  | 0 |  |  |  | základní |  | 0 | 0 | 0 | 0 | 0 | 4 | K | 2 |  |  |  | ROZPOCET | 0 | 0 | 0 | 0 | 0 | 1 | 0 | 4 | 2069406987
| VP - Vícepráce | [8 empty] | 0 | [11 empty] | D | 0 |  |  |  | PN | [6 empty] | 0

## STR - Strojní
| List obsahuje: |  | 1) Krycí list rozpočtu |  | 2) Rekapitulace rozpočtu |  |  | 3) Rozpočet |  |  | Zpět na list: | Rekapitulace stavby
optimalizováno pro tisk sestav ve formátu A4 - na výšku | [11 empty] | >> skryté sloupce << | [9 empty] | {f0fb3de7-186c-43cd-8b4c-68d7251e92fc}
2
KRYCÍ LIST ROZPOČTU | [12 empty] | v --- níže se nacházejí doplnkové a pomocné údaje k sestavám --- v | [8 empty] | False
| Stavba: |  | Pce, D004 - Rekonstrukce sekundárních rozvodů
| Objekt: |  | STR - Strojní
| JKSO: | [7 empty] | CC-CZ:
| Místo: |  | Pardubice | [5 empty] | Datum: |  | 4. 4. 2016
| Objednatel: | [7 empty] | IČ:
DIČ:
| Zhotovitel: | [7 empty] | IČ: |  | Vyplň údaj
|  | Vyplň údaj | [6 empty] | DIČ: |  | Vyplň údaj
| Projektant: | [7 empty] | IČ:
DIČ:
| Zpracovatel: | [7 empty] | IČ:
DIČ:
Poznámka:
| Náklady z rozpočtu | [7 empty] | 0
| Ostatní náklady | [7 empty] | 0
| Cena bez DPH | [7 empty] | 0
| DPH | základní | 21% | ze | 0 |  |  |  | 0
|  | snížená | 15% | ze | 0 |  |  |  | 0
|  | zákl. přenesená | 21% | ze | 0 |  |  |  | 0
|  | sníž. přenesená | 15% | ze | 0 |  |  |  | 0
|  | nulová | 0% | ze | 0 |  |  |  | 0
| Cena s DPH |  |  | v | CZK |  |  | 0
| Projektant |  |  |  |  | Zpracovatel
| Datum a podpis: |  |  | Razítko |  | Datum a podpis: |  |  |  | Razítko
| Objednavatel |  |  |  |  | Zhotovitel
| Datum a podpis: |  |  | Razítko |  | Datum a podpis: |  |  |  | Razítko
REKAPITULACE ROZPOČTU
Stavba: |  |  | Pce, D004 - Rekonstrukce sekundárních rozvodů
Objekt: |  |  | STR - Strojní
Místo: |  |  | Pardubice |  |  |  | Datum: |  | 4. 4. 2016
Objednatel: | [6 empty] | Projektant:
Zhotovitel: |  |  | Vyplň údaj |  |  |  | Zpracovatel:
Kód - Popis | [9 empty] | Cena celkem [CZK]
1) Náklady z rozpočtu | [9 empty] | 0 | [12 empty] | -1
| PSV - PSV | [8 empty] | 0
| 713 - Izolace tepelné | [8 empty] | 0
| 733 - Ústřední topení, rozvodné potrubí | [8 empty] | 0
| 734 - Ústřední topení, armatury | [8 empty] | 0
| 737 - Předizolované potrubí | [8 empty] | 0
| 783 - Dokončovací práce - nátěry | [8 empty] | 0
| OST - Ostatní | [8 empty] | 0
2) Ostatní náklady | [9 empty] | 0 |  |  |  | DPH
| Zařízení staveniště | [8 empty] | 0 |  |  |  | základní | [9 empty] | VRN | 0 | 0 | 0 | 0 | 0 | 1
| Mimostav. Doprava | [8 empty] | 0 |  |  |  | základní | [9 empty] | VRN | 0 | 0 | 0 | 0 | 0 | 1
| Územní vlivy | [8 empty] | 0 |  |  |  | základní | [9 empty] | VRN | 0 | 0 | 0 | 0 | 0 | 1
| Provozní vlivy | [8 empty] | 0 |  |  |  | základní | [9 empty] | VRN | 0 | 0 | 0 | 0 | 0 | 1
| Ostatní | [8 empty] | 0 |  |  |  | základní | [9 empty] | VRN | 0 | 0 | 0 | 0 | 0 | 1
| Kompletační činnost | [8 empty] | 0 |  |  |  | základní | [9 empty] | KOMPLETACNA | 0 | 0 | 0 | 0 | 0 | 1
Celkové náklady za stavbu 1) + 2) | [7 empty] | 0
ROZPOČET
Stavba: |  |  | Pce, D004 - Rekonstrukce sekundárních rozvodů
Objekt: |  |  | STR - Strojní
Místo: |  |  | Pardubice |  |  |  | Datum: |  | 4. 4. 2016
Objednatel: | [6 empty] | Projektant:
Zhotovitel: |  |  | Vyplň údaj |  |  |  | Zpracovatel:
PČ | Typ | Kód | Popis |  |  | MJ | Množství | J.cena [CZK] |  | Cena celkem [CZK] |  |  | Poznámka | DPH | J. Nh [h] | Nh celkem [h] | J. hmotnost [t] | Hmotnost celkem [t] | J. suť [t] | Suť Celkem [t]
Náklady z rozpočtu | [9 empty] | 0 | [5 empty] | 0 |  | 0.2393 |  | 0 |  | D | -1 | [7 empty] | 0
| PSV - PSV | [8 empty] | 0 | [5 empty] | 0 |  | 0.2393 |  | 0 | 2 | D | 0 | ROZPOCET | [6 empty] | 0
| 713 - Izolace tepelné | [8 empty] | 0 | [5 empty] | 0 |  | 0 |  | 0 | 2 | D | 1 | ROZPOCET | [6 empty] | 0
33 | K | 713 037 | Potrubní izolační pouzdro z kamenné vlny s AL folií průměr 48 tl. 40mm - DN 40, Součinitel tepelné vodivosti pro 0 °C = 0,036 W/(m·K) |  |  | m | 2 | 0 |  | 0 |  |  |  | základní |  | 0 | 0 | 0 | 0 | 0 | 16 | K | 2 | ROZPOCET | 0 | 0 | 0 | 0 | 0 | 1 | 0 | 16 | 1599026123
32 | K | 713 038 | Potrubní izolační pouzdro z kamenné vlny s AL folií průměr 60 tl. 50mm - DN 50, Součinitel tepelné vodivosti pro 0 °C = 0,036 W/(m·K) |  |  | m | 4 | 0 |  | 0 |  |  |  | základní |  | 0 | 0 | 0 | 0 | 0 | 16 | K | 2 | ROZPOCET | 0 | 0 | 0 | 0 | 0 | 1 | 0 | 16 | -1354845107
31 | K | 713 039 | Potrubní izolační pouzdro z kamenné vlny s AL folií průměr 76 tl. 70mm - DN 65, Součinitel tepelné vodivosti pro 0 °C = 0,036 W/(m·K) |  |  | m | 4 | 0 |  | 0 |  |  |  | základní |  | 0 | 0 | 0 | 0 | 0 | 16 | K | 2 | ROZPOCET | 0 | 0 | 0 | 0 | 0 | 1 | 0 | 16 | 407333447
1 | K | 713 040 | Potrubní izolační pouzdro z kamenné vlny s AL folií, průměr 108 tl. 100mm - DN 100 - DN 65, Součinitel tepelné vodivosti pro 0 °C = 0,036 W/(m·K) |  |  | m | 2 | 0 |  | 0 |  |  |  | základní |  | 0 | 0 | 0 | 0 | 0 | 16 | K | 2 | ROZPOCET | 0 | 0 | 0 | 0 | 0 | 1 | 0 | 16 | 1316090162
2 | K | 7134 | Montáž izolačních pouzder z kamenné vlny |  |  | m | 12 | 0 |  | 0 |  |  |  | základní |  | 0 | 0 | 0 | 0 | 0 | 16 | K | 2 | ROZPOCET | 0 | 0 | 0 | 0 | 0 | 1 | 0 | 16 | 1238547591
3 | K | 998713201 | Přesun hmot pro izolace tepelné v objektech v do 6 m |  |  | % | 0 | 0 |  | 0 |  |  |  | základní |  | 0 | 0 | 0 | 0 | 0 | 16 | K | 2 | ROZPOCET | 0 | 0 | 0 | 0 | 0 | 1 | 0 | 16 | 649923025
| 733 - Ústřední topení, rozvodné potrubí | [8 empty] | 0 | [5 empty] | 0 |  | 0.10256 |  | 0 | 2 | D | 1 | ROZPOCET | [6 empty] | 0
36 | K | 733121214 | Potrubí ocelové hladké bezešvé v kotelnách nebo strojovnách D 31,8x2,6 |  |  | m | 6 | 0 |  | 0 |  |  |  | základní |  | 0 | 0.0024 | 0.0144 | 0 | 0 | 16 | K | 2 | ROZPOCET | 0 | 0 | 0 | 0 | 0 | 1 | 0 | 16 | 459678273
5 | K | 733121216 | Potrubí ocelové hladké bezešvé v kotelnách nebo strojovnách D 44,5x2,6 |  |  | m | 2 | 0 |  | 0 |  |  |  | základní |  | 0 | 0.00546 | 0.01092 | 0 | 0 | 16 | K | 2 | ROZPOCET | 0 | 0 | 0 | 0 | 0 | 1 | 0 | 16 | 1590966444
35 | K | 733121219 | Potrubí ocelové hladké bezešvé v kotelnách nebo strojovnách D 60,3x2,9 |  |  | m | 4 | 0 |  | 0 |  |  |  | základní |  | 0 | 0.00609 | 0.02436 | 0 | 0 | 16 | K | 2 | ROZPOCET | 0 | 0 | 0 | 0 | 0 | 1 | 0 | 16 | 2080139684
34 | K | 733121222 | Potrubí ocelové hladké bezešvé v kotelnách nebo strojovnách D 76x3,2 |  |  | m | 4 | 0 |  | 0 |  |  |  | základní |  | 0 | 0.00664 | 0.02656 | 0 | 0 | 16 | K | 2 | ROZPOCET | 0 | 0 | 0 | 0 | 0 | 1 | 0 | 16 | 631510285
6 | K | 733121228 | Potrubí ocelové hladké bezešvé v kotelnách nebo strojovnách D 108x4,0 |  |  | m | 2 | 0 |  | 0 |  |  |  | základní |  | 0 | 0.01228 | 0.02456 | 0 | 0 | 16 | K | 2 | ROZPOCET | 0 | 0 | 0 | 0 | 0 | 1 | 0 | 16 | 6825228
37 | K | 733124119 | Příplatek k potrubí ocelovému hladkému za zhotovení přechodů z trubek hladkých kováním DN 65/50 |  |  | kus | 1 | 0 |  | 0 |  |  |  | základní |  | 0 | 0.00176 | 0.00176 | 0 | 0 | 16 | K | 2 | ROZPOCET | 0 | 0 | 0 | 0 | 0 | 1 | 0 | 16 | -782750527
38 | K | 733190232 | Zkouška těsnosti potrubí ocelové hladké do D 108x4 |  |  | m | 18 | 0 |  | 0 |  |  |  | základní |  | 0 | 0 | 0 | 0 | 0 | 16 | K | 2 | ROZPOCET | 0 | 0 | 0 | 0 | 0 | 1 | 0 | 16 | -599841332
9 | K | 998733201 | Přesun hmot procentní pro rozvody potrubí v objektech v do 6 m |  |  | % | 0 | 0 |  | 0 |  |  |  | základní |  | 0 | 0 | 0 | 0 | 0 | 16 | K | 2 | ROZPOCET | 0 | 0 | 0 | 0 | 0 | 1 | 0 | 16 | -2117960906
| 734 - Ústřední topení, armatury | [8 empty] | 0 | [5 empty] | 0 |  | 0.1245 |  | 0 | 2 | D | 1 | ROZPOCET | [6 empty] | 0
10 | K | 734 KK 020 | Kulový kohout navařovací, DN 100, Kv 600 m3/h, max teplota 120°C, PN 16 |  |  | kus | 2 | 0 |  | 0 |  |  |  | základní |  | 0 | 0 | 0 | 0 | 0 | 16 | K | 2 | ROZPOCET | 0 | 0 | 0 | 0 | 0 | 1 | 0 | 16 | 1135663440
39 | K | 734 KK 031 | Kulový kohout navařovací, DN 50, Kv 180 m3/h, max teplota 120°C, PN 16 |  |  | kus | 4 | 0 |  | 0 |  |  |  | základní |  | 0 | 0 | 0 | 0 | 0 | 16 | K | 2 | ROZPOCET | 0 | 0 | 0 | 0 | 0 | 1 | 0 | 16 | -1993468751
11 | K | 734 KK 032 | Kulový kohout navařovací, DN 40, Kv 90 m3/h, max teplota 120°C, PN 16 |  |  | kus | 2 | 0 |  | 0 |  |  |  | základní |  | 0 | 0 | 0 | 0 | 0 | 16 | K | 2 | ROZPOCET | 0 | 0 | 0 | 0 | 0 | 1 | 0 | 16 | 1547330679
40 | K | 734 KK 033 | Kulový kohout navařovací, DN 25, Kv 30 m3/h, max teplota 120°C, PN 16 |  |  | kus | 12 | 0 |  | 0 |  |  |  | základní |  | 0 | 0 | 0 | 0 | 0 | 16 | K | 2 | ROZPOCET | 0 | 0 | 0 | 0 | 0 | 1 | 0 | 16 | -1360743353
41 | K | 734109312 | Montáž armatur přívařovacích PN 25-40 DN 25 |  |  | soubor | 12 | 0 |  | 0 |  |  |  | základní |  | 0 | 0.0036 | 0.0432 | 0 | 0 | 16 | K | 2 | ROZPOCET | 0 | 0 | 0 | 0 | 0 | 1 | 0 | 16 | 885856885
12 | K | 734109313 | Montáž armatur přívařovacích PN 25-40 DN 40 |  |  | soubor | 2 | 0 |  | 0 |  |  |  | základní |  | 0 | 0.00606 | 0.01212 | 0 | 0 | 16 | K | 2 | ROZPOCET | 0 | 0 | 0 | 0 | 0 | 1 | 0 | 16 | 2099648706
42 | K | 734109314 | Montáž armatur přívařovacích PN 25-40 DN 50 |  |  | soubor | 4 | 0 |  | 0 |  |  |  | základní |  | 0 | 0.00765 | 0.0306 | 0 | 0 | 16 | K | 2 | ROZPOCET | 0 | 0 | 0 | 0 | 0 | 1 | 0 | 16 | -1055779744
13 | K | 734109317 | Montáž armatur přívařovacích PN 25-40 DN 100 |  |  | soubor | 2 | 0 |  | 0 |  |  |  | základní |  | 0 | 0.01929 | 0.03858 | 0 | 0 | 16 | K | 2 | ROZPOCET | 0 | 0 | 0 | 0 | 0 | 1 | 0 | 16 | 1854368588
14 | K | 998734201 | Přesun hmot procentní pro armatury v objektech v do 6 m |  |  | % | 0 | 0 |  | 0 |  |  |  | základní |  | 0 | 0 | 0 | 0 | 0 | 16 | K | 2 | ROZPOCET | 0 | 0 | 0 | 0 | 0 | 1 | 0 | 16 | -681139017
| 737 - Předizolované potrubí | [8 empty] | 0 | [5 empty] | 0 |  | 0 |  | 0 | 2 | D | 1 | ROZPOCET | [6 empty] | 0
15 | K | 73301 | Dodávka předizolovaného potrubí (dodávkou EOP) |  |  | soubor | 1 | 0 |  | 0 |  |  |  | základní |  | 0 | 0 | 0 | 0 | 0 | 16 | K | 2 | ROZPOCET | 0 | 0 | 0 | 0 | 0 | 1 | 0 | 16 | 1117277410
49 | K | 733012 | Paralelní odbočka WTS P-T 2-DN 100/225 x 2-DN 65/160 se zesílenou tloušťkou stěny (hl. trasa = 6,3mm a vedlejší trasa = 5,6mm) , izolace serie II |  |  | soubor | 1 | 0 |  | 0 |  |  |  | základní |  | 0 | 0 | 0 | 0 | 0 | 16 | K | 2 | ROZPOCET | 0 | 0 | 0 | 0 | 0 | 1 | 0 | 16 | -2091248256
50 | K | 733013 | Paralelní odbočka WTS P-T 1-DN 100/200 x 1-DN 65/140 se zesílenou tloušťkou stěny (hl. trasa = 6,3mm a vedlejší trasa = 5,6mm) , izolace serie I |  |  | soubor | 1 | 0 |  | 0 |  |  |  | základní |  | 0 | 0 | 0 | 0 | 0 | 16 | K | 2 | ROZPOCET | 0 | 0 | 0 | 0 | 0 | 1 | 0 | 16 | -1282894018
51 | K | 733014 | Paralelní odbočka WTS P-T 2-DN 80/180 x 2-DN 50/140 se zesílenou tloušťkou stěny (hl. trasa = 5,6mm a vedlejší trasa = 4mm) , izolace serie II |  |  | soubor | 1 | 0 |  | 0 |  |  |  | základní |  | 0 | 0 | 0 | 0 | 0 | 16 | K | 2 | ROZPOCET | 0 | 0 | 0 | 0 | 0 | 1 | 0 | 16 | 638068794
52 | K | 733015 | Paralelní odbočka WTS P-T 1-DN 80/160 x 1-DN 50/125 se zesílenou tloušťkou stěny (hl. trasa = 5,6mm a vedlejší trasa = 4mm) , izolace serie II |  |  | soubor | 1 | 0 |  | 0 |  |  |  | základní |  | 0 | 0 | 0 | 0 | 0 | 16 | K | 2 | ROZPOCET | 0 | 0 | 0 | 0 | 0 | 1 | 0 | 16 | 2111178701
53 | K | 733016 | Prefabrikovaná redukce WTS RED 2-DN 100/225 x 2-DN 80/180 , izolace serie II |  |  | soubor | 1 | 0 |  | 0 |  |  |  | základní |  | 0 | 0 | 0 | 0 | 0 | 16 | K | 2 | ROZPOCET | 0 | 0 | 0 | 0 | 0 | 1 | 0 | 16 | 414288909
54 | K | 733017 | Prefabrikovaná redukce WTS RED 1-DN 100/200 x 2-DN 80/160 , izolace serie I |  |  | soubor | 1 | 0 |  | 0 |  |  |  | základní |  | 0 | 0 | 0 | 0 | 0 | 16 | K | 2 | ROZPOCET | 0 | 0 | 0 | 0 | 0 | 1 | 0 | 16 | 171691494
55 | K | 733018 | Prefabrikovaná redukce WTS RED 2-DN 80/180 x 2-DN 50/140 , izolace serie II |  |  | soubor | 1 | 0 |  | 0 |  |  |  | základní |  | 0 | 0 | 0 | 0 | 0 | 16 | K | 2 | ROZPOCET | 0 | 0 | 0 | 0 | 0 | 1 | 0 | 16 | -1400320790
56 | K | 733019 | Prefabrikovaná redukce WTS RED 1-DN 80/160 x 2-DN 50/125 , izolace serie I |  |  | soubor | 1 | 0 |  | 0 |  |  |  | základní |  | 0 | 0 | 0 | 0 | 0 | 16 | K | 2 | ROZPOCET | 0 | 0 | 0 | 0 | 0 | 1 | 0 | 16 | 1701686522
16 | K | 73302 | Montáž předizolovaného potrubí |  |  | soubor | 1 | 0 |  | 0 |  |  |  | základní |  | 0 | 0 | 0 | 0 | 0 | 16 | K | 2 | ROZPOCET | 0 | 0 | 0 | 0 | 0 | 1 | 0 | 16 | 56199950
57 | K | 733020 | Doprava komponentů PIP mimo dodávku Elektráren Opatovice |  |  | kpl | 1 | 0 |  | 0 |  |  |  | základní |  | 0 | 0 | 0 | 0 | 0 | 16 | K | 2 | ROZPOCET | 0 | 0 | 0 | 0 | 0 | 1 | 0 | 16 | 1436926980
17 | K | 73303 | Kontrola 20% svarových spojů RT + doprava RT |  |  | kpl | 1 | 0 |  | 0 |  |  |  | základní |  | 0 | 0 | 0 | 0 | 0 | 16 | K | 2 | ROZPOCET | 0 | 0 | 0 | 0 | 0 | 1 | 0 | 16 | 1367388916
18 | K | 73304 | Vizuální zkouška potrubí |  |  | hod | 8 | 0 |  | 0 |  |  |  | základní |  | 0 | 0 | 0 | 0 | 0 | 16 | K | 2 | ROZPOCET | 0 | 0 | 0 | 0 | 0 | 1 | 0 | 16 | 1039633204
19 | K | 73305 | Pronájem jeřábu |  |  | kpl | 1 | 0 |  | 0 |  |  |  | základní |  | 0 | 0 | 0 | 0 | 0 | 16 | K | 2 | ROZPOCET | 0 | 0 | 0 | 0 | 0 | 1 | 0 | 16 | 201817843
20 | K | 73306 | Proplach potrubí |  |  | soubor | 1 | 0 |  | 0 |  |  |  | základní |  | 0 | 0 | 0 | 0 | 0 | 16 | K | 2 | ROZPOCET | 0 | 0 | 0 | 0 | 0 | 1 | 0 | 16 | 1169708852
21 | K | 73307 | Zkuška těsnosti |  |  | hod | 24 | 0 |  | 0 |  |  |  | základní |  | 0 | 0 | 0 | 0 | 0 | 16 | K | 2 | ROZPOCET | 0 | 0 | 0 | 0 | 0 | 1 | 0 | 16 | 872869422
22 | K | 73308 | Osazení signalizačních pásků |  |  | kpl | 1 | 0 |  | 0 |  |  |  | základní |  | 0 | 0 | 0 | 0 | 0 | 16 | K | 2 | ROZPOCET | 0 | 0 | 0 | 0 | 0 | 1 | 0 | 16 | -1341455563
23 | K | 737K | Kabel CYKY J-3x1,5 |  |  | m | 45 | 0 |  | 0 |  |  |  | základní |  | 0 | 0 | 0 | 0 | 0 | 16 | K | 2 | ROZPOCET | 0 | 0 | 0 | 0 | 0 | 1 | 0 | 16 | -2072467250
24 | K | 737L | Elektroinstalační lišta 40x15 s kryty |  |  | m | 40 | 0 |  | 0 |  |  |  | základní |  | 0 | 0 | 0 | 0 | 0 | 16 | K | 2 | ROZPOCET | 0 | 0 | 0 | 0 | 0 | 1 | 0 | 16 | -234689420
25 | K | 737M | Montáže elektroinstalací |  |  | hod | 20 | 0 |  | 0 |  |  |  | základní |  | 0 | 0 | 0 | 0 | 0 | 16 | K | 2 | ROZPOCET | 0 | 0 | 0 | 0 | 0 | 1 | 0 | 16 | 1064590047
26 | K | 737P | Měřící přípojná krabice IP65 pro dva páry vodičů |  |  | ks | 4 | 0 |  | 0 |  |  |  | základní |  | 0 | 0 | 0 | 0 | 0 | 16 | K | 2 | ROZPOCET | 0 | 0 | 0 | 0 | 0 | 1 | 0 | 16 | -1073879819
27 | K | 737Z | Proměření Alarm systému |  |  | hod | 6 | 0 |  | 0 |  |  |  | základní |  | 0 | 0 | 0 | 0 | 0 | 16 | K | 2 | ROZPOCET | 0 | 0 | 0 | 0 | 0 | 1 | 0 | 16 | 1812590107
43 | K | 737Z1 | Koncový prvek smyčky alarm systému |  |  | ks | 2 | 0 |  | 0 |  |  |  | základní |  | 0 | 0 | 0 | 0 | 0 | 16 | K | 2 | ROZPOCET | 0 | 0 | 0 | 0 | 0 | 1 | 0 | 16 | -363884026
45 | K | 737Z3 | Napojení signalizace do MaR od stávajícího dodavatele |  |  | ks | 1 | 0 |  | 0 |  |  |  | základní |  | 0 | 0 | 0 | 0 | 0 | 16 | K | 2 | ROZPOCET | 0 | 0 | 0 | 0 | 0 | 1 | 0 | 16 | -1168297152
| 783 - Dokončovací práce - nátěry | [8 empty] | 0 | [5 empty] | 0 |  | 0.01224 |  | 0 | 2 | D | 1 | ROZPOCET | [6 empty] | 0
47 | K | 783425113 | Nátěry syntetické potrubí do DN 100 barva dražší lesklý povrch 2x antikorozní, 1x základní, 1x email |  |  | kus | 18 | 0 |  | 0 |  |  |  | základní |  | 0 | 0.00068 | 0.01224 | 0 | 0 | 16 | K | 2 | ROZPOCET | 0 | 0 | 0 | 0 | 0 | 1 | 0 | 16 | 1208649144
| OST - Ostatní | [8 empty] | 0 | [5 empty] | 0 |  | 0 |  | 0 | 4 | D | 0 | ROZPOCET | [6 empty] | 0
48 | K | OST- DEM | Demontáž stávajícího potrubí v kanále včetně uložení a izolace |  |  | kpl | 1 | 0 |  | 0 |  |  |  | základní |  | 0 | 0 | 0 | 0 | 0 | 512 | K | 1 | ROZPOCET | 0 | 0 | 0 | 0 | 0 | 1 | 0 | 512 | -266305122
30 | K | OST-TZ | Topná zkouška dle ČSN 06 03 10 |  |  | soubor | 1 | 0 |  | 0 |  |  |  | základní |  | 0 | 0 | 0 | 0 | 0 | 512 | K | 1 | ROZPOCET | 0 | 0 | 0 | 0 | 0 | 1 | 0 | 512 | -1545690947
| VP - Vícepráce | [8 empty] | 0 | [11 empty] | D | 0 | PN | [6 empty] | 0