## Tech.specif.
Technická specifikace výrobků
Stavební úpravy a rozšíření letního koupaliště v Jilemnici
Popis | číslo parametru | Popis parametru | vzorky | Způsob prokázání | realizované zakázky, na nichž je výrobek použit | dodavatel nebo poddodavatel | Výrobce/výrobek
Víceúčelový nerezový bazén, dětský nerezový bazén | 1 | Protiskluzná úprava dna a ostatních částí nerezového bazénu | vzorek č. 1 | Technický list
Fyzický vzorek min. 160 mm x 200 mm, tloušťka 1,5 mm s 3D konvexními nopy o výšce nopů min. 1,1 mm nad povrchem plechu s vhodným rozestupem mezi nopy
Vzorek musí splňovat soulad s normou ČSN EN 13451, odd. 4.8., protiskluzné vlastnosti
| 2 | Protiskluzná úprava krycích polypropylenových roštnic | vzorek č. 2 | Technický list
Fyzický vzorek min. délky 75 mm
Vzorek musí splňovat soulad s normou ČSN EN 13451, odd. 4.8., protiskluzné vlastnosti, roštnice musí splňovat minimálně dvoubodové spojení v podélné ose
| 3 | Značení plaveckých drah elektrochemickou metodou |  | Technický list
| 4 | Kryt kanálu dnového rozvodu (tzv. bezšroubový uzávěr krytu) |  | Technický list
| 5 | Nerezový schodnicový stupeň s bezpečnostím označením |  | Technický list
| 6 | Stěna nerezového bazénu |  | Technický list
| 7 | Stěna obrátková nerezová plaveckého bazénu s dezénem |  | Technický list
| 8 | Piktogram, bezpečnostní značka |  | Technický list
Bazénová technologie | 9 | Filtrační zařízení z polyesterového sklolaminátu D 1800 vícevrstvé, položka kód 1.1. |  | Technický list
| 10 | Unikátní filtrační médium (Activated filter media) s 95% podílem zeleného a hnědého skla a s účinností pro zachycení částic větších než 5 um , B-1: zrnitost/frakce 0,5 - 1,0 mm, B-2: zrnitost/frakce 1,0 - 2,0 mm, položka kód 1.1 a. | vzorek č. 3 | Technický list dodavatele v českém jazyce. Z technického listu musí být zřejmé technické parametry, graf účinnosti filtrační schopnosti prokazující požadovanou filtrační schopnost, popis materiálu, složení - nejméně 95% zelené a hnědé sklo, fotodokumentace materiálu
Fyzické vzorky B-1, B-2 v označeném balení min. 10 dkg každé frakce
Certifikát materiálu vydaný nezávislým testovacím úřadem prokazující filtrační schopnost filtračního média - skleněné filtrační náplně nejméně 95% pro zachycené částic větších než 5 um
Bezpečnostní list
Certifikát výrobce udělený dodavateli skleněné náplně prokazující, že dodavatel je autorizovaným prodejcem a má potřebná školení pro aplikace technologie unikátní filtrační skleněné náplně na veřejných bazénech
| 11 | Statický mixér z nerezového materiálu 1.4571, položka kód 1.1 b. |  | Technický list dodavatele v českém jazyce
| 12 | Multispektrální koagulant |  | Technický list dodavatele v českém jazyce
Bezpečnostní list
| 13 | Horizontální cirkulační čerpadlo, položka kód 1.2. |  | Technický list
| 14 | Automatické regulátory kvality vody, položka kód 1.3,1.3 a, 1.15. | Vzorek č. 4 | Technický list
Fyzický vzorek sondy pro přímé měření hodnoty vázaného chlóru (na principu iontově selektivní membrány, položka 1.3a))
| 15 | Dávkovací čerpadla pro korekci pH, chloru, algicidu, položka kód 1.4. 1.5., 1.16,1.19. |  | Technický list
| 16 | Dávkovací čerpadlo pro aplikaci multispektrálního koagulantu, položka kód 1.6. |  | Technický list
| 17 | Solární absorbéry, položka kód 1.10. | Vzorek č. 5 | Technický list
Fyzický vzorek solárního pásu z EPDM včetně oboustranného napojení na potrubí PVC rozvod (minimálně rozměr vzorku 30 x 30 cm)
| 18 | Středotlaká plnoprůtočná UV lampa, položka kód 1.13. | Vzorek č. 6 | Technický list
Fyzický vzorek těla UV lampy z nerezové oceli AISI 316 L, opatřené speciálním vnějším antikorozním ochranným lakem o tl. laku min 50 𝜇m; průměru vzorku min. 120 mm, síla stěny vzorku min. 2 mm a délka vzorku min. 10 cm
| 19 | Ozongenerátor, položka kód 1.13a. |  | Technický list
| 20 | Indukční průtokoměr, položka kód 1.23, 1.24. |  | Technický list
| 21 | Horizontální čerpadlo tobogánu, položka kód 1.25. |  | Technický list
| 22 | Horizontální čerpadlo skluzavky, položka kód 1.26. |  | Technický list
| 23 | Ruční měřicí přístroj FOTOMETR, položka kód 1. |  | Technický list
| 24 | Ruční měřicí přístroj ZÁKALOMĚR, položka kód 2. |  | Technický list
| 25 | Automatický bazénový vysavač pro min. 25 m bazény a aquaparky, položka kód 3. |  | Technický list
Otevřený tobogán | 26 | Otevřený tobogán, položka kód 2., 4. | vzorek č. 7 | Technický list
Z technického listu musí být zřejmé materiálové provedení laminátové dráhy, opěrné konstrukce včetně nástupního schodiště, spojovacího materiálu. Na technickém listě bude dále uveden výkres řezu laminátové dráhy.
Fyzický vzorek přírubového šroubovaného spoje laminátové dráhy tobogánu včetně spojovacího materiálu, spoj prokazující sílu vrstvy stěny min. 7 mm (musí se jednat výlučně o tvar laminátové dráhy vejce, nikoli kruh, s hloubkou spodní části koryta min. 700 mm
Široká vodní skluzavka | 27 | Široká vodní skluzavka, položka kód 3.,4. |  | Technický list
doplní účastník zadávacího řízení v 1. kole UŘ a doloží v žádosti o účast
doplní účastník zadávacího řízení v 2. kole UŘ a doloží v nabídce
Datum: | [6 empty] | razítko a podpis účastníka zadávacího řízení