## Pokyny pro vyplnění (hidden)
Pokyny pro vyplnění
Ve všech listech tohoto souboru můžete měnit pouze buňky s modrým pozadím. Jedná se o tyto údaje : - údaje o firmě - jednotkové ceny položek zadané na maximálně dvě desetinná místa

## Stavba
#RTSROZP# | Položkový rozpočet
| Zakázka: |  |  | 280029 Kotelna Šternberk - stav. úpravy , vyb. energoblok
Objekt:
Rozpočet:
| Objednatel: |  | Teplárna Šternberk, SE |  |  |  | IČ: | 03046524
|  |  | Holandská 878/2 |  |  |  | DIČ: | CZ03046524
|  | 63900 | Brno-Štýřice
| Projektant: | [5 empty] | IČ:
DIČ:
| Zhotovitel: | [5 empty] | IČ:
DIČ:
Vypracoval:
| Rozpis ceny | [6 empty] | Celkem
HSV | HSV
PSV | PSV
MON | MON
VN | Vedlejší náklady
ON | Ostatní náklady
Celkem
Rekapitulace daní
| Základ pro sníženou DPH |  |  | 15 | % | 0 |  |  | CZK
| Snížená DPH |  |  | 15 | % | 0 |  |  | CZK
| Základ pro základní DPH |  |  | 21 | % | 0 |  |  | CZK
| Základní DPH |  |  | 21 | % | 0 |  |  | CZK
| Zaokrouhlení |  |  |  |  | 0 |  |  | CZK
| Cena celkem bez DPH |  |  |  |  | 841994.43 |  |  | CZK
| Cena celkem s DPH |  |  |  |  | 0 |  |  | CZK
|  | v |  |  | dne |  | 2016-08-03
|  |  | Za zhotovitele |  |  |  | Za objednatele
Rekapitulace dílčích částí
#CASTI>> | Číslo | Název |  |  | Základ pro sníženou DPH | Základ pro základní DPH | DPH celkem | Cena celkem | %
1 |  |  |  |  | 0 | 841994.43 | 176819 | 1018813.43 | 100
| Celkem za stavbu |  |  |  | 0 | 841994.43 | 176819 | 1018813.43 | 100
Rekapitulace dílů
| Číslo | Název |  |  | Typ dílu |  |  | Celkem
| 1 | Zemní práce |  |  | HSV
| 3 | Svislé a kompletní konstrukce |  |  | HSV
| 4 | Vodorovné konstrukce |  |  | HSV
| 5 | Komunikace |  |  | HSV
| 61 | Upravy povrchů vnitřní |  |  | HSV
| 63 | Podlahy a podlahové konstrukce |  |  | HSV
| 8 | Trubní vedení |  |  | HSV
| 91 | Doplňující práce na komunikaci |  |  | HSV
| 97 | Prorážení otvorů |  |  | HSV
| 99 | Staveništní přesun hmot |  |  | HSV
| 711 | Izolace proti vodě |  |  | PSV
| 771 | Podlahy z dlaždic a obklady |  |  | PSV
| M22 | Montáž sdělovací a zabezp. techniky |  |  | MON
| M46 | Zemní práce při montážích |  |  | MON
| VN | Vedlejší náklady |  |  | VN
| Cena celkem | [6 empty] | 0

## VzorPolozky (hidden)
Položkový rozpočet
Z:
O:
R:

## Pol
Výkaz výměr | [20 empty] | #TypZaznamu#
S: |  | 280029 Kotelna Šternberk - stav. úpravy , vyb. energoblok | [18 empty] | STA
O: | [20 empty] | OBJ
R: | [20 empty] | ROZ
C: | [20 empty] | CAS_STR
P.č. | Číslo položky | Název položky | MJ | množství | Dodávka | Dodávka celk. | Montáž | Montáž celk. | DPH | cena s DPH | hmotnost / MJ | hmotnost celk.(t) | dem. hmotnost / MJ | dem. hmotnost celk.(t) | Ceník | Cen. soustava | Nhod / MJ | Nhod celk.
Díl: | 1 | Zemní práce |  |  |  | 3402.95 |  | 129652.4 |  | 0 |  | 48.2767 |  | 44.1648 |  |  |  | 323.74 |  |  | DIL
1 | 113107112R00 | Odstranění podkladu pl. 200 m2,kam.těžené tl.20 cm | m2 | 60 | 0 | 0 | 97.9 | 5874 | 21 | 0 | 0 | 0 | 0.24 | 14.4 |  |  | 0.376 | 22.56 |  |  | POL1_0
2 | 113107123R00 | Odstranění podkladu pl. 200 m2,kam.drcené tl.30 cm | m2 | 9.625 | 0 | 0 | 431.5 | 4153.19 | 21 | 0 | 0 | 0 | 0.4 | 3.85 |  |  | 1.053 | 10.14 |  |  | POL1_0
|  | 5,5*1,75 |  | 9.625 | [16 empty] | VV | 0
3 | 113107142R00 | Odstranění podkladu pl.do 200 m2, živice tl. 10 cm | m2 | 10.725 | 0 | 0 | 153.5 | 1646.29 | 21 | 0 | 0 | 0 | 0.181 | 1.9412 |  |  | 0.375 | 4.02 |  |  | POL1_0
|  | 5,5*1,95 |  | 10.725 | [16 empty] | VV | 0
4 | 113151111R00 | Rozebrání ploch ze silničních panelů | m2 | 60 | 0 | 0 | 50.9 | 3054 | 21 | 0 | 0 | 0 | 0.355 | 21.3 |  |  | 0.062 | 3.72 |  |  | POL1_0
|  | 8*3 |  | 24 | [16 empty] | VV | 0
|  | 3*2*6 |  | 36 | [16 empty] | VV | 0
5 | 113151114R00 | Frézování krytu pl.do 500 m2,pruh do 75 cm,tl.5 cm | m2 | 11.825 | 0 | 0 | 237 | 2802.53 | 21 | 0 | 0 | 0 | 0.128 | 1.5136 |  |  | 0.201 | 2.38 |  |  | POL1_0
|  | 2,15*5,5 |  | 11.825 | [16 empty] | VV | 0
6 | 113202111R00 | Vytrhání obrub z krajníků nebo obrubníků stojatých | m | 8 | 0 | 0 | 56 | 448 | 21 | 0 | 0 | 0 | 0.145 | 1.16 |  |  | 0.133 | 1.06 |  |  | POL1_0
7 | 121101102R00 | Sejmutí ornice s přemístěním přes 50 do 100 m | m3 | 4 | 0 | 0 | 50 | 200 | 21 | 0 | 0 | 0 | 0 | 0 |  |  | 0.023 | 0.09 |  |  | POL1_0
|  | 0,2*10*2 |  | 4 | [16 empty] | VV | 0
8 | 132301201R00 | Hloubení rýh šířky do 200 cm v hor.4 do 100 m3 | m3 | 43.8992 | 0 | 0 | 700 | 30729.44 | 21 | 0 | 0 | 0 | 0 | 0 |  |  | 2.156 | 94.65 |  |  | POL1_0
|  | ((1,325+1,525)/2)*25,6*((1,4+1,38+1,38+1,87)/4) |  | 54.9936 | [16 empty] | VV | 0
|  | odpočet povrchy: : -1,525*(0,2*10+0,45*5,5+0,35*8) |  | -11.0944 | [16 empty] | VV | 0
9 | 132301209R00 | Příplatek za lepivost - hloubení rýh 200cm v hor.4 | m3 | 43.8992 | 0 | 0 | 49.9 | 2190.57 | 21 | 0 | 0 | 0 | 0 | 0 |  |  | 0.152 | 6.67 |  |  | POL1_0
10 | 139711101R00 | Vykopávka v uzavřených prostorách v hor.1-4, pod podlahou kotelny | m3 | 4.28 | 0 | 0 | 1972 | 8440.16 | 21 | 0 | 0 | 0 | 0 | 0 |  |  | 7.704 | 32.97 |  |  | POL1_0
|  | 1,07*2*2 |  | 4.28 | [16 empty] | VV | 0
11 | 161101101R00 | Svislé přemístění výkopku z hor.1-4 do 2,5 m | m3 | 43.8992 | 0 | 0 | 77.8 | 3415.36 | 21 | 0 | 0 | 0 | 0 | 0 |  |  | 0.345 | 15.15 |  |  | POL1_0
12 | 161101601R00 | Vytažení výkopku z pod základů, hor 1-4, hl.do 2 m | m3 | 4.28 | 0 | 0 | 249 | 1065.72 | 21 | 0 | 0 | 0 | 0 | 0 |  |  | 0.974 | 4.17 |  |  | POL1_0
13 | 162201203R00 | Vodorovné přemíst.výkopku, kolečko hor.1-4, do 10m, + doprava štěrkopísku | m3 | 8.56 | 0 | 0 | 150.5 | 1288.28 | 21 | 0 | 0 | 0 | 0 | 0 |  |  | 0.668 | 5.72 |  |  | POL1_0
|  | 4,28*2 |  | 8.56 | [16 empty] | VV | 0
14 | 162201210R00 | Příplatek za dalš.10 m, kolečko, výkop. z hor.1- 4, +štěrkopísek | m3 | 8.56 | 0 | 0 | 133.5 | 1142.76 | 21 | 0 | 0 | 0 | 0 | 0 |  |  | 0.591 | 5.06 |  |  | POL1_0
|  | 4,28*2 |  | 8.56 | [16 empty] | VV | 0
15 | 162207112R00 | Vodorovné přemístění výkopku hor. 1-4 do 100 m, na mezideponii | m3 | 48.1792 | 0 | 0 | 59.1 | 2847.39 | 21 | 0 | 0 | 0 | 0 | 0 |  |  | 0.027 | 1.3 |  |  | POL1_0
|  | 43,8992+4,28 |  | 48.1792 | [16 empty] | VV | 0
16 | 162207112R0a | Vodorovné přemístění výkopku hor. 1-4 do 100 m, z mezudeponie pro zásypy a ornice | m3 | 22.3344 | 0 | 0 | 59.1 | 1319.96 | 21 | 0 | 0 | 0 | 0 | 0 |  |  | 0.027 | 0.6 |  |  | POL1_0
|  | 18,3344+4 |  | 22.3344 | [16 empty] | VV | 0
17 | 162701105R00 | Vodorovné přemístění výkopku z hor.1-4 do 10000 m | m3 | 29.8448 | 0 | 0 | 277.5 | 8281.93 | 21 | 0 | 0 | 0 | 0 | 0 |  |  | 0.011 | 0.33 |  |  | POL1_0
|  | 43,8992-18,3344+4,28 |  | 29.8448 | [16 empty] | VV | 0
18 | 167101101R00 | Nakládání výkopku z hor.1-4 v množství do 100 m3 | m3 | 48.1792 | 0 | 0 | 171 | 8238.64 | 21 | 0 | 0 | 0 | 0 | 0 |  |  | 0.652 | 31.41 |  |  | POL1_0
|  | 43,8992+4,28 |  | 48.1792 | [16 empty] | VV | 0
19 | 171201201R00 | Uložení sypaniny na skládku | m3 | 43.8992 | 0 | 0 | 15.9 | 698 | 21 | 0 | 0 | 0 | 0 | 0 |  |  | 0.009 | 0.4 |  |  | POL1_0
20 | 171201201RT1 | Uložení sypaniny na skládku, včetně poplatku za skládku | m3 | 29.8448 | 0 | 0 | 296.2 | 8840.03 | 21 | 0 | 0 | 0 | 0 | 0 |  |  | 0.009 | 0.27 |  |  | POL1_0
21 | 174101102R00 | Zásyp ruční se zhutněním | m3 | 18.3344 | 0 | 0 | 292 | 5353.64 | 21 | 0 | 0 | 0 | 0 | 0 |  |  | 1.239 | 22.72 |  |  | POL1_0
|  | 43,8992-20,4768-5,088 |  | 18.3344 | [16 empty] | VV | 0
22 | 175101101RT2 | Obsyp potrubí bez prohození sypaniny, s dodáním štěrkopísku frakce 0 - 22 mm | m3 | 20.4768 | 0 | 0 | 902 | 18470.07 | 21 | 0 | 1.7 | 34.8106 | 0 | 0 |  |  | 1.587 | 32.5 |  |  | POL1_0
|  | 1,35*25,6*((0,45+0,735)/2) |  | 20.4768 | [16 empty] | VV | 0
23 | 175101201R00 | Obsyp objektu bez prohození sypaniny, materiál ve specifikaci | m3 | 4.28 | 0 | 0 | 561 | 2401.08 | 21 | 0 | 0 | 0 | 0 | 0 |  |  | 2.195 | 9.39 |  |  | POL1_0
24 | 180402111R00 | Založení trávníku parkového výsevem v rovině | m2 | 20 | 0 | 0 | 15.9 | 318 | 21 | 0 | 0 | 0 | 0 | 0 |  |  | 0.06 | 1.2 |  |  | POL1_0
25 | 181301104R00 | Rozprostření ornice, rovina, tl. 20-25 cm,do 500m2 | m2 | 20 | 0 | 0 | 74.9 | 1498 | 21 | 0 | 0 | 0 | 0 | 0 |  |  | 0.332 | 6.64 |  |  | POL1_0
26 | 451572111RK7 | Lože pod potrubí z kameniva těženého 0 - 4 mm, kraj Olomoucký | m3 | 5.088 | 0 | 0 | 970 | 4935.36 | 21 | 0 | 1.1322 | 5.7606 | 0 | 0 |  |  | 1.695 | 8.62 |  |  | POL1_0
|  | 0,15*1,325*25,6 |  | 5.088 | [16 empty] | VV | 0
27 | 00572440 | Směs travní . - vysoká zátěž PROFI | kg | 1.5 | 111.51 | 167.27 | 0 | 0 | 21 | 0 | 0.001 | 0.0015 | 0 | 0 |  |  | 0 | 0 |  |  | POL3_0
28 | 58337330 | Štěrkopísek frakce 0-22 A | T | 7.704 | 420 | 3235.68 | 0 | 0 | 21 | 0 | 1 | 7.704 | 0 | 0 |  |  | 0 | 0 |  |  | POL3_0
|  | 4,28*1,8 |  | 7.704 | [16 empty] | VV | 0
Díl: | 3 | Svislé a kompletní konstrukce |  |  |  | 44223.2 |  | 33447.26 |  | 0 |  | 14.3135 |  | 0 |  |  |  | 18.69 |  |  | DIL
29 | 388129720R00 | Montáž prefa.kanálů ze ŽB, krycích desek do 1 t | kus | 30 | 0 | 0 | 508 | 15240 | 21 | 0 | 0.05045 | 1.5135 | 0 | 0 |  |  | 0.623 | 18.69 |  |  | POL1_0
30 | R sk 01 | Zapravení prostupů stěnami,základy,kanálem, šachtou | jpl | 1 | 0 | 0 | 8450 | 8450 | 21 | 0 | 0 | 0 | 0 | 0 |  |  | 0 | 0 |  |  | POL1_0
31 | 59385411 | Deska zákrytová ENK, náhrada za poškozené 1/3 | kus | 10 | 4422.32 | 44223.2 | 0 | 0 | 21 | 0 | 1.28 | 12.8 | 0 | 0 |  |  | 0 | 0 |  |  | POL3_0
32 | 1711 565007 00 | Jeřáb automobilní |  | 6 | 0 | 0 | 1626.21 | 9757.26 | 21 | 0 | 0 | 0 | 0 | 0 |  |  | 0 | 0 |  |  | POL1_0
Díl: | 4 | Vodorovné konstrukce |  |  |  | 0 |  | 7506 |  | 0 |  | 5.2315 |  | 0 |  |  |  | 6.94 |  |  | DIL
33 | 631312611R00 | Mazanina betonová tl. 5 - 8 cm C 16/20 (B 20), ochranná vrstva hydroizolace kanálu | m3 | 2.16 | 0 | 0 | 3475 | 7506 | 21 | 0 | 2.422 | 5.2315 | 0 | 0 |  |  | 3.213 | 6.94 |  |  | POL1_0
|  | 36*0,06 |  | 2.16 | [16 empty] | VV | 0
Díl: | 5 | Komunikace |  |  |  | 34204.32 |  | 33585.44 |  | 0 |  | 60.7249 |  | 0 |  |  |  | 21.72 |  |  | DIL
34 | 564251115R00 | Podklad ze štěrkopísku po zhutnění tloušťky 20 cm, pod panely | m2 | 60 | 0 | 0 | 144 | 8640 | 21 | 0 | 0.38457 | 23.0742 | 0 | 0 |  |  | 0.019 | 1.14 |  |  | POL1_0
35 | 564861111R00 | Podklad ze štěrkodrti po zhutnění tloušťky 20 cm | m2 | 9.625 | 0 | 0 | 191 | 1838.38 | 21 | 0 | 0.3708 | 3.569 | 0 | 0 |  |  | 0.029 | 0.28 |  |  | POL1_0
|  | 5,5*1,75 |  | 9.625 | [16 empty] | VV | 0
36 | 567122114R00 | Podklad z kameniva zpev.cementem KZC 1 tl.15 cm | m2 | 10.725 | 0 | 0 | 273.5 | 2933.29 | 21 | 0 | 0.38314 | 4.1092 | 0 | 0 |  |  | 0.026 | 0.28 |  |  | POL1_0
|  | 5,5*1,95 |  | 10.725 | [16 empty] | VV | 0
37 | 573111113R00 | Postřik živičný infiltr.+ posyp, asfalt 1,5 kg/m2 | m2 | 11.825 | 0 | 0 | 24.8 | 293.26 | 21 | 0 | 0.00652 | 0.0771 | 0 | 0 |  |  | 0.004 | 0.05 |  |  | POL1_0
38 | 573231111R00 | Postřik živičný spojovací z emulze 0,5-0,7 kg/m2 | m2 | 11.275 | 0 | 0 | 20 | 225.5 | 21 | 0 | 0.00071 | 0.00801 | 0 | 0 |  |  | 0.002 | 0.02 |  |  | POL1_0
39 | 577141122RT3 | Beton asfalt. ACL 16+ (ABL I), ložný, do 3 m, 5 cm | m2 | 11.275 | 0 | 0 | 388 | 4374.7 | 21 | 0 | 0.12966 | 1.4619 | 0 | 0 |  |  | 0.072 | 0.81 |  |  | POL1_0
|  | 5,5*2,05 |  | 11.275 | [16 empty] | VV | 0
40 | 577141212RT3 | Beton asfalt. ACO 8,ACO 11+,ACO 16+, do 3 m, 5 cm | m2 | 11.825 | 0 | 0 | 392.5 | 4641.31 | 21 | 0 | 0.12715 | 1.5035 | 0 | 0 |  |  | 0.072 | 0.85 |  |  | POL1_0
|  | 5,5*2,15 |  | 11.825 | [16 empty] | VV | 0
41 | 584121111R00 | Osazení silničních panelů,lože z kameniva tl. 4 cm | m2 | 60 | 0 | 0 | 172 | 10320 | 21 | 0 | 0.0835 | 5.01 | 0 | 0 |  |  | 0.25 | 15 |  |  | POL1_0
42 | 599111111R00 | Zálivka živičná spár | m | 11 | 0 | 0 | 29 | 319 | 21 | 0 | 0.012 | 0.132 | 0 | 0 |  |  | 0.299 | 3.29 |  |  | POL1_0
43 | 59381107 | Panel silniční IZD, náhrada za poškozené 1/5 | m2 | 12 | 2850.36 | 34204.32 | 0 | 0 | 21 | 0 | 1.815 | 21.78 | 0 | 0 |  |  | 0 | 0 |  |  | POL3_0
Díl: | 61 | Upravy povrchů vnitřní |  |  |  | 0 |  | 19000 |  | 0 |  | 0 |  | 0 |  |  |  | 0 |  |  | DIL
44 | R up 01 | Lokální zapravení povrchú kanál šachta | kpl | 1 | 0 | 0 | 19000 | 19000 | 21 | 0 | 0 | 0 | 0 | 0 |  |  | 0 | 0 |  |  | POL1_0
Díl: | 63 | Podlahy a podlahové konstrukce |  |  |  | 0 |  | 4932 |  | 0 |  | 1.9599 |  | 0 |  |  |  | 4.66 |  |  | DIL
45 | 631310136RAA | Mazanina z betonu C 16/20, tloušťka 20 cm, izolace proti vodě - 2 x ALP + asfalt. pás,výztuž | m2 | 4 | 0 | 0 | 1233 | 4932 | 21 | 0 | 0.48997 | 1.9599 | 0 | 0 |  |  | 1.1658 | 4.66 |  |  | POL2_0
Díl: | 8 | Trubní vedení |  |  |  | 0 |  | 16056 |  | 0 |  | 0.40724 |  | 0 |  |  |  | 9.58 |  |  | DIL
46 | 899102111RT2 | Osazení poklopu s rámem do 100 kg, včetně dodávky poklopu lit. s rámem 600 x 600 | kus | 2 | 0 | 0 | 5235 | 10470 | 21 | 0 | 0.12502 | 0.25004 | 0 | 0 |  |  | 1.094 | 2.19 |  |  | POL1_0
47 | 899521411RT1 | Stupadla šacht. vidlicová oceloplast, vysek. beton, výměna | kus | 12 | 0 | 0 | 465.5 | 5586 | 21 | 0 | 0.0131 | 0.1572 | 0 | 0 |  |  | 0.616 | 7.39 |  |  | POL1_0
Díl: | 91 | Doplňující práce na komunikaci |  |  |  | 748.48 |  | 4450.5 |  | 0 |  | 1.413 |  | 0 |  |  |  | 2.95 |  |  | DIL
48 | 917862111R00 | Osazení stojat. obrub. bet. s opěrou,lože z B 12,5 | m | 8 | 0 | 0 | 205 | 1640 | 21 | 0 | 0.13612 | 1.089 | 0 | 0 |  |  | 0.216 | 1.73 |  |  | POL1_0
49 | 919735112R00 | Řezání stávajícího živičného krytu tl. 5 - 10 cm, frézovaná vrstva | m | 11 | 0 | 0 | 80.5 | 885.5 | 21 | 0 | 0 | 0 | 0 | 0 |  |  | 0.037 | 0.41 |  |  | POL1_0
50 | 919735114R00 | Řezání stávajícího živičného krytu tl. 15 - 20 cm, podklad | m | 11 | 0 | 0 | 175 | 1925 | 21 | 0 | 0 | 0 | 0 | 0 |  |  | 0.074 | 0.81 |  |  | POL1_0
51 | 59217450 | Obrubník silniční 100/15/25, 50% náhrada za poškozené | kus | 4 | 187.12 | 748.48 | 0 | 0 | 21 | 0 | 0.081 | 0.324 | 0 | 0 |  |  | 0 | 0 |  |  | POL3_0
Díl: | 97 | Prorážení otvorů |  |  |  | 0 |  | 161259.85 |  | 0 |  | 0.01013 |  | 6.4341 |  |  |  | 190.45 |  |  | DIL
52 | 960321271R00 | Bourání konstrukcí ze železobetonu, podlaha v kotelna | m3 | 1.2 | 0 | 0 | 6900 | 8280 | 21 | 0 | 0 | 0 | 2.85 | 3.42 |  |  | 17.607 | 21.13 |  |  | POL1_0
|  | 2*2*0,3 |  | 1.2 | [16 empty] | VV | 0
53 | 963015151R00 | Demontáž prefabrikovaných krycích desek 1,0 t | kus | 30 | 0 | 0 | 480 | 14400 | 21 | 0 | 0 | 0 | 0.075 | 2.25 |  |  | 1.585 | 47.55 |  |  | POL1_0
54 | 977151128U00 | Vrt jádrový D do 300mm | m | 2.7 | 0 | 0 | 5090 | 13743 | 21 | 0 | 0.00375 | 0.01013 | 0.283 | 0.7641 |  |  | 0 | 0 |  |  | POL1_0
|  | 0,3*6 |  | 1.8 | [16 empty] | VV | 0
|  | 0,45*2 |  | 0.9 | [16 empty] | VV | 0
55 | 979012112R00 | Svislá doprava suti na výšku do 3,5 m | t | 3.01 | 0 | 0 | 274.5 | 826.25 | 21 | 0 | 0 | 0 | 0 | 0 |  |  | 0.749 | 2.25 |  |  | POL1_0
56 | 979024441R00 | Očištění vybour. obrubníků všech loží a výplní | m | 8 | 0 | 0 | 22.4 | 179.2 | 21 | 0 | 0 | 0 | 0 | 0 |  |  | 0.09 | 0.72 |  |  | POL1_0
57 | 979082111R00 | Vnitrostaveništní doprava suti do 10 m | t | 3.68 | 0 | 0 | 218.5 | 804.08 | 21 | 0 | 0 | 0 | 0 | 0 |  |  | 0.942 | 3.47 |  |  | POL1_0
58 | 979084216R00 | Vodorovná doprava vybour. hmot po suchu do 5 km | t | 60.86 | 0 | 0 | 633 | 38524.38 | 21 | 0 | 0 | 0 | 0 | 0 |  |  | 0.688 | 41.87 |  |  | POL1_0
59 | 979084219R00 | Příplatek k dopravě vybour.hmot za dalších 5 km | t | 60.86 | 0 | 0 | 28.5 | 1734.51 | 21 | 0 | 0 | 0 | 0 | 0 |  |  | 0 | 0 |  |  | POL1_0
60 | 979086213R00 | Nakládání vybouraných hmot na dopravní prostředek | t | 60.86 | 0 | 0 | 683 | 41567.38 | 21 | 0 | 0 | 0 | 0 | 0 |  |  | 1.14 | 69.38 |  |  | POL1_0
61 | 979094441R00 | Očištění vybour. panelů s výplní kamen. těženým | m2 | 60 | 0 | 0 | 44 | 2640 | 21 | 0 | 0 | 0 | 0 | 0 |  |  | 0.068 | 4.08 |  |  | POL1_0
62 | 979999996R00 | Poplatek za skládku suti a vybouraných hmot | t | 60.86 | 0 | 0 | 500 | 30430 | 21 | 0 | 0 | 0 | 0 | 0 |  |  | 0 | 0 |  |  | POL1_0
63 | 1711 565007 01 | Jeřáb automobilní |  | 5 | 0 | 0 | 1626.21 | 8131.05 | 21 | 0 | 0 | 0 | 0 | 0 |  |  | 0 | 0 |  |  | POL1_0
Díl: | 99 | Staveništní přesun hmot |  |  |  | 0 |  | 129396.15 |  | 0 |  | 0 |  | 0 |  |  |  | 288.79 |  |  | DIL
64 | 998272211R00 | Přesun hmot, trubní vedení ocelové v kanále | t | 136.35 | 0 | 0 | 949 | 129396.15 | 21 | 0 | 0 | 0 | 0 | 0 |  |  | 2.118 | 288.79 |  |  | POL1_0
Díl: | 711 | Izolace proti vodě |  |  |  | 0 |  | 15000 |  | 0 |  | 0 |  | 0 |  |  |  | 0 |  |  | DIL
65 | R iv 01 | Zapravení porušené hydroizolace na základech, kanálu | kpl | 1 | 0 | 0 | 15000 | 15000 | 21 | 0 | 0 | 0 | 0 | 0 |  |  | 0 | 0 |  |  | POL1_0
Díl: | 771 | Podlahy z dlaždic a obklady |  |  |  | 0 |  | 4196 |  | 0 |  | 0.0716 |  | 0.26 |  |  |  | 6.08 |  |  | DIL
66 | 771575016RAB | Dlažba do tmele do 20 x 20 cm, do tmele s penetrací | m2 | 4 | 0 | 0 | 897 | 3588 | 21 | 0 | 0.0179 | 0.0716 | 0 | 0 |  |  | 1.0811 | 4.32 |  |  | POL2_0
67 | 771990010RA0 | Vybourání keramické nebo teracové dlažby | m2 | 4 | 0 | 0 | 152 | 608 | 21 | 0 | 0 | 0 | 0.065 | 0.26 |  |  | 0.44002 | 1.76 |  |  | POL2_0
Díl: | M22 | Montáž sdělovací a zabezp. techniky |  |  |  | 36267.84 |  | 82595.6 |  | 0 |  | 3.911 |  | 0 |  |  |  | 237.88 |  |  | DIL
68 | 220061163R00 | Roztažení a položení trubky HDPE podél výkopu | m | 1008 | 0 | 0 | 41 | 41328 | 21 | 0 | 0 | 0 | 0 | 0 |  |  | 0.118 | 118.94 |  |  | POL1_0
69 | 220061164R00 | Položení trubky HDPE do výkopu nebo kanálu | m | 1008 | 0 | 0 | 39.7 | 40017.6 | 21 | 0 | 0 | 0 | 0 | 0 |  |  | 0.118 | 118.94 |  |  | POL1_0
70 | 220182001UTX | Zatažení 1-3 trubky HDPE do otvoru | ks | 5 | 0 | 0 | 250 | 1250 | 21 | 0 | 0 | 0 | 0 | 0 |  |  | 0 | 0 |  |  | POL1_0
71 | 28613848 | Trubka HDPE chránička kabelů | m | 1008 | 35.98 | 36267.84 | 0 | 0 | 21 | 0 | 0.00388 | 3.911 | 0 | 0 |  |  | 0 | 0 |  |  | POL3_0
Díl: | M46 | Zemní práce při montážích |  |  |  | 600 |  | 834.6 |  | 0 |  | 0.03206 |  | 0 |  |  |  | 2.03 |  |  | DIL
72 | 460490012R00 | Zakrytí kabelu a potrubí výstražnou folií PVC | m | 78 | 0 | 0 | 10.7 | 834.6 | 21 | 0 | 0.00031 | 0.02418 | 0 | 0 |  |  | 0.026 | 2.03 |  |  | POL1_0
73 | 28314141.A | Fólie výstražná š. 330 x 1,2 mm oranž. 3,3 m/kg | kg | 7.8788 | 15.5 | 122.12 | 0 | 0 | 21 | 0 | 0.001 | 0.00788 | 0 | 0 |  |  | 0 | 0 |  |  | POL3_0
|  | 26/3,3 |  | 7.8788 | [16 empty] | VV | 0
74 | 28314149 | Fólie výstražnáVF-400B š. 400 mm zelená | m | 52 | 9.19 | 477.88 | 0 | 0 | 21 | 0 | 0 | 0 | 0 | 0 |  |  | 0 | 0 |  |  | POL3_0
Díl: | VN | Vedlejší náklady |  |  |  | 0 |  | 80635.86 |  | 0 |  | 0 |  | 0 |  |  |  | 0 |  |  | DIL
75 | VRN1 | Zařízení staveniště | ks | 1 | 0 | 0 | 22840.76 | 22840.76 | 21 | 0 | 0 | 0 | 0 | 0 |  |  | 0 | 0 |  |  | POL99_0
76 | VRN2 | Kompletační činnost (IČD) | ks | 1 | 0 | 0 | 22840.76 | 22840.76 | 21 | 0 | 0 | 0 | 0 | 0 |  |  | 0 | 0 |  |  | POL99_0
77 | VRN3 | Náklady na publicitu | ks | 1 | 0 | 0 | 15227.17 | 15227.17 | 21 | 0 | 0 | 0 | 0 | 0 |  |  | 0 | 0 |  |  | POL99_0
78 | VRN4 | Geotechnické práce - kontrola hutnění | ks | 1 | 0 | 0 | 4500 | 4500 | 21 | 0 | 0 | 0 | 0 | 0 |  |  | 0 | 0 |  |  | POL99_0
79 | VRN5 | Autorský dozor + zpracování dokumentace sk.prov | ks | 1 | 0 | 0 | 15227.17 | 15227.17 | 21 | 0 | 0 | 0 | 0 | 0 |  |  | 0 | 0 |  |  | POL99_0
[19 empty] | 15 | 21
END