## Pokyny pro vyplnění (hidden)
Pokyny pro vyplnění
Ve všech listech tohoto souboru můžete měnit pouze buňky s modrým pozadím. Jedná se o tyto údaje : - údaje o firmě - jednotkové ceny položek zadané na maximálně dvě desetinná místa

## Stavba
#RTSROZP# | Položkový rozpočet
| Zakázka: |  | Šternberk - Etapa I sever - teplovod, 03 Výměníková stanice budova 1
Objekt:
Rozpočet:
| Objednatel: |  | Teplárna Šternberk, SE |  |  |  | IČ: | 03046524
|  |  | Holandská 878/2 |  |  |  | DIČ: | CZ03046524
|  | 63900 | Brno-Štýřice
| Projektant: | [5 empty] | IČ:
DIČ:
| Zhotovitel: | [5 empty] | IČ:
DIČ:
Vypracoval:
| Rozpis ceny | [6 empty] | Celkem
HSV | HSV
PSV | PSV
MON | MON
VN | Vedlejší náklady
ON | Ostatní náklady
Celkem
Rekapitulace daní
| Základ pro sníženou DPH |  |  | 15 | % |  |  |  | CZK
| Snížená DPH |  |  | 15 | % |  |  |  | CZK
| Základ pro základní DPH |  |  | 21 | % |  |  |  | CZK
| Základní DPH |  |  | 21 | % |  |  |  | CZK
| Zaokrouhlení | [7 empty] | CZK
| Cena celkem bez DPH | [7 empty] | CZK
| Cena celkem s DPH | [7 empty] | CZK
|  | v |  |  | dne |  | 2016-08-03
|  |  | Za zhotovitele |  |  |  | Za objednatele
Rekapitulace dílčích částí
#CASTI>> | Číslo | Název |  |  | Základ pro sníženou DPH | Základ pro základní DPH | DPH celkem | Cena celkem | %
1 |  |  |  |  | 0 | 1656938.57 | 347957 | 2004895.57 | 100
| Celkem za stavbu |  |  |  | 0 | 1656938.57 | 347957 | 2004895.57 | 100
Popis rozpočtu: -
| Etapa I sever - teplovod | [8 empty] | Etapa I sever - teplovod
| 03 Výměníková stanice budova 1 | [8 empty] | 03 Výměníková stanice budova 1
Rekapitulace dílů
| Číslo | Název |  |  | Typ dílu |  |  | Celkem
| 89 | Ostatní konstrukce na trubním vedení |  |  | HSV
| 94 | Lešení a stavební výtahy |  |  | HSV
| 713 | Izolace tepelné |  |  | PSV
| 732 | Strojovny |  |  | PSV
| 733 | Rozvod potrubí |  |  | PSV
| 734 | Armatury |  |  | PSV
| 767 | Konstrukce zámečnické |  |  | PSV
| 783 | Nátěry |  |  | PSV
| VN | Vedlejší náklady |  |  | VN
Cena celkem
Note on C13: PSČ

## VzorPolozky (hidden)
Položkový rozpočet
Z:
O:
R:

## Pol
Výkaz výměr | [22 empty] | #TypZaznamu#
S: |  | 280029 Kotelna Šternberk - stav. úpravy , vyb. energoblok | [20 empty] | STA
O: | [22 empty] | OBJ
R: | [22 empty] | ROZ
C: | [22 empty] | CAS_STR
P.č. | Číslo položky | Název položky | MJ | množství | cena / MJ | Celkem | Dodávka | Dodávka celk. | Montáž | Montáž celk. | DPH | cena s DPH | hmotnost / MJ | hmotnost celk.(t) | dem. hmotnost / MJ | dem. hmotnost celk.(t) | Ceník | Cen. soustava | Nhod / MJ | Nhod celk.
Díl: | 89 | Ostatní konstrukce na trubním vedení |  |  |  | 0 |  | 0 |  | 125645.5 |  | 0 |  | 0 |  | 0 |  |  |  | 72 |  |  | DIL
1 | 230120043R00 | Čištění potrubí profukováním nebo proplach. DN 50 | m | 5 |  |  | 0 | 0 | 33.9 | 169.5 | 21 | 0 | 0 | 0 | 0 | 0 |  |  | 0 | 0 |  |  | POL1_0
2 | 230120046R00 | Čištění potrubí profukováním nebo proplach. DN 100 | m | 70 |  |  | 0 | 0 | 42.8 | 2996 | 21 | 0 | 0 | 0 | 0 | 0 |  |  | 0 | 0 |  |  | POL1_0
3 | 904 R01 | Hzs-zkousky v ramci montaz.praci, Topná zkouška, uvedení do prov. dilat.zkouška | hod | 72 |  |  | 0 | 0 | 331 | 23832 | 21 | 0 | 0 | 0 | 0 | 0 |  |  | 1 | 72 |  |  | POL1_0
4 | 904 R02 | Hzs- napopuštění a odvzdušnění potrubí | hod | 8 |  |  | 0 | 0 | 331 | 2648 | 21 | 0 | 0 | 0 | 0 | 0 |  |  | 0 | 0 |  |  | POL1_0
5 | 904 R03 | Část.vypuštění a zmrazení stáv. potrubí,.... | kpl | 1 |  |  | 0 | 0 | 96000 | 96000 | 21 | 0 | 0 | 0 | 0 | 0 |  |  | 0 | 0 |  |  | POL1_0
|  | Částečné vypuštění a zmrazení stávajích potrubí, napuštění, odvzdušnění, natlakování na správný tlak vč. použití potřebných zařízení a osazení nových uzavíracích armatur na stávající potrubí | [20 empty] | POP |  | Částečné vypuštění a zmrazení stávajích potrubí, napuštění, odvzdušnění, natlakování na správný tlak vč. použití potřebných zařízení a osazení nových uzavíracích armatur na stávající potrubí
|  | 1 |  | 1 | [18 empty] | VV | 0
[23 empty] | VV | 0
[23 empty] | VV | 0
Díl: | 94 | Lešení a stavební výtahy | [5 empty] | 0 |  | 12187.84 |  | 0 |  | 2.622 |  | 0 |  |  |  | 35.3 |  |  | DIL
6 | 941955002R00 | Lešení lehké pomocné, výška podlahy do 1,9 m | m2 | 75 |  |  | 0 | 0 | 102 | 7650 | 21 | 0 | 0.03496 | 2.622 | 0 | 0 |  |  | 0.214 | 16.05 |  |  | POL1_0
|  | 30*2,5 |  | 75 | [18 empty] | VV | 0
7 | 998009101R00 | Přesun hmot lešení samostatně budovaného | t | 2.62 |  |  | 0 | 0 | 1732 | 4537.84 | 21 | 0 | 0 | 0 | 0 | 0 |  |  | 7.348 | 19.25 |  |  | POL1_0
Díl: | 713 | Izolace tepelné | [5 empty] | 15711.72 |  | 69958.82 |  | 0 |  | 0.39342 |  | 0 |  |  |  | 28.11 |  |  | DIL
8 | 713463133U00 | Izol tep potrubí pouzdry slep -100 | m | 75 |  |  | 0 | 0 | 44.8 | 3360 | 21 | 0 | 0.00023 | 0.01725 | 0 | 0 |  |  | 0 | 0 |  |  | POL1_0
9 | 713491111RT2 | Izolace - montáž oplechování pevného potrubí, včetně ohybů | m2 | 75.1626 |  |  | 0 | 0 | 195 | 14656.71 | 21 | 0 | 0.00011 | 0.00827 | 0 | 0 |  |  | 0.374 | 28.11 |  |  | POL1_0
|  | Pi*0,3*70*1,1 |  | 72.5708 | [18 empty] | VV | 0
|  | Pi*0,15*5*1,1 |  | 2.5918 | [18 empty] | VV | 0
10 | 998713201R00 | Přesun hmot pro izolace tepelné, výšky do 6 m | % | 839.1 |  |  | 0 | 0 | 2.1 | 1762.11 | 21 | 0 | 0 | 0 | 0 | 0 |  |  | 0 | 0 |  |  | POL1_0
11 | R iz 01 | Izolační pouzdra pro výměníky | kpl | 2 |  |  | 0 | 0 | 6500 | 13000 | 21 | 0 | 0 | 0 | 0 | 0 |  |  | 0 | 0 |  |  | POL1_0
12 | R iz 02 | Izolační pouzdra na potrubí min. vl. DN 100/100, 10 % na ohyby | m | 77 |  |  | 0 | 0 | 470 | 36190 | 21 | 0 | 0 | 0 | 0 | 0 |  |  | 0 | 0 |  |  | POL1_0
|  | 70*1,1 |  | 77 | [18 empty] | VV | 0
13 | R iz 03 | Izolační pouzdra na potrubí min. vl. DN 50/50, 10 % na ohyby | m | 5.5 |  |  | 0 | 0 | 180 | 990 | 21 | 0 | 0 | 0 | 0 | 0 |  |  | 0 | 0 |  |  | POL1_0
|  | 5*1,1 |  | 5.5 | [18 empty] | VV | 0
14 | 13814183 | Plech Pz jakost 10004.2 tl.0,55 mm, povlak 275g/m2, 10% na překrytí | T | 0.3679 |  |  | 42706.5 | 15711.72 | 0 | 0 | 21 | 0 | 1 | 0.3679 | 0 | 0 |  |  | 0 | 0 |  |  | POL3_0
|  | 75,1625*1,1*0,00445 |  | 0.3679 | [18 empty] | VV | 0
Díl: | 732 | Strojovny | [5 empty] | 114017 |  | 573312.25 |  | 0 |  | 0.1173 |  | 0 |  |  |  | 22 |  |  | DIL
15 | 732229631RT5 | Montáž výměníku DN 50 | soubor | 2 |  |  | 0 | 0 | 5420 | 10840 | 21 | 0 | 0.01978 | 0.03956 | 0 | 0 |  |  | 5.784 | 11.57 |  |  | POL1_0
16 | 732429115R00 | Montáž čerpadel oběhových spirálních, DN 80 | soubor | 2 |  |  | 0 | 0 | 334 | 668 | 21 | 0 | 0.00035 | 0.0007 | 0 | 0 |  |  | 0.634 | 1.27 |  |  | POL1_0
17 | 734173214R00 | Přírubové spoje PN 6/I MPa, DN 50, pro výměníky | soubor | 8 |  |  | 0 | 0 | 590 | 4720 | 21 | 0 | 0.0037 | 0.0296 | 0 | 0 |  |  | 0.666 | 5.33 |  |  | POL1_0
18 | 734173217R00 | Přírubové spoje PN 6/I MPa, DN 80, pro čerpadla | soubor | 4 |  |  | 0 | 0 | 875 | 3500 | 21 | 0 | 0.00661 | 0.02644 | 0 | 0 |  |  | 0.957 | 3.83 |  |  | POL1_0
19 | 998732201R00 | Přesun hmot pro strojovny, výšky do 6 m | % | 3297.5 |  |  | 0 | 0 | 2.3 | 7584.25 | 21 | 0 | 0 | 0 | 0 | 0 |  |  | 0 | 0 |  |  | POL1_0
20 | R str 01 | Výměník tepla 1000 kW | kpl | 2 |  |  | 0 | 0 | 98000 | 196000 | 21 | 0 | 0 | 0 | 0 | 0 |  |  | 0 | 0 |  |  | POL1_0
21 | 426109725a | Čerpadlo DN 80 PN6 , 48 m3/h 40 kPa | kus | 2 |  |  | 57008.5 | 114017 | 0 | 0 | 21 | 0 | 0.0105 | 0.021 | 0 | 0 |  |  | 0 | 0 |  |  | POL3_0
22 | R str 02 | Elektrorozvaděč , regulace | kus | 1 |  |  | 0 | 0 | 350000 | 350000 | 21 | 0 | 0 | 0 | 0 | 0 |  |  | 0 | 0 |  |  | POL1_0
|  | Elektrorozvaděč vč. vystrojení stanice měřením a reagulace | [20 empty] | POP |  | Elektrorozvaděč vč. vystrojení stanice měřením a reagulace
Díl: | 733 | Rozvod potrubí | [5 empty] | 6488.25 |  | 113202.5 |  | 0 |  | 1.3032 |  | 0 |  |  |  | 126.18 |  |  | DIL
23 | 230022067R00 | Montáž trub.dílů přivař.tř.11-13, 108 x 4, oblouky a redukce | kus | 55 |  |  | 0 | 0 | 370 | 20350 | 21 | 0 | 0.00041 | 0.02255 | 0 | 0 |  |  | 1.04 | 57.2 |  |  | POL1_0
24 | 230023067R00 | Montáž trub.dílů přivař tř.11-13, 108x4, T kus | kus | 6 |  |  | 0 | 0 | 460 | 2760 | 21 | 0 | 0.00041 | 0.00246 | 0 | 0 |  |  | 1.322 | 7.93 |  |  | POL1_0
25 | 733121155R00 | Potrubí hladké bezešvé níz./středotlaké D 33,7/3,2 | m | 5 |  |  | 0 | 0 | 381 | 1905 | 21 | 0 | 0.00611 | 0.03055 | 0 | 0 |  |  | 0.481 | 2.41 |  |  | POL1_0
26 | 733121168R00 | Potrubí hladké bezešvé níz./středotlaké D 108/4,0 | m | 70 |  |  | 0 | 0 | 1069 | 74830 | 21 | 0 | 0.01654 | 1.1578 | 0 | 0 |  |  | 0.781 | 54.67 |  |  | POL1_0
27 | 733190219R00 | Tlaková zkouška potrubí ocel.hladkého DN 60,3/2,9 | m | 8 |  |  | 0 | 0 | 12.5 | 100 | 21 | 0 | 0 | 0 | 0 | 0 |  |  | 0.032 | 0.26 |  |  | POL1_0
28 | 733190232R00 | Tlaková zkouška potrubí ocel.hlad. do D 133/4,5 | m | 70 |  |  | 0 | 0 | 22 | 1540 | 21 | 0 | 0 | 0 | 0 | 0 |  |  | 0.053 | 3.71 |  |  | POL1_0
29 | 998733201R00 | Přesun hmot pro rozvody potrubí, výšky do 6 m | % | 1159.23 |  |  | 0 | 0 | 3.25 | 3767.5 | 21 | 0 | 0 | 0 | 0 | 0 |  |  | 0 | 0 |  |  | POL1_0
30 | R pot 01 | Redukce DN 100/80 | ks | 4 |  |  | 0 | 0 | 150 | 600 | 21 | 0 | 0 | 0 | 0 | 0 |  |  | 0 | 0 |  |  | POL1_0
31 | R pot 02 | Redukce DN 100/65 | ks | 2 |  |  | 0 | 0 | 175 | 350 | 21 | 0 | 0 | 0 | 0 | 0 |  |  | 0 | 0 |  |  | POL1_0
32 | R pot 03 | Redukce DN 100/50 | ks | 8 |  |  | 0 | 0 | 200 | 1600 | 21 | 0 | 0 | 0 | 0 | 0 |  |  | 0 | 0 |  |  | POL1_0
33 | R pot 04 | T kus DN 100/100/100 | ks | 6 |  |  | 0 | 0 | 900 | 5400 | 21 | 0 | 0 | 0 | 0 | 0 |  |  | 0 | 0 |  |  | POL1_0
34 | 31630532 | Oblouk K3 90° 11353.1 d 108 x 3,6 mm | kus | 41 |  |  | 158.25 | 6488.25 | 0 | 0 | 21 | 0 | 0.00219 | 0.08979 | 0 | 0 |  |  | 0 | 0 |  |  | POL3_0
Díl: | 734 | Armatury | [5 empty] | 7156.35 |  | 407332.19 |  | 0 |  | 0.52548 |  | 0 |  |  |  | 118.17 |  |  | DIL
35 | 722269113R00 | Montáž vodoměru závitového jdnovt. suchob. G1" | kus | 1 |  |  | 0 | 0 | 277 | 277 | 21 | 0 | 0.00278 | 0.00278 | 0 | 0 |  |  | 0.393 | 0.39 |  |  | POL1_0
36 | 734109117R00 | Montáž přírub. armatur, 2 příruby, PN 6, DN 100 | soubor | 13 |  |  | 0 | 0 | 1492 | 19396 | 21 | 0 | 0.00772 | 0.10036 | 0 | 0 |  |  | 2.465 | 32.05 |  |  | POL1_0
37 | 734109217R00 | Montáž přírub. armatur, 2 příruby, PN 16, DN 100 | soubor | 11 |  |  | 0 | 0 | 1836 | 20196 | 21 | 0 | 0.01053 | 0.11583 | 0 | 0 |  |  | 2.465 | 27.12 |  |  | POL1_0
38 | 734173218R00 | Přírubové spoje PN 6/I MPa, DN 100 | soubor | 14 |  |  | 0 | 0 | 1285 | 17990 | 21 | 0 | 0.00752 | 0.10528 | 0 | 0 |  |  | 1.726 | 24.16 |  |  | POL1_0
39 | 734173416R00 | Přírubové spoje PN 16/I MPa, DN 65 | soubor | 2 |  |  | 0 | 0 | 831 | 1662 | 21 | 0 | 0.00662 | 0.01324 | 0 | 0 |  |  | 0.78 | 1.56 |  |  | POL1_0
40 | 734173418R00 | Přírubové spoje PN 16/I MPa, DN 100 | soubor | 15 |  |  | 0 | 0 | 1458 | 21870 | 21 | 0 | 0.01013 | 0.15195 | 0 | 0 |  |  | 1.726 | 25.89 |  |  | POL1_0
41 | 734209103RT2 | Montáž armatur závitových,s 1závitem, G 1/2, včetně ventilu odvzdušňovacího automatického | kus | 2 |  |  | 0 | 0 | 256 | 512 | 21 | 0 | 0.00013 | 0.00026 | 0 | 0 |  |  | 0.051 | 0.1 |  |  | POL1_0
42 | 734209103RT3 | Montáž armatur závitových,s 1závitem, G 1/2, včetně kul.kohoutu vypouštěcího | kus | 8 |  |  | 0 | 0 | 220 | 1760 | 21 | 0 | 0.00013 | 0.00104 | 0 | 0 |  |  | 0.051 | 0.41 |  |  | POL1_0
43 | 734209105R00 | Montáž armatur závitových,s 1závitem, G 1, poj.ventil | kus | 2 |  |  | 0 | 0 | 23.1 | 46.2 | 21 | 0 | 3e-05 | 6e-05 | 0 | 0 |  |  | 0.062 | 0.12 |  |  | POL1_0
44 | 734209115R00 | Montáž armatur závitových,se 2závity, G 1 | kus | 2 |  |  | 0 | 0 | 79 | 158 | 21 | 0 | 3e-05 | 6e-05 | 0 | 0 |  |  | 0.227 | 0.45 |  |  | POL1_0
45 | 734209115RT2 | Montáž armatur závitových,se 2závity, G 1, včetně kulového kohoutu | kus | 3 |  |  | 0 | 0 | 297.5 | 892.5 | 21 | 0 | 0.00039 | 0.00117 | 0 | 0 |  |  | 0.227 | 0.68 |  |  | POL1_0
46 | 734209115RT3 | Montáž armatur závitových,se 2závity, G 1, včetně filtru | kus | 1 |  |  | 0 | 0 | 225 | 225 | 21 | 0 | 0.00043 | 0.00043 | 0 | 0 |  |  | 0.227 | 0.23 |  |  | POL1_0
47 | 734209115RT4 | Montáž armatur závitových,se 2závity, G 1, včetně klapky zpětné | kus | 1 |  |  | 0 | 0 | 333 | 333 | 21 | 0 | 0.00043 | 0.00043 | 0 | 0 |  |  | 0.227 | 0.23 |  |  | POL1_0
48 | 734411133U00 | Teploměr+jímka zadní připoj | kus | 12 |  |  | 0 | 0 | 940 | 11280 | 21 | 0 | 0.00072 | 0.00864 | 0 | 0 |  |  | 0 | 0 |  |  | POL1_0
49 | 734419125R00 | Montáž kompaktního měřiče tepla přírubového DN 65 | soubor | 1 |  |  | 0 | 0 | 1478 | 1478 | 21 | 0 | 0.00823 | 0.00823 | 0 | 0 |  |  | 2.176 | 2.18 |  |  | POL1_0
50 | 734421150R00 | Tlakoměr deformační 0-600 kPa D 100, včetně smyčky a kohoutu | kus | 6 |  |  | 0 | 0 | 2311 | 13866 | 21 | 0 | 0.00252 | 0.01512 | 0 | 0 |  |  | 0.433 | 2.6 |  |  | POL1_0
51 | 998734201R00 | Přesun hmot pro armatury, výšky do 6 m | % | 3952.4 |  |  | 0 | 0 | 0.62 | 2450.49 | 21 | 0 | 0 | 0 | 0 | 0 |  |  | 0 | 0 |  |  | POL1_0
52 | R arm 01 | Měřič tepla se záložní baterií, ultrazvuk. průt., qp = 25 m3/hod | kipl | 1 |  |  | 0 | 0 | 45600 | 45600 | 21 | 0 | 0 | 0 | 0 | 0 |  |  | 0 | 0 |  |  | POL1_0
53 | R arm 02 | Dvoucestný reg.ventil s el.pohonem, DN100 , PN 16 , kvs= 160 | kipl | 2 |  |  | 0 | 0 | 46000 | 92000 | 21 | 0 | 0 | 0 | 0 | 0 |  |  | 0 | 0 |  |  | POL1_0
54 | R arm 03 | Ruční reg.ventil, DN100 , PN 16 , kvs= 190 | kipl | 1 |  |  | 0 | 0 | 29000 | 29000 | 21 | 0 | 0 | 0 | 0 | 0 |  |  | 0 | 0 |  |  | POL1_0
55 | R arm 04 | Filtr do potrubí, DN100 , PN 16 , | kipl | 1 |  |  | 0 | 0 | 5800 | 5800 | 21 | 0 | 0 | 0 | 0 | 0 |  |  | 0 | 0 |  |  | POL1_0
56 | R arm 05 | Mezipřírubová uzavírací klapka, DN100 , PN 16 , | kipl | 7 |  |  | 0 | 0 | 3420 | 23940 | 21 | 0 | 0 | 0 | 0 | 0 |  |  | 0 | 0 |  |  | POL1_0
57 | R arm 06 | Filtr do potrubí, DN100 , PN 6 , | kipl | 1 |  |  | 0 | 0 | 5100 | 5100 | 21 | 0 | 0 | 0 | 0 | 0 |  |  | 0 | 0 |  |  | POL1_0
58 | R arm 07 | Mezipřírubová uzavírací klapka s el. pohonek, DN100 , PN 6 , | kipl | 2 |  |  | 0 | 0 | 16000 | 32000 | 21 | 0 | 0 | 0 | 0 | 0 |  |  | 0 | 0 |  |  | POL1_0
59 | R arm 08 | Mezipřírubová uzavírací klapka, DN100 , PN 6 , | kipl | 10 |  |  | 0 | 0 | 3100 | 31000 | 21 | 0 | 0 | 0 | 0 | 0 |  |  | 0 | 0 |  |  | POL1_0
60 | R arm 09 | Kulový kohout s el.pohonem DN 25 | kipl | 1 |  |  | 0 | 0 | 8800 | 8800 | 21 | 0 | 0 | 0 | 0 | 0 |  |  | 0 | 0 |  |  | POL1_0
61 | R arm 10 | Solenoidový ventil závit DN 25 | kipl | 1 |  |  | 0 | 0 | 2900 | 2900 | 21 | 0 | 0 | 0 | 0 | 0 |  |  | 0 | 0 |  |  | POL1_0
62 | 38821380 | Vodoměr DN 25 , qp = 2,5 m3/hod | kus | 1 |  |  | 5528.43 | 5528.43 | 0 | 0 | 21 | 0 | 0.0006 | 0.0006 | 0 | 0 |  |  | 0 | 0 |  |  | POL3_0
63 | 42256512 | Ventil pojistný 1" x 1 1/4" ,závitový, výtok souč. 0,693 , S = 236 mm2 , otp = 2,5 bar | kus | 2 |  |  | 813.96 | 1627.92 | 0 | 0 | 21 | 0 | 0 | 0 | 0 | 0 |  |  | 0 | 0 |  |  | POL3_0
64 | R arm 11 | Uzavírací ventil zpátečky topení DN60 - D+M | ks | 16 |  |  | 0 | 0 | 1050 | 16800 | 21 | 0 | 0 | 0 | 0 | 0 |  |  | 0 | 0 |  |  | POL1_0
Díl: | 767 | Konstrukce zámečnické | [5 empty] | 34933.5 |  | 65351.37 |  | 0 |  | 0.477 |  | 0 |  |  |  | 191.7 |  |  | DIL
65 | 767995101R00 | Montáž kovových atypických konstrukcí do 5 kg | kg | 450 |  |  | 0 | 0 | 141.5 | 63675 | 21 | 0 | 6e-05 | 0.027 | 0 | 0 |  |  | 0.426 | 191.7 |  |  | POL1_0
66 | 998767201R00 | Přesun hmot pro zámečnické konstr., výšky do 6 m | % | 986.1 |  |  | 0 | 0 | 1.7 | 1676.37 | 21 | 0 | 0 | 0 | 0 | 0 |  |  | 0 | 0 |  |  | POL1_0
67 | 55300002.A | Konstrukce ocelová střední | kg | 450 |  |  | 77.63 | 34933.5 | 0 | 0 | 21 | 0 | 0.001 | 0.45 | 0 | 0 |  |  | 0 | 0 |  |  | POL3_0
Díl: | 783 | Nátěry | [5 empty] | 0 |  | 5490.5 |  | 0 |  | 0.01192 |  | 0 |  |  |  | 14.5 |  |  | DIL
68 | 783225100R00 | Nátěr syntetický kovových konstrukcí 2x + 1x email | m2 | 17 |  |  | 0 | 0 | 146 | 2482 | 21 | 0 | 0.00031 | 0.00527 | 0 | 0 |  |  | 0.403 | 6.85 |  |  | POL1_0
69 | 783424140R00 | Nátěr syntetický potrubí do DN 50 mm Z + 2x | m | 5 |  |  | 0 | 0 | 33.3 | 166.5 | 21 | 0 | 7e-05 | 0.00035 | 0 | 0 |  |  | 0.087 | 0.44 |  |  | POL1_0
70 | 783425150R00 | Nátěr syntetický potrubí do DN 100 mm Z + 2x | m | 70 |  |  | 0 | 0 | 40.6 | 2842 | 21 | 0 | 9e-05 | 0.0063 | 0 | 0 |  |  | 0.103 | 7.21 |  |  | POL1_0
Díl: | VN | Vedlejší náklady | [5 empty] | 0 |  | 106150.78 |  | 0 |  | 0 |  | 0 |  |  |  | 0 |  |  | DIL
71 | VRN1 | Zařízení staveniště | ks | 1 |  |  | 0 | 0 | 31845.23 | 31845.23 | 21 | 0 | 0 | 0 | 0 | 0 |  |  | 0 | 0 |  |  | POL99_0
72 | VRN2 | Kompletační činnost (IČD) | ks | 1 |  |  | 0 | 0 | 31845.23 | 31845.23 | 21 | 0 | 0 | 0 | 0 | 0 |  |  | 0 | 0 |  |  | POL99_0
73 | VRN3 | Náklady na publicitu | ks | 1 |  |  | 0 | 0 | 21230.16 | 21230.16 | 21 | 0 | 0 | 0 | 0 | 0 |  |  | 0 | 0 |  |  | POL99_0
74 | VRN4 | Autorský dozor + zpracování dokumentace sk.prov | ks | 1 |  |  | 0 | 0 | 21230.16 | 21230.16 | 21 | 0 | 0 | 0 | 0 | 0 |  |  | 0 | 0 |  |  | POL99_0
[21 empty] | 15 | 21
END