## Krycí list
Krycí list soupisu stavebních prací, dodávek a služeb
Název akce: |  | Stavební úpravy za účelem vybudování odborných učeben a komunitní tělocvičny u ZŠ T. Šobra Písek |  | Objednatel: | Základní škola Tomáše Šobra a Mateřská škola Písek |  | IČ/DIČ: | 70943168
Dílčí část: |  | DEMOLICE a PŘÍSTAVBA |  | Dodavatel: |  |  | IČ:
Druh nákladů: |  | Stavební práce, dodávky a služby |  | Ulice |  |  | DIČ:
Město / PSČ
Začátek realizace: |  | 2024 |  | Konec realizace: | 2026 |  | Datum:
Rozpočtové náklady v Kč
A | Rozpočtové náklady pro stavební práce, dodávky a služby
1. | Rekapitulace |  |  |  |  | Demolice |  | 0
[6 empty] | Přístavba |  | 0
[6 empty] | SKLENÍK |  | 0
[6 empty] | Dodatek k SO 01 |  | 0
[6 empty] | Dodatek k SO 02 |  | 0
[6 empty] | Geotermální vrty |  | 0
[6 empty] | Soupis MaR |  | 0
[6 empty] | Ostatní položky |  | 0
2. | Nabídková cena |  |  |  |  | Celkem bez DPH |  | 0
Základ 0%
Základ 15% |  |  | DPH 15% |  |  | Celkem bez DPH |  | 0
Základ 21% |  | 0 | DPH 21% |  | 0 | Celkem včetně DPH |  | 0
|  |  | Objednatel |  |  | Dodavatel
|  |  | Datum a podpis |  |  | Datum a podpis

## Rekapitulace
Rekapitulace soupisu stavebních prací, dodávek a služeb
Stavební úpravy za účelem vybudování odborných učeben a komunitní tělocvičny u ZŠ T. Šobra Písek
Položky dílčích částí |  | Kč bez DPH
1 | Rekapitulace STAVBA (dílčí část PŘÍSTAVBA) | 0
2 | Rekapitulace STAVBA (dílčí část DEMOLICE) | 0
3 | Rekapitulace STAVBA (dílčí část SKLENÍK) | 0
4 | Rekapitulace STAVBA (dílčí část Dodatek k SO 01) | 0
5 | Rekapitulace STAVBA (dílčí část Dodatek k SO 02) | 0
6 | Rekapitulace STAVBA (dílčí část GEOTERMÁLNÍ VRTY) | 0
7 | Rekapitulace STAVBA (dílčí část Soupis MaR) | 0
8 | Rekapitulace STAVBA (dílčí část OSTATNÍ POLOŽKY) | 0
9 | Celkem | 0

## Ostatní položky
VÝKAZ - VÝMĚR - SOUPIS STAVEBNÍCH PRACÍ DODÁVEK A SLUŽEB OSTATNÍCH POLOŽEK
Projekt: | Stavební úpravy za účelem vybudování odborných učeben a komunitní tělocvičny u ZŠ T. Šobra Písek
Investor: | Základní škola Tomáše Šobra a Mateřská škola Písek, Šobrova 2070, 397 01 Písek
Datum: | 05/2024
Číslo položky | Název položky | MJ | Množství | Cena / MJ | Celkem | DPH | Cena s DPH
1 | Ostatní vedlejší náklady Stavby |  |  |  | 0 | 21 | 0
1.1. | Náklady na pojištění - dle odst 4.1.4.43 Smlouvy o DÍLO | kpl. | 1 |  | 0 | 21 | 0
1.2. | Náklady pro zajišťování publicity - závěrečná komunikační akce - dle odst 4.1.4.45 Smlouvy o DÍLO | kpl. | 1 |  | 0 | 21 | 0
1.3. | Náklady na výrobu dvou textilních billboardů o rozměru 5100x2100 mm (OPŽP a IROP) včetně ukotvení (instalace) na fasádu školy (dle odst. 1.1.3.37. Smlouvy o DÍLO). Foto umístění billboardů je v příloze 6 Zadávací dokumentace. | ks | 2 |  | 0 | 21 | 0
2 | Položky doplňující MaR |  |  |  | 0 | 21 | 0
2.1. | SW - výstupní formulářové tabulky a grafy pro energetický management | kpl. | 1 |  | 0 | 21 | 0
Programové vybavení pro sběr a zapisování měřených dat do tabulkových formulářů vč. generování grafů (příloha ZD 3.27. MaR_Tabulky pro Energetický management)
2.2. | SW - programové vybavení vizualizace v uživatelském prostředí | kpl. | 1 |  | 0 | 21 | 0
Grafická vizulaizace provozu v reálném čase v rozsahu obrazovek předepsaných v příloze ZD 3.28. MaR_Vizualizace_Obrazovky
3 | Položky Následných plnění podle odst. 1.1.3.27 Smoouvy o DÍLO |  |  |  | 0 | 21 | 0
| Cena za servis technologického celku VZT | 1 rok | 5 |  | 0 | 21 | 0
| Cena za servis technologického celku EPS a ZDP | 1 rok | 5 |  | 0 | 21 | 0
| Cena za servis technologického celku MaR | 1 rok | 5 |  | 0 | 21 | 0
| Cena za servis technologického celku Elektroinstalace | 1 rok | 5 |  | 0 | 21 | 0
| Cena za servis technologického celku Vytápění (mimo TČ) | 1 rok | 5 |  | 0 | 21 | 0
| Cena za servis technologického celku ZTI | 1 rok | 5 |  | 0 | 21 | 0
| Cena za servis technologického celku Výtah | 1 rok | 5 |  | 0 | 21 | 0
| Celkem |  |  |  | 0

## Soupis MaR
D.1.4.6.02 SOUPIS PRACÍ, DODÁVEK A SLUŽEB
Poř.č | Kód | Informační bod | Typ | Popis | M.j. | Výměra | Jedn.cena dodávka | Jedn.cena montáž | Celkem bez DPH
PŘÍSTROJE
|  | 4.01 |  | Regulace tepelného zdroje
1. |  | TW10.1, TW10.2, TW10.3 |  | Snímač teploty pro snímání teploty ve vrtu el. zapojení (snímač je součástí strojní dodávky) | ks | 3 |  |  | 0
2. |  |  |  | Instalační krabice nástěnná | ks | 3 |  |  | 0
3. |  | T10.50 |  | Snímač teploty venkovní s plastovou hlavicí, typ čidla Pt1000, rozsah -40 až 70°C, stupeň krytí IP 54 | ks | 1 |  |  | 0
4. |  | Y10.1,Y10.2, Y10.3 |  | Trojcestný rozdělovací ventil DN 50 | ks | 3 |  |  | 0
5. |  | k pol.:Y10.1, Y10.2, Y10.3 |  | Elektrický pohon pro řadu rozdělovací venti, ruční řízení, napájení 230 VAC, ovládání ON/OFF, IP40 | ks | 3 |  |  | 0
6. |  | TČ |  | Integrace tepelného zdroje do sítě Modbus (RTU) | ks | 1 |  |  | 0
|  | 4.02 |  | Havarijní zabezpečení tepelného zdroje
7. |  | TA10.10 |  | Prostorový termostat, rozsah 0 až 40°C, krytí IP33, max.provozní teplota 80°C, teplota okolí -40…+65°C | ks | 1 |  |  | 0
8. |  | PA10.10 |  | Presostat, rozsah -0,2 až 8 bar, max. provozní tlak 18 bar, krytí IP30 nastavitelný tlak.rozdíl 0,4 až 1,5 bar | ks | 1 |  |  | 0
9. |  |  |  | Kondenzační smyčka | ks | 1 |  |  | 0
10. |  |  |  | Trojcestný odběrový kohout | ks | 1 |  |  | 0
11. |  | SB10.10 |  | Plastový ovladač jednotlačítkový, hřibová hlavice s aretací, průměr tlačítka 40 mm, vč.skříně | ks | 1 |  |  | 0
12. |  | LA10.10 |  | Elektrodové zařízení 220V,50Hz, vč. 2ks elektrod | ks | 1 |  |  | 0
13. |  | HA10.10 |  | Elektrická houkačka 24V, 50Hz, vč.svítidla | ks | 1 |  |  | 0
|  | 4.03 |  | Ekvitermní regulace teploty otopné vody, podlahové vytápění - větev 1
14. |  | T11.1 |  | Snímač teploty se stonkem a plastovou hlavicí, typ čidla Pt1000, rozsah -40 až 120°C, délka stonku 138 mm, stupeň krytí IP 54 | ks | 1 |  |  | 0
15. |  |  |  | Ponorná jímka, měď, délka 120 mm, max.tlak 1,6 Mpa | ks | 1 |  |  | 0
16. |  | TA11.1 |  | Regulátor teploty kapilární rozsah 1 až 60°C, vč.jímky | ks | 1 |  |  | 0
17. |  | Y11.1 |  | Bronzový ventil řady, třícestný směšovací, PN 16, DN 15, kv=4,8, válcový závit (DIN 259, ISO 228/1, BS 2779), zdvih ventilu 8 mm pro DN15 a DN20, netěsnost 0.01% max. průtoku podle EN60534-4, třída IV, průtoková charakteristika lineární: 3-cestné ventily podle IEC 534, maximální doporučená provozní tlaková ztráta: 240 kPa, materiál těla:litý bronz, materiál víka:mosaz, teplotní limity média: 2 až 120°C voda nebo 100 kPa nasyc. pára, teplotní limity okolí, 2 až 65°C | ks | 1 |  |  | 0
18. |  | k pol. Y11.1 |  | Elektrický pohon, synchr. s magn. spojkou, IP42, pro řadu bronzových ventilů, ruční řízení, napájení 24 VAC proporcionální ovládání 0-10 VDC nebo 0-20mA | ks | 1 |  |  | 0
19. |  | M11.1 |  | Čerpadlo, el.připojení | ks | 1 |  |  | 0
|  | 4.04 |  | Ekvitermní regulace teploty otopné vody, podlahové vytápění - větev 2
20. |  | T12.1 |  | Snímač teploty se stonkem a plastovou hlavicí, typ čidla Pt1000, rozsah -40 až 120°C, délka stonku 138 mm, stupeň krytí IP 54 | ks | 1 |  |  | 0
21. |  |  |  | Ponorná jímka, měď, délka 120 mm, max.tlak 1,6 Mpa | ks | 1 |  |  | 0
22. |  | TA12.1 |  | Regulátor teploty kapilární rozsah 1 až 60°C, vč.jímky | ks | 1 |  |  | 0
23. |  | Y12.1 |  | Bronzový ventil řady, třícestný směšovací, PN 16, DN 15, kv=4,0, válcový závit (DIN 259, ISO 228/1, BS 2779), zdvih ventilu 8 mm pro DN15 a DN20, netěsnost 0.01% max. průtoku podle EN60534-4, třída IV, průtoková charakteristika lineární: 3-cestné ventily podle IEC 534, maximální doporučená provozní tlaková ztráta: 240 kPa, materiál těla:litý bronz, materiál víka:mosaz, teplotní limity média: 2 až 120°C voda nebo 100 kPa nasyc. pára, teplotní limity okolí, 2 až 65°C | ks | 1 |  |  | 0
24. |  | k pol. Y12.1 |  | Elektrický pohon, synchr. s magn. spojkou, IP42, pro řadu bronzových ventilů, ruční řízení, napájení 24 VAC proporcionální ovládání 0-10 VDC nebo 0-20mA | ks | 1 |  |  | 0
25. |  | M12.1 |  | Čerpadlo, el.připojení | ks | 1 |  |  | 0
|  | 4.05 |  | Ovládání oběhového čerpadla otopné vody pro VZT jednotky
26. |  | T13.1 |  | Snímač teploty se stonkem a plastovou hlavicí, typ čidla Pt1000, rozsah -40 až 120°C, délka stonku 138 mm, stupeň krytí IP 54 | ks | 1 |  |  | 0
27. |  |  |  | Ponorná jímka, měď, délka 120 mm, max.tlak 1,6 Mpa | ks | 1 |  |  | 0
28. |  | M13.1 |  | Čerpadlo, el.připojení | ks | 1 |  |  | 0
|  | 4.06 |  | Ovládání oběhového čerpadla chladící vody pro VZT jednotky
29. |  | T14.1 |  | Snímač teploty se stonkem a plastovou hlavicí, typ čidla Pt1000, rozsah -40 až 120°C, délka stonku 138 mm, stupeň krytí IP 54 | ks | 1 |  |  | 0
30. |  |  |  | Ponorná jímka, měď, délka 120 mm, max.tlak 1,6 Mpa | ks | 1 |  |  | 0
31. |  | M14.1 |  | Čerpadlo, el.připojení | ks | 1 |  |  | 0
|  | 4.07 |  | Ovládání oběhovch čerpadel CZT
32. |  | T15.1,T15.2, T15.3,T15.4 |  | Snímač teploty se stonkem a plastovou hlavicí, typ čidla Pt1000, rozsah -40 až 120°C, délka stonku 138 mm, stupeň krytí IP 54 | ks | 4 |  |  | 0
33. |  |  |  | Ponorná jímka, měď, délka 120 mm, max.tlak 1,6 Mpa | ks | 4 |  |  | 0
34. |  | M15.1,M15.2 |  | Čerpadlo, el.připojení | ks | 1 |  |  | 0
|  | 4.08 |  | Regulace teploty v prostoru, podlahové vytápění/chlazení RS1 až RS15
35. |  | T105, T107, T119,T123, T124,T136, T125,T116,T109, T106,T130,T101, T102,T218,T219, T223,T228, T216,T209, T205,T231,T202, T204,T313,T316, T325,T323,T319, T314,T312,T310, T311,T323,T307, T302,T410,T411, T418,T419,T414, T421,T402,T407, T424,T423,T409 |  | Síťový snímač teploty, komunikace BACNet MS/TPS, napájení 9,8 až 16,5 VDC, rozsah teploty: 0 až 40°C stupeň krytí IP 20 | ks | 50 |  |  | 0
36. |  | TQ123,TQ105 |  | Síťový snímač teploty, komunikace BACNet MS/TPS, napájení 9,8 až 16,5 VDC, rozsah teploty: 0 až 40°C rozsah CO2: 0 až 2000 ppm stupeň krytí IP 20 | ks | 4 |  |  | 0
37. |  | TH230 |  | Síťový snímač teploty, komunikace BACNet MS/TPS, napájení 9,8 až 16,5 VDC, rozsah teploty: 0 až 40°C rozsah vlhkosti: 10 až 90% RH stupeň krytí IP 20 | ks | 1 |  |  | 0
38. |  | TQH132,TQH131, TQH107,TQH104.1, TQH104.2,TQH137, TQH138,TQH139, TQH221,TQH222, TQH207,TQH206, TQH203,TQH301.1, TQH301.2,TQH301.3, |  | Síťový snímač teploty, komunikace BACNet MS/TPS, napájení 9,8 až 16,5 VDC, LCD displej rozsah teploty: 0 až 40°C rozsah vlhkosti: 10 až 90% RH rozsah CO2: 0 až 2000 ppm stupeň krytí IP 20 | ks | 20 |  |  | 0
39. |  | PIR109,PIR128, PIR209,PIR225, PIR319,PIR303, PIR405 |  | Síťový snímač teploty, komunikace BACNet MS/TPS, napájení 9,8 až 16,5 VDC, LCD displej rozsah teploty: 0 až 40°C rozsah vlhkosti: 10 až 90% RH rozsah CO2: 0 až 2000 ppm snímač přítomnosti PIR stupeň krytí IP 20 | ks | 7 |  |  | 0
40. |  | TF131,TF132, TF107,TF104, TF137,TF138, TF139,TF221, TF222,TF206, TF207,TF203, TF227,TF230, TF231 |  | Kabelový snímač, délka kabelu 1,5m typ čidla Pt1000, rozsah -40 až 100°C, stupeň krytí IP 67 (ochrana proti zatečení) | ks | 15 |  |  | 0
41. |  | TF301.1, TF301.2, TF301.3 |  | Kabelový snímač, délka kabelu 5,0m typ čidla Pt1000, rozsah -40 až 100°C, stupeň krytí IP 67 (ochrana proti zatečení) | ks | 3 |  |  | 0
42. |  | Y.R1.1 až Y.R1.13 |  | Termický pohon, 230VAC, el. připojení, (pohon je součástí dodávky profese ÚT) | ks | 13 |  |  | 0
43. |  | Y.R2.1 až Y.R2.13 |  | Termický pohon, 230VAC, el. připojení, (pohon je součástí dodávky profese ÚT) | ks | 13 |  |  | 0
44. |  | Y.R3.1 až Y.R3.14 |  | Termický pohon, 230VAC, el. připojení, (pohon je součástí dodávky profese ÚT) | ks | 14 |  |  | 0
45. |  | Y.R4.1 až Y.R4.14 |  | Termický pohon, 230VAC, el. připojení, (pohon je součástí dodávky profese ÚT) | ks | 14 |  |  | 0
46. |  | Y.R5.1 až Y.R5.13 |  | Termický pohon, 230VAC, el. připojení, (pohon je součástí dodávky profese ÚT) | ks | 13 |  |  | 0
47. |  | Y.R6.1 až Y.R6.11 |  | Termický pohon, 230VAC, el. připojení, (pohon je součástí dodávky profese ÚT) | ks | 11 |  |  | 0
48. |  | Y.R7.1 až Y.R7.14 |  | Termický pohon, 230VAC, el. připojení, (pohon je součástí dodávky profese ÚT) | ks | 14 |  |  | 0
49. |  | Y.R8.1 až Y.R8.14 |  | Termický pohon, 230VAC, el. připojení, (pohon je součástí dodávky profese ÚT) | ks | 14 |  |  | 0
50. |  | Y.R9.1 až Y.R9.6 |  | Termický pohon, 230VAC, el. připojení, (pohon je součástí dodávky profese ÚT) | ks | 6 |  |  | 0
51. |  | Y.R10.1 až Y.R10.12 |  | Termický pohon, 230VAC, el. připojení, (pohon je součástí dodávky profese ÚT) | ks | 12 |  |  | 0
52. |  | Y.R11.1 až Y.R11.12 |  | Termický pohon, 230VAC, el. připojení, (pohon je součástí dodávky profese ÚT) | ks | 12 |  |  | 0
53. |  | Y.R12.1 až Y.R12.12 |  | Termický pohon, 230VAC, el. připojení, (pohon je součástí dodávky profese ÚT) | ks | 12 |  |  | 0
54. |  | Y.R13.1 až Y.R13.6 |  | Termický pohon, 230VAC, el. připojení, (pohon je součástí dodávky profese ÚT) | ks | 6 |  |  | 0
55. |  | Y.R14.1 až Y.R14.6 |  | Termický pohon, 230VAC, el. připojení, (pohon je součástí dodávky profese ÚT) | ks | 6 |  |  | 0
56. |  | Y.R15.1 až Y.R15.5 |  | Termický pohon, 230VAC, el. připojení, (pohon je součástí dodávky profese ÚT) | ks | 5 |  |  | 0
57. |  | Y.R1, Y.R2, Y.R3, Y.R4, Y.R5, Y.R6, Y.R7, Y.R8, Y.R9, Y.R10, Y.R11 Y.R12, Y.R13, Y.R14, Y.R15 |  | Regulační kulový kohout, 2cestné, DN25, vnitřní závit dle ISO 7/1, teplotní limity média: -10 až 120°C, uzavírací tlak dps 1400kPa, pracovní rozsah 15…90°, materiály: ventil - kovaný, poniklované mosazné těleso, tělo ventilu - nerezová ocel, hřídel - nerezová ocel, těsnení hřídele - O kroužek EPDM, sedlo ventilu - PTFE, O kroužek EPDM | ks | 15 |  |  | 0
58. |  | k pol.: Y.R1, Y.R2, Y.R3, Y.R4, Y.R5, Y.R6, Y.R7, Y.R8, Y.R9, Y.R10, Y.R11 Y.R12, Y.R13, Y.R14, Y.R15 |  | Otočný pohon pro 2 a 3cestné regululační kulové kohouty napájení AC/DC 24, 50 Hz, ovládání 0-10VDC, kroutící moment 20 Nm, krytí IP54, ochranná třída III malé napětí | ks | 15 |  |  | 0
|  | 4.09 až 4.10 |  | Neobsazeno
|  | 4.11 |  | Regulace teploty vzduchu na konstantní hodnotu, protimrazová ochrana – VZT 1 (učebny)
59. |  | T1.1, T1.2, T1.3, T1.5 |  | Snímač teploty se stonkem a plastovou hlavicí, typ čidla Pt1000, rozsah -40 až 120°C, délka stonku 192 mm, stupeň krytí IP 54 | ks | 4 |  |  | 0
60. |  | T1.4 |  | Snímač teploty se stonkem a plastovou hlavicí, typ čidla Pt1000, rozsah -40 až 120°C, délka stonku 138 mm, stupeň krytí IP 54 | ks | 1 |  |  | 0
61. |  |  |  | Ponorná jímka, měď, délka 120 mm | ks | 1 |  |  | 0
62. |  | P1.1, P1.2 |  | Diferenciální převodník tlaku vzduchu, proporcionální, 0-100 Pa nebo 0-250Pa, 0-10V nebo 0-24mA, 24VAC, IP54 | ks | 2 |  |  | 0
63. |  | PA1.1, PA1.2 |  | Diferenční tlakový spínač, rozsah 20-300 Pa, krytí IP 54, vč.připojovací sady | ks | 2 |  |  | 0
64. |  | PA1.11.1, PA1.11.2, PA1.12, PA1.13 |  | Diferenční tlakový spínač, rozsah 50-500 Pa, krytí IP 54, vč.připojovací sady | ks | 4 |  |  | 0
65. |  | Y1.11 |  | Čtyřcestný směšovací ventil, vč. elektropohonu, napájení 24VAC, ovládání 0-10VDC (ventil vč pohonu je součástí dodávky prosese VZT) zapojení a nastavení | ks | 1 |  |  | 0
66. |  | Y1.12 |  | Trojcestný směšovací ventil, vč. elektropohonu, napájení 24VAC, ovládání 0-10VDC (ventil vč pohonu je součástí dodávky prosese VZT) zapojení a nastavení | ks | 1 |  |  | 0
67. |  | Y1.1,Y1.2 |  | Pohon s pružinovým zpětným chodem a havarijní funkcí pro přestavování klapek v technickém zařízení budov, napájení AC 24…240/DC 24…125, 50 Hz, ovládání 0 až 10VDC, krytí IP54, kroutící moment 20Nm, velikost klapky do cca 4m2 | ks | 2 |  |  | 0
68. |  | Y1.13 |  | Klapkový pohon pro přestavování klapek v technickém zařízení budov, napájení AC/DC 24, 50 Hz, ovládání 0 až 10VDC, krytí IP54, kroutící moment 20Nm, velikost klapky do cca 4m2 | ks | 1 |  |  | 0
69. |  | M1.1 |  | EC motor, napájení 400 VAC, 50/60 Hz, 3,7kW/2,57A - el. připojení (napájecí a ovládací kabely), - nastavení parametrů | ks | 1 |  |  | 0
70. |  | M1.2 |  | EC motor, napájení 400 VAC, 50/60 Hz, 3,2kW/2,21A - el. připojení (napájecí a ovládací kabely), - nastavení parametrů | ks | 1 |  |  | 0
71. |  | DQ1.1,DQ1.2 |  | Bezpečnostní odpínač motoru v plastové skříňce, spínač O-I 3p., 16A, IP65, včetně pomocného kontaktu rozpínajícího s předstihem, žluto-červená uzamikatelná rukojeť | ks | 2 |  |  | 0
72. |  | M1.11,M1.12 |  | Čerpadlo, el.připojení | ks | 2 |  |  | 0
73. |  | PK1.11,PK1.12, PK1.21,PK1.22 |  | Zapojení požárních klapek | ks | 4 |  |  | 0
74. |  |  |  | Regulátor variabilního průtoku vzduchu, napájení 24 VAC, ovládání 0-10VDC, el.zapojení (regulátory průtoku vzduchu vč. elektropohonu jsou součástí dodávky profese VZT) | ks | 33 |  |  | 0
75. |  |  |  | Instalační krabice nástěnná | ks | 66 |  |  | 0
76. |  |  |  | Převodník MP Bus/ModBus | ks | 4 |  |  | 0
|  | 4.12 |  | Regulace teploty vzduchu na konstantní hodnotu, protimrazová ochrana – VZT 2 (družina)
77. |  | T2.1, T2.2, T2.3, T2.5 |  | Snímač teploty se stonkem a plastovou hlavicí, typ čidla Pt1000, rozsah -40 až 120°C, délka stonku 192 mm, stupeň krytí IP 54 | ks | 4 |  |  | 0
78. |  | T2.4 |  | Snímač teploty se stonkem a plastovou hlavicí, typ čidla Pt1000, rozsah -40 až 120°C, délka stonku 138 mm, stupeň krytí IP 54 | ks | 1 |  |  | 0
79. |  |  |  | Ponorná jímka, měď, délka 120 mm | ks | 1 |  |  | 0
80. |  | TQH104.1, TQH104.2 |  | Síťový snímač teploty, komunikace BACNet MS/TPS, napájení 9,8 až 16,5 VDC, LCD displej rozsah teploty: 0 až 40°C rozsah vlhkosti: 10 až 90% RH rozsah CO2: 0 až 2000 ppm stupeň krytí IP 20 | ks | 2 |  |  | 0
81. |  | P2.1, P2.2 |  | Diferenciální převodník tlaku vzduchu, proporcionální, 0-100 Pa nebo 0-250Pa, 0-10V nebo 0-24mA, 24VAC, IP54 | ks | 2 |  |  | 0
82. |  | TA2.1 |  | Termostat mrazové ochrany, rozsah +2/+20°C, kapilára 6m, vč. příchytek KIT 012N600, krytí IP44 | ks | 1 |  |  | 0
83. |  | PA2.1, PA2.2 |  | Diferenční tlakový spínač, rozsah 20-300 Pa, krytí IP 54, vč.připojovací sady | ks | 2 |  |  | 0
84. |  | PA2.11, PA2.12, PA2.13 |  | Diferenční tlakový spínač, rozsah 50-500 Pa, krytí IP 54, vč.připojovací sady | ks | 3 |  |  | 0
85. |  | Y2.11 |  | Čtyřcestný směšovací ventil, vč. elektropohonu, napájení 24VAC, ovládání 0-10VDC (ventil vč pohonu je součástí dodávky prosese VZT) zapojení a nastavení | ks | 1 |  |  | 0
86. |  | Y2.12 |  | Trojcestný směšovací ventil, vč. elektropohonu, napájení 24VAC, ovládání 0-10VDC (ventil vč pohonu je součástí dodávky prosese VZT) zapojení a nastavení | ks | 1 |  |  | 0
87. |  | Y2.1, Y2.2 |  | Pohon s pružinovým zpětným chodem a havarijní funkcí pro přestavování klapek v technickém zařízení budov, napájení AC 24…240/DC 24…125, 50 Hz, ovládání ON/OFF, krytí IP54, kroutící moment 20Nm, velikost klapky do cca 4m2 | ks | 2 |  |  | 0
88. |  | Y2.13, Y2.14 |  | Klapkový pohon pro přestavování klapek v technickém zařízení budov, napájení AC/DC 24, 50 Hz, ovládání 0 až 10VDC, krytí IP54, kroutící moment 20Nm, velikost klapky do cca 4m2 | ks | 2 |  |  | 0
89. |  | M2.1 |  | EC motor, napájení 400 VAC, 50/60 Hz, 1,24W/1,8A - el. připojení (napájecí a ovládací kabely), - nastavení parametrů | ks | 2 |  |  | 0
90. |  | M2.2 |  | EC motor, napájení 400 VAC, 50/60 Hz, 0,94kW/1,4A - el. připojení (napájecí a ovládací kabely), - nastavení parametrů | ks | 2 |  |  | 0
91. |  | DQ2.1,DQ2.2 |  | Bezpečnostní odpínač motoru v plastové skříňce, spínač O-I 3p., 16A, IP65, včetně pomocného kontaktu rozpínajícího s předstihem, žluto-červená uzamikatelná rukojeť | ks | 2 |  |  | 0
92. |  | M2.11, M2.12 |  | Čerpadlo, el.připojení | ks | 2 |  |  | 0
93. |  |  |  | Trojcestný směšovací ventil, vč. elektropohonu, napájení 24VAC, ovládání 0-10VDC (ventil vč pohonu je součástí dodávky prosese VZT) zapojení a nastavení | ks | 4 |  |  | 0
94. |  |  |  | Podstropní chladící jednotka FCU, vč kondenzátního čerpadla, napájení 230VAC, otáčky I, II, III | ks | 4 |  |  | 0
|  | 4.13 |  | Regulace teploty vzduchu na konstantní hodnotu, protimrazová ochrana – VZT 3 (tělocvična)
95. |  | T3.1, T3.2, T3.3, T3.5 |  | Snímač teploty se stonkem a plastovou hlavicí, typ čidla Pt1000, rozsah -40 až 120°C, délka stonku 192 mm, stupeň krytí IP 54 | ks | 4 |  |  | 0
96. |  | T3.4 |  | Snímač teploty se stonkem a plastovou hlavicí, typ čidla Pt1000, rozsah -40 až 120°C, délka stonku 138 mm, stupeň krytí IP 54 | ks | 1 |  |  | 0
97. |  |  |  | Ponorná jímka, měď, délka 120 mm | ks | 1 |  |  | 0
98. |  | TQH301.11, TQH301.12 |  | Síťový snímač teploty, komunikace BACNet MS/TPS, napájení 9,8 až 16,5 VDC, LCD displej rozsah teploty: 0 až 40°C rozsah vlhkosti: 10 až 90% RH rozsah CO2: 0 až 2000 ppm stupeň krytí IP 20 | ks | 2 |  |  | 0
99. |  | P3.1, P3.2 |  | Diferenciální převodník tlaku vzduchu, proporcionální, 0-100 Pa nebo 0-250Pa, 0-10V nebo 0-24mA, 24VAC, IP54 | ks | 2 |  |  | 0
100. |  | TA3.1 |  | Termostat mrazové ochrany, rozsah +2/+20°C, kapilára 6m, vč. příchytek KIT 012N600, krytí IP44 | ks | 1 |  |  | 0
101. |  | PA3.1, PA3.2 |  | Diferenční tlakový spínač, rozsah 20-300 Pa, krytí IP 54, vč.připojovací sady | ks | 2 |  |  | 0
102. |  | PA3.11, PA3.12, PA3.13 |  | Diferenční tlakový spínač, rozsah 50-500 Pa, krytí IP 54, vč.připojovací sady | ks | 3 |  |  | 0
103. |  | Y3.11 |  | Čtyřcestný směšovací ventil, vč. elektropohonu, napájení 24VAC, ovládání 0-10VDC (ventil vč pohonu je součástí dodávky prosese VZT) zapojení a nastavení | ks | 1 |  |  | 0
104. |  | Y3.12 |  | Trojcestný směšovací ventil, vč. elektropohonu, napájení 24VAC, ovládání 0-10VDC (ventil vč pohonu je součástí dodávky prosese VZT) zapojení a nastavení | ks | 1 |  |  | 0
105. |  | Y3.1, Y3.2 |  | Pohon s pružinovým zpětným chodem a havarijní funkcí pro přestavování klapek v technickém zařízení budov, napájení AC 24…240/DC 24…125, 50 Hz, ovládání ON/OFF, krytí IP54, kroutící moment 20Nm, velikost klapky do cca 4m2 | ks | 2 |  |  | 0
106. |  | Y3.13, Y3.14 |  | Klapkový pohon pro přestavování klapek v technickém zařízení budov, napájení AC/DC 24, 50 Hz, ovládání 0 až 10VDC, krytí IP54, kroutící moment 20Nm, velikost klapky do cca 4m2 | ks | 2 |  |  | 0
107. |  | M3.11,M3.12 |  | EC motor, napájení 400 VAC, 50/60 Hz, 4,18kW/6,0A - el. připojení (napájecí a ovládací kabely), - nastavení parametrů | ks | 2 |  |  | 0
108. |  | M3.21,M3.22 |  | EC motor, napájení 400 VAC, 50/60 Hz, 2,95kW/4,3A - el. připojení (napájecí a ovládací kabely), - nastavení parametrů | ks | 2 |  |  | 0
109. |  | DQ3.11,DQ3.12, DQ3.21,DQ3.22 |  | Bezpečnostní odpínač motoru v plastové skříňce, spínač O-I 3p., 16A, IP65, včetně pomocného kontaktu rozpínajícího s předstihem, žluto-červená uzamikatelná rukojeť | ks | 4 |  |  | 0
110. |  | M3.11, M3.12 |  | Čerpadlo, el.připojení | ks | 1 |  |  | 0
111. |  | PK |  | Zapojení požárních klapek | ks | 2 |  |  | 0
|  | 4.14 |  | Regulace teploty vzduchu na konstantní hodnotu, protimrazová ochrana – VZT 4 (šatny)
112. |  | T4.1, T4.2, T4.3, T4.5 |  | Snímač teploty se stonkem a plastovou hlavicí, typ čidla Pt1000, rozsah -40 až 120°C, délka stonku 192 mm, stupeň krytí IP 54 | ks | 4 |  |  | 0
113. |  | T4.4 |  | Snímač teploty se stonkem a plastovou hlavicí, typ čidla Pt1000, rozsah -40 až 120°C, délka stonku 138 mm, stupeň krytí IP 54 | ks | 1 |  |  | 0
114. |  |  |  | Ponorná jímka, měď, délka 120 mm | ks | 1 |  |  | 0
115. |  | PIR4.11, PIR4.12 |  | Spínací čidlo infračervené nástěnné, dosah max 10m detekční (snímaný) úhel 165°, napájení 220...240VAC, krytí IP44 | ks | 2 |  |  | 0
116. |  | TA4.1 |  | Termostat mrazové ochrany, rozsah +2/+20°C, kapilára 6m, vč. příchytek KIT 012N600, krytí IP44 | ks | 1 |  |  | 0
117. |  | PA4.1, PA4.2 |  | Diferenční tlakový spínač, rozsah 20-300 Pa, krytí IP 54, vč.připojovací sady | ks | 2 |  |  | 0
118. |  | PA4.11, PA4.12, PA4.13 |  | Diferenční tlakový spínač, rozsah 50-500 Pa, krytí IP 54, vč.připojovací sady | ks | 3 |  |  | 0
119. |  | Y4.11 |  | Čtyřcestný směšovací ventil, vč. elektropohonu, napájení 24VAC, ovládání 0-10VDC (ventil vč pohonu je součástí dodávky prosese VZT) zapojení a nastavení | ks | 1 |  |  | 0
120. |  | Y4.1, Y4.2 |  | Pohon s pružinovým zpětným chodem a havarijní funkcí pro přestavování klapek v technickém zařízení budov, napájení AC 24…240/DC 24…125, 50 Hz, ovládání ON/OFF, krytí IP54, kroutící moment 20Nm, velikost klapky do cca 4m2 | ks | 2 |  |  | 0
121. |  | Y4.13 |  | Klapkový pohon pro přestavování klapek v technickém zařízení budov, napájení AC/DC 24, 50 Hz, ovládání 0-10VDC, krytí IP54 velikost klapky do cca 2m2 | ks | 1 |  |  | 0
122. |  | M4.1 |  | EC motor, napájení 400 VAC, 50/60 Hz, 1,24W/1,8A - el. připojení (napájecí a ovládací kabely), - nastavení parametrů | ks | 2 |  |  | 0
123. |  | M4.2 |  | EC motor, napájení 400 VAC, 50/60 Hz, 0,94kW1,4A - el. připojení (napájecí a ovládací kabely), - nastavení parametrů | ks | 2 |  |  | 0
124. |  | DQ4.1,DQ4.2 |  | Bezpečnostní odpínač motoru v plastové skříňce, spínač O-I 3p., 16A, IP65, včetně pomocného kontaktu rozpínajícího s předstihem, žluto-červená uzamikatelná rukojeť | ks | 2 |  |  | 0
125. |  | M4.11 |  | Čerpadlo, el.připojení | ks | 1 |  |  | 0
|  | 4.15 |  | Větrání strojovny VZT ve 4.NP
126. |  | PA8.1 |  | Diferenční tlakový spínač, rozsah 20-300 Pa, krytí IP 54, vč.připojovací sady | ks | 1 |  |  | 0
127. |  | Y8.1 |  | Pohon s pružinovým zpětným chodem a havarijní funkcí pro přestavování klapek v technickém zařízení budov, napájení AC 24…240/DC 24…125, 50 Hz, ovládání ON/OFF, krytí IP54, kroutící moment 20Nm, velikost klapky do cca 4m2 | ks | 1 |  |  | 0
|  | 4.16 |  | Doplňování vody do retenční nádrž
128. |  | P21.1 |  | Snímač tlaku, rozsah 0-0.25 bar, napájení 10...30 VDC, výstup 0…20mA, teplota média -40…80°C, stupeň krytí IP 68 | ks | 1 |  |  | 0
129. |  |  |  | Napájecí zdroj, 24V, 2A | ks | 1 |  |  | 0
130. |  | Y21.1 |  | Kulový kohout s vnintřním závitem, DN 25, teplota média -10…120°C, pracovní úhel 15…90°, materiály: ventil - kovaný, poniklované mosazné těleso, tělo ventilu+hřídel - nerezová ocel, těsnění - O kroužek EPDM, sedlo ventilu PTFE, O kroužek EPDM | ks | 1 |  |  | 0
131. |  | k pol.: Y21.1 |  | Otočný pohon pro dvojcestný kulový kohout, s pružinovým zpětným chodem, bez proudu NC (zavřený) 24 V, 50 Hz, 4Nm, ovládání ON/OFF | ks | 1 |  |  | 0
0
|  | 4.17 |  | Měření energií |  |  |  |  | 0
132. |  |  |  | Měřič spotřeby teplé vody, zapojení komunikačního výstupu M-Bus | ks | 2 |  |  | 0
133. |  |  |  | Měřič spotřeby studené vody, zapojení komunikačního výstupu M-Bus | ks | 2 |  |  | 0
134. |  |  |  | Měřič spotřeby tepla, zapojení komunikačního výstupu M-Bus | ks | 14 |  |  | 0
135. |  |  |  | Měřič spotřeby el. energie, zapojení komunikačního výstupu M-Bus | ks | 26 |  |  | 0
|  | 4.18 |  | Monitorování provozu pisoárů
135. |  |  |  | Monitorování provozních a poruchových stavů | ks | 6 |  |  | 0
Řídící systém umístěný v rozvaděči DT1
1. |  |  |  | Síťová integrační jednotka, 40 I/O, 14UI, 11DI, 7DO (triak), 4AO, 4CO, SA Bus, FC bus, 1xRS-232, 1xRS-485SA, 2xUSB, 1xEthernet, WEBserver | ks | 1 |  |  | 0
2. |  |  |  | Ovládací displej | ks | 1 |  |  | 0
3. |  |  |  | Síťový převodník (RS232 na RS485) sběrnic N2 bus a BACnet MSTP, 24Vac | ks | 1 |  |  | 0
4. |  |  |  | Koncentrátor dat pro M-bus (RS485 NA RS232), MAX. 100 M-bus, napájení 24 VAC | ks | 1 |  |  | 0
5. |  |  |  | 16-bodový IOM, 16 DI, 24 VAC, SA Bus | ks | 1 |  |  | 0
6. |  |  |  | 16-bodový IOM, 8DI, 8DO, 24 VAC, SA/FC bus | ks | 3 |  |  | 0
7. |  |  |  | 17-bodový IOM, 6UI, 2DI, 3DO (triak), 2AO, 4CO; 24 VAC; FC Bus a SA Bus | ks | 2 |  |  | 0
8. |  |  |  | Převodník Modbus/USB | ks | 1 |  |  | 0
9. |  |  |  | HUB SWITCH, 8 Port na DIN lištu | ks | 1 |  |  | 0
Řídící systém umístěný v rozvaděči DT2
10. |  |  |  | Volně programovatelný regulátor: 10UI, 6DI, 4DO (triak), 4AO, 4CO, 24 VAC; SA Bus; BACnet/IP | ks | 1 |  |  | 0
11. |  |  |  | Ovládací displej | ks | 1 |  |  | 0
12. |  |  |  | 16-bodový IOM, 16 DI, 24 VAC, SA Bus | ks | 2 |  |  | 0
13. |  |  |  | 17-bodový IOM, 6UI, 2DI, 3DO (triak), 2AO, 4CO; 24 VAC; SA Bus | ks | 2 |  |  | 0
14. |  |  |  | Převodník Modbus/USB | ks | 1 |  |  | 0
15. |  |  |  | HUB SWITCH, 8 Port na DIN lištu | ks | 1 |  |  | 0
Řídící systém umístěný v rozvaděči DT3
16. |  |  |  | Síťová integrační jednotka, 40 I/O, 14UI, 11DI, 7DO (triak), 4AO, 4CO, SA Bus, FC bus, 1xRS-232, 1xRS-485SA, 2xUSB, 1xEthernet, WEBserver | ks | 1 |  |  | 0
17. |  |  |  | Ovládací displej | ks | 1 |  |  | 0
18. |  |  |  | 16-bodový IOM, 16 DI, 24 VAC, SA Bus | ks | 1 |  |  | 0
19. |  |  |  | 16-bodový IOM, 8 DI, 8 BO, 24 VAC; SA Bus | ks | 1 |  |  | 0
20. |  |  |  | 17-bodový IOM, 6UI, 2DI, 3DO (triak), 2AO, 4CO; 24 VAC; SA Bus | ks | 1 |  |  | 0
21. |  |  |  | Převodník Modbus/USB | ks | 1 |  |  | 0
22. |  |  |  | HUB SWITCH, 8 Port na DIN lištu | ks | 1 |  |  | 0
Řídící systém umístěný v rozvaděči DT4
23. |  |  |  | Volně programovatelný regulátor: 10UI, 6DI, 4DO (triak), 4AO, 4CO, 24 VAC; SA Bus; BACnet/IP | ks | 2 |  |  | 0
24. |  |  |  | Ovládací displej | ks | 2 |  |  | 0
25. |  |  |  | 16-bodový IOM, 16 DI, 24 VAC, SA Bus | ks | 1 |  |  | 0
26. |  |  |  | 16-bodový IOM, 8 DI, 8 BO, 24 VAC; SA Bus | ks | 1 |  |  | 0
27. |  |  |  | 17-bodový IOM, 6UI, 2DI, 3DO (triak), 2AO, 4CO; 24 VAC; SA Bus | ks | 2 |  |  | 0
28. |  |  |  | HUB SWITCH, 8 Port na DIN lištu | ks | 1 |  |  | 0
Řídící systém umístěný v rozvaděči DT1yx (řízení RP) Řídící systém umístěný v rozvaděči DT2yx (řízení RP)
29. |  |  |  | Volně programovatelný regulátor: 4UI, 2BI, 3CO, 2BO, 3RO (5A), 1RO (10A), 230 VAC; SA Bus; BACnet/IP | ks | 23 |  |  | 0
30. |  |  |  | 16-bodový IOM, 8 DI, 8 BO, 24 VAC; SA Bus | ks | 2 |  |  | 0
Nadřazený řídící systém
31. |  |  |  | CPU BenchMark 32000 bodů s integrovanou GPU, RAM 32 GB DoubleDataRrate4, SSD 2 TB, WiFi, Bluetooth, čtečka karet, USB 3, klávesnice bezdrátová a myš bezdrátová, OS kompatibilní se systémem ve škole (platforma školy Windows). | ks | 1 |  |  | 0
32. |  |  |  | LCD monitor 24" | ks | 1 |  |  | 0
33. |  |  |  | SW pro aplikační a datový server, pro správu a řízení technologie TZB, max. připojení 5 síťových jednotek, max. 5 uživatelů | ks | 1 |  |  | 0
ROZVADĚČE
1. |  |  | DT1 | nástěnná ocelová rozvodnice, š.1000, v.1200, hl.320 /mm/, odnímatelný horní díl, odnímatelná zadní stěna, dveře: 2mm lakovaný plech,úprava RAL 7032, montážní deska: 3 mm pozinkovaný plech, nastavitelná hloubka po 25 mm, bočnice 1,5 mm lakovaný plech, úprava RAL 7032, krytí IP 54, vč.přístrojové náplně | ks | 1 |  |  | 0
2. |  |  |  | Další příslušenství rozvaděče: - bezpečnostní zdroj 230V/24VAC/DC, servisní zásuvka 230V/10A, jistič, přepěťová ochrana 3. st. s VF filtrem, - pomocné relé 24VAC/DC / 4 přepínací kontakty podle počtu připojovaných zařízení a rozsahu zapojení - pomocné relé 230VAC/DC / 4 přepínací kontakty podle počtu připojovaných zařízení a rozsahu zapojení, - hlavní vypínač s ručním pohonem na dveře | ks | 1 |  |  | 0
3. |  | M11.1,M12.1, M13.1,M14.1 |  | Silový vývod pro čerpadlo 230V sestava: 1x jistič s pom. kontakty, 1x stykač+ jednotka pomocných kontaktů, silové svorky, 1x třípolohový přepínač AUT-0-RUČ, montážní příslušenství | ks | 7 |  |  | 0
4. |  |  |  | Drobný instalační materiál (svorky, propojovací kabelové žlaby vč.víka, šrouby M4 vč.podložek) | ks | 1 |  |  | 0
5. |  |  |  | Výrobní (dílenská) dokumentace | ks | 1 |  |  | 0
6. |  |  |  | Výroba rozváděče | ks | 1 |  |  | 0
7. |  |  | DT2 | ocelová rozvodnice, š.800, v.2000, hl.400, podstavec 100 /mm/, odnímatelný horní díl, odnímatelná zadní stěna, dveře: 2mm lakovaný plech,úprava RAL 7032, montážní deska: 3 mm pozinkovaný plech, nastavitelná hloubka po 25 mm, bočnice 1,5 mm lakovaný plech, úprava RAL 7032, krytí IP 54, vč.přístrojové náplně | ks | 1 |  |  | 0
8. |  |  |  | Další příslušenství rozvaděče: - bezpečnostní zdroj 230V/24VAC/DC, servisní zásuvka 230V/10A, jistič, přepěťová ochrana 3. st. s VF filtrem, - pomocné relé 24VAC/DC / 4 přepínací kontakty podle počtu připojovaných zařízení a rozsahu zapojení - pomocné relé 230VAC/DC / 4 přepínací kontakty podle počtu připojovaných zařízení a rozsahu zapojení, - hlavní vypínač s ručním pohonem na dveře | ks | 1 |  |  | 0
9. |  | M2.11,M2.12 |  | Silový vývod pro ventilátor do1,5kW / 400V sestava: 1x jistič s pom. kontakty, 1x stykač+ jednotka pomocných kontaktů, silové svorky, montážní příslušenství | ks | 2 |  |  | 0
10. |  | M2.11,M2.13 |  | Silový vývod pro čerpadlo 230V sestava: 1x jistič s pom. kontakty, 1x stykač+ jednotka pomocných kontaktů, silové svorky, 1x třípolohový přepínač AUT-0-RUČ, montážní příslušenství | ks | 2 |  |  | 0
11. |  |  |  | Drobný instalační materiál (svorky, propojovací kabelové žlaby vč.víka, šrouby M4 vč.podložek) | ks | 1 |  |  | 0
12. |  |  |  | Výrobní (dílenská) dokumentace | ks | 1 |  |  | 0
13. |  |  |  | Výroba rozváděče | ks | 1 |  |  | 0
14. |  |  | DT3 | ocelová rozvodnice, š.800, v.2000, hl.400, podstavec 100 /mm/, odnímatelný horní díl, odnímatelná zadní stěna, dveře: 2mm lakovaný plech,úprava RAL 7032, montážní deska: 3 mm pozinkovaný plech, nastavitelná hloubka po 25 mm, bočnice 1,5 mm lakovaný plech, úprava RAL 7032, krytí IP 54, vč.přístrojové náplně | ks | 1 |  |  | 0
15. |  |  |  | Další příslušenství rozvaděče: - bezpečnostní zdroj 230V/24VAC/DC, servisní zásuvka 230V/10A, jistič, přepěťová ochrana 3. st. s VF filtrem, - pomocné relé 24VAC/DC / 4 přepínací kontakty podle počtu připojovaných zařízení a rozsahu zapojení - pomocné relé 230VAC/DC / 4 přepínací kontakty podle počtu připojovaných zařízení a rozsahu zapojení, - hlavní vypínač s ručním pohonem na dveře | ks | 1 |  |  | 0
16. |  | M1.11,M1.12 |  | Silový vývod pro ventilátor do 1,5kW / 400V sestava: 1x jistič s pom. kontakty, 1x stykač+ jednotka pomocných kontaktů, silové svorky, montážní příslušenství | ks | 2 |  |  | 0
17. |  | M1.11,M1.13 |  | Silový vývod pro čerpadlo 230V sestava: 1x jistič s pom. kontakty, 1x stykač+ jednotka pomocných kontaktů, silové svorky, 1x třípolohový přepínač AUT-0-RUČ, montážní příslušenství | ks | 2 |  |  | 0
18. |  |  |  | Drobný instalační materiál (svorky, propojovací kabelové žlaby vč.víka, šrouby M4 vč.podložek) | ks | 1 |  |  | 0
19. |  |  |  | Výrobní (dílenská) dokumentace | ks | 1 |  |  | 0
20. |  |  |  | Výroba rozváděče | ks | 1 |  |  | 0
21. |  |  | DT4 | ocelová rozvodnice, š.800, v.2000, hl.400, podstavec 100 /mm/, odnímatelný horní díl, odnímatelná zadní stěna, dveře: 2mm lakovaný plech,úprava RAL 7032, montážní deska: 3 mm pozinkovaný plech, nastavitelná hloubka po 25 mm, bočnice 1,5 mm lakovaný plech, úprava RAL 7032, krytí IP 54, vč.přístrojové náplně | ks | 1 |  |  | 0
22. |  |  |  | Další příslušenství rozvaděče: - bezpečnostní zdroj 230V/24VAC/DC, servisní zásuvka 230V/10A, jistič, přepěťová ochrana 3. st. s VF filtrem, - pomocné relé 24VAC/DC / 4 přepínací kontakty podle počtu připojovaných zařízení a rozsahu zapojení - pomocné relé 230VAC/DC / 4 přepínací kontakty podle počtu připojovaných zařízení a rozsahu zapojení, - hlavní vypínač s ručním pohonem na dveře | ks | 1 |  |  | 0
23. |  | M3.11,M3.12, M3.21,M3.22 |  | Silový vývod pro ventilátor do 6,0kW / 400V sestava: 1x jistič s pom. kontakty, 1x stykač+ jednotka pomocných kontaktů, silové svorky, montážní příslušenství | ks | 4 |  |  | 0
24. |  | M4.11,M4.12 |  | Silový vývod pro ventilátor do 1,5kW / 400V sestava: 1x jistič s pom. kontakty, 1x stykač+ jednotka pomocných kontaktů, silové svorky, montážní příslušenství | ks | 2 |  |  | 0
25. |  | M3.11,M3.13, M4.11,M4.13 |  | Silový vývod pro čerpadlo 230V sestava: 1x jistič s pom. kontakty, 1x stykač+ jednotka pomocných kontaktů, silové svorky, 1x třípolohový přepínač AUT-0-RUČ, montážní příslušenství | ks | 4 |  |  | 0
26. |  |  |  | Drobný instalační materiál (svorky, propojovací kabelové žlaby vč.víka, šrouby M4 vč.podložek) | ks | 1 |  |  | 0
27. |  |  |  | Výrobní (dílenská) dokumentace | ks | 1 |  |  | 0
28. |  |  |  | Výroba rozváděče | ks | 1 |  |  | 0
29. |  |  | DT123,DT131, DT132,DT137, DT138,DT139, DT107,DT105, DT221,DT222, DT227,DT228, DT229,DT230, DT207,DT206, DT203,DT313, DT325,DT312, DT410,DT418, DT424 | Plastová rozvodnice, š.350, v.300, hl.150/mm/, krytí IP 40, vč.přístrojové náplně | ks | 23 |  |  | 0
30. |  |  |  | Výrobní (dílenská) dokumentace | ks | 23 |  |  | 0
31. |  |  |  | Výroba rozváděče | ks | 23 |  |  | 0
Poznámka
Svorková schémata rozvaděčů jsou součástí dokumentace zajišťované zhotovitelem stavby
MONTÁŽNÍ MATERIÁL
Montážní materiál musí být dodán v souladu s vyhláškou 23/2008Sb o technických podmínkách požární ochrany
1. |  |  |  | SHKFH-R B2ca s1a d1 a1, 1x2x0,8 Bezhalogenový kabel stíněný, sdělovací | m | 1500 |  |  | 0
2. |  |  |  | SHKFH-R B2ca s1a d1 a1, 2x2x0,8 Bezhalogenový kabel stíněný, sdělovací | m | 750 |  |  | 0
3. |  |  |  | SHKFH-R B2ca s1a d1 a1, 4x2x0,8 Bezhalogenový kabel stíněný, sdělovací | m | 500 |  |  | 0
4. |  |  |  | 1-CXKH-R B2ca s1a d1 a1, 3Cx1,5 Bezhalogenový kabel, silový | m | 1200 |  |  | 0
5. |  |  |  | 1-CXKH-R B2ca s1a d1 a1, 5Cx2,5 Bezhalogenový kabel, silový | m | 150 |  |  | 0
6. |  |  |  | JYTY 2x1 - Propojovací kabel stíněný | m | 1400 |  |  | 0
7. |  |  |  | JYTY 4x1 - Propojovací kabel stíněný | m | 1000 |  |  | 0
8. |  |  |  | JYTY 7x1 - Propojovací kabel stíněný | m | 200 |  |  | 0
9. |  |  |  | JYTY 14x1 - Propojovací kabel stíněný | m | 500 |  |  | 0
10. |  |  |  | CYKY 3Jx1,5 - Propojovací kabel silový | m | 300 |  |  | 0
11. |  |  |  | PAAR TRONIC Li-2YCY | m | 2000 |  |  | 0
12. |  |  |  | CY6 - Propojovací vodič zelenožlutý pevný průřez 6mm | m | 60 |  |  | 0
13. |  |  |  | trubka z PVC, samozhášivá, s hrdlem pro lehké mechanické zatížení VRM 25, vč.příslušenství | m | 80 |  |  | 0
14. |  |  |  | trubka z PVC, samozhášivá, s hrdlem pro lehké mechanické zatížení VRM 32, vč.příslušenství | m | 60 |  |  | 0
15. |  |  |  | instalační bezhalogenová trubka ohebná s drátem pro přímé zalévání do betonu, plast, vnější průměr 16mm | m | 80 |  |  | 0
16. |  |  |  | instalační bezhalogenová trubka ohebná s drátem pro přímé zalévání do betonu, plast, vnější průměr 20mm | m | 400 |  |  | 0
17. |  |  |  | instalační bezhalogenová trubka ohebná s drátem pro přímé zalévání do betonu, plast, vnější průměr 25mm | m | 400 |  |  | 0
18. |  |  |  | instalační bezhalogenová trubka ohebná s drátem pro přímé zalévání do betonu, plast, vnější průměr 32mm | m | 600 |  |  | 0
19. |  |  |  | spojky pro ohebné instalační trubky, průměr 16mm | ks | 20 |  |  | 0
20. |  |  |  | spojky pro ohebné instalační trubky, průměr 20mm | ks | 50 |  |  | 0
21. |  |  |  | spojky pro ohebné instalační trubky, průměr 25mm | ks | 50 |  |  | 0
22. |  |  |  | spojky pro ohebné instalační trubky, průměr 32mm | ks | 60 |  |  | 0
23. |  |  |  | bezhalogenová ohebná dvouplášťová korugovaná chránička určená pro mechanickou ochranu všech druhů energetických a telekomunikačních vedení, barva: červená vnější průměr: 50 mm, vnitřní průměr: 41 mm, teplotní odolnost: -45°C až +60°C (montáž -5C - +60C) | m | 100 |  |  | 0
24. |  |  |  | kabelový žlab 62/50 vč.víka, vč. drobného pomocného spojovací a závěsného materiálu | m | 120 |  |  | 0
25. |  |  |  | kabelový žlab 125/100 vč.víka, vč. drobného pomocného spojovací a závěsného materiálu | m | 400 |  |  | 0
26. |  |  |  | kabelový žlab 250/100 vč.víka, vč. drobného pomocného spojovací a závěsného materiálu | m | 200 |  |  | 0
27. |  |  |  | montáž kovových nosných a doplňkových konstr.5-10 kg | ks | 600 |  |  | 0
28. |  |  |  | vrtání železobetonovou konstrukcí ø100mm | ks | 20 |  |  | 0
29. |  |  |  | protipožární ucpávka kabelové trasy do ø200mm | ks | 20 |  |  | 0
30. |  |  |  | požárně ochranná stěrková hmota, typ P 12,5kg/bal | bal | 1 |  |  | 0
SLUŽBY
1. |  |  |  | Montáž zařízení MaR | ks | 1 |  |  | 0
2. |  |  |  | Montáž kabelů a kabelových tras MaR | ks | 1 |  |  | 0
3. |  |  |  | Vyhotovení dokumentace skutečného stavu, návodu pro obsluhu a podkladů pro provozní řád | ks | 1 |  |  | 0
4. |  |  |  | Koordinace MaR a ostatní technologie | ks | 1 |  |  | 0
5. |  |  |  | Softwarové vybavení řídícího systému pro rozvaděč DT1 (1x PLC) | ks | 1 |  |  | 0
6. |  |  |  | Softwarové vybavení řídícího systému pro rozvaděč DT2 (1x PLC) | ks | 1 |  |  | 0
7. |  |  |  | Softwarové vybavení řídícího systému pro rozvaděč DT3 (1x PLC) | ks | 1 |  |  | 0
8. |  |  |  | Softwarové vybavení řídícího systému pro rozvaděč DT4 (2x PLC) | ks | 2 |  |  | 0
9. |  |  |  | Softwarové vybavení řídícího systému pro rozvaděč DT1xy, DT2xy (1x PLC) | ks | 19 |  |  | 0
10. |  |  |  | Softwarové vybavení vizualizace systému MaR | ks | 1 |  |  | 0
11. |  |  |  | Softwarové vybavení vizualizace integrace tepelného čerpadla (Modbus) | ks | 1 |  |  | 0
12. |  |  |  | Softwarové vybavení vizualizace integrace docházkového systému (Modbus) | ks | 1 |  |  | 0
13. |  |  |  | Oživení vstupů/výstupů, včetně odladění software na stavbě | ks | 1 |  |  | 0
14. |  |  |  | Výchozí revize elektrických zařízení | ks | 1 |  |  | 0
15. |  |  |  | Funkční zkoušky, uvedení do provozu | ks | 1 |  |  | 0
16. |  |  |  | Zkušební provoz | ks | 1 |  |  | 0
17. |  |  |  | Zaškolení personálu obsluhy a údržby | ks | 1 |  |  | 0
18. |  |  |  | Odvoz a ekologická likvidace odpadového materiálu (ochranných obalů, převozních palet, naložení a složení nákladu, vč. poplatku za skládku) | ks | 1 |  |  | 0
19. |  |  |  | Značení systému (popisy kabelů, schémata) | ks | 1 |  |  | 0
20. |  |  |  | Pronájem plošiny 2 ks 7 dní | ks | 14 |  |  | 0
21. |  |  |  | Příplatek za práci ve výškách (+ plošiny, lešení, apod.), montáž na plošině | kpl | 1 |  |  | 0
| Celkem bez DPH | [7 empty] | 0

## Geotermální vrty
VÝKAZ VÝMĚR - GEOTERMÁLNÍ VRTY
Projekt: |  | Stavební úpravy za účelem vybudování odborných učeben a komunitní tělocvičny u ZŠ T. Šobra Písek
Investor: |  | Základní škola Tomáše Šobra a Mateřská škola Písek, Šobrova 2070, 397 01 Písek
Datum: |  | 05/2024
A) Organizační, projektové, administrativní a režijní náklady spojené s provedením díla
pol. | kód |  | název |  |  |  | jednotka |  | jednotková cena bez DPH | celková cena bez DPH
1 |  |  | Zpracování dokumentace pro provádění vrtů hornickým způsobem, ve smyslu přílohy č. 1 vyhlášky č. 239/1998 - nutný pro kontrolní orgán - OBÚ |  |  |  | 1 | kpl |  | 0
2 |  |  | Hlášení prací na OBÚ (báňský úřad) |  |  |  | 1 | kpl |  | 0
3 |  |  | Doprava materiálu na stavbu |  |  |  | 1 | kpl |  | 0
4 |  |  | Doprava techniky na stavbu - vrtná souprava, technika |  |  |  | 1 | kpl |  | 0
5 |  |  | Ubytování pracovníků případně cestovní náklady spojené s realizací díla |  |  |  | 1 | kpl |  | 0
6 |  |  | Spotřeba pomocných energií (voda, el. proud) |  |  |  | 1 | kpl |  | 0
7 |  |  | Autorský dozor projektanta včetně cestovních nákladů |  |  |  | 1 | kpl |  | 0
8 |  |  | Geodetické vytyčení geotermálních vrtů a tras napojení vrtů a páteře |  |  |  | 1 | kpl |  | 0
9 |  |  | Závěrečná technická zpráva primárního okruhu (kompletní dokladová část díla nutná k získání kolaudačního sohlasu stavby) |  |  |  | 1 | kpl |  | 0
[6 empty] | A) Dílčí cena (bez DPH) |  |  |  | 0
B) Vrtné práce včetně vystrojení geotermálních vertikálních vrtů
pol. |  |  | název |  |  |  | jednotka |  | jednotková cena bez DPH | celková cena bez DPH
10 |  |  | Vrtné práce - 5 x 160 m • vrtání do vyprojektované hloubky - vrtaný průměr cca Ø130-150 mm s dočasným Fe pažením - ve vrchní části vrtu - Ø 150-190mm • instalace (zapuštění) geotermální vertikální sondy • průtočná zkouška sondy před zapuštěním, tlaková a průtočná zkouška po zapuštění, tlaková a průtočná zkouška po injetáži vrtu |  |  |  | 800 | m |  | 0
|  |  | Sonda na využití zemního tepla z materiálu PE 100-RC PN 16, SDR 11, Ø4x 40 mm • délka normované sondy 160 m • typ vystrojení: 4 x ø 40 x 4,5 mm PN16 • vratné U-koleno se separační jímkou a ochrannými nopy z PE 100 RC • zesílená pata sondy - nejvíce namáhaná část systému bude splňovat tlakovou odolnost PN 25 • průtok U-kolenem splňující VDI4640 • sonda musí splňovat certifikace dle SKZ HR 3.26 |  |  |  | 5 | ks
|  |  | Kovové litinové závaží pro snadné zapuštění sondy • hmotnost 19 kg • s otvorem skrz závaží zabraňujícím pístovému efektu • spodní závit pro napojení přídavného závaží |  |  |  | 5 | ks
|  |  | Injekční potrubí • Ø 25 - 32 • délka potrubí L= 162 m |  |  |  | 810 | m
|  |  | Tlaková injektáž vrtu termosměsí • bude dodána na stavbu jako hotová pytlovaná směs na paletách • zaručená tepelná vodivost injektážní směsi bude min. 2,0 W/mK • materiál bude šetrný k životnímu prostředí, bez škodlivin a neohrožující podzemní vodu • materiál bude odolný vůči cyklickému namáhání zmrazením/rozmrazením |  |  |  | 800 | m
|  |  | Montáž teplotních snímačů a kabeláže pro 3 vrty podle projektové specifikace (technická zpráva str.5, bod 3.1) |  |  |  | 3 | kpl
[5 empty] | B) Dílčí cena (bez DPH) |  |  |  |  | 0
C) Materiál pro dopojení geotermálních vertikálních vrtů do technické místnosti
pol. |  |  | název |  |  |  | jednotka |  | jednotková cena | celková cena
11 |  |  | Redukce počtu větví - přímá (snížení počtu okruhů) • redukce 2 x d 40 › 1 x d 50 mm, PE 100 RC, SDR 11, PN16 • 2 x elektrospojka: d 40 mm, PE 100, SDR 11 • 1 x elektrospojka: d 50 mm, PE 100, SDR 11 |  |  |  | 10 | ks |  | 0
12 |  |  | Potrubí PE100 RC - dvouvrstvé • Ø 50 x 4,6 mm, tlaková odolnost 16 bar (SDR11, PN16) • vnější ochranná a signalizační vrstva z PE100RC • musí splňovat PAS 1075 typ 1 a typ 2 (potrubí bude celé z materiálu PE100RC) • náviny: 100 m • ukládka dle projektové dokumentace |  |  |  | 400 | m |  | 0
13 |  |  | Elektrotvarovka pro spojení potrubí • elektroredukce : Ø 40-50 mm, PE 100, SDR 11 |  |  |  | 10 | ks |  | 0
14 |  |  | Elektrokoleno 90° d50 • elektrokoleno 90°: d 50 mm, PE 100, SDR 11 |  |  |  | 13 | ks |  | 0
15 |  |  | Plně vybavený rozdělovač/sběrač pro 5/5 okruhů • celoplastová technologie včetně vyvažovacích a uzavíracích armatur - kovové prvky jsou v rozporu s projektem • tělo R/S PE100 silnostěnné d90 x 8,2 mm • 1 x rozdělovač, PVC kulové kohouty DN25 – 5 výstupů • 1 x sběrač, PP uzavírací/regulační ventily s průtokoměry 5-42 l/min – 5 vstupů • 2 x napouštěcí / odvzdušňovací kohout s vnějším 1“ závitem pro možnost připojení plnicího zařízení • 10 x vývod potrubí Ø 40 mm • 2 x uzavírací klapka DN80 s volnou přírubou na výstupu z RS |  |  |  | 1 | ks |  | 0
16 |  |  | Materiál pro kotvení RS k příčce • 2 x konzola, závitové tyče, spojovací materiál • 4 x tepelně-izolační pouzdra + ocelové objímky s maticí |  |  |  | 1 | kpl |  | 0
17 |  |  | Vícenásobná pažnice s pevnou a volnou přírubou: 13×100/300 • pro vodorovné i svislé konstrukce • nerezová ocel • vnitřní průměry pažnic: 13× DN/ID 100 • osová rozteč mezi pažnicemi: dle výkresové dokumentace • tloušťka konstrukce: L = 300 mm • vnější rozměr přírubové desky: 550 × 1500 mm (výška x šířka) • pevná a volná příruba: tloušťka 6 mm • odolnost proti tlakové vodě • včetně příslušenství k montáži: šrouby, podložky • doporučené příslušenství: pryžové těsnění mezi příruby, pro tvrdé izolace (na poptání, není v ceně) |  |  |  | 1 | ks |  | 0
18 |  |  | Těsnící vložka: 100/50 • pro hladké potrubí a kabely s pevnou stěnou • vnitřní průměr pažnice, nebo jádrového vývrtu: DN/ID 100 • vnější průměr potrubí, nebo kabelu: 1× Ø 50 mm • přítlačné kroužky: nerez V2A – certifikát Rost Frei, tloušťka 5 mm • pryžový segment: EPDM, protiskluzový, nepodléhá stárnutí, otěruodolný • šířka pryžového těsnícího prvku 40 mm • tlaková odolnost: vodotěsnost, plynotěsnost do 5,0 bar • utahovací matice systém DKM: optimální utahovací moment (montáž bez použití momentového klíče) |  |  |  | 13 | ks |  | 0
19 |  |  | Izolace potrubí • Ø 54 x 13 mm, kaučuková izolace s komůrkovou strukturou |  |  |  | 40 | m |  | 0
20 |  |  | Chránička izolace potrubí • korugovaná, Ø 110 mm (vnější), PEHD |  |  |  | 30 | m |  | 0
21 |  |  | Smršťovací rukáv za tepla 140/42 s lepidlem • stahovací rukáv pro zamezení vniku vlhkosti do izolace potrubí, utěsní chráničku vůči potrubí • délka 1,22 m slouží pro utěsnění 4ks potrubí (25 cm těsnění = jeden zaizolovaný vývod) • s lepidlem pro dokonalé přilnutí na povrch • pro potrubí 110/50 |  |  |  | 5 | ks |  | 0
22 |  |  | Nemrznoucí kapalina do primárního okruhu • chemická báze - monoethyenglykolu, bez zápachu • koncentrát – poměr ředění 1 : 2,5 (koncentrát nemrz. kapaliny / voda) • teplonosná antikorozní kapalina, šetrná k pryžovým těsněním • množství koncentrátu počítáno pouze pro primární okruh (ukončeno za prostupem základovou konstrukcí objektu na rozdělovači/sběrači) |  |  |  | 950 | l |  | 0
23 |  |  | Teplotní snímače včetně kabeláže a materiálu pro kotvení ve vrtu, měření na 3 vrtech, ve 3 výškových úrovních, v každé úrovni 2 snímače = celkem 18 snímačů viz specifikace v projektové dokumentaci (technická zpráva str.5, bod 3.1) |  |  |  | 1 | kpl. |  | 0
24
25
[6 empty] | C) Celková cena (bez DPH) |  |  |  | 0
D) Práce - napojení vrtů do technické místnosti
pol. | kód |  | název |  |  |  | jednotka |  | jednotková cena | celková cena
26 |  |  | Osazení těsnících vložek na hor. potrubí pro vrty a potrubí pro kabeláž (teplotní senzory) |  |  |  | 1 | kpl |  | 0
27 |  |  | Uložení potrubí horizontálních rozvodů, včetně elektrosvařování, napojení vrtů a sběrných míst |  |  |  | 270 | m |  | 0
28 |  |  | Uložení potrubí s kabeláží (teplotní senzory) |  |  |  | 80 | m |  | 0
29 |  |  | Osazení a izolování RS |  |  |  | 1 | kpl |  | 0
30 |  |  | Izolování potrubí a vložení do chráničky, osazení smršťovacích rukávů |  |  |  | 1 | kpl |  | 0
27 |  |  | Tlakové zkoušky, natlakování, sepsání protokolu o tlakové zkoušce vzduchem |  |  |  | 1 | kpl |  | 0
28 |  |  | Napouštění primárního okruhu nemrznoucí kapalinou (3040 l), odvzdušnění |  |  |  | 1 | kpl |  | 0
[6 empty] | D) Dílčí cena (bez DPH) |  |  |  | 0
REKAPITULACE DODÁVKY VRTY PRO TEPELNÁ ČERPADLA:
A) Organizační, projektové, administrativní a režijní náklady spojené s provedením díla | [8 empty] | 0
B) Vrtné práce včetně vystrojení geotermálních vertikálních vrtů: | [8 empty] | 0
C) Materiál pro dopojení horizontálního vedení geotermálních vertikálních vrtů do technické místnosti: | [8 empty] | 0
D) Práce - napojení vrtů k předávacímu bodu - rozhraní profesí | [8 empty] | 0
|  |  |  | Cena díla celkem bez DPH: |  |  |  |  | 0
E) Požadavky na stavbu
pol. | kód |  | název |  |  |  | jednotka |  | jednotková cena | celková cena
29 |  |  | Osazení dodaných systémových prostupvých pažnic do přesné polohy R/S a jímky před její betonáží + její napojení na hydroizolaci stavby |  |  |  | 1 | kpl |  | 0
30 |  |  | Zemní práce - strojní výkopy - rýhy š. cca 800 mm - 1 000 mm, hl. 0,7 m pro horizontální potrubí a potrubí s kabaláží (teplot. senzory), předpokládaná těžitelnost tř.I |  |  |  | 40 | m3 |  | 0
31 |  |  | Zemní práce - přesuny výkopku v rámci stavební jámy do 100 m vzdálenosti |  |  |  | 40 | m3 |  | 0
32 |  |  | Zemní práce - provedení štěrkopískového lože frakce 4/8 - prosívka včetně dopravy a uložení do výkopů (cca 14 m3) |  |  |  | 23 | t |  | 0
33 |  |  | Zemní práce - záhrn výkopu hutnitelným materiálem (předpoklad vytěženým výkopkem) + hutnění po vrstvách dle požadavků stavby |  |  |  | 26 | m3 |  | 0
34 |  |  | Zemní práce - likvidace přebytečného výkopku |  |  |  | 14 | m3 |  | 0
35 |  |  | Odvoz a likvidace vytěženého materiálu z vrtání včetně poplatků za skládkovné (předpoklad 10 ks korba/kontejner á 7m3) Voda vytlačená z vrtu při vrtání bude likvidována v rámci odvodnění stavební jámy |  |  |  | 1 | kpl |  | 0
[6 empty] | E) Dílčí cena (bez DPH) |  |  |  | 0

## Dodatek k SO 01
Položkový soupis prací a dodávek | [27 empty] | #TypZaznamu#
S: | 026 | Stavební úpravy za účelem vybudování odbor.účeben a kom.tělocvičny u ZŠ T.Šobra Písek-Dodatek | [25 empty] | STA
O: | SO-01 | SO-01 - Objekt | [22 empty] | STA |  |  | OBJ
R: | 001 | SO-01 - Objekt | [25 empty] | ROZ
P.č. | Číslo položky | Název položky | MJ | Množství | Cena / MJ | Celkem | Dodávka | Dodávka celk. | Montáž | Montáž celk. | DPH | Cena s DPH | Hmotnost / MJ | Hmotnost celk.(t) | Dem. hmotnost / MJ | Dem. hmotnost celk.(t) | Ceník | Cen. soustava / platnost | Cenová úroveň | Nhod / MJ | Nhod celk. | Dodavatel | Typ položky | Stav položky
Díl: | 416 | Podhledy a mezistropy montované lehké |  |  |  | 0 |  | 0 |  | 0 |  | 0 |  | 9.54 |  | 0 |  |  |  |  | 516.77 | [6 empty] | DIL
1 | 416021126R00 | Podhledy na kovové konstrukci opláštěné deskami sádrokartonovými nosná konstrukce z profilů CD s přímým uchycením 1x deska, tloušťky 15 mm, protipožární, s minerální izolací tl. 40 mm | m2 | 185.325 |  | 0 |  | 0 |  | 0 | 21 | 0 | 0.01846 | 3.42 | 0 | 0 | 801-1 | RTS 24/ I | RTS 24/ I | 1 | 185.33 |  | Práce | Běžná |  |  |  | POL1_
|  | označení A2 : | [25 empty] | VV | 0
|  | výkres č. 17 : | [25 empty] | VV | 0
|  | míst.č. 1.31 : 2,55*6 |  | 15.3 | [23 empty] | VV | 0
|  | míst.č. 1.32 : 2,55*6*2 |  | 30.6 | [23 empty] | VV | 0
|  | míst.č. 1.37 : 2,55*6*2 |  | 30.6 | [23 empty] | VV | 0
|  | míst.č. 1.38 : 1,95*6*2 |  | 23.4 | [23 empty] | VV | 0
|  | míst.č. 1.39 : 1,95*6*2 |  | 23.4 | [23 empty] | VV | 0
|  | míst.č. 2.21 : 1,6*6 |  | 9.6 | [23 empty] | VV | 0
|  | míst.č. 2.22 : 1,35*7,40+1,35*14,10 |  | 29.025 | [23 empty] | VV | 0
|  | míst.č. 2.27 : 1,95*6*2 |  | 23.4 | [23 empty] | VV | 0
2 | 416021128R00 | Podhledy na kovové konstrukci opláštěné deskami sádrokartonovými nosná konstrukce z profilů CD s přímým uchycením 1x deska, tloušťky 15 mm, protipožární impregnovaná, s minerální izolací tl. 40 mm | m2 | 331.435 |  | 0 |  | 0 |  | 0 | 21 | 0 | 0.01846 | 6.12 | 0 | 0 | 801-1 | RTS 24/ I | RTS 24/ I | 1 | 331.44 |  | Práce | Běžná |  |  |  | POL1_
|  | Označení A1 : | [25 empty] | VV | 0
|  | 'míst.č. 1.31 : : 0,9*(10,2+6,2)+0,6*4,8+1,15*4,1+0,3*(6,2+4,8+10,2+4,10) |  | 29.945 | [23 empty] | VV | 0
|  | míst.č. 1.32 : : 0,9*10,2*2+0,3*10,2*2 |  | 24.48 | [23 empty] | VV | 0
|  | míst.č. 1.37 : : 0,9*10,2*2+0,3*10,20*2 |  | 24.48 | [23 empty] | VV | 0
|  | 'míst.č. 1.38 : : 0,9*10,2*2+0,3*10,2*2 |  | 24.48 | [23 empty] | VV | 0
|  | 'míst.č. 1.39 : : 0,9*10,2*2+0,3*10,20*2 |  | 24.48 | [23 empty] | VV | 0
|  | 'míst.č. 2.03 : : 0,8*12,05+0,7*15,7+0,3*(12,05+15,70) |  | 28.955 | [23 empty] | VV | 0
|  | 'míst.č. 2.06 : : 10,2*0,55*2+0,75*2,9*2+0,3*(2,9*2+9,7*2) |  | 23.13 | [23 empty] | VV | 0
|  | míst.č. 2.07 : : 10,2*0,55*2+0,75*5,3*2+0,3*(9,7*2+5,3*2) |  | 28.17 | [23 empty] | VV | 0
|  | míst.č. 2.21 : : 0,8*4,05+0,95*7,2+0,6*6,4*2+0,3*(6+6,4*2) |  | 23.4 | [23 empty] | VV | 0
|  | 'míst.č. 2.22 : : 0,9*10,2+1,35*3,35*2+0,3*(8,85*2+1,35*2+3,35*2) |  | 26.355 | [23 empty] | VV | 0
|  | 'míst.č. 2.27 : : 10,2*0,9*2+0,3*(10,2*2) |  | 24.48 | [23 empty] | VV | 0
|  | 'míst.č. 2.29 : : 10,20*0,55*2+0,75*3,6*2+0,3*(9,7*2+3,6*2) |  | 24.6 | [23 empty] | VV | 0
|  | míst.č. 2.30 : : 10,2*0,9*2+0,3*10,20*2 |  | 24.48 | [23 empty] | VV | 0
Díl: | 713 | Izolace tepelné |  |  |  | 0 |  | 0 |  | 0 |  | 0 |  | 5.57 |  | 0 |  |  |  |  | 0 | [6 empty] | DIL
3 | 63141434R | Výrobek izolační pro budovy z minerální vlny (MW) tvar: deska; tloušťka d = 40,0 mm; OH = 120 kg/m3; lambda = 0,035 W/(m.K) | m2 | 1159.488 |  | 0 |  | 0 |  | 0 | 21 | 0 | 0.0048 | 5.57 | 0 | 0 | SPCM | RTS 24/ I | RTS 24/ I | 0 | 0 |  | Specifikace | Běžná |  |  |  | POL3_
|  | 'míst.č. 3.01 : : 1054,08*1,1 |  | 1159.488 | [23 empty] | VV | 0
|  | přesné specifikace PD C2 - tl-. 35 mm : | [25 empty] | VV | 0
|  | Kročejová izolace těžkých podlah s velmi tuhých minerálních desek : | [25 empty] | VV | 0
|  | hydrofobicovaných : | [25 empty] | VV | 0
Díl: | 766 | Konstrukce truhlářské |  |  |  | 0 |  | 0 |  | 0 |  | 0 |  | 0 |  | 0 |  |  |  |  | 108.75 | [6 empty] | DIL
4 | 766661112R00 | Montáž dveřních křídel kompletizovaných otevíravých , , do ocelové nebo fošnové zárubně, jednokřídlových, šířky do 800 mm | kus | 45 |  | 0 |  | 0 |  | 0 | 21 | 0 | 0 | 0 | 0 | 0 | 800-766 | RTS 24/ I | RTS 24/ I | 1.45 | 65.25 |  | Práce | Běžná |  |  |  | POL1_
|  | Tabulka výplní otvorů - interier : | [25 empty] | VV | 0
|  | ozn. 61 : 15 |  | 15 | [23 empty] | VV | 0
|  | ozn. 66 : 11 |  | 11 | [23 empty] | VV | 0
|  | ozn. 68 : 1 |  | 1 | [23 empty] | VV | 0
|  | ozn. 69 : 14 |  | 14 | [23 empty] | VV | 0
|  | ozn. 70 : 1 |  | 1 | [23 empty] | VV | 0
|  | ozn. 71 : 1 |  | 1 | [23 empty] | VV | 0
|  | ozn. 72 : 2 |  | 2 | [23 empty] | VV | 0
5 | 766661122R00 | Montáž dveřních křídel kompletizovaných otevíravých , , do ocelové nebo fošnové zárubně, jednokřídlových, šířky přes 800 mm | kus | 29 |  | 0 |  | 0 |  | 0 | 21 | 0 | 0 | 0 | 0 | 0 | 800-766 | RTS 24/ I | RTS 24/ I | 1.5 | 43.5 |  | Práce | Běžná |  |  |  | POL1_
|  | Tabulka výplní otvorů . interier : | [25 empty] | VV | 0
|  | ozn. 62 : 18 |  | 18 | [23 empty] | VV | 0
|  | ozn. 63 : 1 |  | 1 | [23 empty] | VV | 0
|  | ozn. 65 : 10 |  | 10 | [23 empty] | VV | 0
Díl: | 767 | Konstrukce zámečnické |  |  |  | 0 |  | 0 |  | 0 |  | 0 |  | 5.1 |  | 0 |  |  |  |  | 0 | [6 empty] | DIL
6 | 595960010R | podhled kazetový minerální; kazeta 600x600x19 mm; hrana rovná; odolnost proti rel. vlhkosti 95 %; třída A2; s1, d0; alpha w 0,65; Dn,f,w 38 dB; bílá; povrch netkaná akustická textilie, nástřik barvy; světelná odrazivost 88,0 % | m2 | 1108.8 |  | 0 |  | 0 |  | 0 | 21 | 0 | 0.0046 | 5.1 | 0 | 0 | SPCM | RTS 24/ I | RTS 24/ I | 0 | 0 |  | Specifikace | Běžná |  |  |  | POL3_
|  | Přesný popis podhledu E2 : | [25 empty] | VV | 0
|  | Výkres č. 06 - 4. NP : : | [25 empty] | VV | 0
|  | míst.č. : tělocvična : 44*24*1,05 |  | 1108.8 | [23 empty] | VV | 0
[26 empty] | 12 | 21 | DPH
| Celkem |  |  |  |  | 0 | [19 empty] | 0 | 0 | SUM
END
Note on S6: Jedná se o informaci, zda se jedná o položku, která je do rozpočtu zadána z cenové soustavy RTS, nebo vlastní.
Note on T6: Jedná se o název CÚ, která je zadána u položky rozpočtu

## Dodatek k SO 02
Položkový soupis prací a dodávek | [27 empty] | #TypZaznamu#
S: | 026 | Stavební úpravy za účelem vybudování odbor.účeben a kom.tělocvičny u ZŠ T.Šobra Písek-Dodatek | [25 empty] | STA
O: | SO-02 | SO 02 - Zpevněné plochy a parkoviště - dodatek | [22 empty] | STA |  |  | OBJ
R: | 002 | Zpevněné plochy okolo budovy | [25 empty] | ROZ
P.č. | Číslo položky | Název položky | MJ | Množství | Cena / MJ | Celkem | Dodávka | Dodávka celk. | Montáž | Montáž celk. | DPH | Cena s DPH | Hmotnost / MJ | Hmotnost celk.(t) | Dem. hmotnost / MJ | Dem. hmotnost celk.(t) | Ceník | Cen. soustava / platnost | Cenová úroveň | Nhod / MJ | Nhod celk. | Dodavatel | Typ položky | Stav položky
Díl: | 63 | Podlahy a podlahové konstrukce |  |  |  | 0 |  | 0 |  | 0 |  | 0 |  | 6.29 |  | 0 |  |  |  |  | 8.12 | [6 empty] | DIL
1 | 631313621R00 | Mazanina z betonu prostého tl. přes 80 do 120 mm třídy C 20/25, | m3 | 2.44 |  | 0 |  | 0 |  | 0 | 21 | 0 | 2.525 | 6.16 | 0 | 0 | 801-1 | RTS 24/ I | RTS 24/ I | 2.58 | 6.3 |  | Práce | Běžná |  |  |  | POL1_
|  | (z kameniva) hlazená dřevěným hladítkem | [25 empty] | SPI
|  | rampa skladba V3 + jen beton a dlažba : 2*12,20*0,1 |  | 2.44 | [23 empty] | VV | 0
2 | 631361921RT4 | Výztuž mazanin z betonů a z lehkých betonů ze svařovaných sítí průměr drátu 6 mm, velikost oka 100/100 mm | t | 0.11917 |  | 0 |  | 0 |  | 0 | 21 | 0 | 1.0896 | 0.13 | 0 | 0 | 801-1 | RTS 24/ I | RTS 24/ I | 15.231 | 1.82 |  | Práce | Běžná |  |  |  | POL1_
|  | včetně distančních prvků | [25 empty] | SPI
|  | rampa skladba V3 + jen beton a dlažba : 2*12,2*1,1*0,00444 |  | 0.11917 | [23 empty] | VV | 0
Díl: | 771 | Podlahy z dlaždic a obklady |  |  |  | 0 |  | 0 |  | 0 |  | 0 |  | 1.24 |  | 0 |  |  |  |  | 36.3 | [6 empty] | DIL
3 | 59761030R | Dlažba keramická s glazurou (GL); tl. = 20,0 mm; a = 598 mm; b = 598 mm; nasákavost = 0,5 %; protiskluznost: R11; povrch: reliéfní, matný; barva: béžová | m2 | 25.62 |  | 0 |  | 0 |  | 0 | 21 | 0 | 0.04444 | 1.14 | 0 | 0 | SPCM | RTS 24/ I | RTS 24/ I | 0 | 0 |  | Specifikace | Běžná |  |  |  | POL3_
|  | rampa skladba V3 + jen beton a dlažba : 2*12,20*1,05 |  | 25.62 | [23 empty] | VV | 0
4 | 771576118RT1 | Montáž podlah vnitřních z dlaždic keramických 600 x 600 mm, režných nebo glazovaných, hladkých, kladených do epoxidového tmele | m2 | 24.4 |  | 0 |  | 0 |  | 0 | 21 | 0 | 0.00405 | 0.1 | 0 | 0 | 800-771 | RTS 24/ I | RTS 24/ I | 1.4066 | 34.32 |  | Práce | Běžná |  |  |  | POL1_
|  | rampa skladba V3 + jen beton a dlažba : 2*12,20 |  | 24.4 | [23 empty] | VV | 0
5 | 998771101R00 | Přesun hmot pro podlahy z dlaždic v objektech výšky do 6 m | t | 1.2374 |  | 0 |  | 0 |  | 0 | 21 | 0 | 0 | 0 | 0 | 0 | 800-771 | RTS 24/ I | RTS 24/ I | 1.598 | 1.98 |  | Přesun hmot | Běžná |  |  |  | POL7_
|  | 50 m vodorovně | [25 empty] | SPI
|  | Hmotnosti z položek s pořadovými čísly: : | [25 empty] | VV | 0
|  | 3,4, : | [25 empty] | VV | 0
|  | Součet: : 1,23737 |  | 1.2374 | [23 empty] | VV | 0
Díl: | 99 | Staveništní přesun hmot |  |  |  | 0 |  | 0 |  | 0 |  | 0 |  | 0 |  | 0 |  |  |  |  | 5.36 | [6 empty] | DIL
6 | 998011001R00 | Přesun hmot pro budovy s nosnou konstrukcí zděnou výšky do 6 m | t | 6.2908 |  | 0 |  | 0 |  | 0 | 21 | 0 | 0 | 0 | 0 | 0 | 801-1 | RTS 24/ I | RTS 24/ I | 0.852 | 5.36 |  | Přesun hmot | Běžná |  |  |  | POL7_
|  | přesun hmot pro budovy občanské výstavby (JKSO 801), budovy pro bydlení (JKSO 803) budovy pro výrobu a služby (JKSO 812) s nosnou svislou konstrukcí zděnou z cihel nebo tvárnic nebo kovovou | [25 empty] | SPI |  | přesun hmot pro budovy občanské výstavby (JKSO 801), budovy pro bydlení (JKSO 803) budovy pro výrobu a služby (JKSO 812) s nosnou svislou konstrukcí zděnou z cihel nebo tvárnic nebo kovovou
|  | Hmotnosti z položek s pořadovými čísly: : | [25 empty] | VV | 0
|  | 1,2, : | [25 empty] | VV | 0
|  | Součet: : 6,29085 |  | 6.2908 | [23 empty] | VV | 0
[26 empty] | 12 | 21 | DPH
| Celkem |  |  |  |  | 0 | [19 empty] | 0 | 0 | SUM
END
Note on S6: Jedná se o informaci, zda se jedná o položku, která je do rozpočtu zadána z cenové soustavy RTS, nebo vlastní.
Note on T6: Jedná se o název CÚ, která je zadána u položky rozpočtu

## SKLENÍK
Položkový soupis prací a dodávek | [27 empty] | #TypZaznamu#
S: | 026 | Stavební úpravy za účelem vybudování odbor.účeben a kom.tělocvičny u ZŠ T.Šobra Písek-Dodatek | [25 empty] | STA
O: | SO-02 | SO 02 - Zpevněné plochy a parkoviště - dodatek | [22 empty] | STA |  |  | OBJ
R: | 023 | SO 02 - Skleník - dodatek | [25 empty] | ROZ
P.č. | Číslo položky | Název položky | MJ | Množství | Cena / MJ | Celkem | Dodávka | Dodávka celk. | Montáž | Montáž celk. | DPH | Cena s DPH | Hmotnost / MJ | Hmotnost celk.(t) | Dem. hmotnost / MJ | Dem. hmotnost celk.(t) | Ceník | Cen. soustava / platnost | Cenová úroveň | Nhod / MJ | Nhod celk. | Dodavatel | Typ položky | Stav položky
Díl: | 1 | Zemní práce |  |  |  | 0 |  | 0 |  | 0 |  | 0 |  | 0 |  | 0 |  |  |  |  | 41.29 | [6 empty] | DIL
1 | 122201101R00 | Odkopávky a prokopávky nezapažené v hornině 3 do 100 m3 | m3 | 17.22 |  | 0 |  | 0 |  | 0 | 21 | 0 | 0 | 0 | 0 | 0 | 800-1 | RTS 24/ I | RTS 24/ I | 0.368 | 6.34 |  | Práce | Běžná |  |  |  | POL1_
|  | s přehozením výkopku na vzdálenost do 3 m nebo s naložením na dopravní prostředek, | [25 empty] | SPI
|  | výkres č. 0205-0207 : (0,25*8,2*4,2)*2 |  | 17.22 | [23 empty] | VV | 0
2 | 122201109R00 | Odkopávky a prokopávky nezapažené v hornině 3 příplatek k cenám za lepivost horniny | m3 | 17.22 |  | 0 |  | 0 |  | 0 | 21 | 0 | 0 | 0 | 0 | 0 | 800-1 | RTS 24/ I | RTS 24/ I | 0.058 | 1 |  | Práce | Běžná |  |  |  | POL1_
|  | s přehozením výkopku na vzdálenost do 3 m nebo s naložením na dopravní prostředek, | [25 empty] | SPI
|  | dle pol.č. 12220-1101 : 17,22 |  | 17.22 | [23 empty] | VV | 0
3 | 132201111R00 | Hloubení rýh šířky do 60 cm do 100 m3, v hornině 3, hloubení strojně | m3 | 11.52 |  | 0 |  | 0 |  | 0 | 21 | 0 | 0 | 0 | 0 | 0 | 800-1 | RTS 24/ I | RTS 24/ I | 0.23 | 2.65 |  | Práce | Běžná |  |  |  | POL1_
|  | zapažených i nezapažených s urovnáním dna do předepsaného profilu a spádu, s přehozením výkopku na přilehlém terénu na vzdálenost do 3 m od podélné osy rýhy nebo s naložením výkopku na dopravní prostředek. | [25 empty] | SPI |  | zapažených i nezapažených s urovnáním dna do předepsaného profilu a spádu, s přehozením výkopku na přilehlém terénu na vzdálenost do 3 m od podélné osy rýhy nebo s naložením výkopku na dopravní prostředek.
|  | výkres č. 0205-0207 : (0,4*0,6*(8,2*2+3,8*2))*2 |  | 11.52 | [23 empty] | VV | 0
4 | 132201119R00 | Hloubení rýh šířky do 60 cm příplatek za lepivost, v hornině 3, | m3 | 11.52 |  | 0 |  | 0 |  | 0 | 21 | 0 | 0 | 0 | 0 | 0 | 800-1 | RTS 24/ I | RTS 24/ I | 0.3898 | 4.49 |  | Práce | Běžná |  |  |  | POL1_
|  | zapažených i nezapažených s urovnáním dna do předepsaného profilu a spádu, s přehozením výkopku na přilehlém terénu na vzdálenost do 3 m od podélné osy rýhy nebo s naložením výkopku na dopravní prostředek. | [25 empty] | SPI |  | zapažených i nezapažených s urovnáním dna do předepsaného profilu a spádu, s přehozením výkopku na přilehlém terénu na vzdálenost do 3 m od podélné osy rýhy nebo s naložením výkopku na dopravní prostředek.
|  | dle pol.č. 13220-1111 : 11,52 |  | 11.52 | [23 empty] | VV | 0
5 | 162701101R00 | Vodorovné přemístění výkopku z horniny 1 až 4, na vzdálenost přes 5 000 do 6 000 m | m3 | 25.764 |  | 0 |  | 0 |  | 0 | 21 | 0 | 0 | 0 | 0 | 0 | 800-1 | RTS 24/ I | RTS 24/ I | 0.011 | 0.28 |  | Práce | Běžná |  |  |  | POL1_
|  | po suchu, bez naložení výkopku, avšak se složením bez rozhrnutí, zpáteční cesta vozidla. | [25 empty] | SPI
|  | dle pol.č. 12220-1101 : 17,22 |  | 17.22 | [23 empty] | VV | 0
|  | dle pol.č. 13220-1111 : 11,52 |  | 11.52 | [23 empty] | VV | 0
|  | odpočet : | [25 empty] | VV | 0
|  | dle pol.č. 17510-1201 : -2,976 |  | -2.976 | [23 empty] | VV | 0
6 | 167101101R00 | Nakládání, skládání, překládání neulehlého výkopku nakládání výkopku do 100 m3, z horniny 1 až 4 | m3 | 25.764 |  | 0 |  | 0 |  | 0 | 21 | 0 | 0 | 0 | 0 | 0 | 800-1 | RTS 24/ I | RTS 24/ I | 0.652 | 16.8 |  | Práce | Běžná |  |  |  | POL1_
|  | dle pol.č. 16270-1101 : 25,764 |  | 25.764 | [23 empty] | VV | 0
7 | 171201201R00 | Uložení sypaniny na dočasnou skládku tak, že na 1 m2 plochy připadá přes 2 m3 výkopku nebo ornice | m3 | 25.764 |  | 0 |  | 0 |  | 0 | 21 | 0 | 0 | 0 | 0 | 0 | 800-1 | RTS 24/ I | RTS 24/ I | 0.009 | 0.23 |  | Práce | Běžná |  |  |  | POL1_
|  | dle pol.č. 16270-1101 : 25,764 |  | 25.764 | [23 empty] | VV | 0
8 | 175101201R00 | Obsyp objektů bez prohození sypaniny | m3 | 2.976 |  | 0 |  | 0 |  | 0 | 21 | 0 | 0 | 0 | 0 | 0 | 800-1 | RTS 24/ I | RTS 24/ I | 2.195 | 6.53 |  | Práce | Běžná |  |  |  | POL1_
|  | sypaninou z vhodných hornin tř. 1 - 4 nebo materiálem, uloženým ve vzdálenosti do 30 m od vnějšího kraje objektu, pro jakoukoliv míru zhutnění, | [25 empty] | SPI |  | sypaninou z vhodných hornin tř. 1 - 4 nebo materiálem, uloženým ve vzdálenosti do 30 m od vnějšího kraje objektu, pro jakoukoliv míru zhutnění,
|  | výkres č. 0205-0207 : (0,15*0,4*(8,2*2+4,2*2))*2 |  | 2.976 | [23 empty] | VV | 0
9 | 175101209R00 | Obsyp objektů příplatek za prohození sypaniny | m3 | 2.976 |  | 0 |  | 0 |  | 0 | 21 | 0 | 0 | 0 | 0 | 0 | 800-1 | RTS 24/ I | RTS 24/ I | 0.997 | 2.97 |  | Práce | Běžná |  |  |  | POL1_
|  | sypaninou z vhodných hornin tř. 1 - 4 nebo materiálem, uloženým ve vzdálenosti do 30 m od vnějšího kraje objektu, pro jakoukoliv míru zhutnění, | [25 empty] | SPI |  | sypaninou z vhodných hornin tř. 1 - 4 nebo materiálem, uloženým ve vzdálenosti do 30 m od vnějšího kraje objektu, pro jakoukoliv míru zhutnění,
|  | dle pol.č. 17510-1201 : 2,976 |  | 2.976 | [23 empty] | VV | 0
10 | 199000002R00 | Poplatky za skládku horniny 1- 4, skupina 17 05 04 z Katalogu odpadů | m3 | 25.764 |  | 0 |  | 0 |  | 0 | 21 | 0 | 0 | 0 | 0 | 0 | 800-1 | RTS 24/ I | RTS 24/ I | 0 | 0 |  | Práce | Běžná |  |  |  | POL1_
|  | dle pol.č. 16270-1101 : 25,764 |  | 25.764 | [23 empty] | VV | 0
Díl: | 2 | Základy a zvláštní zakládání |  |  |  | 0 |  | 0 |  | 0 |  | 0 |  | 45.2 |  | 0 |  |  |  |  | 48.34 | [6 empty] | DIL
11 | 274272120RT3 | Zdivo základové z bednicích tvárnic tloušťky 200 mm, výplň betonem C 16/20 | m2 | 49.64 |  | 0 |  | 0 |  | 0 | 21 | 0 | 0.52 | 25.81 | 0 | 0 | 801-1 | RTS 24/ I | RTS 24/ I | 0.9 | 44.68 |  | Práce | Běžná |  |  |  | POL1_
|  | s výplní betonem, bez výztuže, | [25 empty] | SPI
|  | výkres č. 0205-0207 : (1,1*(8*2+3,6*2)-0,7*1)*2 |  | 49.64 | [23 empty] | VV | 0
12 | 274313611R00 | Beton základových pasů prostý třídy C 16/20 | m3 | 7.68 |  | 0 |  | 0 |  | 0 | 21 | 0 | 2.525 | 19.39 | 0 | 0 | 801-1 | RTS 24/ I | RTS 24/ I | 0.477 | 3.66 |  | Práce | Běžná |  |  |  | POL1_
|  | výkres č. 0205-0207 : (0,4*0,4*(8,2*2+3,8*2))*2 |  | 7.68 | [23 empty] | VV | 0
Díl: | 5 | Komunikace |  |  |  | 0 |  | 0 |  | 0 |  | 0 |  | 36.43 |  | 0 |  |  |  |  | 26.98 | [6 empty] | DIL
13 | 564801112R00 | Podklad ze štěrkodrti s rozprostřením a zhutněním frakce 0-32 mm, tloušťka po zhutnění 40 mm | m2 | 54.72 |  | 0 |  | 0 |  | 0 | 21 | 0 | 0.1008 | 5.52 | 0 | 0 | 822-1 | RTS 24/ I | RTS 24/ I | 0.025 | 1.37 |  | Práce | Běžná |  |  |  | POL1_
|  | výkres č. 0205-0207 : 7,6*3,6*2 |  | 54.72 | [23 empty] | VV | 0
14 | 564851111RT4 | Podklad ze štěrkodrti s rozprostřením a zhutněním frakce 0-63 mm, tloušťka po zhutnění 150 mm | m2 | 54.72 |  | 0 |  | 0 |  | 0 | 21 | 0 | 0.378 | 20.68 | 0 | 0 | 822-1 | RTS 24/ I | RTS 24/ I | 0.026 | 1.42 |  | Práce | Běžná |  |  |  | POL1_
|  | výkres č. 0205-0207 : 7,6*3,6*2 |  | 54.72 | [23 empty] | VV | 0
15 | 596215020R00 | Kladení zámkové dlažby do drtě tloušťka dlažby 60 mm, tloušťka lože 30 mm | m2 | 54.72 |  | 0 |  | 0 |  | 0 | 21 | 0 | 0.05545 | 3.03 | 0 | 0 | 822-1 | RTS 24/ I | RTS 24/ I | 0.442 | 24.19 |  | Práce | Běžná |  |  |  | POL1_
|  | s provedením lože z kameniva drceného, s vyplněním spár, s dvojitým hutněním a se smetením přebytečného materiálu na krajnici. S dodáním hmot pro lože a výplň spár. | [25 empty] | SPI |  | s provedením lože z kameniva drceného, s vyplněním spár, s dvojitým hutněním a se smetením přebytečného materiálu na krajnici. S dodáním hmot pro lože a výplň spár.
|  | výkres č. 0205-0207 : 7,6*3,6*2 |  | 54.72 | [23 empty] | VV | 0
16 | 59245110R | dlažba betonová dvouvrstvá, skladebná; obdélník; šedá; l = 200 mm; š = 100 mm; tl. 60,0 mm | m2 | 55.8144 |  | 0 |  | 0 |  | 0 | 21 | 0 | 0.129 | 7.2 | 0 | 0 | SPCM | RTS 24/ I | RTS 24/ I | 0 | 0 |  | Specifikace | Běžná |  |  |  | POL3_
|  | výkres č. 0205-0207 : 7,6*3,6*1,02*2 |  | 55.8144 | [23 empty] | VV | 0
Díl: | 99 | Staveništní přesun hmot |  |  |  | 0 |  | 0 |  | 0 |  | 0 |  | 0 |  | 0 |  |  |  |  | 69.56 | [6 empty] | DIL
17 | 998011001R00 | Přesun hmot pro budovy s nosnou konstrukcí zděnou výšky do 6 m | t | 81.639 |  | 0 |  | 0 |  | 0 | 21 | 0 | 0 | 0 | 0 | 0 | 801-1 | RTS 24/ I | RTS 24/ I | 0.852 | 69.56 |  | Přesun hmot | Běžná |  |  |  | POL7_
|  | přesun hmot pro budovy občanské výstavby (JKSO 801), budovy pro bydlení (JKSO 803) budovy pro výrobu a služby (JKSO 812) s nosnou svislou konstrukcí zděnou z cihel nebo tvárnic nebo kovovou | [25 empty] | SPI |  | přesun hmot pro budovy občanské výstavby (JKSO 801), budovy pro bydlení (JKSO 803) budovy pro výrobu a služby (JKSO 812) s nosnou svislou konstrukcí zděnou z cihel nebo tvárnic nebo kovovou
|  | Hmotnosti z položek s pořadovými čísly: : | [25 empty] | VV | 0
|  | 11,12,13,14,15,16, : | [25 empty] | VV | 0
|  | Součet: : 81,63902 |  | 81.639 | [23 empty] | VV | 0
[26 empty] | 12 | 21 | DPH
| Celkem |  |  |  |  | 0 | [19 empty] | 0 | 0 | SUM
END
Note on S6: Jedná se o informaci, zda se jedná o položku, která je do rozpočtu zadána z cenové soustavy RTS, nebo vlastní.
Note on T6: Jedná se o název CÚ, která je zadána u položky rozpočtu

## Pokyny pro vyplnění (D)
Pokyny pro vyplnění
Ve všech listech tohoto souboru můžete měnit pouze buňky s modrým pozadím. Jedná se o tyto údaje : - údaje o firmě - jednotkové ceny položek zadané na maximálně dvě desetinná místa

## Stavba (D)
#RTSROZP# | Soupis stavebních prací, dodávek a služeb
| Stavba: |  | 024 | Stavební úpravy za účelem vybudování odborných učeben a komunitní tělocvičny u ZŠ T. Šobra Písek
| Zadavatel |  | Základní škola Tomáše Šobra a Mateřská škola Písek, Šobrova 2070 |  |  |  | IČO: | 70943168
|  |  | Šobrova 2070 |  |  |  | DIČ:
|  |  | 39701 | Písek-Budějovické Předměstí
| Projektant: |  | Ateliér Písek s.r.o. |  |  |  | IČO: | 06019005
|  |  | Máchova 1429 |  |  |  | DIČ: | CZ06019005
|  |  | 39701 | Písek-Budějovické Předměstí
| Zhotovitel: | [5 empty] | IČO:
DIČ:
| Vypracoval: |  | Ludmila Votavová
| Rozpis ceny | [6 empty] | Celkem
HSV | HSV | [6 empty] | 0
PSV | PSV | [6 empty] | 0
MON | MON | [6 empty] | 0
VN | Vedlejší náklady | [6 empty] | 0
ON | Ostatní náklady | [6 empty] | 0
| Celkem | [6 empty] | 0
Rekapitulace daní
0 | Základ pro sníženou DPH |  |  | 15 | % | 0 |  |  | CZK
0 | Snížená DPH |  |  | 15 | % | 0 |  |  | CZK
| Základ pro základní DPH |  |  | 21 | % | 0 |  |  | CZK
| Základní DPH |  |  | 21 | % | 0 |  |  | CZK
| Zaokrouhlení |  |  |  |  | 0 |  |  | CZK
| Cena celkem bez DPH |  |  |  |  | 0 |  |  | CZK
| Cena celkem s DPH |  |  |  |  | 0 |  |  | CZK
|  | v |  |  | dne |  | 17.10.2023
|  |  | Za zhotovitele |  |  |  | Za objednatele
Rekapitulace dílčích částí
#CASTI>> | Číslo | Název |  |  | Základ pro sníženou DPH | Základ pro základní DPH | DPH celkem | Cena celkem | %
1 | Stavba |  |  |  | 0 | 0 | 0 | 0
2 |  | Ostatní a vedlejší náklady |  |  | 0 | 0 | 0 | 0
3 | 002 | Vedlejší a ostatní náklady |  |  | 0 | 0 | 0 | 0
2 |  | Stavební objekt |  |  |  |  | 0
2 | 001 | SO - 00 - Demolice objektu tělocvičny v areálu ZŠ Šobrova, Písek na poz. p. č. 1033, k. ú. Písek |  |  | 0 | 0 | 0 | 0
3 | 001 | SO - 00 - Demolice objektu tělocvičny v areálu ZŠ Šobrova, Písek na poz. p. č. 1033, k. ú. Písek |  |  | 0 | 0 | 0 | 0
| Celkem za stavbu |  |  |  | 0 | 0 | 0 | 0 | 0
#POPS | Popis stavby: 024 - Stavební úpravy za účelem vybudování odborných učeben a komunitní tělocvičny u ZŠ T. Šobra Písek
0
| Cenová hladina 2023/II RTS | [8 empty] | Cenová hladina 2023/II RTS
| Projektová dokumentace - PROJEKT z roku 1974 - původní dokumentace | [8 empty] | Projektová dokumentace - PROJEKT z roku 1974 - původní dokumentace
| Ocelové konstrukce budou likvidovány ve směrnách kovů | [8 empty] | Ocelové konstrukce budou likvidovány ve směrnách kovů
| 1. PODMÍNKY PRO ZPRACOVÁNÍ NABÍDKOVÉ CENY | [8 empty] | 1. PODMÍNKY PRO ZPRACOVÁNÍ NABÍDKOVÉ CENY
| Preambule | [8 empty] | Preambule
| Tento soupis stavebních prací, dodávek a služeb je sestaven jako podklad pro zpracování nabídek dodavatelů na veřejnou zakázku na stavební práce a obsahuje podmínky a požadavky zadavatele, za kterých má být zpracována nabídková cena dodavatelů. Účelem tohoto soupisu je zabezpečit obsahovou shodu všech nabídkových cen a usnadnit následné posouzení předložených cenových nabídek. | [8 empty] | Tento soupis stavebních prací, dodávek a služeb je sestaven jako podklad pro zpracování nabídek dodavatelů na veřejnou zakázku na stavební práce a obsahuje podmínky a požadavky zadavatele, za kterých má být zpracována nabídková cena dodavatelů. Účelem tohoto soupisu je zabezpečit obsahovou shodu všech nabídkových cen a usnadnit následné posouzení předložených cenových nabídek.
| Předpokládá se, že dodavatel před zpracováním cenové nabídky pečlivě prostuduje všechny pokyny a podmínky pro zpracování nabídkové ceny obsažené v zadávacích podmínkách a bude se jimi při zpracování nabídkové ceny řídit. Soupis stavebních prací, dodávek a služeb je sestaven v souladu s podmínkami vyhlášky Ministerstva pro místní rozvoj č.169/2016 Sb. | [8 empty] | Předpokládá se, že dodavatel před zpracováním cenové nabídky pečlivě prostuduje všechny pokyny a podmínky pro zpracování nabídkové ceny obsažené v zadávacích podmínkách a bude se jimi při zpracování nabídkové ceny řídit. Soupis stavebních prací, dodávek a služeb je sestaven v souladu s podmínkami vyhlášky Ministerstva pro místní rozvoj č.169/2016 Sb.
| Vymezení některých pojmů | [8 empty] | Vymezení některých pojmů
| Pro účely zpracování nabídkové ceny se jsou použity některé pojmy, pod kterými se rozumí: | [8 empty] | Pro účely zpracování nabídkové ceny se jsou použity některé pojmy, pod kterými se rozumí:
| Soupisem stavebních prací dodávek a služeb dokument, ve kterém jsou definovány zadavatelem požadované stavební práce, dodávky a služby v podrobnostech nezbytných pro zpracování cenové nabídky dodavatele. Soupis obsahuje i vymezení požadovaného množství stavebních prací, dodávek a služeb. | [8 empty] | Soupisem stavebních prací dodávek a služeb dokument, ve kterém jsou definovány zadavatelem požadované stavební práce, dodávky a služby v podrobnostech nezbytných pro zpracování cenové nabídky dodavatele. Soupis obsahuje i vymezení požadovaného množství stavebních prací, dodávek a služeb.
| Cenovou soustavou uspořádaný soubor informací o stavebních a montážních pracích, materiálech a výrobcích obsahující zatřídění položek, podrobný popis a měrnou jednotku, způsob měření a další technické a cenové podmínky pro možnost stanovení jednotkové ceny. | [8 empty] | Cenovou soustavou uspořádaný soubor informací o stavebních a montážních pracích, materiálech a výrobcích obsahující zatřídění položek, podrobný popis a měrnou jednotku, způsob měření a další technické a cenové podmínky pro možnost stanovení jednotkové ceny.
| Ostatními náklady náklady dodavatele spojené se splněním povinností dodavatele vyplývajících z obchodních či jiných podmínek zadávací dokumentace. Patří do nich zejména náklady na vyhotovení dokumentace skutečného provedení stavby, náklady na geodetické zaměření dokončeného díla, náklady spojené s podmínkami pro publicitu projektu, náklady na dílenskou či výrobní dokumentaci apod. | [8 empty] | Ostatními náklady náklady dodavatele spojené se splněním povinností dodavatele vyplývajících z obchodních či jiných podmínek zadávací dokumentace. Patří do nich zejména náklady na vyhotovení dokumentace skutečného provedení stavby, náklady na geodetické zaměření dokončeného díla, náklady spojené s podmínkami pro publicitu projektu, náklady na dílenskou či výrobní dokumentaci apod.
| Položkovým rozpočtem dokument odpovídající svým obsahem a strukturou soupisu stavebních prací, dodávek a služeb, předaného zadavatelem dodavateli ke zpracování nabídky, v němž dodavatel doplní k jednotlivým položkám stavebních prací, dodávek nebo služeb svoje nabídkové jednotkové ceny a stanoví i celkovou nabídkovou cenu příslušné položky a dále stanoví nabídkové ceny dle struktury soupisu až po celkovou nabídkovou cenu za veškeré stavební práce, dodávky nebo služby, které jsou obsahem soupisu stavebních prací, dodávek a služeb. | [8 empty] | Položkovým rozpočtem dokument odpovídající svým obsahem a strukturou soupisu stavebních prací, dodávek a služeb, předaného zadavatelem dodavateli ke zpracování nabídky, v němž dodavatel doplní k jednotlivým položkám stavebních prací, dodávek nebo služeb svoje nabídkové jednotkové ceny a stanoví i celkovou nabídkovou cenu příslušné položky a dále stanoví nabídkové ceny dle struktury soupisu až po celkovou nabídkovou cenu za veškeré stavební práce, dodávky nebo služby, které jsou obsahem soupisu stavebních prací, dodávek a služeb.
| Vedlejšími náklady náklady na činností zhotovitele, které nejsou zahrnuty v položkách soupisu stavebních prací, dodávek nebo služeb, ale se zhotovením stav-by souvisí a jsou pro realizaci stavby nezbytné. Někdy se definují jako vedlejší rozpočtové náklady a zahrnují zejména náklady na vybudování, provoz a odstranění zařízení staveniště. | [8 empty] | Vedlejšími náklady náklady na činností zhotovitele, které nejsou zahrnuty v položkách soupisu stavebních prací, dodávek nebo služeb, ale se zhotovením stav-by souvisí a jsou pro realizaci stavby nezbytné. Někdy se definují jako vedlejší rozpočtové náklady a zahrnují zejména náklady na vybudování, provoz a odstranění zařízení staveniště.
| Cenová soustava | [8 empty] | Cenová soustava
| Použitá cenová soustava | [8 empty] | Použitá cenová soustava
| Soupisy stavebních prací, dodávek a služeb jsou zpracovány s použitím cenové soustavy zpracované společností RTS, a.s.. Položky z cenové soustavy mají uveden odkaz na cenovou soustavu včetně označení příslušného ceníku. | [8 empty] | Soupisy stavebních prací, dodávek a služeb jsou zpracovány s použitím cenové soustavy zpracované společností RTS, a.s.. Položky z cenové soustavy mají uveden odkaz na cenovou soustavu včetně označení příslušného ceníku.
| Technické podmínky | [8 empty] | Technické podmínky
| Obsah jednotlivých položek, způsob měření a ostatní další podmínky definující obsah a použití jednotlivých položek jsou obsaženy v cenových a technických podmínkách příslušných ceníků (viz zařazení u položky), které jsou volně dostupné na elektronické adrese www.cenovasoustava.cz | [8 empty] | Obsah jednotlivých položek, způsob měření a ostatní další podmínky definující obsah a použití jednotlivých položek jsou obsaženy v cenových a technických podmínkách příslušných ceníků (viz zařazení u položky), které jsou volně dostupné na elektronické adrese www.cenovasoustava.cz
| Individuální položky | [8 empty] | Individuální položky
| Položky soupisu prací, které cenová soustava neobsahuje, jsou označeny popisem „vlastní“. Pro tyto položky jsou cenové a technické podmínky definovány jejich popisem, případně odkazem na konkrétní část příslušné dokumentace. | [8 empty] | Položky soupisu prací, které cenová soustava neobsahuje, jsou označeny popisem „vlastní“. Pro tyto položky jsou cenové a technické podmínky definovány jejich popisem, případně odkazem na konkrétní část příslušné dokumentace.
| Závaznost a změna soupisu | [8 empty] | Závaznost a změna soupisu
| Závaznost soupisu | [8 empty] | Závaznost soupisu
| Poskytnuté soupisy jsou pro zpracování nabídkové ceny závazné. Je vyloučeno jakékoliv vyřazení položek ze soupisu, doplnění položek do soupisu, slučování položek a jakýkoliv zásah do popisu položky, množství měrných jednotek nebo jakkoliv měnit či upravovat jakýkoliv jiný údaj v soupisu. | [8 empty] | Poskytnuté soupisy jsou pro zpracování nabídkové ceny závazné. Je vyloučeno jakékoliv vyřazení položek ze soupisu, doplnění položek do soupisu, slučování položek a jakýkoliv zásah do popisu položky, množství měrných jednotek nebo jakkoliv měnit či upravovat jakýkoliv jiný údaj v soupisu.
| Zvláštní podmínky pro stanovení nabídkové ceny | [8 empty] | Zvláštní podmínky pro stanovení nabídkové ceny
| Přeprava vybouraných hmot, suti a vytěžené zeminy | [8 empty] | Přeprava vybouraných hmot, suti a vytěžené zeminy
| Pokud soupis obsahuje i některé technologické položky vztahující se k uložení vytěžené zeminy nebo vybouraných hmot, vodorovné přesuny zeminy nebo vybouraných hmot pak v takových případech zpracovatel soupisu předpokládá určitou přepravní vzdálenost. Pokud z technologického postupu dodavatele vyplývá jiná přepravní vzdálenost, je povinností dodavatele stanovit takovou jednotkovou cenu, aby celková cena položky odpovídala jeho konkrétním technologickým podmínkám a konkrétní přepravní vzdálenosti, při soupisem vymezeném množství měrných jednotek. | [8 empty] | Pokud soupis obsahuje i některé technologické položky vztahující se k uložení vytěžené zeminy nebo vybouraných hmot, vodorovné přesuny zeminy nebo vybouraných hmot pak v takových případech zpracovatel soupisu předpokládá určitou přepravní vzdálenost. Pokud z technologického postupu dodavatele vyplývá jiná přepravní vzdálenost, je povinností dodavatele stanovit takovou jednotkovou cenu, aby celková cena položky odpovídala jeho konkrétním technologickým podmínkám a konkrétní přepravní vzdálenosti, při soupisem vymezeném množství měrných jednotek.
| Vnitrostaveništní přesun stavebního materiálu | [8 empty] | Vnitrostaveništní přesun stavebního materiálu
| Pokud soupis obsahuje i položky vztahující se ke vnitrostaveništnímu přesunu materiálů (položky označené jako přesun hmot), pak v takových případech je povinností dodavatele stanovit takovou jednotkovou cenu, aby celková cena položky odpovídala jeho konkrétním technologickým podmínkám a konkrétní přepravní vzdálenosti, při soupisem vymezeném množství měrných jednotek. | [8 empty] | Pokud soupis obsahuje i položky vztahující se ke vnitrostaveništnímu přesunu materiálů (položky označené jako přesun hmot), pak v takových případech je povinností dodavatele stanovit takovou jednotkovou cenu, aby celková cena položky odpovídala jeho konkrétním technologickým podmínkám a konkrétní přepravní vzdálenosti, při soupisem vymezeném množství měrných jednotek.
| Vnitrostaveništní přesun hmot prací PSV (pomocná stavební výroba) může být v soupisu stanoven procenticky z hodnoty ceny za provedení příslušných řemeslných prací, dodávek a služeb. V takovém případě není v soupisu uvedeno množství měrných jednotek. Dodavatel ocení celkovou cenu u takové položky přesunu hmot vždy konkrétní částkou v Kč, bez ohledu na to, jakým způsobem k jejímu výpočtu dospěl. | [8 empty] | Vnitrostaveništní přesun hmot prací PSV (pomocná stavební výroba) může být v soupisu stanoven procenticky z hodnoty ceny za provedení příslušných řemeslných prací, dodávek a služeb. V takovém případě není v soupisu uvedeno množství měrných jednotek. Dodavatel ocení celkovou cenu u takové položky přesunu hmot vždy konkrétní částkou v Kč, bez ohledu na to, jakým způsobem k jejímu výpočtu dospěl.
| Příplatky za ztížené podmínky prací | [8 empty] | Příplatky za ztížené podmínky prací
| Pokud soupis položku příplatku za ztížené podmínky obsahuje, je dodavatel povinen ji ocenit bez ohledu na to, že tento příplatek dodavatel standardně neuplatňuje. | [8 empty] | Pokud soupis položku příplatku za ztížené podmínky obsahuje, je dodavatel povinen ji ocenit bez ohledu na to, že tento příplatek dodavatel standardně neuplatňuje.
| Vedlejší a ostatní náklady | [8 empty] | Vedlejší a ostatní náklady
| Tyto náklady jsou popsány v samostatném soupisu stavebních prací, dodávek a služeb s tím, že dodavatel je povinen v rámci těchto nákladů ocenit všechny definované náklady souhrnně pro celou stavbu. | [8 empty] | Tyto náklady jsou popsány v samostatném soupisu stavebních prací, dodávek a služeb s tím, že dodavatel je povinen v rámci těchto nákladů ocenit všechny definované náklady souhrnně pro celou stavbu.
| 2. SPECIFICKÉ PODMÍNKY PRO ZPRACOVÁNÍ NABÍDKOVÉ CENY | [8 empty] | 2. SPECIFICKÉ PODMÍNKY PRO ZPRACOVÁNÍ NABÍDKOVÉ CENY
| Zde doplní zpracovatel soupisu případná specifika týkající se konkrétní zakázky. | [8 empty] | Zde doplní zpracovatel soupisu případná specifika týkající se konkrétní zakázky.
| 3. ELEKTRONICKÁ PODOBA SOUPISU | [8 empty] | 3. ELEKTRONICKÁ PODOBA SOUPISU
| Elektronická podoba soupisu | [8 empty] | Elektronická podoba soupisu
| V souladu se zákonem jsou předložené soupisy zpracovány i v elektronické podobě. Elektronickou podobou soupisu stavebních prací, dodávek a služeb je formát MS EXCEL. | [8 empty] | V souladu se zákonem jsou předložené soupisy zpracovány i v elektronické podobě. Elektronickou podobou soupisu stavebních prací, dodávek a služeb je formát MS EXCEL.
| Popis formátu soupisu odpovídá svou strukturou vzorovému soupisu volně dostupnému na internetové adrese: | [8 empty] | Popis formátu soupisu odpovídá svou strukturou vzorovému soupisu volně dostupnému na internetové adrese:
| www.stavebnionline.cz/soupis | [8 empty] | www.stavebnionline.cz/soupis
| Zpracování elektronické podoby soupisu | [8 empty] | Zpracování elektronické podoby soupisu
| Předaný formát MS EXCEL je nepřístupným (uzamčeným) souborem, do kterého dodavatel doplňuje pouze jednotkové ceny ke všem položkám. Ostatní cenové údaje, jako celková cena položky, mezisoučty za stavební či funkční díly nebo součty celkové ceny stavebního objektu, jakož i cena stavby jsou výsledkem vložených matematických vzorců v příslušných pozicích souboru. | [8 empty] | Předaný formát MS EXCEL je nepřístupným (uzamčeným) souborem, do kterého dodavatel doplňuje pouze jednotkové ceny ke všem položkám. Ostatní cenové údaje, jako celková cena položky, mezisoučty za stavební či funkční díly nebo součty celkové ceny stavebního objektu, jakož i cena stavby jsou výsledkem vložených matematických vzorců v příslušných pozicích souboru.
| Jiný formát soupisu | [8 empty] | Jiný formát soupisu
| Pokud by kterýkoliv dodavatel měl problémy s předaným formátem, lze na požádání poskytnout soupis stavebních prací také ve formátu *.xml, což je standardní formát používaný pro přenosy dat. Dokumentace tohoto formátu je volně přístupná na webových stránkách MMR. | [8 empty] | Pokud by kterýkoliv dodavatel měl problémy s předaným formátem, lze na požádání poskytnout soupis stavebních prací také ve formátu *.xml, což je standardní formát používaný pro přenosy dat. Dokumentace tohoto formátu je volně přístupná na webových stránkách MMR.
| Závěrečné ustanovení | [8 empty] | Závěrečné ustanovení
| Ostatní podmínky vztahující se ke zpracování nabídkové ceny jsou uvedeny v zadávací dokumentaci. | [8 empty] | Ostatní podmínky vztahující se ke zpracování nabídkové ceny jsou uvedeny v zadávací dokumentaci.
#POPO | Popis objektu: 001 - SO - 00 - Demolice objektu tělocvičny v areálu ZŠ Šobrova, Písek na poz. p. č. 1033, k. ú. Písek
| Rozpočet je provedený na projektovou dokumentaci z 27.12.1974 - Stavoprojekt - České Budějovice. | [8 empty] | Rozpočet je provedený na projektovou dokumentaci z 27.12.1974 - Stavoprojekt - České Budějovice.
#POPR | Popis rozpočtu: 001 - SO - 00 - Demolice objektu tělocvičny v areálu ZŠ Šobrova, Písek na poz. p. č. 1033, k. ú. Písek
#POPO | Popis objektu: 002 - Vedlejší a ostatní náklady
#POPR | Popis rozpočtu: 002 - Vedlejší a ostatní náklady
Rekapitulace dílů
| Číslo | Název |  |  | Typ dílu |  |  | Celkem | %
| 1 | Zemní práce |  |  | HSV |  |  | 0
| 3 | Svislé a kompletní konstrukce |  |  | HSV |  |  | 0
| 5 | Komunikace |  |  | HSV |  |  | 0
| 96 | Bourání konstrukcí |  |  | HSV |  |  | 0
| 99 | Staveništní přesun hmot |  |  | HSV |  |  | 0
| 711 | Izolace proti vodě |  |  | PSV |  |  | 0
| 712 | Povlakové krytiny |  |  | PSV |  |  | 0
| 713 | Izolace tepelné |  |  | PSV |  |  | 0
| 721 | Vnitřní kanalizace |  |  | PSV |  |  | 0
| 722 | Vnitřní vodovod |  |  | PSV |  |  | 0
| 725 | Zařizovací předměty |  |  | PSV |  |  | 0
| 733 | Rozvod potrubí |  |  | PSV |  |  | 0
| 735 | Otopná tělesa |  |  | PSV |  |  | 0
| 764 | Konstrukce klempířské |  |  | PSV |  |  | 0
| 767 | Konstrukce zámečnické |  |  | PSV |  |  | 0
| 776 | Podlahy povlakové |  |  | PSV |  |  | 0
| M21 | Elektromontáže |  |  | MON |  |  | 0
| D96 | Přesuny suti a vybouraných hmot |  |  | PSU |  |  | 0
| VN | Vedlejší náklady |  |  | VN |  |  | 0
| ON | Ostatní náklady |  |  | ON |  |  | 0
| Cena celkem | [6 empty] | 0 | 0
Note on D11: Název
Note on I11: IČO
Note on D12: Ulice
Note on I12: DIČ
Note on D13: PSČ
Note on E13: Místo

## 002 002 Naklady (D)
Soupis vedlejších a ostatních nákladů | [27 empty] | #TypZaznamu#
S: | 024 | Stavební úpravy za účelem vybudování odborných učeben a komunitní tělocvičny u ZŠ T. Šobra Písek | [25 empty] | STA
O: | 002 | Vedlejší a ostatní náklady | [22 empty] | NAK |  |  | OBJ
R: | 002 | Vedlejší a ostatní náklady | [25 empty] | ROZ
P.č. | Číslo položky | Název položky | MJ | Množství | Cena / MJ | Celkem | Dodávka | Dodávka celk. | Montáž | Montáž celk. | DPH | Cena s DPH | Hmotnost / MJ | Hmotnost celk.(t) | Dem. hmotnost / MJ | Dem. hmotnost celk.(t) | Ceník | Cen. soustava / platnost | Cenová úroveň | Nhod / MJ | Nhod celk. | Dodavatel | Typ položky | Stav položky
Díl: | VN | Vedlejší náklady |  |  |  | 0 |  | 0 |  | 0 |  | 0 |  | 0 |  | 0 |  |  |  |  | 0 | [6 empty] | DIL
1 | 005121010R | Vybudování zařízení staveniště | Soubor | 1 |  | 0 |  | 0 |  | 0 | 21 | 0 | 0 | 0 | 0 | 0 |  | RTS 23/ II | Indiv | 0 | 0 |  | VRN | Běžná |  |  |  | POL99_2
2 | 005121020R | Provoz zařízení staveniště | Soubor | 1 |  | 0 |  | 0 |  | 0 | 21 | 0 | 0 | 0 | 0 | 0 |  | RTS 23/ II | Indiv | 0 | 0 |  | VRN | Běžná |  |  |  | POL99_2
3 | 005121030R | Odstranění zařízení staveniště | Soubor | 1 |  | 0 |  | 0 |  | 0 | 21 | 0 | 0 | 0 | 0 | 0 |  | RTS 23/ II | Indiv | 0 | 0 |  | VRN | Běžná |  |  |  | POL99_2
Díl: | ON | Ostatní náklady |  |  |  | 0 |  | 0 |  | 0 |  | 0 |  | 0 |  | 0 |  |  |  |  | 0 | [6 empty] | DIL
4 | 005211080R | Bezpečnostní a hygienická opatření na staveništi | Soubor | 1 |  | 0 |  | 0 |  | 0 | 21 | 0 | 0 | 0 | 0 | 0 |  | RTS 23/ II | Indiv | 0 | 0 |  | VRN | Běžná |  |  |  | POL99_2
|  | zabezpečení při likvidaci nebezpečného odpadu : 1 |  | 1 | [23 empty] | VV | 0
5 | 005281012T | Ostatní náklady | Soubor | 1 |  | 0 |  | 0 |  | 0 | 21 | 0 | 0 | 0 | 0 | 0 |  | Vlastní | Indiv | 0 | 0 |  | VRN | Běžná |  |  |  | POL99_8
Dle odst. 4.1.4.4. Smlouvy o DÍLO
Dle odst. 4.1.4.17. Smlouvy o DÍLO
Dle odst. 4.1.4.26. Smlouvy o DÍLO
Dle odst. 4.1.4.27. Smlouvy o DÍLO
Dle odst. 4.1.4.35. Smlouvy o DÍLO
Dle odst. 4.1.4.38. Smlouvy o DÍLO
Dle odst. 4.1.4.39. Smlouvy o DÍLO
Dle odst. 4.1.4.40. Smlouvy o DÍLO
Dle odst. 4.1.4.41. Smlouvy o DÍLO
Dle odst. 4.1.4.42. Smlouvy o DÍLO
Dle odst. 4.1.4.44. Smlouvy o DÍLO
|  | Dle odst. 4.1.4.46. Smlouvy o DÍLO | [25 empty] | VV | 0
[26 empty] | 15 | 21 | DPH
| Celkem |  |  |  |  | 0 | [19 empty] | 0 | 0 | SUM
END
Note on S6: Jedná se o informaci, zda se jedná o položku, která je do rozpočtu zadána z cenové soustavy RTS, nebo vlastní.
Note on T6: Jedná se o název CÚ, která je zadána u položky rozpočtu

## 001 001 Pol (D)
Položkový soupis prací a dodávek | [27 empty] | #TypZaznamu#
S: | 024 | Stavební úpravy za účelem vybudování odborných učeben a komunitní tělocvičny u ZŠ T. Šobra Písek | [25 empty] | STA
O: | 001 | SO - 00 - Demolice objektu tělocvičny v areálu ZŠ Šobrova, Písek na poz. p. č. 1033, k. ú. Písek | [22 empty] | STA |  |  | OBJ
R: | 001 | SO - 00 - Demolice objektu tělocvičny v areálu ZŠ Šobrova, Písek na poz. p. č. 1033, k. ú. Písek | [25 empty] | ROZ
P.č. | Číslo položky | Název položky | MJ | Množství | Cena / MJ | Celkem | Dodávka | Dodávka celk. | Montáž | Montáž celk. | DPH | Cena s DPH | Hmotnost / MJ | Hmotnost celk.(t) | Dem. hmotnost / MJ | Dem. hmotnost celk.(t) | Ceník | Cen. soustava / platnost | Cenová úroveň | Nhod / MJ | Nhod celk. | Dodavatel | Typ položky | Stav položky
Díl: | 1 | Zemní práce |  |  |  | 0 |  | 0 |  | 0 |  | 0 |  | 0 |  | 0 |  |  |  |  | 179.71 | [6 empty] | DIL
1 | 181101102R00 | Úprava pláně v zářezech v hornině 1 až 4, se zhutněním | m2 | 1664 |  | 0 |  | 0 |  | 0 | 21 | 0 | 0 | 0 | 0 | 0 | 800-1 | RTS 23/ II | RTS 23/ II | 0.018 | 29.95 |  | Práce | Běžná |  |  |  | POL1_
|  | vyrovnáním výškových rozdílů, ploch vodorovných a ploch do sklonu 1 : 5. | [25 empty] | SPI
|  | po demolici : 52*32 |  | 1664 | [23 empty] | VV | 0
2 | 181101133R00 | Úprava pozemku hornina třídy 3, přemístění na vzdálenost přes 40 do 60 m | m3 | 499.2 |  | 0 |  | 0 |  | 0 | 21 | 0 | 0 | 0 | 0 | 0 | 823-1 | RTS 23/ II | RTS 23/ II | 0.024 | 11.98 |  | Práce | Běžná |  |  |  | POL1_
|  | s rozpojením a přehrnutím včetně urovnání, | [25 empty] | SPI
|  | úprava po bourání základů na -0,7 m : 0,3*52*32 |  | 499.2 | [23 empty] | VV | 0
3 | 122201102R00 | Odkopávky a prokopávky nezapažené v hornině 3 přes 100 do 1 000 m3 | m3 | 665.6 |  | 0 |  | 0 |  | 0 | 21 | 0 | 0 | 0 | 0 | 0 | 800-1 | RTS 23/ II | RTS 22/ I | 0.187 | 124.47 |  | Práce | Běžná |  |  |  | POL1_
|  | s přehozením výkopku na vzdálenost do 3 m nebo s naložením na dopravní prostředek, | [25 empty] | SPI
|  | úprava po bourání základů na -0,7 m : 0,4*52*32 |  | 665.6 | [23 empty] | VV | 0
4 | 162701102R00 | Vodorovné přemístění výkopku z horniny 1 až 4, na vzdálenost přes 6 000 do 7 000 m | m3 | 665.6 |  | 0 |  | 0 |  | 0 | 21 | 0 | 0 | 0 | 0 | 0 | 800-1 | RTS 23/ II | RTS 23/ II | 0.011 | 7.32 |  | Práce | Běžná |  |  |  | POL1_
|  | po suchu, bez naložení výkopku, avšak se složením bez rozhrnutí, zpáteční cesta vozidla. | [25 empty] | SPI
|  | úprava po bourání základů na -0,7 m : 0,4*52*32 |  | 665.6 | [23 empty] | VV | 0
5 | 171201201R00 | Uložení sypaniny na dočasnou skládku tak, že na 1 m2 plochy připadá přes 2 m3 výkopku nebo ornice | m3 | 665.6 |  | 0 |  | 0 |  | 0 | 21 | 0 | 0 | 0 | 0 | 0 | 800-1 | RTS 23/ II | RTS 22/ I | 0.009 | 5.99 |  | Práce | Běžná |  |  |  | POL1_
|  | odvoz do zařízení určené k jeho likvidaci : | [25 empty] | VV | 0
|  | dle pol.č. 12220-1102 : 665,6 |  | 665.6 | [23 empty] | VV | 0
Díl: | 3 | Svislé a kompletní konstrukce |  |  |  | 0 |  | 0 |  | 0 |  | 0 |  | 7.04 |  | 0 |  |  |  |  | 31.22 | [6 empty] | DIL
6 | 310238211RT1 | Zazdívka otvorů o ploše přes 0,25 m2 do 1 m2 ve zdivu nadzákladovém cihlami pálenými pro jakoukoliv maltu vápenocementovou | m3 | 1.08 |  | 0 |  | 0 |  | 0 | 21 | 0 | 1.6284 | 1.76 | 0 | 0 | 801-4 | RTS 23/ II | RTS 23/ II | 4.89 | 5.28 |  | Práce | Běžná |  |  |  | POL1_
|  | včetně pomocného pracovního lešení | [25 empty] | SPI
|  | topné kanály : 0,3*1,5*1,2*2 |  | 1.08 | [23 empty] | VV | 0
7 | 342255028RT1 | Příčky z cihel a tvárnic nepálených příčky z příčkovek pórobetonových tloušťky 150 mm | m2 | 46.74 |  | 0 |  | 0 |  | 0 | 21 | 0 | 0.11219 | 5.24 | 0 | 0 | 801-1 | RTS 23/ II | RTS 23/ II | 0.55489 | 25.94 |  | Práce | Běžná |  |  |  | POL1_
|  | včetně pomocného lešení | [25 empty] | SPI
|  | výkres 1. NP - zazdění objektu č. 82 při bourání objektu 83 : 3,8*10 |  | 38 | [23 empty] | VV | 0
|  | zazdění objektu 92 při bourání objektu 83 : 2,3*3,8 |  | 8.74 | [23 empty] | VV | 0
8 | 342948115T00 | Ukotvení příček polyuretanou pěnou příčka tl. 150 mm | m | 39.6 |  | 0 |  | 0 |  | 0 | 21 | 0 | 0.001 | 0.04 | 0 | 0 |  | Vlastní | Kalkul | 0 | 0 |  | Práce | Běžná |  |  |  | POL1_
|  | 3,7*2+10*2+3,8*2+2,3*2 |  | 39.6 | [23 empty] | VV | 0
Díl: | 5 | Komunikace |  |  |  | 0 |  | 0 |  | 0 |  | 0 |  | 829.92 |  | 0 |  |  |  |  | 33.28 | [6 empty] | DIL
9 | 564112425R00 | Podklad nebo podsyp z betonového recyklátu frakce 32-120 mm, tloušťka po zhutnění 25 cm | m2 | 1664 |  | 0 |  | 0 |  | 0 | 21 | 0 | 0.49875 | 829.92 | 0 | 0 | 822-1 | RTS 23/ I | RTS 23/ I | 0.02 | 33.28 |  | Práce | Běžná |  |  |  | POL1_
|  | s rozprostřením, vlhčením a zhutněním | [25 empty] | SPI
|  | úprava po demolici - úprava pozemky : 52*32 |  | 1664 | [23 empty] | VV | 0
Díl: | 711 | Izolace proti vodě |  |  |  | 0 |  | 0 |  | 0 |  | 0 |  | 0 |  | 6.17 |  |  |  |  | 27.87 | [6 empty] | DIL
10 | 711140102R00 | Odstranění izolace proti vodě - pásy přitavením vodorovné, 2 vrstvy | m2 | 633.48 |  | 0 |  | 0 |  | 0 | 21 | 0 | 0 | 0 | 0.00974 | 6.17 | 800-711 | RTS 23/ II | RTS 23/ II | 0.044 | 27.87 |  | Práce | Běžná |  |  |  | POL1_
|  | výkres č. 2 1. NP : 24,60*24,80+0,5*0,5*4+6,4*3,5 |  | 633.48 | [23 empty] | VV | 0
Díl: | 712 | Povlakové krytiny |  |  |  | 0 |  | 0 |  | 0 |  | 0 |  | 0 |  | 13.1 |  |  |  |  | 78.12 | [6 empty] | DIL
11 | 712300831R00 | Odstranění povlakové krytiny a mechu na střechách plochých do 10° povlakové krytiny jednovrstvé, | m2 | 715.56 |  | 0 |  | 0 |  | 0 | 21 | 0 | 0 | 0 | 0.006 | 4.29 | 800-711 | RTS 23/ II | RTS 23/ II | 0.052 | 37.21 |  | Práce | Běžná |  |  |  | POL1_
|  | výkres - střecha a řez - lepenka A 330 : 24*6*4+2,8*(1,5+3,7+1) |  | 593.36 | [23 empty] | VV | 0
|  | výkres č. 3 a tabulka podlah 2. NP lepenka A 330 : 6*12 |  | 72 | [23 empty] | VV | 0
|  | výkres č. 2 a tabulka podlah 1. NP skladba F - lepenka A 330 : 41,10+2,8+1,4+1,45+2+1,45 |  | 50.2 | [23 empty] | VV | 0
12 | 712300833R00 | Odstranění povlakové krytiny a mechu na střechách plochých do 10° povlakové krytiny třívrstvé, | m2 | 629.36 |  | 0 |  | 0 |  | 0 | 21 | 0 | 0 | 0 | 0.014 | 8.81 | 800-711 | RTS 23/ II | RTS 23/ II | 0.065 | 40.91 |  | Práce | Běžná |  |  |  | POL1_
|  | výkres - střecha a řez : 24*6*4+2,8*(1,5+3,7+1) |  | 593.36 | [23 empty] | VV | 0
|  | žlaby : 0,5*24*3 |  | 36 | [23 empty] | VV | 0
Díl: | 713 | Izolace tepelné |  |  |  | 0 |  | 0 |  | 0 |  | 0 |  | 0 |  | 2.6 |  |  |  |  | 236.21 | [6 empty] | DIL
13 | 713300821R00 | Odstranění tepelné izolace těles pásy nebo foĺiemi ploch rovných | m2 | 1181.06 |  | 0 |  | 0 |  | 0 | 21 | 0 | 0 | 0 | 0.0022 | 2.6 | 800-713 | RTS 23/ II | RTS 23/ II | 0.2 | 236.21 |  | Práce | Běžná |  |  |  | POL1_
|  | výkres - střecha a řez - polystyren 5 cm : 24*6*4+0,25*24*3+2,8*(1,5+3,7+1) |  | 611.36 | [23 empty] | VV | 0
|  | výkres č. 2 a tabulka podlah 1. NP skladba M : 212,30+286,0 |  | 498.3 | [23 empty] | VV | 0
|  | výkres č. 2 a tabulka podlah 1. NP skladba A : 21,20 |  | 21.2 | [23 empty] | VV | 0
|  | výkres č. 2 a tabulka podlah 1. NP skladba F : 41,10+2,8+1,4+1,45+2+1,45 |  | 50.2 | [23 empty] | VV | 0
Díl: | 721 | Vnitřní kanalizace |  |  |  | 0 |  | 0 |  | 0 |  | 0 |  | 0 |  | 0.71 |  |  |  |  | 22.91 | [6 empty] | DIL
14 | 721171803R00 | Demontáž potrubí z novodurových trub do D 75 mm | m | 40 |  | 0 |  | 0 |  | 0 | 21 | 0 | 0 | 0 | 0.0021 | 0.08 | 800-721 | RTS 23/ II | RTS 23/ II | 0.031 | 1.24 |  | Práce | Běžná |  |  |  | POL1_
|  | odpadního nebo připojovacího, | [25 empty] | SPI
|  | výkres č. 3 a tabulka podlah 2. NP + 1 NP odhad : 40 |  | 40 | [23 empty] | VV | 0
15 | 721171809R00 | Demontáž potrubí z novodurových trub přes D 114 mm do D 160 mm | m | 140.3 |  | 0 |  | 0 |  | 0 | 21 | 0 | 0 | 0 | 0.00263 | 0.37 | 800-721 | RTS 23/ II | RTS 23/ II | 0.114 | 15.99 |  | Práce | Běžná |  |  |  | POL1_
|  | odpadního nebo připojovacího, | [25 empty] | SPI
|  | výkres - střecha a řez - střešní odtok : 11*7,30 |  | 80.3 | [23 empty] | VV | 0
|  | výkres č. 3 a tabulka podlah 1. NP - odhad : 60 |  | 60 | [23 empty] | VV | 0
16 | 721210814R00 | Demontáž vpusti z kameniny, DN 125 | kus | 1 |  | 0 |  | 0 |  | 0 | 21 | 0 | 0 | 0 | 0.04285 | 0.04 | 800-721 | RTS 23/ II | RTS 23/ II | 0.558 | 0.56 |  | Práce | Běžná |  |  |  | POL1_
|  | výkres č. 3 a tabulka podlah 2. NP : 1 |  | 1 | [23 empty] | VV | 0
17 | 721210823R00 | Demontáž vpusti střešní , DN 125 | kus | 11 |  | 0 |  | 0 |  | 0 | 21 | 0 | 0 | 0 | 0.02011 | 0.22 | 800-721 | RTS 23/ II | RTS 23/ II | 0.465 | 5.12 |  | Práce | Běžná |  |  |  | POL1_
|  | výkres - střecha a řez- střešní odtok : 4*2+3 |  | 11 | [23 empty] | VV | 0
Díl: | 722 | Vnitřní vodovod |  |  |  | 0 |  | 0 |  | 0 |  | 0 |  | 0 |  | 0.8 |  |  |  |  | 32.64 | [6 empty] | DIL
18 | 722130802R00 | Demontáž potrubí z ocelových trubek závitových přes DN 25 do DN 40 | m | 160 |  | 0 |  | 0 |  | 0 | 21 | 0 | 0 | 0 | 0.00497 | 0.8 | 800-721 | RTS 23/ II | RTS 23/ II | 0.204 | 32.64 |  | Práce | Běžná |  |  |  | POL1_
|  | výkres č. 3 a tabulka podlah 2. NP + 1. NP odhad : 160 |  | 160 | [23 empty] | VV | 0
Díl: | 725 | Zařizovací předměty |  |  |  | 0 |  | 0 |  | 0 |  | 0 |  | 0 |  | 0.28 |  |  |  |  | 9.33 | [6 empty] | DIL
19 | 725110811R00 | Demontáž klozetů splachovacích | soubor | 3 |  | 0 |  | 0 |  | 0 | 21 | 0 | 0 | 0 | 0.01933 | 0.06 | 800-721 | RTS 23/ II | RTS 23/ II | 0.59 | 1.77 |  | Práce | Běžná |  |  |  | POL1_
|  | výkres č. 3 a tabulka podlah 1. NP : 3 |  | 3 | [23 empty] | VV | 0
20 | 725210821R00 | Demontáž umyvadel umyvadel bez výtokových armatur | soubor | 6 |  | 0 |  | 0 |  | 0 | 21 | 0 | 0 | 0 | 0.01946 | 0.12 | 800-721 | RTS 23/ II | RTS 23/ II | 0.382 | 2.29 |  | Práce | Běžná |  |  |  | POL1_
|  | výkres č. 3 a tabulka podlah 2. NP : 4 |  | 4 | [23 empty] | VV | 0
|  | 1. NP : 2 |  | 2 | [23 empty] | VV | 0
21 | 725220812R00 | Demontáž van na pedikůru | soubor | 4 |  | 0 |  | 0 |  | 0 | 21 | 0 | 0 | 0 | 0.0178 | 0.07 | 800-721 | RTS 23/ II | RTS 23/ II | 0.238 | 0.95 |  | Práce | Běžná |  |  |  | POL1_
|  | výkres č. 3 a tabulka podlah 2. NP vaničky : 4 |  | 4 | [23 empty] | VV | 0
22 | 725820801R00 | Demontáž baterií nástěnných do G 3/4" | soubor | 10 |  | 0 |  | 0 |  | 0 | 21 | 0 | 0 | 0 | 0.00156 | 0.02 | 800-721 | RTS 23/ II | RTS 23/ II | 0.217 | 2.17 |  | Práce | Běžná |  |  |  | POL1_
|  | výkres č. 3 a tabulka podlah 2. NP : 8 |  | 8 | [23 empty] | VV | 0
|  | 1. NP : 2 |  | 2 | [23 empty] | VV | 0
23 | 725840850R00 | Demontáž baterií sprchových diferenciálních G 3/4x1 | kus | 5 |  | 0 |  | 0 |  | 0 | 21 | 0 | 0 | 0 | 0.00225 | 0.01 | 800-721 | RTS 23/ II | RTS 23/ II | 0.407 | 2.04 |  | Práce | Běžná |  |  |  | POL1_
|  | výkres č. 3 a tabulka podlah 2. NP : 5 |  | 5 | [23 empty] | VV | 0
24 | 725840860R00 | Demontáž baterií sprchových sprchových ramen nebo nebo sprch táhlových | kus | 5 |  | 0 |  | 0 |  | 0 | 21 | 0 | 0 | 0 | 0.00052 | 0 | 800-721 | RTS 23/ II | RTS 23/ II | 0.021 | 0.11 |  | Práce | Běžná |  |  |  | POL1_
|  | výkres č. 3 a tabulka podlah 2. NP : 5 |  | 5 | [23 empty] | VV | 0
Díl: | 733 | Rozvod potrubí |  |  |  | 0 |  | 0 |  | 0 |  | 0 |  | 0.01 |  | 1.13 |  |  |  |  | 18.76 | [6 empty] | DIL
25 | 733110806R00 | Demontáž potrubí z ocelových trubek závitových přes 15 do DN 32 | m | 354 |  | 0 |  | 0 |  | 0 | 21 | 0 | 2e-05 | 0.01 | 0.0032 | 1.13 | 800-731 | RTS 23/ II | RTS 23/ II | 0.053 | 18.76 |  | Práce | Běžná |  |  |  | POL1_
|  | rozvod topení odhad : 25*8+12*2+65*2 |  | 354 | [23 empty] | VV | 0
Díl: | 735 | Otopná tělesa |  |  |  | 0 |  | 0 |  | 0 |  | 0 |  | 0 |  | 1.14 |  |  |  |  | 3.91 | [6 empty] | DIL
26 | 735111810R00 | Demontáž radiátorů litinových článkových | m2 | 47.728 |  | 0 |  | 0 |  | 0 | 21 | 0 | 0 | 0 | 0.0238 | 1.14 | 800-731 | RTS 23/ II | RTS 23/ II | 0.082 | 3.91 |  | Práce | Běžná |  |  |  | POL1_
|  | 2.NP : 0,5*0,16*35*2 |  | 5.6 | [23 empty] | VV | 0
|  | 1.NP : 0,5*0,16*(8+10+10+5+4) |  | 2.96 | [23 empty] | VV | 0
|  | 0,9*0,16*(15+11+24*4+25*6) |  | 39.168 | [23 empty] | VV | 0
Díl: | 764 | Konstrukce klempířské |  |  |  | 0 |  | 0 |  | 0 |  | 0 |  | 0 |  | 0.25 |  |  |  |  | 11.42 | [6 empty] | DIL
27 | 764430840R00 | Demontáž oplechování zdí a nadezdívek rš od 330 do 500 mm | m | 110.37 |  | 0 |  | 0 |  | 0 | 21 | 0 | 0 | 0 | 0.0023 | 0.25 | 800-764 | RTS 23/ II | RTS 23/ II | 0.1035 | 11.42 |  | Práce | Běžná |  |  |  | POL1_
|  | výkres - střecha a řez atika : 25,91*2+6,375*2+24,60+18,20+3 |  | 110.37 | [23 empty] | VV | 0
Díl: | 767 | Konstrukce zámečnické |  |  |  | 0 |  | 0 |  | 0 |  | 0 |  | 0 |  | 4.78 |  |  |  |  | 189.42 | [6 empty] | DIL
28 | 767392802R00 | Demontáž krytin střech z plechů šroubovaných | m2 | 611.36 |  | 0 |  | 0 |  | 0 | 21 | 0 | 0 | 0 | 0.007 | 4.28 | 800-767 | RTS 23/ II | RTS 23/ II | 0.238 | 145.5 |  | Práce | Běžná |  |  |  | POL1_
|  | výkres - střecha a řez - vlnitý plech : 24*6*4+0,25*24*3+2,8*(1,5+3,7+1) |  | 611.36 | [23 empty] | VV | 0
29 | 767581801R00 | Demontáž podhledů kazet | m2 | 72 |  | 0 |  | 0 |  | 0 | 21 | 0 | 0 | 0 | 0.005 | 0.36 | 800-767 | RTS 23/ II | RTS 23/ II | 0.51 | 36.72 |  | Práce | Běžná |  |  |  | POL1_
|  | výkres č. 3+13 : 12*6 |  | 72 | [23 empty] | VV | 0
30 | 767582800R00 | Demontáž podhledů roštů | m2 | 72 |  | 0 |  | 0 |  | 0 | 21 | 0 | 0 | 0 | 0.002 | 0.14 | 800-767 | RTS 23/ II | RTS 23/ II | 0.1 | 7.2 |  | Práce | Běžná |  |  |  | POL1_
|  | výkres č. 3+13 : 12*6 |  | 72 | [23 empty] | VV | 0
Díl: | 776 | Podlahy povlakové |  |  |  | 0 |  | 0 |  | 0 |  | 0 |  | 0 |  | 0.53 |  |  |  |  | 59.53 | [6 empty] | DIL
31 | 776401800R00 | Demontáž soklíků nebo lišt pryžových nebo PVC odstranění a uložení na hromady | m | 142.32 |  | 0 |  | 0 |  | 0 | 21 | 0 | 0 | 0 | 8e-05 | 0.01 | 800-775 | RTS 23/ II | RTS 23/ II | 0.035 | 4.98 |  | Práce | Běžná |  |  |  | POL1_
|  | výkres č. 2 a tabulka podlah 1. NP skladba M : 12*4-1,5*4+24*2+17,80*2 |  | 125.6 | [23 empty] | VV | 0
|  | výkres č. 2 a tabulka podlah 1. NP skladba A : 5,9*2+3*2-1,08 |  | 16.72 | [23 empty] | VV | 0
32 | 776511810RT1 | Odstranění povlakových podlah z nášlapné plochy lepených, bez podložky, z ploch přes 20 m2 | m2 | 519.5 |  | 0 |  | 0 |  | 0 | 21 | 0 | 0 | 0 | 0.001 | 0.52 | 800-775 | RTS 23/ II | RTS 23/ II | 0.105 | 54.55 |  | Práce | Běžná |  |  |  | POL1_
|  | výkres č. 2 a tabulka podlah 1. NP skladba M : 212,30+286,0 |  | 498.3 | [23 empty] | VV | 0
|  | výkres č. 2 a tabulka podlah 1. NP skladba A : 21,20 |  | 21.2 | [23 empty] | VV | 0
Díl: | 96 | Bourání konstrukcí |  |  |  | 0 |  | 0 |  | 0 |  | 0 |  | 0.6 |  | 1228.07 |  |  |  |  | 2654.55 | [6 empty] | DIL
33 | 960321271R00 | Bourání konstrukcí vodních staveb konstrukce ze železobetonu | m3 | 3.306 |  | 0 |  | 0 |  | 0 | 21 | 0 | 0 | 0 | 2.85 | 9.42 | 832-1 | RTS 23/ II | RTS 23/ II | 17.607 | 58.21 |  | Práce | Běžná |  |  |  | POL1_
|  | s naložením vybouraných hmot a suti na dopravní prostředek nebo s odklizením na hromady do vzdálenosti 20 m | [25 empty] | SPI |  | s naložením vybouraných hmot a suti na dopravní prostředek nebo s odklizením na hromady do vzdálenosti 20 m
|  | výkres č. 2+3+5+6 věnce : 0,3*0,2*(2,8+6,375*2+12)*2 |  | 3.306 | [23 empty] | VV | 0
34 | 961044111R00 | Bourání základů z betonu prostého | m3 | 153.5368 |  | 0 |  | 0 |  | 0 | 21 | 0 | 0 | 0 | 2 | 307.07 | 801-3 | RTS 23/ II | RTS 23/ II | 6.436 | 988.16 |  | Práce | Běžná |  |  |  | POL1_
|  | nebo vybourání otvorů průřezové plochy přes 4 m2 v základech, | [25 empty] | SPI
|  | výkres základů : 1,6*0,5*(3,2+1+15)+0,8*0,3*5,7+1,6*1*1+1,6*1*0,5*4 |  | 21.528 | [23 empty] | VV | 0
|  | 1,3*0,6*(1,65+1,55+1,65+1,7+1,7+1,7+1,8)+1,3*(1*1,1+1,5*1,5+1,4*1,4+1,3*1,3*5+1,1*1,1+0,6*5,2) |  | 32.682 | [23 empty] | VV | 0
|  | 1,8*0,5*0,5 |  | 0.45 | [23 empty] | VV | 0
|  | 2,3*(0,5*0,8+0,6*0,5+0,6*3,7)+2,3*(1*1+0,8*0,8) |  | 10.488 | [23 empty] | VV | 0
|  | 1,5*(0,75*1,9+0,9*1,5+0,5+2,2+1,1*1,1+0,65*6,7*2+0,65*2,45+0,5*2,5+0,5+1,28+1*1*2) |  | 33.0262 | [23 empty] | VV | 0
|  | 2,95*(1*1+0,5*8,8)+3,6*0,6*5,5+3*0,75*0,5+2,5*0,75*0,5+2*0,75*(3,55+10,75)+2*1,1*1,1+2*0,9*0,9 |  | 55.3625 | [23 empty] | VV | 0
35 | 962031124R00 | Bourání příček z cihel pálených děrovaných, tloušťky 115 mm | m2 | 160.237 |  | 0 |  | 0 |  | 0 | 21 | 0 | 0.00067 | 0.11 | 0.18 | 28.84 | 801-3 | RTS 23/ II | RTS 23/ II | 0.232 | 37.17 |  | Práce | Běžná |  |  |  | POL1_
|  | nebo vybourání otvorů průřezové plochy přes 4 m2 v příčkách, včetně pomocného lešení o výšce podlahy do 1900 mm a pro zatížení do 1,5 kPa (150 kg/m2), | [25 empty] | SPI |  | nebo vybourání otvorů průřezové plochy přes 4 m2 v příčkách, včetně pomocného lešení o výšce podlahy do 1900 mm a pro zatížení do 1,5 kPa (150 kg/m2),
|  | výkres č. 2+3+5+6 1. NP : 3,7*(12+3+0,3*2+0,45+3+3+1,3+1,5+1,5+1,88) |  | 104.451 | [23 empty] | VV | 0
|  | -(0,8*1,97+2*2+0,6*1,79*5) |  | -10.946 | [23 empty] | VV | 0
|  | 2. NP : 3,22*(4,5+8,6+0,5+1+2,8*2+2) |  | 71.484 | [23 empty] | VV | 0
|  | -(0,8*1,97*2+0,8*2) |  | -4.752 | [23 empty] | VV | 0
36 | 962031145R00 | Bourání příček z tvárnic pórobetonových, tloušťky 150 mm | m2 | 46.74 |  | 0 |  | 0 |  | 0 | 21 | 0 | 0.00067 | 0.03 | 0.133 | 6.22 | 801-3 | RTS 23/ II | RTS 23/ II | 0.188 | 8.79 |  | Práce | Běžná |  |  |  | POL1_
|  | nebo vybourání otvorů průřezové plochy přes 4 m2 v příčkách, včetně pomocného lešení o výšce podlahy do 1900 mm a pro zatížení do 1,5 kPa (150 kg/m2), | [25 empty] | SPI |  | nebo vybourání otvorů průřezové plochy přes 4 m2 v příčkách, včetně pomocného lešení o výšce podlahy do 1900 mm a pro zatížení do 1,5 kPa (150 kg/m2),
|  | dle pol.č. 34225-5028 RT1 : 46,74 |  | 46.74 | [23 empty] | VV | 0
37 | 962032231R00 | Bourání zdiva nadzákladového z cihel pálených nebo vápenopískových, na maltu vápenou nebo vápenocementovou | m3 | 140.5482 |  | 0 |  | 0 |  | 0 | 21 | 0 | 0.00128 | 0.18 | 1.8 | 252.99 | 801-3 | RTS 23/ II | RTS 23/ II | 1.52 | 213.63 |  | Práce | Běžná |  |  |  | POL1_
|  | nebo vybourání otvorů průřezové plochy přes 4 m2 ve zdivu nadzákladovém, včetně pomocného lešení o výšce podlahy do 1900 mm a pro zatížení do 1,5 kPa (150 kg/m2) | [25 empty] | SPI |  | nebo vybourání otvorů průřezové plochy přes 4 m2 ve zdivu nadzákladovém, včetně pomocného lešení o výšce podlahy do 1900 mm a pro zatížení do 1,5 kPa (150 kg/m2)
|  | výkres č. 2+5+6 : 0,3*6,9*(13,10+24+4+15,09+9,635+0,5+0,5*2+0,8) |  | 141.0188 | [23 empty] | VV | 0
|  | -(1,45*1,97*4+7,7*1) |  | -19.126 | [23 empty] | VV | 0
|  | 0,3*6,1*2,8+0 |  | 5.124 | [23 empty] | VV | 0
|  | 0,3*6,1*2+0,3*(6,1+7,8)/2*3,5+0,3*7,8*1,1 |  | 13.5315 | [23 empty] | VV | 0
38 | 962032254R00 | Bourání zdiva nadzákladového z cihel cementových, na maltu cementovou | m3 | 24.7568 |  | 0 |  | 0 |  | 0 | 21 | 0 | 0.00128 | 0.03 | 2 | 49.51 | 801-3 | RTS 23/ II | RTS 23/ II | 1.779 | 44.04 |  | Práce | Běžná |  |  |  | POL1_
|  | nebo vybourání otvorů průřezové plochy přes 4 m2 ve zdivu nadzákladovém, včetně pomocného lešení o výšce podlahy do 1900 mm a pro zatížení do 1,5 kPa (150 kg/m2) | [25 empty] | SPI |  | nebo vybourání otvorů průřezové plochy přes 4 m2 ve zdivu nadzákladovém, včetně pomocného lešení o výšce podlahy do 1900 mm a pro zatížení do 1,5 kPa (150 kg/m2)
|  | výkres základů - topné kanály : 0,15*0,5*(0,7*4+1,1*4+8+1,5+1,3+6+1+2,6+2,3+0,6+0,5*2+6,2+1,7+0,75+1,4+0,95*2+0,8+0,45*2+0,85+2,8) |  | 3.66 | [23 empty] | VV | 0
|  | 0,15*0,5*(0,9*2+0,9+1,5+0,6+1,8+1+1+5,5+6,3+0,3*3+0,4*3+6,3+1,4+3,2+1,25+0,7*2+0,5+0,8+5,8+0,6+1,2+1,7) |  | 3.4987 | [23 empty] | VV | 0
|  | 0,15*0,5*(3+0,4*3+2,4+1+0,3+1,6+1,2+0,3+5+0,55*2+0,5+8,6+6+0,45+0,45*3) |  | 2.55 | [23 empty] | VV | 0
|  | 0,3*0,8*(1,5+1,6+2,8+2,1+6,5*2+1,8+6,4+11,8+10,8+10,9) |  | 15.048 | [23 empty] | VV | 0
39 | 962042321R00 | Bourání zdiva z betonu prostého nadzákladového | m3 | 22.572 |  | 0 |  | 0 |  | 0 | 21 | 0 | 0.00147 | 0.03 | 2.2 | 49.66 | 801-3 | RTS 23/ II | RTS 23/ II | 4.996 | 112.77 |  | Práce | Běžná |  |  |  | POL1_
|  | nebo vybourání otvorů průřezové plochy přes 4 m2 ve zdivu z betonu prostého, včetně pomocného lešení o výšce podlahy do 1900 mm a pro zatížení do 1,5 kPa (150 kg/m2), | [25 empty] | SPI |  | nebo vybourání otvorů průřezové plochy přes 4 m2 ve zdivu z betonu prostého, včetně pomocného lešení o výšce podlahy do 1900 mm a pro zatížení do 1,5 kPa (150 kg/m2),
|  | výkres základů - topný kanal : 0,3*1,2*(1,5+1,6+2,8+2,1+6,5*2+1,8+6,4+11,8+10,8+10,9) |  | 22.572 | [23 empty] | VV | 0
40 | 962090512R00 | Demontáž stěnových panelů sendvičových tloušťka jádra nad 100 mm | m2 | 329.49 |  | 0 |  | 0 |  | 0 | 21 | 0 | 0 | 0 | 0.36157 | 119.13 | 801-3 | RTS 23/ II | RTS 23/ II | 0.3096 | 102.01 |  | Práce | Běžná |  |  |  | POL1_
|  | výpis boletických panelů : | [25 empty] | VV | 0
|  | oz.50 : 22*1,5*3,6 |  | 118.8 | [23 empty] | VV | 0
|  | oz.51 : 1*1,2*3,6 |  | 4.32 | [23 empty] | VV | 0
|  | oz.52 : 33*1,5*3,9 |  | 193.05 | [23 empty] | VV | 0
|  | oz.53 : 1*1,2*3,9 |  | 4.68 | [23 empty] | VV | 0
|  | oz.54 : 1*0,9*3,6 |  | 3.24 | [23 empty] | VV | 0
|  | oz.55 : 1*1,5*3,6 |  | 5.4 | [23 empty] | VV | 0
41 | 963013530R00 | Bourání stropů s keramickou výplní jakékoliv tloušťky | m3 | 35.6016 |  | 0 |  | 0 |  | 0 | 21 | 0 | 0.00266 | 0.09 | 1.7 | 60.52 | 801-3 | RTS 23/ II | RTS 23/ II | 6.882 | 245.01 |  | Práce | Běžná |  |  |  | POL1_
|  | výkres - střecha a řez - křemelinové desky : (24*6*4+2,8*(1,5+3,7+1))*0,06 |  | 35.6016 | [23 empty] | VV | 0
42 | 963051113R00 | Bourání železobetonových stropů deskových tloušťky přes 80 mm | m3 | 16.25 |  | 0 |  | 0 |  | 0 | 21 | 0 | 0.00666 | 0.11 | 2.4 | 39 | 801-3 | RTS 23/ II | RTS 23/ II | 6.72 | 109.2 |  | Práce | Běžná |  |  |  | POL1_
|  | včetně pomocného lešení o výšce podlahy do 1900 mm a pro zatížení do 1,5 kPa (150 kg/m2), | [25 empty] | SPI
|  | výkres č. 3 +6 2. NP - strop : 0,2*(12,50*6,50) |  | 16.25 | [23 empty] | VV | 0
43 | 963053936R00 | Bourání železobetonových schodišťových ramen samonosných | m2 | 17.36 |  | 0 |  | 0 |  | 0 | 21 | 0 | 0 | 0 | 0.432 | 7.5 | 801-3 | RTS 23/ II | RTS 23/ II | 3 | 52.08 |  | Práce | Běžná |  |  |  | POL1_
|  | výkres č. 2+6 : 2,8*6,2 |  | 17.36 | [23 empty] | VV | 0
44 | 964011211R00 | Vybourání železobetonových prefabrikovaných překladů délky do 3 mm, hmotnosti do 50 kg/m | m3 | 0.66788 |  | 0 |  | 0 |  | 0 | 21 | 0 | 0.01799 | 0.01 | 2.4 | 1.6 | 801-3 | RTS 23/ II | RTS 23/ II | 12.817 | 8.56 |  | Práce | Běžná |  |  |  | POL1_
|  | uložených ve zdivu, včetně pomocného lešení o výšce podlahy do 1900 mm a pro zatížení do 1,5 kPa (150 kg/m2), | [25 empty] | SPI |  | uložených ve zdivu, včetně pomocného lešení o výšce podlahy do 1900 mm a pro zatížení do 1,5 kPa (150 kg/m2),
|  | výkres č. 2+3+5+6 nade dveřmi : 0,3*0,25*1,8*4+0,11*0,15*(1*4+1,25*3) |  | 0.66788 | [23 empty] | VV | 0
45 | 964051111R00 | Bourání samostatných trámů, průvlaků nebo pasů ze železobetonu průřezu do 0,1 m2 | m3 | 0.729 |  | 0 |  | 0 |  | 0 | 21 | 0 | 0.00771 | 0.01 | 2.4 | 1.75 | 801-3 | RTS 23/ II | RTS 23/ II | 14.752 | 10.75 |  | Práce | Běžná |  |  |  | POL1_
|  | bez přerušení výztuže, včetně pomocného lešení o výšce podlahy do 1900 mm a pro zatížení do 1,5 kPa (150 kg/m2), | [25 empty] | SPI |  | bez přerušení výztuže, včetně pomocného lešení o výšce podlahy do 1900 mm a pro zatížení do 1,5 kPa (150 kg/m2),
|  | výkres č. 2+3+5+6 průvlak nad oknem 1. NP do tělocvičny : 0,3*0,3*8,10 |  | 0.729 | [23 empty] | VV | 0
46 | 965041341R00 | Bourání podkladů pod dlažby nebo litých celistvých dlažeb a mazanin lehčených, tloušťky do 100 mm, plochy přes 4 m2 | m3 | 2.354 |  | 0 |  | 0 |  | 0 | 21 | 0 | 0 | 0 | 1.6 | 3.77 | 801-3 | RTS 23/ II | RTS 23/ II | 4.289 | 10.1 |  | Práce | Běžná |  |  |  | POL1_
|  | výkres č. 2 a tabulka podlah 1. NP skladba A : 0,04*21,20 |  | 0.848 | [23 empty] | VV | 0
|  | výkres č. 2 a tabulka podlah 1. NP skladba F : 0,03*(41,10+2,8+1,4+1,45+2+1,45) |  | 1.506 | [23 empty] | VV | 0
47 | 965042141RT3 | Bourání podkladů pod dlažby nebo litých celistvých dlažeb a mazanin betonových nebo z litého asfaltu, tloušťky do 100 mm, plochy přes 4 m2 | m3 | 90.831 |  | 0 |  | 0 |  | 0 | 21 | 0 | 0 | 0 | 2.2 | 199.83 | 801-3 | RTS 23/ II | RTS 23/ II | 5.075 | 460.97 |  | Práce | Běžná |  |  |  | POL1_
|  | dle pol.č. 71230-0833.R00 : 629,36*0,03 |  | 18.8808 | [23 empty] | VV | 0
|  | betonová mazanina na vlnitém plechu tl. 3 cm : (6*24*4+0,25*24*3+2,8*(1,5+3,7+1))*0,03 |  | 18.3408 | [23 empty] | VV | 0
|  | beton ve vlnách tl. 8 cm : (6*24*4+0,25*24*3+2,8*(1,5+3,7+1))*0,04 |  | 24.4544 | [23 empty] | VV | 0
|  | výkres č. 3 a tabulka podlah 2. NP : 0,05*(17+19,6+19,3+13,3+15,6) |  | 4.24 | [23 empty] | VV | 0
|  | výkres č. 2 a tabulka podlah 1. NP skladba M : (212,30+286,0)*0,05 |  | 24.915 | [23 empty] | VV | 0
48 | 965042141RT4 | Bourání podkladů pod dlažby nebo litých celistvých dlažeb a mazanin betonových nebo z litého asfaltu, tloušťky do 100 mm, plochy přes 4 m2 | m3 | 41.4823 |  | 0 |  | 0 |  | 0 | 21 | 0 | 0 | 0 | 2.2 | 91.26 | 801-3 | RTS 23/ II | RTS 23/ II | 4.655 | 193.1 |  | Práce | Běžná |  |  |  | POL1_
|  | výkres č. 1 1. NP : 0,1*(12,33*12,45+9,10+12,33+9,33*11,5+6,8*11,50+5,8*5,8+8,3*2,5) |  | 41.4823 | [23 empty] | VV | 0
Díl: | M21 | Elektromontáže |  |  |  | 0 |  | 0 |  | 0 |  | 0 |  | 0 |  | 0 |  |  |  |  | 0 | [6 empty] | DIL
49 | 210 25T00 | Demontáž stávajících elektro zařízení | kg | 550 |  | 0 |  | 0 |  | 0 | 21 | 0 | 0 | 0 | 0 | 0 |  | Vlastní | Kalkul | 0 | 0 |  | Práce | Běžná |  |  |  | POL1_
|  | kabely a jiné rozvody : 550 |  | 550 | [23 empty] | VV | 0
Díl: | 96 | Bourání konstrukcí |  |  |  | 0 |  | 0 |  | 0 |  | 0 |  | 0.2 |  | 114.48 |  |  |  |  | 540.64 | [6 empty] | DIL
50 | 965049111RT1 | Bourání podkladů pod dlažby nebo litých celistvých dlažeb a mazanin příplatek za bourání mazanin vyztužených svařovanou sítí, tloušťky do 100 mm | m3 | 31.509 |  | 0 |  | 0 |  | 0 | 21 | 0 | 0 | 0 | 0 | 0 | 801-3 | RTS 23/ II | RTS 23/ II | 4.828 | 152.13 |  | Práce | Běžná |  |  |  | POL1_
|  | výkres č. 3 a tabulka podlah 2. NP : 0,05*(17+19,6+19,3+13,3+15,6) |  | 4.24 | [23 empty] | VV | 0
|  | výkres č. 2 a tabulka podlah 1. NP skladba M : (212,30+286,0)*0,05 |  | 24.915 | [23 empty] | VV | 0
|  | výkres č. 2 a tabulka podlah 1. NP skladba A : 0,04*21,20 |  | 0.848 | [23 empty] | VV | 0
|  | výkres č. 2 a tabulka podlah 1. NP skladba F : 0,03*(41,10+2,8+1,4+1,45+2+1,45) |  | 1.506 | [23 empty] | VV | 0
51 | 965081713RT2 | Bourání podlah z keramických dlaždic, tloušťky do 10 mm, plochy přes 1 m2 | m2 | 119.4 |  | 0 |  | 0 |  | 0 | 21 | 0 | 0 | 0 | 0.02 | 2.39 | 801-3 | RTS 23/ II | RTS 23/ II | 0.078 | 9.31 |  | Práce | Běžná |  |  |  | POL1_
|  | bez podkladního lože, s jakoukoliv výplní spár | [25 empty] | SPI
|  | výkres č. 3 a tabulka podlah : 17+19,6+19,3+13,30 |  | 69.2 | [23 empty] | VV | 0
|  | výkres č. 2 a tabulka podlah 1. NP skladba F : 41,10+2,8+1,4+1,45+2+1,45 |  | 50.2 | [23 empty] | VV | 0
52 | 965081813RT2 | Bourání podlah z dlaždic teracových, tloušťky do 30 mm, plochy přes 1 m2 | m2 | 15.6 |  | 0 |  | 0 |  | 0 | 21 | 0 | 0 | 0 | 0.07 | 1.09 | 801-3 | RTS 23/ II | RTS 23/ II | 0.15 | 2.34 |  | Práce | Běžná |  |  |  | POL1_
|  | bez podkladního lože, s jakoukoliv výplní spár | [25 empty] | SPI
|  | výkres č. 3 a tabulka podlah : 15,60 |  | 15.6 | [23 empty] | VV | 0
53 | 966077111R00 | Odstranění různých konstrukcí odstranění doplňkových ocelových konstrukcí, hmotnosti do 20 kg | kus | 83 |  | 0 |  | 0 |  | 0 | 21 | 0 | 0 | 0 | 0.08 | 6.64 | 821-1 | RTS 23/ II | RTS 23/ II | 0.222 | 18.43 |  | Práce | Běžná |  |  |  | POL1_
|  | na mostech kamenných nebo betonových, | [25 empty] | SPI
|  | výkres - střecha a řez pancéřové trubky : 2*3 |  | 6 | [23 empty] | VV | 0
|  | výpis truhlářských prvků - prvek č. 5 - dřevěný truhlík : 3 |  | 3 | [23 empty] | VV | 0
|  | výpis truhlářských prvků - prvek č. 6 - madla : 4 |  | 4 | [23 empty] | VV | 0
|  | výpis truhlářských prvků - prvek č. 7 - hobl.fošna - schodiště : 13 |  | 13 | [23 empty] | VV | 0
|  | výpis truhlářských prvků - prvek č. 8 - ochrana zabradelní zádky - galerie : 1 |  | 1 | [23 empty] | VV | 0
|  | výpis truhlářských prvků - prvek č. 12 : 6 |  | 6 | [23 empty] | VV | 0
|  | výpis zámečnických prvků - prvek č. 22 : 1 |  | 1 | [23 empty] | VV | 0
|  | výpis zámečnických prvků - prvek č. 23 : 1 |  | 1 | [23 empty] | VV | 0
|  | výpis zámečnických prvků - prvek oz. 24 : 6 |  | 6 | [23 empty] | VV | 0
|  | výpis zámečnických prvků - prvek č. 25 : 1 |  | 1 | [23 empty] | VV | 0
|  | výpis zámečnických prvků - prvek č. 26 : 6 |  | 6 | [23 empty] | VV | 0
|  | výpis zámečnických prvků - prvek č. 27 : 26 |  | 26 | [23 empty] | VV | 0
|  | výpis zámečnických prvků - prvek č. 28 : 9 |  | 9 | [23 empty] | VV | 0
54 | 966077121R00 | Odstranění různých konstrukcí odstranění doplňkových ocelových konstrukcí, hmotnosti přes 20 do 50 kg | kus | 296 |  | 0 |  | 0 |  | 0 | 21 | 0 | 6e-05 | 0.02 | 0.184 | 54.46 | 821-1 | RTS 23/ II | RTS 23/ II | 0.551 | 163.1 |  | Práce | Běžná |  |  |  | POL1_
|  | na mostech kamenných nebo betonových, | [25 empty] | SPI
|  | výkres - střecha a řez L profil pro křelelinové desky : 2*40*2 |  | 160 | [23 empty] | VV | 0
|  | výpis truhlářských prvků - prvek č. 9 - obklad panel tělocvična : 42 |  | 42 | [23 empty] | VV | 0
|  | výpis truhlářských prvků - prvek č.10 - obklad panel tělocvična : 38 |  | 38 | [23 empty] | VV | 0
|  | výpis truhlářských prvků - prvek č. 11 - obklad panel tělocvična : 10 |  | 10 | [23 empty] | VV | 0
|  | zámečnické konstrukce - prvek č. 30 - ochranná síť : 42 |  | 42 | [23 empty] | VV | 0
|  | teplovzdušných souprav : 4 |  | 4 | [23 empty] | VV | 0
55 | 966077141R00 | Odstranění různých konstrukcí odstranění doplňkových ocelových konstrukcí, hmotnosti přes 100 do 500 kg | kus | 54 |  | 0 |  | 0 |  | 0 | 21 | 0 | 0.00088 | 0.05 | 0.818 | 44.17 | 821-1 | RTS 23/ II | RTS 23/ II | 2.374 | 128.2 |  | Práce | Běžná |  |  |  | POL1_
|  | na mostech kamenných nebo betonových, | [25 empty] | SPI
|  | výkres - střecha a řez příhradové vazníky : 9*2 |  | 18 | [23 empty] | VV | 0
|  | nosné sloupy 180/120 : 29 |  | 29 | [23 empty] | VV | 0
|  | 240/120 : 7 |  | 7 | [23 empty] | VV | 0
56 | 968061112R00 | Vyvěšení nebo zavěšení dřevěných křídel oken, plochy do 1,5 m2 | kus | 59 |  | 0 |  | 0 |  | 0 | 21 | 0 | 0 | 0 | 0 | 0 | 801-3 | RTS 23/ II | RTS 23/ II | 0.03 | 1.77 |  | Práce | Běžná |  |  |  | POL1_
|  | oken, dveří a vrat, s uložením a opětovným zavěšením po provedení stavebních změn, | [25 empty] | SPI
|  | výpis boletických panelů : 59 |  | 59 | [23 empty] | VV | 0
57 | 968061125R00 | Vyvěšení nebo zavěšení dřevěných křídel dveří, plochy do 2 m2 | kus | 16 |  | 0 |  | 0 |  | 0 | 21 | 0 | 0 | 0 | 0 | 0 | 801-3 | RTS 23/ II | RTS 23/ II | 0.05 | 0.8 |  | Práce | Běžná |  |  |  | POL1_
|  | oken, dveří a vrat, s uložením a opětovným zavěšením po provedení stavebních změn, | [25 empty] | SPI
|  | výpis truhlářských prvků oz. 1 : 5 |  | 5 | [23 empty] | VV | 0
|  | oz.2 : 1 |  | 1 | [23 empty] | VV | 0
|  | oz.3 : 2 |  | 2 | [23 empty] | VV | 0
|  | oz.4 : 2*4 |  | 8 | [23 empty] | VV | 0
58 | 968062245R00 | Vybourání dřevěných rámů oken jednoduchých, plochy do 2 m2 | m2 | 113.28 |  | 0 |  | 0 |  | 0 | 21 | 0 | 0.001 | 0.11 | 0.031 | 3.51 | 801-3 | RTS 23/ II | RTS 23/ II | 0.331 | 37.5 |  | Práce | Běžná |  |  |  | POL1_
|  | včetně pomocného lešení o výšce podlahy do 1900 mm a pro zatížení do 1,5 kPa (150 kg/m2), | [25 empty] | SPI
|  | výpis boletických panelů : 1,2*1,6*59 |  | 113.28 | [23 empty] | VV | 0
59 | 968072455R00 | Vybourání a vyjmutí kovových rámů a rolet rámů, včetně pomocného lešení o výšce podlahy do 1900 mm a pro zatížení do 1,5 kPa (150 kg/m2) dveřních zárubní, plochy do 2 m2 | m2 | 10.8 |  | 0 |  | 0 |  | 0 | 21 | 0 | 0.00117 | 0.01 | 0.076 | 0.82 | 801-3 | RTS 23/ II | RTS 23/ II | 0.939 | 10.14 |  | Práce | Běžná |  |  |  | POL1_
|  | výpis truhlářských prvků oz. 1 : 0,6*2*5 |  | 6 | [23 empty] | VV | 0
|  | oz.2 : 0,8*2*1 |  | 1.6 | [23 empty] | VV | 0
|  | oz.3 : 0,8*2*2 |  | 3.2 | [23 empty] | VV | 0
60 | 968072456R00 | Vybourání a vyjmutí kovových rámů a rolet rámů, včetně pomocného lešení o výšce podlahy do 1900 mm a pro zatížení do 1,5 kPa (150 kg/m2) dveřních zárubní, plochy přes 2 m2 | m2 | 11.6 |  | 0 |  | 0 |  | 0 | 21 | 0 | 0.001 | 0.01 | 0.063 | 0.73 | 801-3 | RTS 23/ II | RTS 23/ II | 0.718 | 8.33 |  | Práce | Běžná |  |  |  | POL1_
|  | výpis truhlářských prvků oz. 4 : 1,45*2*4 |  | 11.6 | [23 empty] | VV | 0
61 | 968072641R00 | Vybourání a vyjmutí kovových rámů a rolet rámů, včetně pomocného lešení o výšce podlahy do 1900 mm a pro zatížení do 1,5 kPa (150 kg/m2) stěn jakýchkoliv kromě výkladních, jakýchkoliv ploch | m2 | 8.16 |  | 0 |  | 0 |  | 0 | 21 | 0 | 0.00042 | 0 | 0.025 | 0.2 | 801-3 | RTS 23/ II | RTS 23/ II | 0.332 | 2.71 |  | Práce | Běžná |  |  |  | POL1_
|  | výpis zámečnických prvků - prvek č. 31 : 1,2*3,4*2 |  | 8.16 | [23 empty] | VV | 0
62 | 968095002R00 | Vybourání vnitřních parapetů dřevěných, šířky do 50 cm, | m | 9.9 |  | 0 |  | 0 |  | 0 | 21 | 0 | 0 | 0 | 0.01507 | 0.15 | 801-3 | RTS 23/ II | RTS 23/ II | 0.11 | 1.09 |  | Práce | Běžná |  |  |  | POL1_
|  | výpis truhlářských prvků - prvek č. 13 : 2,4 |  | 2.4 | [23 empty] | VV | 0
|  | prvek č. 16 : 4,5 |  | 4.5 | [23 empty] | VV | 0
|  | prvek č. 17 : 3 |  | 3 | [23 empty] | VV | 0
63 | 976071111R00 | Vybourání kovových doplňkových konstrukcí madel a zábradlí v jakémkoliv zdivu | m | 8.7 |  | 0 |  | 0 |  | 0 | 21 | 0 | 0 | 0 | 0.037 | 0.32 | 801-3 | RTS 23/ II | RTS 23/ II | 0.55 | 4.79 |  | Práce | Běžná |  |  |  | POL1_
|  | výpis zámečnických prvků - prvek č. 20 : 3,6*2 |  | 7.2 | [23 empty] | VV | 0
|  | oz. 21 : 1,5 |  | 1.5 | [23 empty] | VV | 0
Díl: | 99 | Staveništní přesun hmot |  |  |  | 0 |  | 0 |  | 0 |  | 0 |  | 0 |  | 0 |  |  |  |  | 257.2 | [6 empty] | DIL
64 | 998011002R00 | Přesun hmot pro budovy s nosnou konstrukcí zděnou výšky přes 6 do 12 m | t | 837.7722 |  | 0 |  | 0 |  | 0 | 21 | 0 | 0 | 0 | 0 | 0 | 801-1 | RTS 23/ II | RTS 23/ II | 0.307 | 257.2 |  | Přesun hmot | Běžná |  |  |  | POL7_
|  | přesun hmot pro budovy občanské výstavby (JKSO 801), budovy pro bydlení (JKSO 803) budovy pro výrobu a služby (JKSO 812) s nosnou svislou konstrukcí zděnou z cihel nebo tvárnic nebo kovovou | [25 empty] | SPI |  | přesun hmot pro budovy občanské výstavby (JKSO 801), budovy pro bydlení (JKSO 803) budovy pro výrobu a služby (JKSO 812) s nosnou svislou konstrukcí zděnou z cihel nebo tvárnic nebo kovovou
|  | Hmotnosti z položek s pořadovými čísly: : | [25 empty] | VV | 0
|  | 6,7,8,9,35,36,37,38,39,41,42,44,45,54,55,58,59,60,61, : | [25 empty] | VV | 0
|  | Součet: : 837,77222 |  | 837.7722 | [23 empty] | VV | 0
Díl: | D96 | Přesuny suti a vybouraných hmot |  |  |  | 0 |  | 0 |  | 0 |  | 0 |  | 0 |  | 619 |  |  |  |  | 2659.83 | [6 empty] | DIL
65 | 979081111R00 | Odvoz suti a vybouraných hmot na skládku do 1 km | t | 1993.0695 |  | 0 |  | 0 |  | 0 | 21 | 0 | 0 | 0 | 0 | 0 | 801-3 | RTS 23/ II | RTS 22/ I | 0.49 | 976.6 |  | Přesun suti | Běžná |  |  |  | POL8_
|  | Demontážní hmotnosti z položek s pořadovými čísly: : | [25 empty] | VV | 0
|  | 10,11,12,13,14,15,16,17,18,19,20,21,22,23,24,25,26,27,28,29,30,31,32,33,34,35,36,37,38,39,40,41,42, : | [25 empty] | VV | 0
|  | 43,44,45,46,47,48,51,52,53,54,55,58,59,60,61,62,63,71, : | [25 empty] | VV | 0
|  | Součet: : 1993,06948 |  | 1993.0695 | [23 empty] | VV | 0
66 | 979081121R00 | Odvoz suti a vybouraných hmot na skládku příplatek za každý další 1 km | t | 8244.4169 |  | 0 |  | 0 |  | 0 | 21 | 0 | 0 | 0 | 0 | 0 | 801-3 | RTS 23/ II | RTS 23/ II | 0 | 0 |  | Práce | Běžná |  |  |  | POL1_
|  | dalších 6 km : 1374,06948*6 |  | 8244.4169 | [23 empty] | VV | 0
67 | 979082111R00 | Vnitrostaveništní doprava suti a vybouraných hmot do 10 m | t | 1374.0695 |  | 0 |  | 0 |  | 0 | 21 | 0 | 0 | 0 | 0 | 0 | 801-3 | RTS 23/ II | RTS 23/ II | 0.942 | 1294.37 |  | Práce | Běžná |  |  |  | POL1_
68 | 979086112R00 | Vodorovná doprava suti a vybouraných hmot nakládání nebo překládání suti a vybouraných hmot na dopravní prostředek při vodorovné dopravě, , | t | 1374.0695 |  | 0 |  | 0 |  | 0 | 21 | 0 | 0 | 0 | 0 | 0 | 832-1 | RTS 23/ II | RTS 23/ II | 0.277 | 380.62 |  | Práce | Běžná |  |  |  | POL1_
|  | bez naložení, s vyložením a hrubým urovnáním | [25 empty] | SPI
69 | 979093111R00 | Uložení suti na skládku bez zhutnění | t | 1374.0695 |  | 0 |  | 0 |  | 0 | 21 | 0 | 0 | 0 | 0 | 0 | 800-6 | RTS 23/ II | RTS 23/ II | 0.006 | 8.24 |  | Práce | Běžná |  |  |  | POL1_
|  | s hrubým urovnáním, | [25 empty] | SPI
|  | Složení odpadu v zařízení určeném pro jeho likvidaci : 1374,06948 |  | 1374.0695 | [23 empty] | VV | 0
70 | 979951112R00 | Výkup kovů železný šrot, tloušťky nad 4 mm | t | 97.5151 |  | 0 |  | 0 |  | 0 | 21 | 0 | 0 | 0 | 0 | 0 | 801-3 | RTS 23/ II | RTS 23/ II | 0 | 0 |  | Práce | Běžná |  |  |  | POL1_
|  | ocel z boletických panelů : 5,525 |  | 5.525 | [23 empty] | VV | 0
|  | odpočet ocel z položek - do recyklace : 91,9901 |  | 91.9901 | [23 empty] | VV | 0
71 | 979 00T00 | Poplatek za recyklaci elektromateriálu č. kat. 170411 | kg | 619 |  | 0 |  | 0 |  | 0 | 21 | 0 | 0 | 0 | 1 | 619 |  | Vlastní | Kalkul | 0 | 0 |  | Práce | Běžná |  |  |  | POL1_
|  | kabely neuvedené pod č. 170410 : | [25 empty] | VV | 0
|  | kabely : 550 |  | 550 | [23 empty] | VV | 0
|  | svítidla : 15*3+12*2 |  | 69 | [23 empty] | VV | 0
72 | 979990142R00 | Poplatek za skládku za uložení, minerální vata+omítka, , skupina 17 06 04 z Katalogu odpadů | t | 2.5983 |  | 0 |  | 0 |  | 0 | 21 | 0 | 0 | 0 | 0 | 0 | 801-3 | RTS 23/ II | RTS 23/ II | 0 | 0 |  | Práce | Běžná |  |  |  | POL1_
|  | minerální vata : 2,59833 |  | 2.5983 | [23 empty] | VV | 0
73 | 979999988T00 | Poplatek za recyklaci směsi suti dřeva (170201) | t | 124.7225 |  | 0 |  | 0 |  | 0 | 21 | 0 | 0 | 0 | 0 | 0 |  | Vlastní | Kalkul | 0 | 0 |  | Práce | Běžná |  |  |  | POL1_
|  | dřevo - energetické využití : 124,7225 |  | 124.7225 | [23 empty] | VV | 0
74 | 979999989T00 | Poplatek za recyklaci směsi suti skla (170202) | t | 5.354 |  | 0 |  | 0 |  | 0 | 21 | 0 | 0 | 0 | 0 | 0 |  | Vlastní | Kalkul | 0 | 0 |  | Práce | Běžná |  |  |  | POL1_
|  | sklo : 5,354 |  | 5.354 | [23 empty] | VV | 0
75 | 979999990T00 | Poplatek za recyklaci směsi suti plast (170203) | t | 0.9837 |  | 0 |  | 0 |  | 0 | 21 | 0 | 0 | 0 | 0 | 0 |  | Vlastní | Kalkul | 0 | 0 |  | Práce | Běžná |  |  |  | POL1_
|  | plasty : 0,9837 |  | 0.9837 | [23 empty] | VV | 0
76 | 979990201R00 | Poplatek za skládku za uložení, azbestocementové výrobky, , skupina 17 06 05 z Katalogu odpadů | t | 14.935 |  | 0 |  | 0 |  | 0 | 21 | 0 | 0 | 0 | 0 | 0 | 801-3 | RTS 23/ II | RTS 23/ II | 0 | 0 |  | Práce | Běžná |  |  |  | POL1_
|  | dle pol.č.96209-0512 R00 : 8,401 |  | 8.401 | [23 empty] | VV | 0
|  | asbest boletické panely : | [25 empty] | VV | 0
|  | minerální vata z boletických panelů : 6,534 |  | 6.534 | [23 empty] | VV | 0
77 | 979999983R00 | Poplatek za skládku za recyklaci, cihel, kusovost do 1600 cm2, skupina 17 01 02 z Katalogu odpadů | t | 348.5686 |  | 0 |  | 0 |  | 0 | 21 | 0 | 0 | 0 | 0 | 0 | 801-3 | RTS 23/ II | RTS 23/ II | 0 | 0 |  | Práce | Běžná |  |  |  | POL1_
|  | pol.č. 96203-1124 : 28,84266 |  | 28.8427 | [23 empty] | VV | 0
|  | pol.č. 96203-1145 : 6,21642 |  | 6.2164 | [23 empty] | VV | 0
|  | pol.č. 96203-2231 : 252,98685 |  | 252.9869 | [23 empty] | VV | 0
|  | pol.č. 96301-3530 : 60,52272 |  | 60.5227 | [23 empty] | VV | 0
78 | 979999987R00 | Poplatek za skládku za recyklaci, směsi suti betonu, cihel, tašek a keramiky, kusovost nad 1600 cm2, skupina 17 01 07 z Katalogu odpadů | t | 760.1157 |  | 0 |  | 0 |  | 0 | 21 | 0 | 0 | 0 | 0 | 0 | 801-3 | RTS 23/ II | RTS 23/ II | 0 | 0 |  | Práce | Běžná |  |  |  | POL1_
|  | 1374,06948 |  | 1374.0695 | [23 empty] | VV | 0
|  | odpočet pol.č. : | [25 empty] | VV | 0
|  | pol.č. 97999-9983 : -348,56865 |  | -348.5686 | [23 empty] | VV | 0
|  | pol.č. 97999-9995 : -19,274 |  | -19.274 | [23 empty] | VV | 0
|  | pol.č. 97999-0142 : -2,59833 |  | -2.5983 | [23 empty] | VV | 0
|  | pol.č.979990161 : -124,725 |  | -124.725 | [23 empty] | VV | 0
|  | pol.č. 97999-0168 : -5,354 |  | -5.354 | [23 empty] | VV | 0
|  | pol.č. 97999-0191 : -0,9837 |  | -0.9837 | [23 empty] | VV | 0
|  | pol.č. 97999-0201 : -14,935 |  | -14.935 | [23 empty] | VV | 0
|  | ocel z boletických panelů : -5,525 |  | -5.525 | [23 empty] | VV | 0
|  | odpočet ocel z položek - do recyklace : -91,9901 |  | -91.9901 | [23 empty] | VV | 0
79 | 979999995R00 | Poplatek za skládku za recyklaci, obalovaného kameniva a asfaltu, kusovost do 1600 cm2, skupina 17 03 02 z Katalogu odpadů | t | 19.274 |  | 0 |  | 0 |  | 0 | 21 | 0 | 0 | 0 | 0 | 0 | 801-3 | RTS 23/ II | RTS 23/ II | 0 | 0 |  | Práce | Běžná |  |  |  | POL1_
|  | Asfaltové směsi neuvedené pod číslem 170301 : | [25 empty] | VV | 0
|  | asfaltové pásy - izolace : 19,274 |  | 19.274 | [23 empty] | VV | 0
Díl: | M21 | Elektromontáže |  |  |  | 0 |  | 0 |  | 0 |  | 0 |  | 0 |  | 0 |  |  |  |  | 0 | [6 empty] | DIL
80 | 210025T00 | Demontáž svítidla | kus | 27 |  | 0 |  | 0 |  | 0 | 21 | 0 | 0 | 0 | 0 | 0 |  | Vlastní | Kalkul | 0 | 0 |  | Práce | Běžná |  |  |  | POL1_
|  | zářivky o třech trubicích : 15 |  | 15 | [23 empty] | VV | 0
|  | led svítidla : 12 |  | 12 | [23 empty] | VV | 0
[26 empty] | 15 | 21 | DPH
| Celkem |  |  |  |  | 0 | [19 empty] | 0 | 0 | SUM
END
Note on S6: Jedná se o informaci, zda se jedná o položku, která je do rozpočtu zadána z cenové soustavy RTS, nebo vlastní.
Note on T6: Jedná se o název CÚ, která je zadána u položky rozpočtu

## Pokyny pro vyplnění
Pokyny pro vyplnění
Ve všech listech tohoto souboru můžete měnit pouze buňky s modrým pozadím. Jedná se o tyto údaje : - údaje o firmě - jednotkové ceny položek zadané na maximálně dvě desetinná místa

## Stavba
#RTSROZP# | Soupis stavebních prací, dodávek a služeb
| Stavba: |  | 001 | Stavební úpravy za účelem vybudování odborných účeben a komunitní tělocvičny u ZŠ T.Šobra Písek
| Zadavatel |  | Základní škola Tomáše Šobra a Mateřská škola Písek, Šobrova 2070 |  |  |  | IČO: | 70943168
|  |  | Šobrova 2070 |  |  |  | DIČ:
|  |  | 39701 | Písek-Budějovické Předměstí
| Projektant: |  | Ateliér Písek s.r.o. |  |  |  | IČO: | 06019005
|  |  | Máchova 1429 |  |  |  | DIČ: | CZ06019005
|  |  | 39701 | Písek-Budějovické Předměstí
| Zhotovitel: | [5 empty] | IČO:
DIČ:
| Vypracoval: |  | Ludmila Votavová
| Rozpis ceny | [6 empty] | Celkem
HSV | HSV | [6 empty] | 0
PSV | PSV | [6 empty] | 0
MON | MON | [6 empty] | 0
VN | Vedlejší náklady | [6 empty] | 0
ON | Ostatní náklady | [6 empty] | 0
| Celkem | [6 empty] | 0
Rekapitulace daní
0 | Základ pro sníženou DPH |  |  | 15 | % | 0 |  |  | CZK
0 | Snížená DPH |  |  | 15 | % | 0 |  |  | CZK
0 | Základ pro základní DPH |  |  | 21 | % | 0 |  |  | CZK
0 | Základní DPH |  |  | 21 | % | 0 |  |  | CZK
0 | Zaokrouhlení |  |  |  |  | 0 |  |  | CZK
| Cena celkem bez DPH |  |  |  |  | 0 |  |  | CZK
0 | Cena celkem s DPH |  |  |  |  | 0 |  |  | CZK
|  | v |  |  | dne
|  |  | Za zhotovitele |  |  |  | Za objednatele
Rekapitulace dílčích částí
#CASTI>> | Číslo | Název |  |  | Základ pro sníženou DPH | Základ pro základní DPH | DPH celkem | Cena celkem | %
1 | Stavba |  |  |  | 0 | 0 | 0 | 0
2 |  | Ostatní a vedlejší náklady |  |  | 0 | 0 | 0 | 0
3 | 005 | Vedlejší a ostatní náklady |  |  | 0 | 0 | 0 | 0
2 |  | Stavební objekt |  |  |  |  | 0
2 | 001 | SO 01 - Objekt |  |  | 0 | 0 | 0 | 0
3 | 001 | SO 01 - Objekt |  |  | 0 | 0 | 0 | 0
2 | 0011 | Geotermální vrty |  |  | 0 | 0 | 0 | 0
3 | 0011 | Geotermální vrty |  |  | 0 | 0 | 0 | 0
2 | 002 | SO 02 - Zpevněné plochy a parkoviště |  |  | 0 | 0 | 0 | 0
3 | 002 | SO 02 - Zpevněné plochy okolo budovy |  |  | 0 | 0 | 0 | 0
3 | 0021 | SO 02 - Atrium |  |  | 0 | 0 | 0 | 0
3 | 0022 | SO 02 - Parkoviště |  |  | 0 | 0 | 0 | 0
3 | 0023 | SO 02 - Skleník |  |  | 0 | 0 | 0 | 0
2 | 003 | SO 301 - Venkovní kanalizace |  |  | 0 | 0 | 0 | 0
3 | 003 | SO 301 - Venkovní kanalizace |  |  | 0 | 0 | 0 | 0
2 | 004 | SO 302 - Venkovní vodovod, rozvod pro zálivku |  |  | 0 | 0 | 0 | 0
3 | 004 | SO 302 - Venkovní vodovod, rozvod pro zálivku |  |  | 0 | 0 | 0 | 0
| Celkem za stavbu |  |  |  | 0 | 0 | 0 | 0 | 0
#POPS | Popis stavby: 001 - Stavební úpravy za účelem vybudování odborných účeben a komunitní tělocvičny u ZŠ T.Šobra Písek
0
| Cenová hladina 2023/II RTS | [8 empty] | Cenová hladina 2023/II RTS
| Projektová dokumentace - DPS | [8 empty] | Projektová dokumentace - DPS
| Jednotlivé standardy a technické parametry jsou popsány v souhrnných a technických zprávách jednotlivých specialistů. | [8 empty] | Jednotlivé standardy a technické parametry jsou popsány v souhrnných a technických zprávách jednotlivých specialistů.
| Je nutné vyplnit nejprve přílohy - celková cena z přílohy se automatický přenáší do hlavního rozpočtu. | [8 empty] | Je nutné vyplnit nejprve přílohy - celková cena z přílohy se automatický přenáší do hlavního rozpočtu.
| 1. PODMÍNKY PRO ZPRACOVÁNÍ NABÍDKOVÉ CENY | [8 empty] | 1. PODMÍNKY PRO ZPRACOVÁNÍ NABÍDKOVÉ CENY
| Preambule | [8 empty] | Preambule
| Tento soupis stavebních prací, dodávek a služeb je sestaven jako podklad pro zpracování nabídek dodavatelů na veřejnou zakázku na stavební práce a obsahuje podmínky a požadavky zadavatele, za kterých má být zpracována nabídková cena dodavatelů. Účelem tohoto soupisu je zabezpečit obsahovou shodu všech nabídkových cen a usnadnit následné posouzení předložených cenových nabídek. | [8 empty] | Tento soupis stavebních prací, dodávek a služeb je sestaven jako podklad pro zpracování nabídek dodavatelů na veřejnou zakázku na stavební práce a obsahuje podmínky a požadavky zadavatele, za kterých má být zpracována nabídková cena dodavatelů. Účelem tohoto soupisu je zabezpečit obsahovou shodu všech nabídkových cen a usnadnit následné posouzení předložených cenových nabídek.
| Předpokládá se, že dodavatel před zpracováním cenové nabídky pečlivě prostuduje všechny pokyny a podmínky pro zpracování nabídkové ceny obsažené v zadávacích podmínkách a bude se jimi při zpracování nabídkové ceny řídit. Soupis stavebních prací, dodávek a služeb je sestaven v souladu s podmínkami vyhlášky Ministerstva pro místní rozvoj č.169/2016 Sb. | [8 empty] | Předpokládá se, že dodavatel před zpracováním cenové nabídky pečlivě prostuduje všechny pokyny a podmínky pro zpracování nabídkové ceny obsažené v zadávacích podmínkách a bude se jimi při zpracování nabídkové ceny řídit. Soupis stavebních prací, dodávek a služeb je sestaven v souladu s podmínkami vyhlášky Ministerstva pro místní rozvoj č.169/2016 Sb.
| Vymezení některých pojmů | [8 empty] | Vymezení některých pojmů
| Pro účely zpracování nabídkové ceny se jsou použity některé pojmy, pod kterými se rozumí: | [8 empty] | Pro účely zpracování nabídkové ceny se jsou použity některé pojmy, pod kterými se rozumí:
| Soupisem stavebních prací dodávek a služeb dokument, ve kterém jsou definovány zadavatelem požadované stavební práce, dodávky a služby v podrobnostech nezbytných pro zpracování cenové nabídky dodavatele. Soupis obsahuje i vymezení požadovaného množství stavebních prací, dodávek a služeb. | [8 empty] | Soupisem stavebních prací dodávek a služeb dokument, ve kterém jsou definovány zadavatelem požadované stavební práce, dodávky a služby v podrobnostech nezbytných pro zpracování cenové nabídky dodavatele. Soupis obsahuje i vymezení požadovaného množství stavebních prací, dodávek a služeb.
| Cenovou soustavou uspořádaný soubor informací o stavebních a montážních pracích, materiálech a výrobcích obsahující zatřídění položek, podrobný popis a měrnou jednotku, způsob měření a další technické a cenové podmínky pro možnost stanovení jednotkové ceny. | [8 empty] | Cenovou soustavou uspořádaný soubor informací o stavebních a montážních pracích, materiálech a výrobcích obsahující zatřídění položek, podrobný popis a měrnou jednotku, způsob měření a další technické a cenové podmínky pro možnost stanovení jednotkové ceny.
| Ostatními náklady náklady dodavatele spojené se splněním povinností dodavatele vyplývajících z obchodních či jiných podmínek zadávací dokumentace. Patří do nich zejména náklady na vyhotovení dokumentace skutečného provedení stavby, náklady na geodetické zaměření dokončeného díla, náklady spojené s podmínkami pro publicitu projektu, náklady na dílenskou či výrobní dokumentaci apod. | [8 empty] | Ostatními náklady náklady dodavatele spojené se splněním povinností dodavatele vyplývajících z obchodních či jiných podmínek zadávací dokumentace. Patří do nich zejména náklady na vyhotovení dokumentace skutečného provedení stavby, náklady na geodetické zaměření dokončeného díla, náklady spojené s podmínkami pro publicitu projektu, náklady na dílenskou či výrobní dokumentaci apod.
| Položkovým rozpočtem dokument odpovídající svým obsahem a strukturou soupisu stavebních prací, dodávek a služeb, předaného zadavatelem dodavateli ke zpracování nabídky, v němž dodavatel doplní k jednotlivým položkám stavebních prací, dodávek nebo služeb svoje nabídkové jednotkové ceny a stanoví i celkovou nabídkovou cenu příslušné položky a dále stanoví nabídkové ceny dle struktury soupisu až po celkovou nabídkovou cenu za veškeré stavební práce, dodávky nebo služby, které jsou obsahem soupisu stavebních prací, dodávek a služeb. | [8 empty] | Položkovým rozpočtem dokument odpovídající svým obsahem a strukturou soupisu stavebních prací, dodávek a služeb, předaného zadavatelem dodavateli ke zpracování nabídky, v němž dodavatel doplní k jednotlivým položkám stavebních prací, dodávek nebo služeb svoje nabídkové jednotkové ceny a stanoví i celkovou nabídkovou cenu příslušné položky a dále stanoví nabídkové ceny dle struktury soupisu až po celkovou nabídkovou cenu za veškeré stavební práce, dodávky nebo služby, které jsou obsahem soupisu stavebních prací, dodávek a služeb.
| Vedlejšími náklady náklady na činností zhotovitele, které nejsou zahrnuty v položkách soupisu stavebních prací, dodávek nebo služeb, ale se zhotovením stav-by souvisí a jsou pro realizaci stavby nezbytné. Někdy se definují jako vedlejší rozpočtové náklady a zahrnují zejména náklady na vybudování, provoz a odstranění zařízení staveniště. | [8 empty] | Vedlejšími náklady náklady na činností zhotovitele, které nejsou zahrnuty v položkách soupisu stavebních prací, dodávek nebo služeb, ale se zhotovením stav-by souvisí a jsou pro realizaci stavby nezbytné. Někdy se definují jako vedlejší rozpočtové náklady a zahrnují zejména náklady na vybudování, provoz a odstranění zařízení staveniště.
| Cenová soustava | [8 empty] | Cenová soustava
| Použitá cenová soustava | [8 empty] | Použitá cenová soustava
| Soupisy stavebních prací, dodávek a služeb jsou zpracovány s použitím cenové soustavy zpracované společností RTS, a.s.. Položky z cenové soustavy mají uveden odkaz na cenovou soustavu včetně označení příslušného ceníku. | [8 empty] | Soupisy stavebních prací, dodávek a služeb jsou zpracovány s použitím cenové soustavy zpracované společností RTS, a.s.. Položky z cenové soustavy mají uveden odkaz na cenovou soustavu včetně označení příslušného ceníku.
| Technické podmínky | [8 empty] | Technické podmínky
| Obsah jednotlivých položek, způsob měření a ostatní další podmínky definující obsah a použití jednotlivých položek jsou obsaženy v cenových a technických podmínkách příslušných ceníků (viz zařazení u položky), které jsou volně dostupné na elektronické adrese www.cenovasoustava.cz | [8 empty] | Obsah jednotlivých položek, způsob měření a ostatní další podmínky definující obsah a použití jednotlivých položek jsou obsaženy v cenových a technických podmínkách příslušných ceníků (viz zařazení u položky), které jsou volně dostupné na elektronické adrese www.cenovasoustava.cz
| Individuální položky | [8 empty] | Individuální položky
| Položky soupisu prací, které cenová soustava neobsahuje, jsou označeny popisem „vlastní“. Pro tyto položky jsou cenové a technické podmínky definovány jejich popisem, případně odkazem na konkrétní část příslušné dokumentace. | [8 empty] | Položky soupisu prací, které cenová soustava neobsahuje, jsou označeny popisem „vlastní“. Pro tyto položky jsou cenové a technické podmínky definovány jejich popisem, případně odkazem na konkrétní část příslušné dokumentace.
| Závaznost a změna soupisu | [8 empty] | Závaznost a změna soupisu
| Závaznost soupisu | [8 empty] | Závaznost soupisu
| Poskytnuté soupisy jsou pro zpracování nabídkové ceny závazné. Je vyloučeno jakékoliv vyřazení položek ze soupisu, doplnění položek do soupisu, slučování položek a jakýkoliv zásah do popisu položky, množství měrných jednotek nebo jakkoliv měnit či upravovat jakýkoliv jiný údaj v soupisu. | [8 empty] | Poskytnuté soupisy jsou pro zpracování nabídkové ceny závazné. Je vyloučeno jakékoliv vyřazení položek ze soupisu, doplnění položek do soupisu, slučování položek a jakýkoliv zásah do popisu položky, množství měrných jednotek nebo jakkoliv měnit či upravovat jakýkoliv jiný údaj v soupisu.
| Zvláštní podmínky pro stanovení nabídkové ceny | [8 empty] | Zvláštní podmínky pro stanovení nabídkové ceny
| Přeprava vybouraných hmot, suti a vytěžené zeminy | [8 empty] | Přeprava vybouraných hmot, suti a vytěžené zeminy
| Pokud soupis obsahuje i některé technologické položky vztahující se k uložení vytěžené zeminy nebo vybouraných hmot, vodorovné přesuny zeminy nebo vybouraných hmot pak v takových případech zpracovatel soupisu předpokládá určitou přepravní vzdálenost. Pokud z technologického postupu dodavatele vyplývá jiná přepravní vzdálenost, je povinností dodavatele stanovit takovou jednotkovou cenu, aby celková cena položky odpovídala jeho konkrétním technologickým podmínkám a konkrétní přepravní vzdálenosti, při soupisem vymezeném množství měrných jednotek. | [8 empty] | Pokud soupis obsahuje i některé technologické položky vztahující se k uložení vytěžené zeminy nebo vybouraných hmot, vodorovné přesuny zeminy nebo vybouraných hmot pak v takových případech zpracovatel soupisu předpokládá určitou přepravní vzdálenost. Pokud z technologického postupu dodavatele vyplývá jiná přepravní vzdálenost, je povinností dodavatele stanovit takovou jednotkovou cenu, aby celková cena položky odpovídala jeho konkrétním technologickým podmínkám a konkrétní přepravní vzdálenosti, při soupisem vymezeném množství měrných jednotek.
| Vnitrostaveništní přesun stavebního materiálu | [8 empty] | Vnitrostaveništní přesun stavebního materiálu
| Pokud soupis obsahuje i položky vztahující se ke vnitrostaveništnímu přesunu materiálů (položky označené jako přesun hmot), pak v takových případech je povinností dodavatele stanovit takovou jednotkovou cenu, aby celková cena položky odpovídala jeho konkrétním technologickým podmínkám a konkrétní přepravní vzdálenosti, při soupisem vymezeném množství měrných jednotek. | [8 empty] | Pokud soupis obsahuje i položky vztahující se ke vnitrostaveništnímu přesunu materiálů (položky označené jako přesun hmot), pak v takových případech je povinností dodavatele stanovit takovou jednotkovou cenu, aby celková cena položky odpovídala jeho konkrétním technologickým podmínkám a konkrétní přepravní vzdálenosti, při soupisem vymezeném množství měrných jednotek.
| Vnitrostaveništní přesun hmot prací PSV (pomocná stavební výroba) může být v soupisu stanoven procenticky z hodnoty ceny za provedení příslušných řemeslných prací, dodávek a služeb. V takovém případě není v soupisu uvedeno množství měrných jednotek. Dodavatel ocení celkovou cenu u takové položky přesunu hmot vždy konkrétní částkou v Kč, bez ohledu na to, jakým způsobem k jejímu výpočtu dospěl. | [8 empty] | Vnitrostaveništní přesun hmot prací PSV (pomocná stavební výroba) může být v soupisu stanoven procenticky z hodnoty ceny za provedení příslušných řemeslných prací, dodávek a služeb. V takovém případě není v soupisu uvedeno množství měrných jednotek. Dodavatel ocení celkovou cenu u takové položky přesunu hmot vždy konkrétní částkou v Kč, bez ohledu na to, jakým způsobem k jejímu výpočtu dospěl.
| Příplatky za ztížené podmínky prací | [8 empty] | Příplatky za ztížené podmínky prací
| Pokud soupis položku příplatku za ztížené podmínky obsahuje, je dodavatel povinen ji ocenit bez ohledu na to, že tento příplatek dodavatel standardně neuplatňuje. | [8 empty] | Pokud soupis položku příplatku za ztížené podmínky obsahuje, je dodavatel povinen ji ocenit bez ohledu na to, že tento příplatek dodavatel standardně neuplatňuje.
| Vedlejší a ostatní náklady | [8 empty] | Vedlejší a ostatní náklady
| Tyto náklady jsou popsány v samostatném soupisu stavebních prací, dodávek a služeb s tím, že dodavatel je povinen v rámci těchto nákladů ocenit všechny definované náklady souhrnně pro celou stavbu. | [8 empty] | Tyto náklady jsou popsány v samostatném soupisu stavebních prací, dodávek a služeb s tím, že dodavatel je povinen v rámci těchto nákladů ocenit všechny definované náklady souhrnně pro celou stavbu.
| 2. SPECIFICKÉ PODMÍNKY PRO ZPRACOVÁNÍ NABÍDKOVÉ CENY | [8 empty] | 2. SPECIFICKÉ PODMÍNKY PRO ZPRACOVÁNÍ NABÍDKOVÉ CENY
| Zde doplní zpracovatel soupisu případná specifika týkající se konkrétní zakázky. | [8 empty] | Zde doplní zpracovatel soupisu případná specifika týkající se konkrétní zakázky.
| 3. ELEKTRONICKÁ PODOBA SOUPISU | [8 empty] | 3. ELEKTRONICKÁ PODOBA SOUPISU
| Elektronická podoba soupisu | [8 empty] | Elektronická podoba soupisu
| V souladu se zákonem jsou předložené soupisy zpracovány i v elektronické podobě. Elektronickou podobou soupisu stavebních prací, dodávek a služeb je formát MS EXCEL. | [8 empty] | V souladu se zákonem jsou předložené soupisy zpracovány i v elektronické podobě. Elektronickou podobou soupisu stavebních prací, dodávek a služeb je formát MS EXCEL.
| Popis formátu soupisu odpovídá svou strukturou vzorovému soupisu volně dostupnému na internetové adrese: | [8 empty] | Popis formátu soupisu odpovídá svou strukturou vzorovému soupisu volně dostupnému na internetové adrese:
| www.stavebnionline.cz/soupis | [8 empty] | www.stavebnionline.cz/soupis
| Zpracování elektronické podoby soupisu | [8 empty] | Zpracování elektronické podoby soupisu
| Předaný formát MS EXCEL je nepřístupným (uzamčeným) souborem, do kterého dodavatel doplňuje pouze jednotkové ceny ke všem položkám. Ostatní cenové údaje, jako celková cena položky, mezisoučty za stavební či funkční díly nebo součty celkové ceny stavebního objektu, jakož i cena stavby jsou výsledkem vložených matematických vzorců v příslušných pozicích souboru. | [8 empty] | Předaný formát MS EXCEL je nepřístupným (uzamčeným) souborem, do kterého dodavatel doplňuje pouze jednotkové ceny ke všem položkám. Ostatní cenové údaje, jako celková cena položky, mezisoučty za stavební či funkční díly nebo součty celkové ceny stavebního objektu, jakož i cena stavby jsou výsledkem vložených matematických vzorců v příslušných pozicích souboru.
| Jiný formát soupisu | [8 empty] | Jiný formát soupisu
| Pokud by kterýkoliv dodavatel měl problémy s předaným formátem, lze na požádání poskytnout soupis stavebních prací také ve formátu *.xml, což je standardní formát používaný pro přenosy dat. Dokumentace tohoto formátu je volně přístupná na webových stránkách MMR. | [8 empty] | Pokud by kterýkoliv dodavatel měl problémy s předaným formátem, lze na požádání poskytnout soupis stavebních prací také ve formátu *.xml, což je standardní formát používaný pro přenosy dat. Dokumentace tohoto formátu je volně přístupná na webových stránkách MMR.
| Závěrečné ustanovení | [8 empty] | Závěrečné ustanovení
| Ostatní podmínky vztahující se ke zpracování nabídkové ceny jsou uvedeny v zadávací dokumentaci. | [8 empty] | Ostatní podmínky vztahující se ke zpracování nabídkové ceny jsou uvedeny v zadávací dokumentaci.
#POPO | Popis objektu: 001 - SO 01 - Objekt
#POPR | Popis rozpočtu: 001 - SO 01 - Objekt
#POPO | Popis objektu: 0011 - Geotermální vrty
#POPR | Popis rozpočtu: 0011 - Geotermální vrty
#POPO | Popis objektu: 002 - SO 02 - Zpevněné plochy a parkoviště
#POPR | Popis rozpočtu: 002 - SO 02 - Zpevněné plochy okolo budovy
#POPR | Popis rozpočtu: 0021 - SO 02 - Atrium
#POPR | Popis rozpočtu: 0022 - SO 02 - Parkoviště
#POPR | Popis rozpočtu: 0023 - SO 02 - Skleník
#POPO | Popis objektu: 003 - SO 301 - Venkovní kanalizace
#POPR | Popis rozpočtu: 003 - SO 301 - Venkovní kanalizace
#POPO | Popis objektu: 004 - SO 302 - Venkovní vodovod, rozvod pro zálivku
#POPR | Popis rozpočtu: 004 - SO 302 - Venkovní vodovod, rozvod pro zálivku
#POPO | Popis objektu: 005 - Vedlejší a ostatní náklady
#POPR | Popis rozpočtu: 005 - Vedlejší a ostatní náklady
Rekapitulace dílů
| Číslo | Název |  |  | Typ dílu |  |  | Celkem | %
| 1 | Zemní práce |  |  | HSV |  |  | 0
| 2 | Základy a zvláštní zakládání |  |  | HSV |  |  | 0
| 3 | Svislé a kompletní konstrukce |  |  | HSV |  |  | 0
| 4 | Vodorovné konstrukce |  |  | HSV |  |  | 0
| 5 | Komunikace |  |  | HSV |  |  | 0
| 61 | Úpravy povrchů vnitřní |  |  | HSV |  |  | 0
| 62 | Úpravy povrchů vnější |  |  | HSV |  |  | 0
| 63 | Podlahy a podlahové konstrukce |  |  | HSV |  |  | 0
| 8 | Trubní vedení |  |  | HSV |  |  | 0
| 91 | Doplňující práce na komunikaci |  |  | HSV |  |  | 0
| 93 | Dokončovací práce inženýrských staveb |  |  | HSV |  |  | 0
| 94 | Lešení a stavební výtahy |  |  | HSV |  |  | 0
| 95 | Dokončovací konstrukce na pozemních stavbách |  |  | HSV |  |  | 0
| 96 | Bourání konstrukcí |  |  | HSV |  |  | 0
| 99 | Staveništní přesun hmot |  |  | HSV |  |  | 0
| 711 | Izolace proti vodě |  |  | PSV |  |  | 0
| 712 | Povlakové krytiny |  |  | PSV |  |  | 0
| 713 | Izolace tepelné |  |  | PSV |  |  | 0
| 714 | Izolace akustické a protiotřesové |  |  | PSV |  |  | 0
| 721 | Vnitřní kanalizace |  |  | PSV |  |  | 0
| 722 | Vnitřní vodovod |  |  | PSV |  |  | 0
| 725 | Zařizovací předměty |  |  | PSV |  |  | 0
| 726 | Předstěnové systémy |  |  | PSV |  |  | 0
| 728 | Vzduchotechnika |  |  | PSV |  |  | 0
| 728-1 | Chlazení |  |  | PSV |  |  | 0
| 728-2 | Stlačený vzduch a kompresorové stanice |  |  | PSV |  |  | 0
| 731 | Kotelny |  |  | PSV |  |  | 0
| 732 | Strojovny |  |  | PSV |  |  | 0
| 733 | Rozvod potrubí |  |  | PSV |  |  | 0
| 734 | Armatury |  |  | PSV |  |  | 0
| 735 | Otopná tělesa |  |  | PSV |  |  | 0
| 736 | Podlahové vytápění |  |  | PSV |  |  | 0
| 762 | Konstrukce tesařské |  |  | PSV |  |  | 0
| 763 | Dřevostavby |  |  | PSV |  |  | 0
| 764 | Konstrukce klempířské |  |  | PSV |  |  | 0
| 765 | Krytiny tvrdé |  |  | PSV |  |  | 0
| 766 | Konstrukce truhlářské |  |  | PSV |  |  | 0
| 766.1. | Kontrukce plastové |  |  | PSV |  |  | 0
| 767 | Konstrukce zámečnické |  |  | PSV |  |  | 0
| 768 | Hliníkové konstrukce |  |  | PSV |  |  | 0
| 771 | Podlahy z dlaždic a obklady |  |  | PSV |  |  | 0
| 776 | Podlahy povlakové |  |  | PSV |  |  | 0
| 781 | Obklady keramické |  |  | PSV |  |  | 0
| 783 | Nátěry |  |  | PSV |  |  | 0
| 784 | Malby |  |  | PSV |  |  | 0
| 786 | Zastiňující technika |  |  | PSV |  |  | 0
| 787 | Zasklívání |  |  | PSV |  |  | 0
| M21 | Elektromontáže |  |  | MON |  |  | 0
| M21.1. | Měření a regulace |  |  | MON |  |  | 0
| M22 | Montáž sdělovací a zabezp. techniky |  |  | MON |  |  | 0
| M22.1. | EPS - Elektrická požární signalizace |  |  | MON |  |  | 0
| M22.3. | EKV - Elektrická kontrola vstupu |  |  | MON |  |  | 0
| M23 | Montáže potrubí |  |  | MON |  |  | 0
| M46 | Zemní práce při montážích |  |  | MON |  |  | 0
| M65 | Elektroinstalace a veřejné osvětlení |  |  | MON |  |  | 0
| D96 | Přesuny suti a vybouraných hmot |  |  | PSU |  |  | 0
| VN | Vedlejší náklady |  |  | VN |  |  | 0
| ON | Ostatní náklady |  |  | ON |  |  | 0
| Cena celkem | [6 empty] | 0 | 0
Note on D11: Název
Note on I11: IČO
Note on D12: Ulice
Note on I12: DIČ
Note on D13: PSČ
Note on E13: Místo

## VzorPolozky (hidden)
Položkový rozpočet
S:
O:
R:

## 005 005 Naklady
Soupis vedlejších a ostatních nákladů | [27 empty] | #TypZaznamu#
S: | 001 | Stavební úpravy za účelem vybudování odborných účeben a komunitní tělocvičny u ZŠ T.Šobra Písek | [25 empty] | STA
O: | 005 | Vedlejší a ostatní náklady | [22 empty] | NAK |  |  | OBJ
R: | 005 | Vedlejší a ostatní náklady | [25 empty] | ROZ
P.č. | Číslo položky | Název položky | MJ | Množství | Cena / MJ | Celkem | Dodávka | Dodávka celk. | Montáž | Montáž celk. | DPH | Cena s DPH | Hmotnost / MJ | Hmotnost celk.(t) | Dem. hmotnost / MJ | Dem. hmotnost celk.(t) | Ceník | Cen. soustava / platnost | Cenová úroveň | Nhod / MJ | Nhod celk. | Dodavatel | Typ položky | Stav položky
Díl: | VN | Vedlejší náklady |  |  |  | 0 |  | 0 |  | 0 |  | 0 |  | 0 |  | 0 |  |  |  |  | 0 | [6 empty] | DIL
1 | 00511 3T | Autorský dozor | Soubor | 1 |  | 0 |  | 0 |  | 0 | 21 | 0 | 0 | 0 | 0 | 0 |  | Vlastní | Indiv | 0 | 0 |  | VRN | Běžná |  |  |  | POL99_0
2 | 005111020R | Vytyčení stavby | Soubor | 1 |  | 0 |  | 0 |  | 0 | 21 | 0 | 0 | 0 | 0 | 0 |  | RTS 24/ I | Indiv | 0 | 0 |  | VRN | Běžná |  |  |  | POL99_0
3 | 005111021R | Vytyčení inženýrských sítí | Soubor | 1 |  | 0 |  | 0 |  | 0 | 21 | 0 | 0 | 0 | 0 | 0 |  | RTS 24/ I | Indiv | 0 | 0 |  | VRN | Běžná |  |  |  | POL99_0
4 | 005121010R | Vybudování zařízení staveniště | Soubor | 1 |  | 0 |  | 0 |  | 0 | 21 | 0 | 0 | 0 | 0 | 0 |  | RTS 24/ I | Indiv | 0 | 0 |  | VRN | Běžná |  |  |  | POL99_0
5 | 005121020R | Provoz zařízení staveniště | Soubor | 1 |  | 0 |  | 0 |  | 0 | 21 | 0 | 0 | 0 | 0 | 0 |  | RTS 24/ I | Indiv | 0 | 0 |  | VRN | Běžná |  |  |  | POL99_0
6 | 005121030R | Odstranění zařízení staveniště | Soubor | 1 |  | 0 |  | 0 |  | 0 | 21 | 0 | 0 | 0 | 0 | 0 |  | RTS 24/ I | Indiv | 0 | 0 |  | VRN | Běžná |  |  |  | POL99_2
7 | 005123010R | Extrémní místo provádění | Soubor | 1 |  | 0 |  | 0 |  | 0 | 21 | 0 | 0 | 0 | 0 | 0 |  | RTS 24/ I | Indiv | 0 | 0 |  | VRN | Běžná |  |  |  | POL99_8
|  | uložení 8 nosníků dl. 24 m uzká ulice - přistavení jeřábu a práce jeřábu : 1 |  | 1 | [23 empty] | VV | 0
8 | 005124010R | Koordinační činnost | Soubor | 1 |  | 0 |  | 0 |  | 0 | 21 | 0 | 0 | 0 | 0 | 0 |  | RTS 24/ I | Indiv | 0 | 0 |  | VRN | Běžná |  |  |  | POL99_0
Díl: | ON | Ostatní náklady |  |  |  | 0 |  | 0 |  | 0 |  | 0 |  | 0 |  | 0 |  |  |  |  | 0 | [6 empty] | DIL
9 | 00511 2T | Dílenská a prováděcí dokumentace | Soubor | 1 |  | 0 |  | 0 |  | 0 | 21 | 0 | 0 | 0 | 0 | 0 |  | Vlastní | Indiv | 0 | 0 |  | VRN | Běžná |  |  |  | POL99_0
|  | všechny profese a statika : 1 |  | 1 | [23 empty] | VV | 0
10 | 005122 R | Provozní vlivy | Soubor | 1 |  | 0 |  | 0 |  | 0 | 21 | 0 | 0 | 0 | 0 | 0 |  | RTS 24/ I | Indiv | 0 | 0 |  | VRN | Běžná |  |  |  | POL99_8
|  | Doprava nadměrného nákladu dl. 24 m nosník : 1 |  | 1 | [23 empty] | VV | 0
11 | 005211030R | Dočasná dopravní opatření | Soubor | 1 |  | 0 |  | 0 |  | 0 | 21 | 0 | 0 | 0 | 0 | 0 |  | RTS 24/ I | Indiv | 0 | 0 |  | VRN | Běžná |  |  |  | POL99_0
12 | 005211080R | Bezpečnostní a hygienická opatření na staveništi | Soubor | 1 |  | 0 |  | 0 |  | 0 | 21 | 0 | 0 | 0 | 0 | 0 |  | RTS 24/ I | Indiv | 0 | 0 |  | VRN | Běžná |  |  |  | POL99_0
13 | 00523 R | Zkoušky a revize | Soubor | 1 |  | 0 |  | 0 |  | 0 | 21 | 0 | 0 | 0 | 0 | 0 |  | RTS 24/ I | Indiv | 0 | 0 |  | VRN | Běžná |  |  |  | POL99_0
14 | 005231020R | Individuální a komplexní vyzkoušení | Soubor | 1 |  | 0 |  | 0 |  | 0 | 21 | 0 | 0 | 0 | 0 | 0 |  | RTS 24/ I | Indiv | 0 | 0 |  | VRN | Běžná |  |  |  | POL99_2
15 | 005231021T | Akustické měřění | Soubor | 1 |  | 0 |  | 0 |  | 0 | 21 | 0 | 0 | 0 | 0 | 0 |  | Vlastní | Indiv | 0 | 0 |  | VRN | Běžná |  |  |  | POL99_2
16 | 005241010R | Dokumentace skutečného provedení | Soubor | 1 |  | 0 |  | 0 |  | 0 | 21 | 0 | 0 | 0 | 0 | 0 |  | RTS 24/ I | Indiv | 0 | 0 |  | VRN | Běžná |  |  |  | POL99_0
17 | 005241020R | Geodetické zaměření skutečného provedení | Soubor | 1 |  | 0 |  | 0 |  | 0 | 21 | 0 | 0 | 0 | 0 | 0 |  | RTS 24/ I | Indiv | 0 | 0 |  | VRN | Běžná |  |  |  | POL99_0
18 | 005281011T | Blowdoortest | Soubor | 2 |  | 0 |  | 0 |  | 0 | 21 | 0 | 0 | 0 | 0 | 0 |  | Vlastní | Indiv | 0 | 0 |  | VRN | Běžná |  |  |  | POL99_8
|  | 1 x průběžný během výstavby : 1 |  | 1 | [23 empty] | VV | 0
|  | 1 x konečný : 1 |  | 1 | [23 empty] | VV | 0
[26 empty] | 15 | 21 | DPH
| Celkem |  |  |  |  | 0 | [19 empty] | 0 | 0 | SUM
END
Note on S6: Jedná se o informaci, zda se jedná o položku, která je do rozpočtu zadána z cenové soustavy RTS, nebo vlastní.
Note on T6: Jedná se o název CÚ, která je zadána u položky rozpočtu

## 001 001 Pol
Položkový soupis prací a dodávek | [27 empty] | #TypZaznamu#
S: | 001 | Stavební úpravy za účelem vybudování odborných účeben a komunitní tělocvičny u ZŠ T.Šobra Písek | [25 empty] | STA
O: | 001 | SO 01 - Objekt | [22 empty] | STA |  |  | OBJ
R: | 001 | SO 01 - Objekt | [25 empty] | ROZ
P.č. | Číslo položky | Název položky | MJ | Množství | Cena / MJ | Celkem | Dodávka | Dodávka celk. | Montáž | Montáž celk. | DPH | Cena s DPH | Hmotnost / MJ | Hmotnost celk.(t) | Dem. hmotnost / MJ | Dem. hmotnost celk.(t) | Ceník | Cen. soustava / platnost | Cenová úroveň | Nhod / MJ | Nhod celk. | Dodavatel | Typ položky | Stav položky
Díl: | 1 | Zemní práce |  |  |  | 0 |  | 0 |  | 0 |  | 0 |  | 12.21 |  | 0 |  |  |  |  | 2687.28 | [6 empty] | DIL
1 | 026 050T | Lípa Stříbrná , Tilia tomentosa | ks | 8 |  | 0 |  | 0 |  | 0 | 21 | 0 | 0.009 | 0.07 | 0 | 0 |  | Vlastní | Kalkul | 0 | 0 |  | Specifikace | Běžná |  |  |  | POL3_
|  | výkres č. C3 a tech. zpráva náhradní výsadba : 8 |  | 8 | [23 empty] | VV | 0
|  | obvod kmenu 14-16 cm v 1 m výšky : | [25 empty] | VV | 0
2 | 026 092T | Loubinec - psí víno, Panthenocossus | kus | 139 |  | 0 |  | 0 |  | 0 | 21 | 0 | 0.001 | 0.14 | 0 | 0 |  | Vlastní | Kalkul | 0 | 0 |  | Specifikace | Běžná |  |  |  | POL3_
|  | výkres č. 05 a 23 - balkón vegetační skladba E5 vnitřní část : | [25 empty] | VV | 0
|  | psí víno - parthenocissus tricuspidata veitchii : 71+68 |  | 139 | [23 empty] | VV | 0
3 | 10371522R | substrát střešní, směs spongilitu, liadrainu a rašeliny; balení volně ložený; extenzivní | m3 | 35.4202 |  | 0 |  | 0 |  | 0 | 21 | 0 | 0.025 | 0.89 | 0 | 0 | SPCM | RTS 24/ I | RTS 23/ II | 0 | 0 |  | Specifikace | Běžná |  |  |  | POL3_
|  | výkres č. 05 a 23 - balkón vegetační skladba E5 vnitřní část : (0,8*(18,55+5,5+20,60+44,6)+4,2*7,4)*0,2 |  | 20.496 | [23 empty] | VV | 0
|  | výkres č. 07 + 19 vegetační střecha skladbe E3 : (19*5,95-3,15*2,85-1,5*2,2*2+3,95*22,40-1,9*2-1,5*2,2+2,2*3,5)*0,08 |  | 14.9242 | [23 empty] | VV | 0
4 | 10391100R | kůra mulčovací; balení volně loženo | m3 | 5.124 |  | 0 |  | 0 |  | 0 | 21 | 0 | 0.6 | 3.07 | 0 | 0 | SPCM | RTS 24/ I | RTS 23/ II | 0 | 0 |  | Specifikace | Běžná |  |  |  | POL3_
|  | výkres č. 05 a 23 - balkón vegetační skladba E5 vnitřní část : (0,8*(18,55+5,5+20,60+44,6)+4,2*7,4)*0,05 |  | 5.124 | [23 empty] | VV | 0
5 | 131201112R00 | Hloubení nezapažených jam a zářezů do 1000 m3, v hornině 3, hloubení strojně | m3 | 1085.5 |  | 0 |  | 0 |  | 0 | 21 | 0 | 0 | 0 | 0 | 0 | 800-1 | RTS 24/ I | RTS 23/ II | 0.106 | 115.06 |  | Práce | Běžná |  |  |  | POL1_
|  | kromě zářezů se šikmými stěnami pro podzemní vedení, s urovnáním dna do předepsaného profilu a spádu, s případným nutným přemístěním ve výkopišti a dále buď s přemístěním výkopku na přilehlém terénu na vzdálenost do 3 m od okraje jámy nebo s naložením na dopravní prostředek, | [25 empty] | SPI |  | kromě zářezů se šikmými stěnami pro podzemní vedení, s urovnáním dna do předepsaného profilu a spádu, s případným nutným přemístěním ve výkopišti a dále buď s přemístěním výkopku na přilehlém terénu na vzdálenost do 3 m od okraje jámy nebo s naložením na dopravní prostředek,
|  | HTÚ odkop plochy na - 0,300 od stávajícho terénu : 0,35*55*27+0,35*(25*6+5*7) |  | 584.5 | [23 empty] | VV | 0
|  | odstranění recyklátu po vrtné soupravě : 0,3*55*27+0,3*(25*6+5*7) |  | 501 | [23 empty] | VV | 0
6 | 131201119R00 | Hloubení nezapažených jam a zářezů příplatek za lepivost, v hornině 3, | m3 | 1085.5 |  | 0 |  | 0 |  | 0 | 21 | 0 | 0 | 0 | 0 | 0 | 800-1 | RTS 24/ I | RTS 23/ II | 0.0431 | 46.79 |  | Práce | Běžná |  |  |  | POL1_
|  | kromě zářezů se šikmými stěnami pro podzemní vedení, s urovnáním dna do předepsaného profilu a spádu, s případným nutným přemístěním ve výkopišti a dále buď s přemístěním výkopku na přilehlém terénu na vzdálenost do 3 m od okraje jámy nebo s naložením na dopravní prostředek, | [25 empty] | SPI |  | kromě zářezů se šikmými stěnami pro podzemní vedení, s urovnáním dna do předepsaného profilu a spádu, s případným nutným přemístěním ve výkopišti a dále buď s přemístěním výkopku na přilehlém terénu na vzdálenost do 3 m od okraje jámy nebo s naložením na dopravní prostředek,
|  | dle pol.č. 13120-1112 : 1085,50 |  | 1085.5 | [23 empty] | VV | 0
7 | 132201212R00 | Hloubení rýh šířky přes 60 do 200 cm do 1000 m3, v hornině 3, hloubení strojně | m3 | 784.2566 |  | 0 |  | 0 |  | 0 | 21 | 0 | 0 | 0 | 0 | 0 | 800-1 | RTS 24/ I | RTS 23/ II | 0.156 | 122.34 |  | Práce | Běžná |  |  |  | POL1_
|  | zapažených i nezapažených, s urovnáním dna do předepsaného profilu a spádu, s případně nutným přehozením výkopku na vzdálenost do 3 m ve výkopišti, s přehozením výkopku na přilehlém terénu na vzdálenost do 5 m od podélné osy rýhy nebo s naložením výkopku na dopravní prostředek. | [25 empty] | SPI |  | zapažených i nezapažených, s urovnáním dna do předepsaného profilu a spádu, s případně nutným přehozením výkopku na vzdálenost do 3 m ve výkopišti, s přehozením výkopku na přilehlém terénu na vzdálenost do 5 m od podélné osy rýhy nebo s naložením výkopku na dopravní prostředek.
|  | výkres č. 02 a D1.1.2.CZ 101 - statika pro základy š. 150 cm : 1,5*1,1*(24,30+4,05+6,5*2+1,6+9,5+31+46+3+21+8+14) |  | 289.4925 | [23 empty] | VV | 0
|  | 1,5*1,1*(7*2+6+4+22+43,7*2+6+7,6*2+15,5+9,9*5) |  | 362.34 | [23 empty] | VV | 0
|  | 1,5*2*(8,5+5+12+7+5,5) |  | 114 | [23 empty] | VV | 0
|  | 1,5*0,5*(6,8+5+5+1,2*2) |  | 14.4 | [23 empty] | VV | 0
|  | 3,65*3,15*0,35 |  | 4.0241 | [23 empty] | VV | 0
|  | Mezisoučet |  | 784.2566 | [23 empty] | VV | 1
8 | 132201219R00 | Hloubení rýh šířky přes 60 do 200 cm příplatek za lepivost, v hornině 3, | m3 | 784.2566 |  | 0 |  | 0 |  | 0 | 21 | 0 | 0 | 0 | 0 | 0 | 800-1 | RTS 24/ I | RTS 23/ II | 0.084 | 65.88 |  | Práce | Běžná |  |  |  | POL1_
|  | zapažených i nezapažených, s urovnáním dna do předepsaného profilu a spádu, s případně nutným přehozením výkopku na vzdálenost do 3 m ve výkopišti, s přehozením výkopku na přilehlém terénu na vzdálenost do 5 m od podélné osy rýhy nebo s naložením výkopku na dopravní prostředek. | [25 empty] | SPI |  | zapažených i nezapažených, s urovnáním dna do předepsaného profilu a spádu, s případně nutným přehozením výkopku na vzdálenost do 3 m ve výkopišti, s přehozením výkopku na přilehlém terénu na vzdálenost do 5 m od podélné osy rýhy nebo s naložením výkopku na dopravní prostředek.
|  | dle pol.č. 13220-1212 : 784,25663 |  | 784.2566 | [23 empty] | VV | 0
9 | 133201101R00 | Hloubení šachet v hornině 3 do 100 m3 | m3 | 38.715 |  | 0 |  | 0 |  | 0 | 21 | 0 | 0 | 0 | 0 | 0 | 800-1 | RTS 24/ I | RTS 23/ II | 3.131 | 121.22 |  | Práce | Běžná |  |  |  | POL1_
|  | zapažených i nezapažených se svislým přemístění výkopku a urovnáním dna do předepsaného profilu a spádu, s případným nutným přemístěním výkopku ve výkopišti, s přehozením výkopku na přilehlém terénu na vzdálenost do 5 m od hrany šachty nebo s naložením na dopravní prostředek, | [25 empty] | SPI |  | zapažených i nezapažených se svislým přemístění výkopku a urovnáním dna do předepsaného profilu a spádu, s případným nutným přemístěním výkopku ve výkopišti, s přehozením výkopku na přilehlém terénu na vzdálenost do 5 m od hrany šachty nebo s naložením na dopravní prostředek,
|  | výkres č. 02 a D1.1.2.CZ 101 - statika pro základy patek : 1,3*(1,5*12+1,5*1,5*2+3,5*1,5) |  | 36.075 | [23 empty] | VV | 0
|  | základ pod venkovní schodiště : 1,1*(1,8*1+1,*0,6) |  | 2.64 | [23 empty] | VV | 0
|  | Mezisoučet |  | 38.715 | [23 empty] | VV | 1
10 | 133201109R00 | Hloubení šachet v hornině 3 příplatek za lepivost horniny | m3 | 38.715 |  | 0 |  | 0 |  | 0 | 21 | 0 | 0 | 0 | 0 | 0 | 800-1 | RTS 24/ I | RTS 23/ II | 0.474 | 18.35 |  | Práce | Běžná |  |  |  | POL1_
|  | zapažených i nezapažených se svislým přemístění výkopku a urovnáním dna do předepsaného profilu a spádu, s případným nutným přemístěním výkopku ve výkopišti, s přehozením výkopku na přilehlém terénu na vzdálenost do 5 m od hrany šachty nebo s naložením na dopravní prostředek, | [25 empty] | SPI |  | zapažených i nezapažených se svislým přemístění výkopku a urovnáním dna do předepsaného profilu a spádu, s případným nutným přemístěním výkopku ve výkopišti, s přehozením výkopku na přilehlém terénu na vzdálenost do 5 m od hrany šachty nebo s naložením na dopravní prostředek,
|  | dle pol.č. 13320-1101 : 38,715 |  | 38.715 | [23 empty] | VV | 0
11 | 162701101R00 | Vodorovné přemístění výkopku z horniny 1 až 4, na vzdálenost přes 5 000 do 6 000 m | m3 | 1690.6002 |  | 0 |  | 0 |  | 0 | 21 | 0 | 0 | 0 | 0 | 0 | 800-1 | RTS 24/ I | RTS 23/ II | 0.011 | 18.6 |  | Práce | Běžná |  |  |  | POL1_
|  | po suchu, bez naložení výkopku, avšak se složením bez rozhrnutí, zpáteční cesta vozidla. | [25 empty] | SPI
|  | dle pol.č. 13120-1112 : 1085,50 |  | 1085.5 | [23 empty] | VV | 0
|  | dle pol.č. 13220-1212 : 784,25663 |  | 784.2566 | [23 empty] | VV | 0
|  | dle pol.č. 13320-1101 : 38,715 |  | 38.715 | [23 empty] | VV | 0
|  | dle pol.č. 22432-1216 - vývrtx z pilot : 293,1975 |  | 293.1975 | [23 empty] | VV | 0
|  | odpočet : | [25 empty] | VV | 0
|  | dle pol.č. 17510-1201 : -511,06889 |  | -511.0689 | [23 empty] | VV | 0
12 | 167101102R00 | Nakládání, skládání, překládání neulehlého výkopku nakládání výkopku přes 100 m3, z horniny 1 až 4 | m3 | 1690.6002 |  | 0 |  | 0 |  | 0 | 21 | 0 | 0 | 0 | 0 | 0 | 800-1 | RTS 24/ I | RTS 23/ II | 0.053 | 89.6 |  | Práce | Běžná |  |  |  | POL1_
|  | dle pol.č. 16270-1101 : 1690,60024 |  | 1690.6002 | [23 empty] | VV | 0
13 | 171201201R00 | Uložení sypaniny na dočasnou skládku tak, že na 1 m2 plochy připadá přes 2 m3 výkopku nebo ornice | m3 | 1690.6002 |  | 0 |  | 0 |  | 0 | 21 | 0 | 0 | 0 | 0 | 0 | 800-1 | RTS 24/ I | RTS 23/ II | 0.009 | 15.22 |  | Práce | Běžná |  |  |  | POL1_
|  | dle pol.č. 16270-1101 : 1690,60024 |  | 1690.6002 | [23 empty] | VV | 0
14 | 175101201R00 | Obsyp objektů bez prohození sypaniny | m3 | 511.0689 |  | 0 |  | 0 |  | 0 | 21 | 0 | 0 | 0 | 0 | 0 | 800-1 | RTS 24/ I | RTS 23/ II | 2.195 | 1121.8 |  | Práce | Běžná |  |  |  | POL1_
|  | sypaninou z vhodných hornin tř. 1 - 4 nebo materiálem, uloženým ve vzdálenosti do 30 m od vnějšího kraje objektu, pro jakoukoliv míru zhutnění, | [25 empty] | SPI |  | sypaninou z vhodných hornin tř. 1 - 4 nebo materiálem, uloženým ve vzdálenosti do 30 m od vnějšího kraje objektu, pro jakoukoliv míru zhutnění,
|  | výkres č. D1.2 .CZ101 - obsyp základů : | [25 empty] | VV | 0
|  | dle pol.č. 13220-1212 . mezisoučet : 784,25663 |  | 784.2566 | [23 empty] | VV | 0
|  | dle pol.č. 13320-1101 - mezisoučet : 36,075 |  | 36.075 | [23 empty] | VV | 0
|  | odpočet pol.č. : | [25 empty] | VV | 0
|  | 27232-3411 : -3,44925 |  | -3.4493 | [23 empty] | VV | 0
|  | 27435-1215 : -260,21157 |  | -260.2116 | [23 empty] | VV | 0
|  | 27532-3411 : -4,050 |  | -4.05 | [23 empty] | VV | 0
|  | 63131-3611. RM1 - mezisoučet : -41,55192 |  | -41.5519 | [23 empty] | VV | 0
15 | 175101209R00 | Obsyp objektů příplatek za prohození sypaniny | m3 | 511.0689 |  | 0 |  | 0 |  | 0 | 21 | 0 | 0 | 0 | 0 | 0 | 800-1 | RTS 24/ I | RTS 23/ II | 0.997 | 509.54 |  | Práce | Běžná |  |  |  | POL1_
|  | sypaninou z vhodných hornin tř. 1 - 4 nebo materiálem, uloženým ve vzdálenosti do 30 m od vnějšího kraje objektu, pro jakoukoliv míru zhutnění, | [25 empty] | SPI |  | sypaninou z vhodných hornin tř. 1 - 4 nebo materiálem, uloženým ve vzdálenosti do 30 m od vnějšího kraje objektu, pro jakoukoliv míru zhutnění,
|  | dle pol.č. 17510-1201 : 511,06889 |  | 511.0689 | [23 empty] | VV | 0
16 | 181101111R00 | Úprava pláně v zářezech bez rozlišení horniny, se zhutněním - ručně | m2 | 1605.8892 |  | 0 |  | 0 |  | 0 | 21 | 0 | 0 | 0 | 0 | 0 | 800-1 | RTS 24/ I | RTS 23/ II | 0.096 | 154.17 |  | Práce | Běžná |  |  |  | POL1_
|  | vyrovnáním výškových rozdílů, ploch vodorovných a ploch do sklonu 1 : 5. | [25 empty] | SPI
|  | výkres č. 02 : 6,90*4,10+5,55*6,90+6,90*7,95+4,9*9,90+6,10*9,90+7,80*9,90 |  | 307.56 | [23 empty] | VV | 0
|  | 16,80*15,40+2,85*5,4+15,40*5,70+2,70*43,70+7,50*9,90 |  | 554.13 | [23 empty] | VV | 0
|  | 9,90*(7,50+3,20+7,50*3) |  | 328.68 | [23 empty] | VV | 0
|  | dle pol.č. 631313611RM1 : 41,55192/0,1 |  | 415.5192 | [23 empty] | VV | 0
17 | 183204112R00 | Výsadba květin do připravené půdy se zalitím výsadba trvalek do připravené půdy se zalitím | kus | 139 |  | 0 |  | 0 |  | 0 | 21 | 0 | 0 | 0 | 0 | 0 | 823-1 | RTS 24/ I | RTS 23/ II | 0.013 | 1.81 |  | Práce | Běžná |  |  |  | POL1_
|  | výkres č. 05 a 23 - balkón vegetační skladba E5 vnitřní část : | [25 empty] | VV | 0
|  | psí víno - parthenocissus tricuspidata veitchii : 71+68 |  | 139 | [23 empty] | VV | 0
18 | 183205111R00 | Založení záhonu v rovině nebo na svahu 1:5, hornina třídy 1 - 2 , | m2 | 505.825 |  | 0 |  | 0 |  | 0 | 21 | 0 | 0 | 0 | 0 | 0 | 823-1 | RTS 24/ I | RTS 23/ II | 0.045 | 22.76 |  | Práce | Běžná |  |  |  | POL1_
|  | pro vysazování rostlin s urovnáním a s případným naložením odpadu na dopravní prostředek, s odvozem na vzdálenost do 20 km a se složením, | [25 empty] | SPI |  | pro vysazování rostlin s urovnáním a s případným naložením odpadu na dopravní prostředek, s odvozem na vzdálenost do 20 km a se složením,
|  | výkres č. 05 a 23 - balkón vegetační skladba E5 vnitřní část : 0,8*(18,55+5,5+20,60+44,6)+4,2*7,4 |  | 102.48 | [23 empty] | VV | 0
|  | ze substrátu : | [25 empty] | VV | 0
|  | vegetační rohož : 4,2*7,2 |  | 30.24 | [23 empty] | VV | 0
|  | výkres č. 07 + 19 vegetační střecha skladbe E3 - substrát : (19*5,95-3,15*2,85-1,5*2,2*2+3,95*22,40-1,9*2-1,5*2,2+2,2*3,5) |  | 186.5525 | [23 empty] | VV | 0
|  | vegetační rohož : (19*5,95-3,15*2,85-1,5*2,2*2+3,95*22,40-1,9*2-1,5*2,2+2,2*3,5) |  | 186.5525 | [23 empty] | VV | 0
19 | 184004313R00 | Výsadba sazenic stromů do 1,5 m, jamka D 50/hl. 50 | kus | 8 |  | 0 |  | 0 |  | 0 | 21 | 0 | 0 | 0 | 0 | 0 |  | RTS 24/ I | RTS 23/ I | 0.117 | 0.94 |  | Práce | Běžná |  |  |  | POL1_
|  | výkres č. C3 a tech. zpráva náhradní výsadba : 8 |  | 8 | [23 empty] | VV | 0
20 | 184102119R00 | Výsadba dřevin s balem průměr přes 1200 do 1400 mm, v rovině nebo na svahu do 1:5, | kus | 6 |  | 0 |  | 0 |  | 0 | 21 | 0 | 0 | 0 | 0 | 0 | 823-1 | RTS 24/ I | RTS 23/ I | 11.674 | 70.04 |  | Práce | Běžná |  |  |  | POL1_
|  | do předem vyhloubené jamky se zalitím, | [25 empty] | SPI
|  | výkres č. C3 a tech. zpráva přesazení : 6 |  | 6 | [23 empty] | VV | 0
21 | 184202112R00 | Ukotvení dřevin průměr do 100 mm, délka do 3 m | kus | 14 |  | 0 |  | 0 |  | 0 | 21 | 0 | 0.00056 | 0.01 | 0 | 0 | 823-1 | RTS 24/ I | RTS 23/ I | 0.874 | 12.24 |  | Práce | Běžná |  |  |  | POL1_
|  | třemi a více kůly, s ochranou proti poškození v místě vzepření, (příloha č. 8) při průměru kůlů do 10 cm, | [25 empty] | SPI |  | třemi a více kůly, s ochranou proti poškození v místě vzepření, (příloha č. 8) při průměru kůlů do 10 cm,
|  | výkres č. C3 a tech. zpráva přesazení : 6 |  | 6 | [23 empty] | VV | 0
|  | výkres č. C3 a tech. zpráva náhradní výsadba : 8 |  | 8 | [23 empty] | VV | 0
22 | 184401113R00 | Příprava dřevin k přesazení průměr balu přes 1000 do 1200 mm, v rovině nebo na svahu do 1:5 | kus | 6 |  | 0 |  | 0 |  | 0 | 21 | 0 | 0 | 0 | 0 | 0 | 823-1 | RTS 24/ I | RTS 23/ I | 21.003 | 126.02 |  | Práce | Běžná |  |  |  | POL1_
|  | bez výměny půdy v rýze, s vyhnojením organickými hnojivy, s balem, | [25 empty] | SPI
|  | výkres č. C3 a tech. zpráva přesazení : 6 |  | 6 | [23 empty] | VV | 0
23 | 184801121R00 | Ošetření dřevin solitérní dřeviny, v rovině nebo na svahu 1:5 | kus | 140 |  | 0 |  | 0 |  | 0 | 21 | 0 | 0 | 0 | 0 | 0 | 823-1 | RTS 24/ I | RTS 23/ I | 0.239 | 33.46 |  | Práce | Běžná |  |  |  | POL1_
|  | t.j. odplevelení s nakypřením nebo vypletí, odstranění poškozených částí dřeviny s případným složením odpadu na hromady, naložením na dopravní prostředek, odvozem do 20 km a se složením, | [25 empty] | SPI |  | t.j. odplevelení s nakypřením nebo vypletí, odstranění poškozených částí dřeviny s případným složením odpadu na hromady, naložením na dopravní prostředek, odvozem do 20 km a se složením,
|  | výkres č. C3 a tech. zpráva náhradní výsadba 2 x za rok po dobu 5 let : 8*2*5 |  | 80 | [23 empty] | VV | 0
|  | výkres č. C3 a tech. zpráva přesazení 2 x za rok po dobu 5 let : 6*2*5 |  | 60 | [23 empty] | VV | 0
24 | 184901112R00 | Osazení kůlů osazení kůlů k dřevině s uvázáním, délka přes 2 do 3 m | kus | 42 |  | 0 |  | 0 |  | 0 | 21 | 0 | 1e-05 | 0 | 0 | 0 | 823-1 | RTS 24/ I | RTS 23/ I | 0.12 | 5.04 |  | Práce | Běžná |  |  |  | POL1_
|  | k dřevině s uvázáním | [25 empty] | SPI
|  | výkres č. C3 a tech. zpráva přesazení : 6*3 |  | 18 | [23 empty] | VV | 0
|  | výkres č. C3 a tech. zpráva náhradní výsadba : 8*3 |  | 24 | [23 empty] | VV | 0
25 | 184921093R00 | Mulčování tloušťka přes 50 do 100 mm, v rovině nebo na svahu do 1:5 | m2 | 102.48 |  | 0 |  | 0 |  | 0 | 21 | 0 | 0 | 0 | 0 | 0 | 823-1 | RTS 24/ I | RTS 23/ II | 0.16 | 16.4 |  | Práce | Běžná |  |  |  | POL1_
|  | vysazených rostlin s případným naložením odpadu na dopravní prostředek, s odvezením do 20 km a se složením, | [25 empty] | SPI |  | vysazených rostlin s případným naložením odpadu na dopravní prostředek, s odvezením do 20 km a se složením,
|  | výkres č. 05 a 23 - balkón vegetační skladba E5 vnitřní část : 0,8*(18,55+5,5+20,60+44,6)+4,2*7,4 |  | 102.48 | [23 empty] | VV | 0
26 | 199000002R00 | Poplatky za skládku horniny 1- 4, skupina 17 05 04 z Katalogu odpadů | m3 | 1690.6002 |  | 0 |  | 0 |  | 0 | 21 | 0 | 0 | 0 | 0 | 0 | 800-1 | RTS 24/ I | RTS 23/ II | 0 | 0 |  | Práce | Běžná |  |  |  | POL1_
|  | dle pol.č. 16270-1101 : 1690,60024 |  | 1690.6002 | [23 empty] | VV | 0
27 | 60850025R | kůl vyvazovací l = 250,0 cm; průměr 80 mm; jeden konec špice | kus | 42 |  | 0 |  | 0 |  | 0 | 21 | 0 | 0.0082 | 0.34 | 0 | 0 | SPCM | RTS 24/ I | RTS 23/ I | 0 | 0 |  | Specifikace | Běžná |  |  |  | POL3_
|  | výkres č. C3 a tech. zpráva přesazení : 3*6 |  | 18 | [23 empty] | VV | 0
|  | výkres č. C3 a tech. zpráva náhradní výsadba : 8*3 |  | 24 | [23 empty] | VV | 0
28 | 712105T | Předpěstovaná vegetační rohož s vrstvou substrátu a extenzivními rostlinami tl. 40 mm, Přesná specifikace PD | m2 | 219.8165 |  | 0 |  | 0 |  | 0 | 21 | 0 | 0.035 | 7.69 | 0 | 0 |  | Vlastní | Kalkul | 0 | 0 |  | Specifikace | Běžná |  |  |  | POL3_
|  | výkres č. 05 a 23 - balkón vegetační skladba E5 vnitřní část : | [25 empty] | VV | 0
|  | vegetační rohož + ztratné : 4,2*7,2*1,1 |  | 33.264 | [23 empty] | VV | 0
|  | výkres č. 07 + 19 vegetační střecha skladbe E3 : 19*5,95-3,15*2,85-1,5*2,2*2+3,95*22,40-1,9*2-1,5*2,2+2,2*3,5 |  | 186.5525 | [23 empty] | VV | 0
Díl: | 2 | Základy a zvláštní zakládání |  |  |  | 0 |  | 0 |  | 0 |  | 0 |  | 1698.87 |  | 0 |  |  |  |  | 5295.2 | [6 empty] | DIL
29 | 212571121R00 | Výplň trativodů kamenivem drobným, těženým | m3 | 53.4285 |  | 0 |  | 0 |  | 0 | 21 | 0 | 1.9205 | 102.61 | 0 | 0 | 800-2 | RTS 24/ I | RTS 23/ II | 0.76 | 40.61 |  | Práce | Běžná |  |  |  | POL1_
|  | do rýh bez zhutnění s úpravou povrchu výplně, | [25 empty] | SPI
|  | výkres č. 02 skladba A1 - drenáže : 391,5*0,25*0,3 |  | 29.3625 | [23 empty] | VV | 0
|  | výkres č. 05 a 23 - balkón vegetační skladba E5 vnitřní část : 0,2*(18,55+5,5+20,60+44,6)+0,2*(4,2*7,4) |  | 24.066 | [23 empty] | VV | 0
30 | 212572121R00 | Lože pro trativody z kameniva drobného těženého | m3 | 0.125 |  | 0 |  | 0 |  | 0 | 21 | 0 | 1.9205 | 0.24 | 0 | 0 | 800-2 | RTS 24/ I | RTS 23/ I | 1.584 | 0.2 |  | Práce | Běžná |  |  |  | POL1_
|  | základy odvětrání stávajícího kolektoru fr. 16-32 mm : 0,125 |  | 0.125 | [23 empty] | VV | 0
31 | 212753114R00 | Plastové drenážní trubky montáž ohebné plastové drenážní trubky do rýhy, DN 100, bez lože | m | 492.35 |  | 0 |  | 0 |  | 0 | 21 | 0 | 0 | 0 | 0 | 0 | 827-1 | RTS 24/ I | RTS 23/ II | 0.0715 | 35.2 |  | Práce | Běžná |  |  |  | POL1_
|  | výkres č. 02 odvětrání podloží : 14,5*5+6+8+1,5+1*2+12,5+1+7*3+31+10*4+12,5+1+18 |  | 227 | [23 empty] | VV | 0
|  | 6,5+4*2+3+1+1 |  | 19.5 | [23 empty] | VV | 0
|  | 10*2+1*2+18,5*3+22,5*3 |  | 145 | [23 empty] | VV | 0
|  | výkres č. 05 a 23 - balkón vegetační skladba E5 vnitřní část : 18,55+5,5+20,60+44,6+4,2+7,4 |  | 100.85 | [23 empty] | VV | 0
32 | 224313131R00 | Zřízení výplně pilot z PB s vytažením pažnic průměr přes 450 do 650 mm | m | 1037.5 |  | 0 |  | 0 |  | 0 | 21 | 0 | 0.00203 | 2.11 | 0 | 0 | 800-2 | RTS 24/ I | RTS 23/ II | 0.612 | 634.95 |  | Práce | Běžná |  |  |  | POL1_
|  | svislých, zapažených, | [25 empty] | SPI
|  | výkres č. D.1.2 CZ 101 : 12,5*83 |  | 1037.5 | [23 empty] | VV | 0
33 | 224321216T00 | Výplň pilot z ŽB C30/37 XA2, cem.portland. se susp | m3 | 293.1975 |  | 0 |  | 0 |  | 0 | 21 | 0 | 2.5875 | 758.65 | 0 | 0 |  | Vlastní | Kalkul | 0 | 0 |  | Práce | Běžná |  |  |  | POL1_
|  | výkres č. D.1.2.CZ101+ CU 102 - statika oz. Sn : 0,3*0,3*3,14*12,5*83 |  | 293.1975 | [23 empty] | VV | 0
|  | 12,5 m včetně úpravy hlavy piloty : | [25 empty] | VV | 0
34 | 224361111R00 | Výztuž pilot betonových do země z oceli 10216 (E) | t | 26.5989 |  | 0 |  | 0 |  | 0 | 21 | 0 | 1.0752 | 28.6 | 0 | 0 | 800-2 | RTS 24/ I | RTS 23/ II | 22.321 | 593.71 |  | Práce | Běžná |  |  |  | POL1_
|  | výkres č. D.1.2.CZ101 - statika oz. Sn ocel 10 505 90 kg/m3 : 0,09*281,4696*1,05 |  | 26.5989 | [23 empty] | VV | 0
35 | 229942123R00 | Trubkové mikropiloty tlakové i tahové z oceli část manžetová, průměr přes 105 do 115 mm | m | 55 |  | 0 |  | 0 |  | 0 | 21 | 0 | 0.0814 | 4.48 | 0 | 0 | 800-2 | RTS 24/ I | RTS 23/ II | 3.12 | 171.6 |  | Práce | Běžná |  |  |  | POL1_
|  | výkres č. D.1.2 CZ 101 oz. MPO : 5,5*10 |  | 55 | [23 empty] | VV | 0
36 | 229946113R00 | Hlavy trubkových mikropilot namáhaných pouze tlakem, průměru přes 105 do 115 mm | kus | 10 |  | 0 |  | 0 |  | 0 | 21 | 0 | 0.02683 | 0.27 | 0 | 0 | 800-2 | RTS 24/ I | RTS 23/ II | 4.6 | 46 |  | Práce | Běžná |  |  |  | POL1_
|  | výkres č. D.1.2 CZ 101 : 10 |  | 10 | [23 empty] | VV | 0
37 | 264421413R00 | Vrty pro piloty zapažené, svislé průměr přes 550 do 650 mm, hloubka od 0 do 20 m, hornina třídy 4 | m | 996 |  | 0 |  | 0 |  | 0 | 21 | 0 | 0.04353 | 43.36 | 0 | 0 | 800-2 | RTS 24/ I | RTS 23/ I | 1.473 | 1467.11 |  | Práce | Běžná |  |  |  | POL1_
|  | výkres č. D.1.2.CZ101 : 12*83 |  | 996 | [23 empty] | VV | 0
38 | 273323411R00 | Beton základových desek železový vodostavební třídy C 25/30, stupeň vlivu prostředí XD2, odolnost proti korozi způsobené chloridy, Beton čerstvý obyčejný; C 25/30; prostředí: XD2; cement: CEM I; Dmax = 22 mm; S 4 | m3 | 3.4493 |  | 0 |  | 0 |  | 0 | 21 | 0 | 2.525 | 8.71 | 0 | 0 | 801-1 | RTS 24/ I | RTS 23/ II | 0.48 | 1.66 |  | Práce | Běžná |  |  |  | POL1_
|  | bez dodávky a uložení výztuže | [25 empty] | SPI
|  | výkres č. D.1.2 CZ 103 DVŠ01 : 0,3*3,65*3,15 |  | 3.4493 | [23 empty] | VV | 0
39 | 273351215R00 | Bednění stěn základových desek zřízení | m2 | 4.08 |  | 0 |  | 0 |  | 0 | 21 | 0 | 0.0392 | 0.16 | 0 | 0 | 801-1 | RTS 24/ I | RTS 23/ II | 1.6 | 6.53 |  | Práce | Běžná |  |  |  | POL1_
|  | svislé nebo šikmé (odkloněné) , půdorysně přímé nebo zalomené, stěn základových desek ve volných nebo zapažených jámách, rýhách, šachtách, včetně případných vzpěr, | [25 empty] | SPI |  | svislé nebo šikmé (odkloněné) , půdorysně přímé nebo zalomené, stěn základových desek ve volných nebo zapažených jámách, rýhách, šachtách, včetně případných vzpěr,
|  | výkres č. D.1.2 CZ 103 DVŠ01 : 0,3*(3,15*2+3,65*2) |  | 4.08 | [23 empty] | VV | 0
40 | 273351216R00 | Bednění stěn základových desek odstranění | m2 | 4.08 |  | 0 |  | 0 |  | 0 | 21 | 0 | 0 | 0 | 0 | 0 | 801-1 | RTS 24/ I | RTS 23/ II | 0.32 | 1.31 |  | Práce | Běžná |  |  |  | POL1_
|  | svislé nebo šikmé (odkloněné) , půdorysně přímé nebo zalomené, stěn základových desek ve volných nebo zapažených jámách, rýhách, šachtách, včetně případných vzpěr, | [25 empty] | SPI |  | svislé nebo šikmé (odkloněné) , půdorysně přímé nebo zalomené, stěn základových desek ve volných nebo zapažených jámách, rýhách, šachtách, včetně případných vzpěr,
|  | dle pol.č. 27335-1215 : 4,08 |  | 4.08 | [23 empty] | VV | 0
41 | 273361821R00 | Výztuž základových desek z betonářské oceli 10 505(R), Výztuž ocelová betonářská - tyč; úprava: střih, ohyb; povrch: žebírkový; značka: B500B (1.0439); d = 12,0 mm | t | 0.882 |  | 0 |  | 0 |  | 0 | 21 | 0 | 1.0217 | 0.9 | 0 | 0 | 801-1 | RTS 24/ I | RTS 23/ II | 23.531 | 20.75 |  | Práce | Běžná |  |  |  | POL1_
|  | včetně distančních prvků | [25 empty] | SPI
|  | výkres č. D.1.2 CZ 103 DVŠ01 : 0,84*1,05 |  | 0.882 | [23 empty] | VV | 0
42 | 274323411R00 | Beton základových pasů železový vodostavební třídy C 25/30, stupeň vlivu prostředí XD2, odolnost proti korozi způsobené chloridy , Beton čerstvý obyčejný; C 25/30; prostředí: XD2; cement: CEM I; Dmax = 22 mm; S 4 | m3 | 260.2116 |  | 0 |  | 0 |  | 0 | 21 | 0 | 2.525 | 657.03 | 0 | 0 | 801-1 | RTS 24/ I | RTS 23/ II | 0.48 | 124.9 |  | Práce | Běžná |  |  |  | POL1_
|  | včetně dodávky a uložení betonu, bez výztuže | [25 empty] | SPI
|  | výkres č. D.1.2 CZ 104 ZP 01 : 0,6*0,9*6,9 |  | 3.726 | [23 empty] | VV | 0
|  | výkres č. D.1.2 CZ 105 ZP 02 : 0,6*0,9*43,70+0,35*0,9*(1+1,15+1+1,05+1*3+1,15) |  | 26.2282 | [23 empty] | VV | 0
|  | výkres č. D.1.2 CZ 106 ZP 03 : 0,6*0,9*30,40+0,9*1*1,35 |  | 17.631 | [23 empty] | VV | 0
[28 empty] | VV | 0
|  | výkres č. D.1.2 CZ 107 ZP 04 : 0,6*0,575*7,15+0,6*0,575*7,65+0,6*0,575*8,15+(0,575+0,9)*0,6*8,65 |  | 15.573 | [23 empty] | VV | 0
|  | 0,9*0,6*(24,30-8,15) |  | 8.721 | [23 empty] | VV | 0
|  | výkres č. D.1.2 CZ 108 ZP 05 : 0,9*0,6*6 |  | 3.24 | [23 empty] | VV | 0
|  | výkres č. D.1.2 CZ 109 ZP 06 : 0,9*0,6*2,85 |  | 1.539 | [23 empty] | VV | 0
|  | výkres č. D.1.2 CZ 110 ZP 07 : 0,9*(0,6*21,40+1,05*1) |  | 12.501 | [23 empty] | VV | 0
|  | výkres č. D.1.2 CZ 111 ZP 08 : 0,9*0,6*9,9+0,6*3,2*5,5 |  | 15.906 | [23 empty] | VV | 0
|  | výkres č. D.1.2 CZ 112 ZP 09 : 3,2*0,45*6,535+0,60*3,2*3,865+0,35*3,2*(1,75+1)+0,6*2,625*0,5 |  | 20.6987 | [23 empty] | VV | 0
|  | 0,6*2,05*0,5+0,6*1,475*0,5+0,6*0,9*8,7+0,9-0,35*1*2 |  | 5.9555 | [23 empty] | VV | 0
[28 empty] | VV | 0
|  | výkres č. D.1.2 CZ 113 ZP 10 : 0,45*0,43*6,435 |  | 1.2452 | [23 empty] | VV | 0
|  | výkres č. D.1.2 CZ 114 ZP 11 : 0,6*0,9*6,90 |  | 3.726 | [23 empty] | VV | 0
|  | výkres č. D.1.2 CZ 115 ZP 12 : 0,6*0,9*19,90 |  | 10.746 | [23 empty] | VV | 0
|  | výkres č. D.1.2 CZ 116 ZP 13 : 0,6*0,9*(2,6+2)+0,6*1,35*2,3 |  | 4.347 | [23 empty] | VV | 0
|  | výkres č. D.1.2 CZ 117 ZP 14 : 0,6*0,9*(1,6+2)+0,6*1,35*3,3 |  | 4.617 | [23 empty] | VV | 0
|  | výkres č. D.1.2 CZ 118 ZP 15 : 0,6*0,9*1,35 |  | 0.729 | [23 empty] | VV | 0
|  | výkres č. D.1.2 CZ 119 ZP 16 : 0,6*0,9*43,70 |  | 23.598 | [23 empty] | VV | 0
|  | výkres č. D.1.2 CZ 120 ZP 17 : 0,6*0,9*43,70 |  | 23.598 | [23 empty] | VV | 0
|  | výkres č. D.1.2 CZ 121 ZP 18 : 0,6*0,9*24,90 |  | 13.446 | [23 empty] | VV | 0
|  | výkres č. D.1.2 CZ 122 ZP 19 : 0,6*0,9*9,90 |  | 5.346 | [23 empty] | VV | 0
|  | výkres č. D.1.2 CZ 123 ZP 20 : 0,6*0,9*9,55 |  | 5.157 | [23 empty] | VV | 0
|  | výkres č. D.1.2 CZ 124 ZP 21 : 0,6*0,9*9,90 |  | 5.346 | [23 empty] | VV | 0
|  | výkres č. D.1.2 CZ 125 ZP 22 : 0,6*0,9*9,90 |  | 5.346 | [23 empty] | VV | 0
|  | výkres č. D.1.2 CZ 126 ZP 23 : 0,6*0,9*9,90 |  | 5.346 | [23 empty] | VV | 0
|  | výkres č. D.1.2 CZ 127 ZP 24 : 0,6*0,9*9,90 |  | 5.346 | [23 empty] | VV | 0
|  | výkres č. D.1.2 CZ 128 ZP 25 : 0,6*0,9*9,90 |  | 5.346 | [23 empty] | VV | 0
|  | výkres č. D.1.2 CZ 129 ZP 26 : 0,4*1,35*1,35 |  | 0.729 | [23 empty] | VV | 0
|  | výkres č. D.1.2 CZ 130 ZP 27 : 0,45*0,93*(9,55+1,150) |  | 4.4779 | [23 empty] | VV | 0
43 | 274351215R00 | Bednění stěn základových pasů zřízení | m2 | 984.5947 |  | 0 |  | 0 |  | 0 | 21 | 0 | 0.03916 | 38.56 | 0 | 0 | 801-1 | RTS 24/ I | RTS 23/ II | 1.05 | 1033.82 |  | Práce | Běžná |  |  |  | POL1_
|  | svislé nebo šikmé (odkloněné), půdorysně přímé nebo zalomené, stěn základových pasů ve volných nebo zapažených jámách, rýhách, šachtách, včetně případných vzpěr, | [25 empty] | SPI |  | svislé nebo šikmé (odkloněné), půdorysně přímé nebo zalomené, stěn základových pasů ve volných nebo zapažených jámách, rýhách, šachtách, včetně případných vzpěr,
|  | výkres č. D.1.2 CZ 104 ZP 01 : 0,9*(6,9*2+0,6*2) |  | 13.5 | [23 empty] | VV | 0
|  | výkres č. D.1.2 CZ 110 ZP 07 : 0,9*(21,40*2+1,05*2+1) |  | 41.31 | [23 empty] | VV | 0
|  | výkres č. D.1.2 CZ 106 ZP 03 : 0,9*(30,4*2+0,6*2+1+1,35*2) |  | 59.13 | [23 empty] | VV | 0
|  | výkres č. D.1.2 CZ 107 ZP 04 : 3,2*(8,65*2+0,6)+0,9*(24,30-8,65)*2+0,9*0,6 |  | 85.99 | [23 empty] | VV | 0
|  | výkres č. D.1.2 CZ 108 ZP 05 : 0,9*(6+5,4) |  | 10.26 | [23 empty] | VV | 0
|  | výkres č. D.1.2 CZ 109 ZP 06 : 0,9*(2,85+,05) |  | 2.61 | [23 empty] | VV | 0
|  | výkres č. D.1.2 CZ 111 ZP 08 : 0,9*9,9*2+3,2*5,5*2 |  | 53.02 | [23 empty] | VV | 0
|  | výkres č. D.1.2 CZ 112 ZP 09 : 3,2*(11*2+0,35*4+1+1,75+1,5)+0,9*(8,7*20,6) |  | 249.778 | [23 empty] | VV | 0
|  | výkres č. D.1.2 CZ 113 ZP 10 : 0,43*(6,435*2+0,45*2) |  | 5.9211 | [23 empty] | VV | 0
|  | výkres č. D.1.2 CZ 114 ZP 11 : 0,9*6,9*2+0,9*0,6*2 |  | 13.5 | [23 empty] | VV | 0
|  | výkres č. D.1.2 CZ 115 ZP 12 : 0,9*(19,90*2+0,6*2) |  | 36.9 | [23 empty] | VV | 0
|  | výkres č. D.1.2 CZ 116 ZP 13 : 0,9*(2,6*2+2*2)+1,35*2,3*2 |  | 14.49 | [23 empty] | VV | 0
|  | výkres č. D.1.2 CZ 117 ZP 14 : 0,9*(1,6*2+2*2)+1,35*3,3*2 |  | 15.39 | [23 empty] | VV | 0
|  | výkres č. D.1.2 CZ 118 ZP 15 : 0,9*1,35*2 |  | 2.43 | [23 empty] | VV | 0
|  | výkres č. D.1.2 CZ 119 ZP 16 : 0,9*43,7*2 |  | 78.66 | [23 empty] | VV | 0
|  | výkres č. D.1.2 CZ 120 ZP 17 : 0,9*43,70*2 |  | 78.66 | [23 empty] | VV | 0
|  | výkres č. D.1.2 CZ 121 ZP 18 : 0,9*(24,90*2+0,6*2) |  | 45.9 | [23 empty] | VV | 0
|  | výkres č. D.1.2 CZ 123 ZP 20 : 0,9*9,55*2 |  | 17.19 | [23 empty] | VV | 0
|  | výkres č. D.1.2 CZ 124 ZP 21 : 0,9*9,90*2 |  | 17.82 | [23 empty] | VV | 0
|  | výkres č. D.1.2 CZ 125 ZP 22 : 0,9*9,90*2 |  | 17.82 | [23 empty] | VV | 0
|  | výkres č. D.1.2 CZ 126 ZP 23 : 0,9*9,90*2 |  | 17.82 | [23 empty] | VV | 0
|  | výkres č. D.1.2 CZ 127 ZP 24 : 0,9*9,90*2 |  | 17.82 | [23 empty] | VV | 0
|  | výkres č. D.1.2 CZ 128 ZP 25 : 0,9*9,90*2 |  | 17.82 | [23 empty] | VV | 0
|  | výkres č. D.1.2 CZ 129 ZP 26 : 1,35*1,35*2 |  | 3.645 | [23 empty] | VV | 0
|  | výkres č. D.1.2 CZ 130 ZP 27 : 0,93*(1,6+0,5+1,15+9,05+9,555) |  | 20.3252 | [23 empty] | VV | 0
|  | Mezisoučet |  | 937.7092 | [23 empty] | VV | 1
|  | detaily bednění : 937,70925*0,05 |  | 46.8855 | [23 empty] | VV | 0
44 | 274351216R00 | Bednění stěn základových pasů odstranění | m2 | 984.5947 |  | 0 |  | 0 |  | 0 | 21 | 0 | 0 | 0 | 0 | 0 | 801-1 | RTS 24/ I | RTS 23/ II | 0.32 | 315.07 |  | Práce | Běžná |  |  |  | POL1_
|  | svislé nebo šikmé (odkloněné), půdorysně přímé nebo zalomené, stěn základových pasů ve volných nebo zapažených jámách, rýhách, šachtách, včetně případných vzpěr, | [25 empty] | SPI |  | svislé nebo šikmé (odkloněné), půdorysně přímé nebo zalomené, stěn základových pasů ve volných nebo zapažených jámách, rýhách, šachtách, včetně případných vzpěr,
|  | dle pol.č. 27435-1215 : 984,59471 |  | 984.5947 | [23 empty] | VV | 0
45 | 274354043R00 | Bednění prostupu základy průřezu do 0,1 m2, délky prostupu do 1,0 m | kus | 32 |  | 0 |  | 0 |  | 0 | 21 | 0 | 0.00444 | 0.14 | 0 | 0 | 801-1 | RTS 24/ I | RTS 23/ II | 0.4 | 12.8 |  | Práce | Běžná |  |  |  | POL1_
|  | úprava trouby na potřebný rozměr, uložení a ukotvení trouby v bednění. Včetně dodávky trouby. | [25 empty] | SPI
|  | výkres č. 02 : 32 |  | 32 | [23 empty] | VV | 0
46 | 274361821R00 | Výztuž základových pasů z betonářské oceli výztuž, z oceli 10505, , , Výztuž ocelová betonářská - tyč; úprava: střih, ohyb; povrch: žebírkový; značka: B500B (1.0439); d = 12,0 mm | t | 30.9235 |  | 0 |  | 0 |  | 0 | 21 | 0 | 1.0212 | 31.58 | 0 | 0 | 801-1 | RTS 24/ I | RTS 23/ II | 23.531 | 727.66 |  | Práce | Běžná |  |  |  | POL1_
|  | výkres č. D.1.2 CZ 104 ZP 01 : 0,410*1,05 |  | 0.4305 | [23 empty] | VV | 0
|  | výkres č. D.1.2 CZ 105 ZP 02 : 3,545*1,05 |  | 3.7222 | [23 empty] | VV | 0
|  | výkres č. D.1.2 CZ 106 ZP 03 : 1,735*1,05 |  | 1.8217 | [23 empty] | VV | 0
|  | výkres č. D.1.2 CZ 107 ZP 04 : 2,200*1,05 |  | 2.31 | [23 empty] | VV | 0
|  | výkres č. D.1.2 CZ 108 ZP 05 : 0,350*1,05 |  | 0.3675 | [23 empty] | VV | 0
|  | výkres č. D.1.2 CZ 109 ZP 06 : 0,241*1,05 |  | 0.25305 | [23 empty] | VV | 0
|  | výkres č. D.1.2 CZ 110 ZP 07 : 1,575*1,05 |  | 1.6538 | [23 empty] | VV | 0
|  | výkres č. D.1.2 CZ 111 ZP 08 : 1,920*1,05 |  | 2.016 | [23 empty] | VV | 0
|  | výkres č. D.1.2 CZ 112 ZP 09 : 2,600*1,05 |  | 2.73 | [23 empty] | VV | 0
|  | výkres č. D.1.2 CZ 113 ZP 10 : 0,250*1,05 |  | 0.2625 | [23 empty] | VV | 0
|  | výkres č. D.1.2 CZ 114 ZP 11 : 0,490*1,05 |  | 0.5145 | [23 empty] | VV | 0
|  | výkres č. D.1.2 CZ 115 ZP 12 : 1,240*1,05 |  | 1.302 | [23 empty] | VV | 0
|  | výkres č. D.1.2 CZ 116 ZP 13 : 0,525*1,05 |  | 0.55125 | [23 empty] | VV | 0
|  | výkres č. D.1.2 CZ 117 ZP 14 : 0,555*1,05 |  | 0.58275 | [23 empty] | VV | 0
|  | výkres č. D.1.2 CZ 118 ZP 15 : 0,085*1,05 |  | 0.08925 | [23 empty] | VV | 0
|  | výkres č. D.1.2 CZ 119 ZP 16 : 2,850*1,05 |  | 2.9925 | [23 empty] | VV | 0
|  | výkres č. D.1.2 CZ 120 ZP 17 : 2,850*1,05 |  | 2.9925 | [23 empty] | VV | 0
|  | výkres č. D.1.2 CZ 121 ZP 18 : 1,360*1,05 |  | 1.428 | [23 empty] | VV | 0
|  | výkres č. D.1.2 CZ 122 ZP 19 : 0,590*1,05 |  | 0.6195 | [23 empty] | VV | 0
|  | výkres č. D.1.2 CZ 123 ZP 20 : 0,590*1,05 |  | 0.6195 | [23 empty] | VV | 0
|  | výkres č. D.1.2 CZ 124 ZP 21 : 0,590*1,05 |  | 0.6195 | [23 empty] | VV | 0
|  | výkres č. D.1.2 CZ 125 ZP 22 : 0,590*1,05 |  | 0.6195 | [23 empty] | VV | 0
|  | výkres č. D.1.2 CZ 126 ZP 23 : 0,590*1,05 |  | 0.6195 | [23 empty] | VV | 0
|  | výkres č. D.1.2 CZ 127 ZP 24 : 0,590*1,05 |  | 0.6195 | [23 empty] | VV | 0
|  | výkres č. D.1.2 CZ 128 ZP 25 : 0,590*1,05 |  | 0.6195 | [23 empty] | VV | 0
|  | výkres č. D.1.2 CZ 129 ZP 26 : 0,085*1,05 |  | 0.08925 | [23 empty] | VV | 0
|  | výkres č. D.1.2 CZ 130 ZP 27 : 0,455*1,05 |  | 0.47775 | [23 empty] | VV | 0
47 | 275323411R00 | Beton základových patek železový vodostavební třídy C 25/30, stupeň vlivu prostředí XD2, odolnost proti korozi způsobené chloridy , Beton čerstvý obyčejný; C 25/30; prostředí: XD2; cement: CEM I; Dmax = 22 mm; S 4 | m3 | 6.69 |  | 0 |  | 0 |  | 0 | 21 | 0 | 2.525 | 16.89 | 0 | 0 | 801-1 | RTS 24/ I | RTS 23/ II | 0.48 | 3.21 |  | Práce | Běžná |  |  |  | POL1_
|  | bez dodávky a uložení výztuže | [25 empty] | SPI
|  | výkres č. D.1.2 CZ 135 PA01 2 ks : 0,9*1*1*2 |  | 1.8 | [23 empty] | VV | 0
|  | výkres č. D.1.2 CZ 136 PA02 : 0,9*1*2,50 |  | 2.25 | [23 empty] | VV | 0
|  | výkres č. 02 : | [25 empty] | VV | 0
|  | základ pod venkovní schodiště : 1,1*(1,8*1+1,*0,6) |  | 2.64 | [23 empty] | VV | 0
48 | 275351215R00 | Bednění stěn základových patek zřízení | m2 | 17.9 |  | 0 |  | 0 |  | 0 | 21 | 0 | 0.0392 | 0.7 | 0 | 0 | 801-1 | RTS 24/ I | RTS 23/ II | 1.05 | 18.8 |  | Práce | Běžná |  |  |  | POL1_
|  | bednění svislé nebo šikmé (odkloněné), půdorysně přímé nebo zalomené, stěn základových patek ve volných nebo zapažených jámách, rýhách, šachtách, včetně případných vzpěr, | [25 empty] | SPI |  | bednění svislé nebo šikmé (odkloněné), půdorysně přímé nebo zalomené, stěn základových patek ve volných nebo zapažených jámách, rýhách, šachtách, včetně případných vzpěr,
|  | výkres č. D.1.2 CZ 135 PA01 2 ks : 0,9*1*4*2 |  | 7.2 | [23 empty] | VV | 0
|  | výkres č. D.1.2 CZ 136 PA02 : 0,9*(1*2+2,5*2) |  | 6.3 | [23 empty] | VV | 0
|  | výkres č. 02 : | [25 empty] | VV | 0
|  | základ pod venkovní schodiště : 0,5*(1,8*2+1*4+0,6*2) |  | 4.4 | [23 empty] | VV | 0
49 | 275351216R00 | Bednění stěn základových patek odstranění | m2 | 17.9 |  | 0 |  | 0 |  | 0 | 21 | 0 | 0 | 0 | 0 | 0 | 801-1 | RTS 24/ I | RTS 23/ II | 0.32 | 5.73 |  | Práce | Běžná |  |  |  | POL1_
|  | bednění svislé nebo šikmé (odkloněné), půdorysně přímé nebo zalomené, stěn základových patek ve volných nebo zapažených jámách, rýhách, šachtách, včetně případných vzpěr, | [25 empty] | SPI |  | bednění svislé nebo šikmé (odkloněné), půdorysně přímé nebo zalomené, stěn základových patek ve volných nebo zapažených jámách, rýhách, šachtách, včetně případných vzpěr,
|  | dle pol.č. 27535-1215 : 17,90 |  | 17.9 | [23 empty] | VV | 0
50 | 275361821R00 | Výztuž základových patek z betonářské oceli z prutové oceli, 10505, , , , Výztuž ocelová betonářská - tyč; úprava: střih, ohyb; povrch: žebírkový; značka: B500B (1.0439); d = 12,0 mm | t | 0.6972 |  | 0 |  | 0 |  | 0 | 21 | 0 | 1.0212 | 0.71 | 0 | 0 | 801-1 | RTS 24/ I | RTS 23/ II | 23.531 | 16.41 |  | Práce | Běžná |  |  |  | POL1_
|  | včetně distančních prvků | [25 empty] | SPI
|  | výkres č. D.1.2 CZ 135 PA01 2 ks : 0,150*2 |  | 0.3 | [23 empty] | VV | 0
|  | výkres č. D.1.2 CZ 136 PA02 : 0,160 |  | 0.16 | [23 empty] | VV | 0
|  | výkres č. 02 : | [25 empty] | VV | 0
|  | základ pod venkovní schodiště 85 kg/m3 betonu : (1,8*1+1*0,6)*0,085 |  | 0.204 | [23 empty] | VV | 0
|  | Mezisoučet |  | 0.664 | [23 empty] | VV | 1
|  | prořez : 0,664*0,05 |  | 0.0332 | [23 empty] | VV | 0
51 | 278311061R00 | Zálivka kotevních otvorů z betonu prostého beton třídy C 25/30, stupeň vlivu prostředí XF1, při objemu jednoho otvoru do 0,02 m3 | m3 | 0.94275 |  | 0 |  | 0 |  | 0 | 21 | 0 | 2.525 | 2.38 | 0 | 0 | 801-5 | RTS 24/ I | RTS 23/ II | 6.75 | 6.36 |  | Práce | Běžná |  |  |  | POL1_
|  | a zatření povrchu | [25 empty] | SPI
|  | výkres č. D.1.02.CZ 101 - zalití trubek : 0,03*0,03*3,14*333,6 |  | 0.94275 | [23 empty] | VV | 0
52 | 281571112R00 | Dodání injekčních hmot pro injektování nízkotlaké písek sklářský ST 21 | m3 | 0.50359 |  | 0 |  | 0 |  | 0 | 21 | 0 | 1.0712 | 0.54 | 0 | 0 | 800-2 | RTS 24/ I | RTS 23/ II | 0 | 0 |  | Práce | Běžná |  |  |  | POL1_
|  | výkres č. D.1.2 CZ 101 ozn. MPO : 0,054*0,054*3,14*5,5*10 |  | 0.50359 | [23 empty] | VV | 0
53 | 281604122T00 | Injektáž krystalická včetně dodání hmoty do DN 20 mm | hod | 3 |  | 0 |  | 0 |  | 0 | 21 | 0 | 7e-05 | 0 | 0 | 0 |  | Vlastní | Kalkul | 3.603 | 10.81 |  | Práce | Běžná |  |  |  | POL1_
|  | výkres č. D.1.2 CZ 113 ZP 10 : 0,5*2 |  | 1 | [23 empty] | VV | 0
|  | výkres č. D.1.2 CZ 103 DVŠ01 : 2 |  | 2 | [23 empty] | VV | 0
54 | 28611223.AR | trubka plastová drenážní PVC; ohebná; perforovaná po celém obvodu; DN 100,0 mm | m | 516.9675 |  | 0 |  | 0 |  | 0 | 21 | 0 | 0.00048 | 0.25 | 0 | 0 | SPCM | RTS 24/ I | RTS 23/ II | 0 | 0 |  | Specifikace | Běžná |  |  |  | POL3_
|  | výkres č. 02 odvětrání podloží+ ztratné : (14,5*5+6+8+1,5+1*2+12,5+1+7*3+31+10*4+12,5+1+18)*1,05 |  | 238.35 | [23 empty] | VV | 0
|  | (6,5+4*2+3+1+1)*1,05 |  | 20.475 | [23 empty] | VV | 0
|  | (10*2+1*2+18,5*3+22,5*3)*1,05 |  | 152.25 | [23 empty] | VV | 0
|  | Mezisoučet |  | 411.075 | [23 empty] | VV | 1
[28 empty] | VV | 0
|  | výkres č. 05 a 23 - balkón vegetační skladba E5 vnitřní část+ ztratné : (18,55+5,5+20,60+44,6+4,2+7,4)*1,05 |  | 105.8925 | [23 empty] | VV | 0
|  | Mezisoučet |  | 105.8925 | [23 empty] | VV | 1
Díl: | 3 | Svislé a kompletní konstrukce |  |  |  | 0 |  | 0 |  | 0 |  | 0 |  | 4390.78 |  | 0 |  |  |  |  | 19585.88 | [6 empty] | DIL
55 | 13210332R | tyč ocelová tvarovaná kruhová válcovaná za tepla S235 (10000); d = 10,0 mm | t | 0.00466 |  | 0 |  | 0 |  | 0 | 21 | 0 | 1 | 0 | 0 | 0 | SPCM | RTS 24/ I | RTS 23/ I | 0 | 0 |  | Specifikace | Běžná |  |  |  | POL3_
|  | výkres č. D.1.2 CZ 113 ZP 10 trny : 0,6*12*0,000617*1,05 |  | 0.00466 | [23 empty] | VV | 0
56 | 310239211RT2 | Zazdívka otvorů o ploše přes 1 m2 do 4 m2 ve zdivu nadzákladovém cihlami pálenými pro jakoukoliv maltu vápenocementovou | m3 | 0.2 |  | 0 |  | 0 |  | 0 | 21 | 0 | 1.6284 | 0.33 | 0 | 0 | 801-4 | RTS 24/ I | RTS 23/ II | 3.938 | 0.79 |  | Práce | Běžná |  |  |  | POL1_
|  | včetně pomocného pracovního lešení | [25 empty] | SPI
|  | výkres č. 03 : | [25 empty] | VV | 0
|  | míst.č.1.41 : 0,125*0,8*2 |  | 0.2 | [23 empty] | VV | 0
57 | 311238112R00 | Zdivo nosné z cihel a tvarovek pálených tloušťky 175 mm, , charakteristická pevnost v tlaku fk = 4,34 MPa, , , , Prvek zdicí pálený P; funkce: blok zdicí; tvar: základní; l = 372 mm; w = 175 mm; h = 238 mm; styčná plocha: P+D; svisle děrovaný prvek; lambda = 0... | m2 | 24.477 |  | 0 |  | 0 |  | 0 | 21 | 0 | 0.17471 | 4.28 | 0 | 0 | 801-1 | RTS 22/ II | RTS 22/ II | 0.6839 | 16.74 |  | Práce | Běžná |  |  |  | POL1_
|  | výkres č. 03 : | [25 empty] | VV | 0
|  | míst.č. 1.40,1.41 a 1.42 tl. 165 : 4,10*(4,12+0,15+1,7) |  | 24.477 | [23 empty] | VV | 0
58 | 311238512R00 | Zdivo nosné z cihel a tvarovek pálených tloušťky 240 mm, , charakteristická pevnost v tlaku fk = 2,05 MPa, součinitel prostupu tepla U = 0,90 W/m2.K , hodnota pro zdivo bez omítky při vl..., Prvek zdicí pálený P; funkce: blok zdicí; tvar: základní; l = 372 mm; w = 240 mm; h = 249 mm; broušený; styčná plocha: P+D; svisle děrovaný prvek; ... | m2 | 28.946 |  | 0 |  | 0 |  | 0 | 21 | 0 | 0.22069 | 6.39 | 0 | 0 | 801-1 | RTS 24/ I | RTS 23/ II | 0.6 | 17.37 |  | Práce | Běžná |  |  |  | POL1_
|  | výkres č. 03 1. NP : | [25 empty] | VV | 0
|  | nová nosná stěna mezi míst.č. 1 a atriem : 4,1*(6,53+0,53) |  | 28.946 | [23 empty] | VV | 0
59 | 311238523R00 | Zdivo nosné z cihel a tvarovek pálených tloušťky 300 mm, , charakteristická pevnost v tlaku fk = 2,76 MPa, součinitel prostupu tepla U=0,55 W/m2.K, hodnota pro zdivo bez omítky při vlhko..., Prvek zdicí pálený P; funkce: blok zdicí; tvar: základní; l = 247 mm; w = 300 mm; h = 249 mm; broušený; styčná plocha: P+D; svisle děrovaný prvek; ... | m2 | 414.445 |  | 0 |  | 0 |  | 0 | 21 | 0 | 0.25969 | 107.63 | 0 | 0 | 801-1 | RTS 24/ I | RTS 23/ II | 0.7 | 290.11 |  | Práce | Běžná |  |  |  | POL1_
|  | výkres č. D1.2.C401 - 4. NP + výkres č. 09 : | [25 empty] | VV | 0
|  | výkres č. D.1.2.C402 ST401 : 2,5*(1,1+5,6*7+1,1) |  | 103.5 | [23 empty] | VV | 0
|  | atika : 0,75*(19,60+7,2*2) |  | 25.5 | [23 empty] | VV | 0
|  | výkres č. D.1.2.C403 ST402 : 2,5*(5,1+4,5+3,4+4,5+5,1) |  | 56.5 | [23 empty] | VV | 0
|  | výkres č. D.1.2.C410 ST409 : 2,5*(1,1+5,6*7+1,1) |  | 103.5 | [23 empty] | VV | 0
|  | výkres č. D.1.2.C411 ST410 : 2,5*(5,1+4,5+3,4+4,5+5,1) |  | 56.5 | [23 empty] | VV | 0
|  | výkres č. 03 : | [25 empty] | VV | 0
|  | míst.č. 1.40 , 1.42 : 4,1*9,6-1,8*2,1 |  | 35.58 | [23 empty] | VV | 0
|  | míst.č. 1.44 a 1.45 : 4,1*(6,5+0,65) |  | 29.315 | [23 empty] | VV | 0
|  | zzdívka okna mezi míst.č. 1. a atriem : 2,25*1,800 |  | 4.05 | [23 empty] | VV | 0
60 | 311238527R00 | Zdivo nosné z cihel a tvarovek pálených tloušťky 440 mm, , charakteristická pevnost v tlaku fk = 2,76 MPa, součinitel prostupu tepla U = 0,26 W/m2.K , hodnota pro zdivo bez omítky při vl..., Prvek zdicí pálený P; funkce: blok zdicí; tvar: základní; l = 248 mm; w = 440 mm; h = 249 mm; broušený; styčná plocha: P+D; svisle děrovaný prvek; ... | m2 | 17.391 |  | 0 |  | 0 |  | 0 | 21 | 0 | 0.33661 | 5.85 | 0 | 0 | 801-1 | RTS 22/ II | RTS 22/ II | 1.0134 | 17.62 |  | Práce | Běžná |  |  |  | POL1_
|  | výkres č. 03 : | [25 empty] | VV | 0
|  | míst.č. 1.40,1.41 a zádveří : 4,10*6,6-1,6*3,05-2*0,9-0,98*3,05 |  | 17.391 | [23 empty] | VV | 0
61 | 311321411R00 | Beton nadzákladových zdí železový třídy C 25/30, Beton čerstvý obyčejný; C 25/30; prostředí: X0; cement: CEM I; Dmax = 22 mm; S 3 | m3 | 10.5904 |  | 0 |  | 0 |  | 0 | 21 | 0 | 2.5277 | 26.77 | 0 | 0 | 801-1 | RTS 24/ I | RTS 23/ II | 1.093 | 11.58 |  | Práce | Běžná |  |  |  | POL1_
|  | nosných, výplňových, obkladových, půdních, štítových, poprsních apod. (bez výztuže), s pomocným lešením o výšce podlahy do 1900 mm a pro zatížení 1,5 kPa, | [25 empty] | SPI |  | nosných, výplňových, obkladových, půdních, štítových, poprsních apod. (bez výztuže), s pomocným lešením o výšce podlahy do 1900 mm a pro zatížení 1,5 kPa,
|  | výkres č. D.1.2 CZ 103 DVŠ01 : 1,05*(3,35*2+2,35*2)*0,25 |  | 2.9925 | [23 empty] | VV | 0
|  | výkres č. D.1.2 CZ 145 STO101 : 0,3*2,97*6,285 |  | 5.5999 | [23 empty] | VV | 0
|  | výkres č. 02 : | [25 empty] | VV | 0
|  | pro venkovní schodiště pro Z19 : 0,9*0,3*(1,8*2+0,4*2+1,5*2) |  | 1.998 | [23 empty] | VV | 0
62 | 311321825R00 | Beton nadzákladových zdí železový pohledový třídy PB 2 v přírodní barvě drtí a přísad z betonu třídy C 25/30, Beton čerstvý obyčejný; C 25/30; prostředí: X0; cement: CEM I; Dmax = 16 mm; S 3 | m3 | 1290.2005 |  | 0 |  | 0 |  | 0 | 21 | 0 | 2.5301 | 3264.37 | 0 | 0 | 801-1 | RTS 24/ I | RTS 23/ II | 1.212 | 1563.72 |  | Práce | Běžná |  |  |  | POL1_
|  | nosných, výplňových, obkladových, půdních, štítových, poprsních apod. (bez výztuže), s pomocným lešením o výšce podlahy do 1900 mm a pro zatížení 1,5 kPa, | [25 empty] | SPI |  | nosných, výplňových, obkladových, půdních, štítových, poprsních apod. (bez výztuže), s pomocným lešením o výšce podlahy do 1900 mm a pro zatížení 1,5 kPa,
|  | výkres č. D.1.2.C101 - 1. NP : | [25 empty] | VV | 0
|  | výkres č. D.1.2.C105 ST101 : 21,28 |  | 21.28 | [23 empty] | VV | 0
|  | výkres č. D.1.2.C106 ST102 : 28,944 |  | 28.944 | [23 empty] | VV | 0
|  | výkres č. D.1.2.C107 ST103 : 2,30 |  | 2.3 | [23 empty] | VV | 0
|  | výkres č. D.1.2.C108 ST104 : 7,233 |  | 7.233 | [23 empty] | VV | 0
|  | výkres č. D.1.2.C109 ST105 : 4,246 |  | 4.246 | [23 empty] | VV | 0
|  | výkres č. D.1.2.C110 ST106 : 22,910 |  | 22.91 | [23 empty] | VV | 0
|  | výkres č. D.1.2.C111 ST107 : 13,52 |  | 13.52 | [23 empty] | VV | 0
|  | výkres č. D.1.2.C112 ST108 : 16,26 |  | 16.26 | [23 empty] | VV | 0
|  | výkres č. D.1.2.C113 ST109 : 22,80 |  | 22.8 | [23 empty] | VV | 0
|  | výkres č. D.1.2.C114 ST110 : 11,873 |  | 11.873 | [23 empty] | VV | 0
|  | výkres č. D.1.2.C115 ST111 : 6,69 |  | 6.69 | [23 empty] | VV | 0
|  | výkres č. D.1.2.C116 ST112 : 21,52 |  | 21.52 | [23 empty] | VV | 0
|  | výkres č. D.1.2.C117 ST113 : 3,02 |  | 3.02 | [23 empty] | VV | 0
|  | výkres č. D.1.2.C118 ST114 : 10,58 |  | 10.58 | [23 empty] | VV | 0
|  | výkres č. D.1.2.C119 ST115 : 11,88 |  | 11.88 | [23 empty] | VV | 0
|  | výkres č. D.1.2.C120 ST116 : 11,87 |  | 11.87 | [23 empty] | VV | 0
|  | výkres č. D.1.2.C121 ST117 : 11,88 |  | 11.88 | [23 empty] | VV | 0
|  | výkres č. D.1.2.C122 ST118 : 11,88 |  | 11.88 | [23 empty] | VV | 0
|  | výkres č. D.1.2.C123 ST119 : 11,88 |  | 11.88 | [23 empty] | VV | 0
|  | výkres č. D.1.2.C124 ST120 : 45,65 |  | 45.65 | [23 empty] | VV | 0
|  | výkres č. D.1.2.C125 ST121 : 42,46 |  | 42.46 | [23 empty] | VV | 0
|  | výkres č. D.1.2.C126 ST122 : 11,88 |  | 11.88 | [23 empty] | VV | 0
|  | výkres č. D.1.2.C127 ST123 : 11,88 |  | 11.88 | [23 empty] | VV | 0
|  | výkres č. D.1.2.C128 ST124 : 8,24 |  | 8.24 | [23 empty] | VV | 0
|  | výkres č. D.1.2.C129 ST125 : 5,26 |  | 5.26 | [23 empty] | VV | 0
|  | výkres č. D.1.2.C201 - 2. NP : | [25 empty] | VV | 0
|  | výkres č. D.1.2.C205 ST201 : 28,93 |  | 28.93 | [23 empty] | VV | 0
|  | výkres č. D.1.2.C206 ST202 : 28,602 |  | 28.602 | [23 empty] | VV | 0
|  | výkres č. D.1.2.C207 ST203 : 3,46 |  | 3.46 | [23 empty] | VV | 0
|  | výkres č. D.1.2.C208 ST204 : 6,86 |  | 6.86 | [23 empty] | VV | 0
|  | výkres č. D.1.2.C209 ST205 : 3,51 |  | 3.51 | [23 empty] | VV | 0
|  | výkres č. D.1.2.C210 ST206 : 23,43 |  | 23.43 | [23 empty] | VV | 0
|  | výkres č. D.1.2.C211 ST207 : 11,28 |  | 11.28 | [23 empty] | VV | 0
|  | výkres č. D.1.2.C212 ST208 : 13,53 |  | 13.53 | [23 empty] | VV | 0
|  | výkres č. D.1.2.C213 ST209 : 16,48 |  | 16.48 | [23 empty] | VV | 0
|  | výkres č. D.1.2.C214 ST210 : 11,20 |  | 11.2 | [23 empty] | VV | 0
|  | výkres č. D.1.2.C215 ST211 : 6,65 |  | 6.65 | [23 empty] | VV | 0
|  | výkres č. D.1.2.C216 ST212 : 18,70 |  | 18.7 | [23 empty] | VV | 0
|  | výkres č. D.1.2.C217 ST213 : 4,54 |  | 4.54 | [23 empty] | VV | 0
|  | výkres č. D.1.2.C218 ST214 : 10,53 |  | 10.53 | [23 empty] | VV | 0
|  | výkres č. D.1.2.C219 ST215 : 10,53 |  | 10.53 | [23 empty] | VV | 0
|  | výkres č. D.1.2.C220 ST216 : 11,20 |  | 11.2 | [23 empty] | VV | 0
|  | výkres č. D.1.2.C221 ST217 : 11,20 |  | 11.2 | [23 empty] | VV | 0
|  | výkres č. D.1.2.C222 ST218 : 10,53 |  | 10.53 | [23 empty] | VV | 0
|  | výkres č. D.1.2.C223 ST219 : 43,10 |  | 43.1 | [23 empty] | VV | 0
|  | výkres č. D.1.2.C224 ST220 : 41,71 |  | 41.71 | [23 empty] | VV | 0
|  | výkres č. D.1.2.C225 ST221 : 11,20 |  | 11.2 | [23 empty] | VV | 0
|  | výkres č. D.1.2.C226 ST222 : 9,46 |  | 9.46 | [23 empty] | VV | 0
|  | výkres č. D.1.2.C227 ST223 : 11,20 |  | 11.2 | [23 empty] | VV | 0
|  | výkres č. D.1.2.C228 ST224 : 7,24 |  | 7.24 | [23 empty] | VV | 0
|  | výkres č. D.1.2.C229 ST225 : 4,61 |  | 4.61 | [23 empty] | VV | 0
|  | výkres č. D.1.2.C240 D202,D203 - zábradlí : 10,40 |  | 10.4 | [23 empty] | VV | 0
|  | výkres č. D.1.2.C301 - 3.NP : | [25 empty] | VV | 0
|  | výkres č. D.1.2.C302 ST301 : 50,76 |  | 50.76 | [23 empty] | VV | 0
|  | výkres č. D.1.2.C303 ST302 : 31,10 |  | 31.1 | [23 empty] | VV | 0
|  | výkres č. D.1.2.C304 ST303 : 3,20 |  | 3.2 | [23 empty] | VV | 0
|  | výkres č. D.1.2.C305 ST304 : 6,22 |  | 6.22 | [23 empty] | VV | 0
|  | výkres č. D.1.2.C306 ST305 : 3,21 |  | 3.21 | [23 empty] | VV | 0
|  | výkres č. D.1.2.C307 ST306 : 9,71 |  | 9.71 | [23 empty] | VV | 0
|  | výkres č. D.1.2.C308 ST307 : 16,25 |  | 16.25 | [23 empty] | VV | 0
|  | výkres č. D.1.2.C309 ST308 : 5,29 |  | 5.29 | [23 empty] | VV | 0
|  | výkres č. D.1.2.C310 ST309 : 47,72 |  | 47.72 | [23 empty] | VV | 0
|  | výkres č. D.1.2.C311 ST310 : 22,60 |  | 22.6 | [23 empty] | VV | 0
|  | výkres č. D.1.2.C312 ST311 : 6,31 |  | 6.31 | [23 empty] | VV | 0
|  | výkres č. D.1.2.C313 ST312 : 17,47 |  | 17.47 | [23 empty] | VV | 0
|  | výkres č. D.1.2.C314 ST313 : 6,31 |  | 6.31 | [23 empty] | VV | 0
|  | výkres č. D.1.2.C315 ST314 : 4,63 |  | 4.63 | [23 empty] | VV | 0
|  | výkres č. D.1.2.C316 ST315 : 6,71 |  | 6.71 | [23 empty] | VV | 0
|  | výkres č. D.1.2.C320 D301,D302,D303 - zábradlí : 11 |  | 11 | [23 empty] | VV | 0
|  | výkres č. D1.2.C401 - 4. NP : | [25 empty] | VV | 0
|  | výkres č. D.1.2.C402 ST401 : 33,525 |  | 33.525 | [23 empty] | VV | 0
|  | výkres č. D.1.2.C403 ST402 : 38,539 |  | 38.539 | [23 empty] | VV | 0
|  | výkres č. D.1.2.C404 ST403 : 3,33 |  | 3.33 | [23 empty] | VV | 0
|  | výkres č. D.1.2.C405 ST404 : 6,02 |  | 6.02 | [23 empty] | VV | 0
|  | výkres č. D.1.2.C406 ST405 : 3,30 |  | 3.3 | [23 empty] | VV | 0
|  | výkres č. D.1.2.C407 ST406 : 10,57 |  | 10.57 | [23 empty] | VV | 0
|  | výkres č. D.1.2.C408 ST407 : 12,57 |  | 12.57 | [23 empty] | VV | 0
|  | výkres č. D.1.2.C409 ST408 : 5,095 |  | 5.095 | [23 empty] | VV | 0
|  | výkres č. D.1.2.C410 ST409 : 59,293 |  | 59.293 | [23 empty] | VV | 0
|  | výkres č. D.1.2.C411 ST410 : 31,20 |  | 31.2 | [23 empty] | VV | 0
|  | výkres č. D.1.2.C412 ST411 : 6,60 |  | 6.6 | [23 empty] | VV | 0
|  | výkres č. D.1.2.C413 ST412 : 18,31 |  | 18.31 | [23 empty] | VV | 0
|  | výkres č. D.1.2.C414 ST413 : 6,60 |  | 6.6 | [23 empty] | VV | 0
|  | výkres č. D.1.2.C415 ST414 : 4,80 |  | 4.8 | [23 empty] | VV | 0
|  | výkres č. D.1.2.C416 ST415 : 7,00 |  | 7 | [23 empty] | VV | 0
|  | výkres č. D.1.2.C417 ST416 : 5,49 |  | 5.49 | [23 empty] | VV | 0
|  | výkres č. D.1.2.C901 - výtahová šachta : 43,36-0,2*3,35*2,85 |  | 41.4505 | [23 empty] | VV | 0
63 | 311351805R00 | Bednění nadzákladových zdí oboustranné za každou stranu pro beton pohledový, zřízení | m2 | 10123.8644 |  | 0 |  | 0 |  | 0 | 21 | 0 | 0.06031 | 610.57 | 0 | 0 | 801-1 | RTS 24/ I | RTS 23/ II | 0.85 | 8605.28 |  | Práce | Běžná |  |  |  | POL1_
|  | svislé nebo šikmé (odkloněné), půdorysně přímé nebo zalomené nadzákladových zdí nosných, výplňových, obkladových, půdních, štítových, poprsních apod. ve volném prostranství, ve volných nebo zapažených jámách, rýhách, šachtách, včetně případných vzpěr, | [25 empty] | SPI |  | svislé nebo šikmé (odkloněné), půdorysně přímé nebo zalomené nadzákladových zdí nosných, výplňových, obkladových, půdních, štítových, poprsních apod. ve volném prostranství, ve volných nebo zapažených jámách, rýhách, šachtách, včetně případných vzpěr,
|  | výkres č. D.1.2 CZ 103 DVŠ01 - výtahová šachta : 1,05*(2,85*2+2,35*2+3,35*2+2,85*2) |  | 23.94 | [23 empty] | VV | 0
|  | výkres č. D.1.2 CZ 145 STO101 : 2,97*(0,3*2+6,285*2) |  | 39.1149 | [23 empty] | VV | 0
|  | výkres č. D.1.2.C101 - 1. NP : | [25 empty] | VV | 0
|  | výkres č. D.1.2.C102 ST101 : 3,88*(1,5*2+0,3*2+1,7*2+0,3*2+0,4*2*0,3*2+1*2+0,4*2+0,3*2+1,7*2) |  | 57.7344 | [23 empty] | VV | 0
|  | 3,88*(0,3*2+1,3*2+0,4*2+0,3*2+1,7*2+0,3*2+1,5*2+0,3*2) |  | 47.336 | [23 empty] | VV | 0
|  | 0,3*2*(5,6+4,3+2,3+2,5+4,3+2+2,3+4,3+2,6) |  | 18.12 | [23 empty] | VV | 0
|  | 0,3*3,4*18+0,3* (5,6+4,3+2,3+2,5+4,3+2+2,3+4,3+2,6) |  | 27.42 | [23 empty] | VV | 0
|  | výkres č. D.1.2.C106 ST102 : (3,88*31,10-2,4*1,9-3,05*2,2*2)*2+0,3*(1,9+2,2*2+2,4*2+3,05*4) |  | 212.366 | [23 empty] | VV | 0
|  | výkres č. D.1.2.C107 ST103 : (3,88*3,15-2,4*1,9)*2+0,3*1,9 |  | 15.894 | [23 empty] | VV | 0
|  | výkres č. D.1.2.C108 ST104 : 3,88*6+4,23*6+0,3*(2,4*2+1,9) |  | 50.67 | [23 empty] | VV | 0
|  | výkres č. D.1.2.C109 ST105 : 4,23*3,7*2-1,005*1,7*2+0,3*1,05*2 |  | 28.515 | [23 empty] | VV | 0
|  | výkres č. D.1.2.C110 ST106 : (3,88*22,30-2,4*1,9-2,4*0,9-1*1,35-1,005*1,7)*2+0,3*(1,7+1,35+1,9+0,9) |  | 155.246 | [23 empty] | VV | 0
|  | 0,3*(2,4*4+1,0*2+1,005*2) |  | 4.083 | [23 empty] | VV | 0
|  | výkres č. D.1.2.C111 ST107 : (3,88*17,70-3,4*2,2*3-0,35*0,6*2)*2+0,3*(2,2*3+3,4*6+0,35*4+0,6*4) |  | 100.872 | [23 empty] | VV | 0
|  | výkres č. D.1.2.C112 ST108 : (3,88*16,30-2,4*0,9-2,4*1,9)*2+0,3*(2,4*4+0,9+1,9) |  | 116.768 | [23 empty] | VV | 0
|  | výkres č. D.1.2.C113 ST109 : (3,88*20,90+0,3*8-2,2*2,2-2,2*0,8*4)*2+0,3*(2,2*4+2,2*8+0,8*8+0,35*4) |  | 153.484 | [23 empty] | VV | 0
|  | výkres č. D.1.2.C114 ST110 : (3,88*10,80)*2+0,3*(0,4*4+0,5*5) |  | 85.038 | [23 empty] | VV | 0
|  | výkres č. D.1.2.C115 ST111 : (3,88*7,80-2*2,2-2,4*1)*2+0,3*(2*2+2,2*2+2,4*2+1) |  | 51.188 | [23 empty] | VV | 0
|  | výkres č. D.1.2.C116 ST112 : (3,88*8,75+3,88*5+4,23*5,85-2,25*1,5-1,35*1,1-1,53*1,5)*2 |  | 141.881 | [23 empty] | VV | 0
|  | 0,3*(1,53*2+1,5+1,1*2+1,35*2+2,25*2+1,5) |  | 4.638 | [23 empty] | VV | 0
|  | výkres č. D.1.2.C117 ST113 : (3,88*7,8-3,4*5,6)*2+0,3*(3,4*2+5,6) |  | 26.168 | [23 empty] | VV | 0
|  | výkres č. D.1.2.C118 ST114 : (3,88*10,80-2,4*0,9*2-0,2*0,4)*2+0,3*(0,2*2+0,4*2+2,4*4+0,9*2) |  | 78.788 | [23 empty] | VV | 0
|  | výkres č. D.1.2.C119 ST115 : 3,88*10,20*2 |  | 79.152 | [23 empty] | VV | 0
|  | výkres č. D.1.2.C120 ST116 : 3,88*10,20*2 |  | 79.152 | [23 empty] | VV | 0
|  | výkres č. D.1.2.C121 ST117 : 3,88*10,20*2 |  | 79.152 | [23 empty] | VV | 0
|  | výkres č. D.1.2.C122 ST118 : 3,88*10,20*2 |  | 79.152 | [23 empty] | VV | 0
|  | výkres č. D.1.2.C123 ST119 : 3,88*10,20*2 |  | 79.152 | [23 empty] | VV | 0
|  | výkres č. D.1.2.C124 ST120 : (3,88*44,60-2,4*1*5-2,4*0,9*2)*2 |  | 313.456 | [23 empty] | VV | 0
|  | 0,3*(2,4*2*7+0,9*6+1*15+0,25*24+0,3*24) |  | 20.16 | [23 empty] | VV | 0
|  | výkres č. D.1.2.C125 ST121 : (3,88*44,60-2,4*0,93-2,4*1*2-2,4*1,9*3-0,5*0,9*3)*2 |  | 301.972 | [23 empty] | VV | 0
|  | 0,3*(0,28*2+1,45*2+0,5*15+0,9*6+1*4*1,9*6+2,4*16+0,9*3+1*2+1,9*3) |  | 33.228 | [23 empty] | VV | 0
|  | výkres č. D.1.2.C126 ST122 : 3,88*10,20*2 |  | 79.152 | [23 empty] | VV | 0
|  | výkres č. D.1.2.C127 ST123 : 3,88*10,20*2 |  | 79.152 | [23 empty] | VV | 0
|  | výkres č. D.1.2.C128 ST124 : (3,88*3,45+4,33*1,75-2,4*2)*2+0,3*(2,4*2+1) |  | 34.067 | [23 empty] | VV | 0
|  | výkres č. D.1.2.C129 ST125 : (3,88*2,75+4,33*1,45+2*3,88*2) |  | 32.4685 | [23 empty] | VV | 0
|  | výkres č. D.1.2.C201 - 2. NP : | [25 empty] | VV | 0
|  | výkres č. D.1.2.C205 ST201 : 3,66*44,60*2-2,2*(5,6+4,3+2+4,8+4,3+5,6)*2-3,202*(2,3+2,6+2,7)*2 |  | 160.7616 | [23 empty] | VV | 0
|  | 3,66*0,3*15+0,3*2,2*12+0,3*3,202*6+0,3*(5,6*2+4,3*2+2,3+2*2+4,6*2) |  | 40.7436 | [23 empty] | VV | 0
|  | 0,3*(2,6+2,7+4,3*2+5,62*2) |  | 7.542 | [23 empty] | VV | 0
|  | výkres č. D.1.2.C206 ST202 : 3,66*30,10*2-2,87*2,2*2*2+0,3*(2,87*4+2,2*2) |  | 199.84 | [23 empty] | VV | 0
|  | výkres č. D.1.2.C207 ST203 : 3,66*3,15*2 |  | 23.058 | [23 empty] | VV | 0
|  | výkres č. D.1.2.C208 ST204 : 3,66*6,3*2 |  | 46.116 | [23 empty] | VV | 0
|  | výkres č. D.1.2.C209 ST205 : 4,01*3,75*2-0,995*1,7*2*2+0,3*(0,995*4+1,7*2) |  | 25.523 | [23 empty] | VV | 0
|  | výkres č. D.1.2.C210 ST206 : 3,66*22,30*2-0,995*1,7*2*2+0,3*(0,995*4+1,7*2)+0,15*3*3,66 |  | 160.331 | [23 empty] | VV | 0
|  | výkres č. D.1.2.C211 ST207 : 3,66*17,70*2-2,2*2,2*2-3,22*2,2*3*2+0,3*(3,22*6+2,2*7) |  | 87.796 | [23 empty] | VV | 0
|  | výkres č. D.1.2.C212 ST208 : 3,66*16,30*2-2,2*3,7*2-2,22*1,9*2+0,3*(2,2*2+3,7*2+2,22*2+1,9) |  | 100.042 | [23 empty] | VV | 0
|  | výkres č. D.1.2.C213 ST209 : 3,66*20,9*2+3,66*0,3*8-2,2*(2*2+3,7+0,8*2)*2 |  | 120.852 | [23 empty] | VV | 0
|  | 0,3*(2,2*10+2*4+3,7*2+0,8*4) |  | 12.18 | [23 empty] | VV | 0
|  | výkres č. D.1.2.C214 ST210 : 3,66*10,80*2+0,3*(0,5*4+0,8*4) |  | 80.616 | [23 empty] | VV | 0
|  | výkres č. D.1.2.C215 ST211 : 3,66*7,8*2-2*2,2+0,3*(2*2+2,2*2+1,1*2+0,87*2) |  | 56.398 | [23 empty] | VV | 0
|  | výkres č. D.1.2.C216 ST212 : 3,66*19,60*2-1,12*1,5*2-1,3*1,5*2+0,3*(1,12*2+1,5*2+1,30*3+1*2+1,1*2) |  | 140.214 | [23 empty] | VV | 0
|  | -2,47*1,5*2+0,3*(2,47*2+1,5) |  | -5.478 | [23 empty] | VV | 0
|  | výkres č. D.1.2.C217 ST213 : 3,66*7,8*2-2,2*5,6*2+0,3*(2,2*2+5,6*2) |  | 37.136 | [23 empty] | VV | 0
|  | výkres č. D.1.2.C218 ST214 : 3,66*10,80*2-2,2*1*2+0,3*(2,2*2+1+0,5*2+0,6*2) |  | 76.936 | [23 empty] | VV | 0
|  | výkres č. D.1.2.C219 ST215 : 3,66*10,8*2-2,22*1*2+0,3*(2,22*2+1) |  | 76.248 | [23 empty] | VV | 0
|  | výkres č. D.1.2.C220 ST216 : 3,66*10,20*2 |  | 74.664 | [23 empty] | VV | 0
|  | výkres č. D.1.2.C221 ST217 : 3,66*10,20*2 |  | 74.664 | [23 empty] | VV | 0
|  | výkres č. D.1.2.C222 ST218 : 3,66*10,20*2-2,22*1*2+0,3*(2,22*2+1) |  | 71.856 | [23 empty] | VV | 0
|  | výkres č. D.1.2.C223 ST219 : 3,66*44*2-2,2*1*5*2-2,22*0,9*2*2 |  | 292.088 | [23 empty] | VV | 0
|  | 0,3*(2,22*14+0,5*14+1*10+0,9*4+0,25*22+0,8*2+0,3*16+0,2*4) |  | 19.314 | [23 empty] | VV | 0
|  | výkres č. D.1.2.C224 ST220 : 3,66*44*2-2,2*(1*2+0,9*3+1,9*2)*2 |  | 284.68 | [23 empty] | VV | 0
|  | 0,3*(2,22*14+1*4+0,9*6+1,9*4+0,5*14+0,7*4+0,35*2+1,65*2) |  | 18.564 | [23 empty] | VV | 0
|  | 0,3*(0,25*12+0,3*12) |  | 1.98 | [23 empty] | VV | 0
|  | výkres č. D.1.2.C225 ST221 : 3,66*10,20*2 |  | 74.664 | [23 empty] | VV | 0
|  | výkres č. D.1.2.C226 ST222 : 3,66*10,20*2-0,85*4,20*2-2,22*1*2+0,3*(0,85*2+4,2*2+1+2,22*2) |  | 67.746 | [23 empty] | VV | 0
|  | výkres č. D.1.2.C227 ST223 : 3,66*10,20*2 |  | 74.664 | [23 empty] | VV | 0
|  | výkres č. D.1.2.C228 ST224 : 3,66*7,20*2-2,22*1*2+0,3*(2,22*2+1) |  | 49.896 | [23 empty] | VV | 0
|  | výkres č. D.1.2.C229 ST225 : 3,66*4,20*2 |  | 30.744 | [23 empty] | VV | 0
|  | výkres č. D.1.2.C240 D202,D203 - zábradlí vnější stana : 0,9*(4,5+52,10+1,5+1,5+19,20+5,5+18,80) |  | 92.79 | [23 empty] | VV | 0
|  | výkres č. D.1.2.C240 D202,D203 - zábradlí vnitřní stana : 0,7*(4,5+52,10+1,5+1,5+19,20+5,5+18,80) |  | 72.17 | [23 empty] | VV | 0
|  | výkres č. D.1.2.C301 - 3.NP : | [25 empty] | VV | 0
|  | výkres č. D.1.2.C302 ST301 : 3,64*44,50*2+3,54*0,3*2*8 |  | 340.952 | [23 empty] | VV | 0
|  | výkres č. D.1.2.C303 ST302 : 3,64*30,10*2 |  | 219.128 | [23 empty] | VV | 0
|  | výkres č. D.1.2.C304 ST303 : 3,64*3,15*2 |  | 22.932 | [23 empty] | VV | 0
|  | výkres č. D.1.2.C305 ST304 : 3,64*6,30*2 |  | 45.864 | [23 empty] | VV | 0
|  | výkres č. D.1.2.C306 ST305 : 3,64*3,75*2-1,025*1,7*2-0,708*1,5*2+0,3*(0,708*2+1,025*2+1,7*2) |  | 23.7508 | [23 empty] | VV | 0
|  | výkres č. D.1.2.C307 ST306 : 3,64*11,80*2-2,26*0,9*2*2-1,035*1,7*2-0,708*1,7*2+0,3*(1,035*2+0,708*2+1,7*2) |  | 73.9076 | [23 empty] | VV | 0
|  | výkres č. D.1.2.C308 ST307 : 3,64*17,7*2-2,2*2,2*2+0,3*2,2*4 |  | 121.816 | [23 empty] | VV | 0
|  | výkres č. D.1.2.C309 ST308 : 3,64*5,8*2 |  | 42.224 | [23 empty] | VV | 0
|  | výkres č. D.1.2.C310 ST309 : 3,64*44,60*2+3,64*0,3*2*8-2,31*1,9*2*2+0,3*(2,31*4+1,9*2+0,5*2+1*2+0,7*4) |  | 330.256 | [23 empty] | VV | 0
|  | výkres č. D.1.2.C311 ST310 : 3,64*24,60*2-2,31*1,9*2*2+0,3*(2,31*4+1,9*2) |  | 165.444 | [23 empty] | VV | 0
|  | výkres č. D.1.2.C312 ST311 : 3,64*7,8*2-2*2,2*2+0,3*(2,2*2+2*2) |  | 50.504 | [23 empty] | VV | 0
|  | výkres č. D.1.2.C313 ST312 : 3,64*19,60*2-1,5*1,01*2-1,5*1,38*2-2,34*1,5*2 |  | 128.498 | [23 empty] | VV | 0
|  | 0,3*(1,1*2+1,38*2+1,5*2+2,34*2+1,5) |  | 4.242 | [23 empty] | VV | 0
|  | výkres č. D.1.2.C314 ST313 : 3,64*7,8*2-2*2,2*2+0,3*(2*2+2,2*2) |  | 50.504 | [23 empty] | VV | 0
|  | výkres č. D.1.2.C315 ST314 : 3,64*4,85*2 |  | 35.308 | [23 empty] | VV | 0
|  | výkres č. D.1.2.C316 ST315 : 3,64*7,80*2-2,26*0,9*2+0,3*(2,26*2+0,9) |  | 54.342 | [23 empty] | VV | 0
|  | výkres č. D.1.2.C320 D301,D302,D303 - zábradlí vnější starna : 0,9*(40*2+20+7*2) |  | 102.6 | [23 empty] | VV | 0
|  | výkres č. D.1.2.C320 D301,D302,D303 - zábradlí vnitřní strana : 0,7*(40*2+20+7*2) |  | 79.8 | [23 empty] | VV | 0
|  | výkres č. D1.2.C401 - 4. NP : | [25 empty] | VV | 0
|  | výkres č. D.1.2.C402 ST401 : 4,27*44,60*2-2,5*5,6*7*2+0,3*(5,6*2*7+2,5*2*7) |  | 218.904 | [23 empty] | VV | 0
|  | 0,6*3,42*2*8+3,42*0,4*8+0,3*2*2,5+0,4*2,5*8 |  | 53.276 | [23 empty] | VV | 0
|  | výkres č. D.1.2.C403 ST402 : 3,77*5,50*2+4,17*24,560*2+2,5*(1*2*4+0,3*2*4) |  | 272.3004 | [23 empty] | VV | 0
|  | výkres č. D.1.2.C404 ST403 : 3,77*3,15*2 |  | 23.751 | [23 empty] | VV | 0
|  | výkres č. D.1.2.C405 ST404 : 3,77*6,30*2 |  | 47.502 | [23 empty] | VV | 0
|  | výkres č. D.1.2.C406 ST405 : 3,77*3,75*2-1,292*1,7*2+0,3*(1,292*2+1,7) |  | 25.1674 | [23 empty] | VV | 0
|  | výkres č. D.1.2.C407 ST406 : 3,77*11,80*2-1,292*1,7*2-2,22-0,9*2+0,3*(1,292*2+1,7+2,22*2+0,9) |  | 83.4464 | [23 empty] | VV | 0
|  | výkres č. D.1.2.C408 ST407 : 3,77*17,70*2-2,2*2,2*4*2+0,3*2,2*4*4 |  | 105.298 | [23 empty] | VV | 0
|  | výkres č. D.1.2.C409 ST408 : 3,77*5,8*2+0,3*(1,2*2+1*2) |  | 45.052 | [23 empty] | VV | 0
|  | výkres č. D.1.2.C410 ST409 : 4,27*44,60*2-2,22*1,9*2*2-2,22*0,9*2*2+0,3*(2,22*2*4+1,9*2+0,9*2) |  | 363.028 | [23 empty] | VV | 0
|  | 0,3*(1*2+1,6*2+0,7*4+0,6*2+0,9*2) |  | 3.3 | [23 empty] | VV | 0
|  | 0,6*3,52*2*8+0,4*3,52*8+0,6*2*2,5*8+0,4*2,5*2*8 |  | 85.056 | [23 empty] | VV | 0
|  | výkres č. D.1.2.C411 ST410 : 4,27*24,60*2-2,12*1*2*2+0,3*(2,12*4+1*2) |  | 204.748 | [23 empty] | VV | 0
|  | 0,3*2*2,5*4+0,5*2,5*2*4 |  | 16 | [23 empty] | VV | 0
|  | výkres č. D.1.2.C412 ST411 : 3,77*7,8*2-2*2,2*2+0,3*(2,2*2+2*2) |  | 52.532 | [23 empty] | VV | 0
|  | výkres č. D.1.2.C413 ST412 : 3,77*19,60*2-1,27*1,5*2-2,62*1,5*2+0,3*(1,21*2+1,5+2,62*2+1,5+0,1*4+0,25*4) |  | 139.732 | [23 empty] | VV | 0
|  | výkres č. D.1.2.C414 ST413 : 3,77*7,80*2-2*2,2*2+0,3*(2,2*2+2*2) |  | 52.532 | [23 empty] | VV | 0
|  | výkres č. D.1.2.C415 ST414 : 3,77*4,85*2 |  | 36.569 | [23 empty] | VV | 0
|  | výkres č. D.1.2.C416 ST415 : 3,77*7,8*2-2,22*0,9*2+0,3*(2,2*2+0,9) |  | 56.406 | [23 empty] | VV | 0
|  | výkres č. D.1.2.C417 ST416 : 3,77*5,2*2 |  | 39.208 | [23 empty] | VV | 0
|  | výkres č. D.1.2.C901 - výtahová šachta : 15,85*(3,350*2+2,85*2+2,85*2+2,35*2)-2,43*1,6*2*4+0,25*(1,6*4+2,34*8) |  | 336.556 | [23 empty] | VV | 0
|  | výkres č. 02 : | [25 empty] | VV | 0
|  | základ pod venkovní schodiště pro Z19 : 0,9*(1,8*2+1,2*2+1*2+0,4*2+1,5*4) |  | 13.32 | [23 empty] | VV | 0
|  | Mezisoučet |  | 9641.7756 | [23 empty] | VV | 1
|  | detaily bednění : 9641,7756*0,05 |  | 482.0888 | [23 empty] | VV | 0
64 | 311351806R00 | Bednění nadzákladových zdí oboustranné za každou stranu pro beton pohledový, odstranění | m2 | 10123.8644 |  | 0 |  | 0 |  | 0 | 21 | 0 | 0 | 0 | 0 | 0 | 801-1 | RTS 24/ I | RTS 23/ II | 0.35 | 3543.35 |  | Práce | Běžná |  |  |  | POL1_
|  | svislé nebo šikmé (odkloněné), půdorysně přímé nebo zalomené nadzákladových zdí nosných, výplňových, obkladových, půdních, štítových, poprsních apod. ve volném prostranství, ve volných nebo zapažených jámách, rýhách, šachtách, včetně případných vzpěr, | [25 empty] | SPI |  | svislé nebo šikmé (odkloněné), půdorysně přímé nebo zalomené nadzákladových zdí nosných, výplňových, obkladových, půdních, štítových, poprsních apod. ve volném prostranství, ve volných nebo zapažených jámách, rýhách, šachtách, včetně případných vzpěr,
|  | dle pol.č. 31135-1805 - mezisoučet : 10123,86438 |  | 10123.8644 | [23 empty] | VV | 0
65 | 311361821R00 | Výztuž nadzákladových zdí z betonářské oceli 10 505(R), Výztuž ocelová betonářská - tyč; úprava: střih, ohyb; povrch: žebírkový; značka: B500B (1.0439); d = 12,0 mm | t | 173.5532 |  | 0 |  | 0 |  | 0 | 21 | 0 | 1.0203 | 177.07 | 0 | 0 | 801-1 | RTS 24/ I | RTS 23/ II | 25.271 | 4385.86 |  | Práce | Běžná |  |  |  | POL1_
|  | včetně distančních prvků | [25 empty] | SPI
|  | výkres č. D.1.2. C101 : | [25 empty] | VV | 0
|  | výkres č. D.1.2.C102 ST101 : 4,685 |  | 4.685 | [23 empty] | VV | 0
|  | výkres č. D.1.2.C106 ST102 : 2,895 |  | 2.895 | [23 empty] | VV | 0
|  | výkres č. D.1.2.C107 ST103 : 0,300 |  | 0.3 | [23 empty] | VV | 0
|  | výkres č. D.1.2.C108 ST104 : 0,760 |  | 0.76 | [23 empty] | VV | 0
|  | výkres č. D.1.2.C109 ST105 : 0,320 |  | 0.32 | [23 empty] | VV | 0
|  | výkres č. D.1.2.C110 ST106 : 2,290 |  | 2.29 | [23 empty] | VV | 0
|  | výkres č. D.1.2.C111 ST107 : 1,630 |  | 1.63 | [23 empty] | VV | 0
|  | výkres č. D.1.2.C112 ST108 : 1,625 |  | 1.625 | [23 empty] | VV | 0
|  | výkres č. D.1.2.C113 ST109 : 4,105 |  | 4.105 | [23 empty] | VV | 0
|  | výkres č. D.1.2.C114 ST110 : 1,070 |  | 1.07 | [23 empty] | VV | 0
|  | výkres č. D.1.2.C115 ST111 : 0,870 |  | 0.87 | [23 empty] | VV | 0
|  | výkres č. D.1.2.C116 ST112 : 2,155 |  | 2.155 | [23 empty] | VV | 0
|  | výkres č. D.1.2.C117 ST113 : 0,365 |  | 0.365 | [23 empty] | VV | 0
|  | výkres č. D.1.2.C118 ST114 : 1,165 |  | 1.165 | [23 empty] | VV | 0
|  | výkres č. D.1.2.C119 ST115 : 1,010 |  | 1.01 | [23 empty] | VV | 0
|  | výkres č. D.1.2.C120 ST116 : 1,010 |  | 1.01 | [23 empty] | VV | 0
|  | výkres č. D.1.2.C121 ST117 : 1,010 |  | 1.01 | [23 empty] | VV | 0
|  | výkres č. D.1.2.C122 ST118 : 1,010 |  | 1.01 | [23 empty] | VV | 0
|  | výkres č. D.1.2.C123 ST119 : 1,010 |  | 1.01 | [23 empty] | VV | 0
|  | výkres č. D.1.2.C124 ST120 : 5,480 |  | 5.48 | [23 empty] | VV | 0
|  | výkres č. D.1.2.C125 ST121 : 5,095 |  | 5.095 | [23 empty] | VV | 0
|  | výkres č. D.1.2.C126 ST122 : 1,010 |  | 1.01 | [23 empty] | VV | 0
|  | výkres č. D.1.2.C127 ST123 : 1,010 |  | 1.01 | [23 empty] | VV | 0
|  | výkres č. D.1.2.C128 ST124 : 0,825 |  | 0.825 | [23 empty] | VV | 0
|  | výkres č. D.1.2.C129 ST125 : 0,525 |  | 0.525 | [23 empty] | VV | 0
|  | výkres č. D.1.2.C201 - 2. NP : | [25 empty] | VV | 0
|  | výkres č. D.1.2.C205 ST201 : 6,365 |  | 6.365 | [23 empty] | VV | 0
|  | výkres č. D.1.2.C206 ST202 : 2,575 |  | 2.575 | [23 empty] | VV | 0
|  | výkres č. D.1.2.C207 ST203 : 0,450 |  | 0.45 | [23 empty] | VV | 0
|  | výkres č. D.1.2.C208 ST204 : 0,720 |  | 0.72 | [23 empty] | VV | 0
|  | výkres č. D.1.2.C209 ST205 : 0,370 |  | 0.37 | [23 empty] | VV | 0
|  | výkres č. D.1.2.C210 ST206 : 1,760 |  | 1.76 | [23 empty] | VV | 0
|  | výkres č. D.1.2.C211 ST207 : 1,355 |  | 1.355 | [23 empty] | VV | 0
|  | výkres č. D.1.2.C212 ST208 : 1,355 |  | 1.355 | [23 empty] | VV | 0
|  | výkres č. D.1.2.C213 ST209 : 2,970 |  | 2.97 | [23 empty] | VV | 0
|  | výkres č. D.1.2.C214 ST210 : 0,840 |  | 0.84 | [23 empty] | VV | 0
|  | výkres č. D.1.2.C215 ST211 : 0,865 |  | 0.865 | [23 empty] | VV | 0
|  | výkres č. D.1.2.C216 ST212 : 1,960 |  | 1.96 | [23 empty] | VV | 0
|  | výkres č. D.1.2.C217 ST213 : 0,545 |  | 0.545 | [23 empty] | VV | 0
|  | výkres č. D.1.2.C218 ST214 : 1,055 |  | 1.055 | [23 empty] | VV | 0
|  | výkres č. D.1.2.C219 ST215 : 0,790 |  | 0.79 | [23 empty] | VV | 0
|  | výkres č. D.1.2.C220 ST216 : 0,840 |  | 0.84 | [23 empty] | VV | 0
|  | výkres č. D.1.2.C221 ST217 : 0,840 |  | 0.84 | [23 empty] | VV | 0
|  | výkres č. D.1.2.C222 ST218 : 0,790 |  | 0.79 | [23 empty] | VV | 0
|  | výkres č. D.1.2.C223 ST219 : 5,175 |  | 5.175 | [23 empty] | VV | 0
|  | výkres č. D.1.2.C224 ST220 : 5,005 |  | 5.005 | [23 empty] | VV | 0
|  | výkres č. D.1.2.C225 ST221 : 0,900 |  | 0.9 | [23 empty] | VV | 0
|  | výkres č. D.1.2.C226 ST222 : 0,950 |  | 0.95 | [23 empty] | VV | 0
|  | výkres č. D.1.2.C227 ST223 : 0,955 |  | 0.955 | [23 empty] | VV | 0
|  | výkres č. D.1.2.C228 ST224 : 0,725 |  | 0.725 | [23 empty] | VV | 0
|  | výkres č. D.1.2.C229 ST225 : 0,465 |  | 0.465 | [23 empty] | VV | 0
|  | výkres č. D.1.2.C240 D202,D203 - zábradlí : 1,000 |  | 1 | [23 empty] | VV | 0
|  | výkres č. D.1.2.C301 - 3.NP : | [25 empty] | VV | 0
|  | výkres č. D.1.2.C302 ST301 : 6,600 |  | 6.6 | [23 empty] | VV | 0
|  | výkres č. D.1.2.C303 ST302 : 2,645 |  | 2.645 | [23 empty] | VV | 0
|  | výkres č. D.1.2.C304 ST303 : 0,320 |  | 0.32 | [23 empty] | VV | 0
|  | výkres č. D.1.2.C305 ST304 : 0,655 |  | 0.655 | [23 empty] | VV | 0
|  | výkres č. D.1.2.C306 ST305 : 0,340 |  | 0.34 | [23 empty] | VV | 0
|  | výkres č. D.1.2.C307 ST306 : 0,880 |  | 0.88 | [23 empty] | VV | 0
|  | výkres č. D.1.2.C308 ST307 : 1,625 |  | 1.625 | [23 empty] | VV | 0
|  | výkres č. D.1.2.C309 ST308 : 0,400 |  | 0.4 | [23 empty] | VV | 0
|  | výkres č. D.1.2.C310 ST309 : 8,600 |  | 8.6 | [23 empty] | VV | 0
|  | výkres č. D.1.2.C311 ST310 : 1,695 |  | 1.695 | [23 empty] | VV | 0
|  | výkres č. D.1.2.C312 ST311 : 0,825 |  | 0.825 | [23 empty] | VV | 0
|  | výkres č. D.1.2.C313 ST312 : 1,840 |  | 1.84 | [23 empty] | VV | 0
|  | výkres č. D.1.2.C314 ST313 : 0,695 |  | 0.695 | [23 empty] | VV | 0
|  | výkres č. D.1.2.C315 ST314 : 0,420 |  | 0.42 | [23 empty] | VV | 0
|  | výkres č. D.1.2.C316 ST315 : 0,640 |  | 0.64 | [23 empty] | VV | 0
|  | výkres č. D.1.2.C320 D301,D302,D303 - zábradlí : 1,430 |  | 1.43 | [23 empty] | VV | 0
|  | výkres č. D1.2.C401 - 4. NP : | [25 empty] | VV | 0
|  | výkres č. D.1.2.C402 ST401 : 10,735 |  | 10.735 | [23 empty] | VV | 0
|  | výkres č. D.1.2.C403 ST402 : 12,335 |  | 12.335 | [23 empty] | VV | 0
|  | výkres č. D.1.2.C404 ST403 : 0,333 |  | 0.333 | [23 empty] | VV | 0
|  | výkres č. D.1.2.C405 ST404 : 0,635 |  | 0.635 | [23 empty] | VV | 0
|  | výkres č. D.1.2.C406 ST405 : 0,350 |  | 0.35 | [23 empty] | VV | 0
|  | výkres č. D.1.2.C407 ST406 : 0,955 |  | 0.955 | [23 empty] | VV | 0
|  | výkres č. D.1.2.C408 ST407 : 1,260 |  | 1.26 | [23 empty] | VV | 0
|  | výkres č. D.1.2.C409 ST408 : 0,385 |  | 0.385 | [23 empty] | VV | 0
|  | výkres č. D.1.2.C410 ST409 : 11,27 |  | 11.27 | [23 empty] | VV | 0
|  | výkres č. D.1.2.C411 ST410 : 2,700 |  | 2.7 | [23 empty] | VV | 0
|  | výkres č. D.1.2.C412 ST411 : 0,565 |  | 0.565 | [23 empty] | VV | 0
|  | výkres č. D.1.2.C413 ST412 : 1,740 |  | 1.74 | [23 empty] | VV | 0
|  | výkres č. D.1.2.C414 ST413 : 0,730 |  | 0.73 | [23 empty] | VV | 0
|  | výkres č. D.1.2.C415 ST414 : 0,435 |  | 0.435 | [23 empty] | VV | 0
|  | výkres č. D.1.2.C416 ST415 : 0,630 |  | 0.63 | [23 empty] | VV | 0
|  | výkres č. D.1.2.C417 ST416 : 0,440 |  | 0.44 | [23 empty] | VV | 0
|  | výkres č. D.1.2.C901 - výtahová šachta : 5,360-0,229 |  | 5.131 | [23 empty] | VV | 0
|  | výkres č. 02 : | [25 empty] | VV | 0
|  | základ pod venkovní schodiště pro Z19 100kg/m3 betonu : 0,9*0,3*(1,8*2+0,4*2+1,5*2)*0,1 |  | 0.1998 | [23 empty] | VV | 0
|  | Mezisoučet |  | 165.2888 | [23 empty] | VV | 1
|  | prořez : 165,2888*0,05 |  | 8.2644 | [23 empty] | VV | 0
66 | 317168121R00 | Překlady keramické montáž a dodávka nenosné, délky 1000 mm, šířky 145 mm, výšky 71 mm | kus | 14 |  | 0 |  | 0 |  | 0 | 21 | 0 | 0.01962 | 0.27 | 0 | 0 | 801-1 | RTS 24/ I | RTS 23/ II | 0.245 | 3.43 |  | Práce | Běžná |  |  |  | POL1_
|  | výkre č. 03 - 1. NP : | [25 empty] | VV | 0
|  | míst.č. 1.25-1.29 : 3 |  | 3 | [23 empty] | VV | 0
|  | míst.č. 1.33-1.36 : 2 |  | 2 | [23 empty] | VV | 0
|  | Mezisoučet |  | 5 | [23 empty] | VV | 1
|  | výkres č. 04 - 2. NP : | [25 empty] | VV | 0
|  | míst.č. 2.24,2.25,2.26 a 2.32 : 2 |  | 2 | [23 empty] | VV | 0
|  | Mezisoučet |  | 2 | [23 empty] | VV | 1
|  | výkres č. 05 - 3. NP : | [25 empty] | VV | 0
|  | míst.č. 3.02-3.06 : 4 |  | 4 | [23 empty] | VV | 0
|  | Mezisoučet |  | 4 | [23 empty] | VV | 1
|  | výkres č. 06 - 4.NP : | [25 empty] | VV | 0
|  | míst.č. 4.02-4.03,4.05,4.06 : 3 |  | 3 | [23 empty] | VV | 0
|  | Mezisoučet |  | 3 | [23 empty] | VV | 1
67 | 317168122R00 | Překlady keramické montáž a dodávka nenosné, délky 1250 mm, šířky 145 mm, výšky 71 mm | kus | 32 |  | 0 |  | 0 |  | 0 | 21 | 0 | 0.02575 | 0.82 | 0 | 0 | 801-1 | RTS 24/ I | RTS 23/ II | 0.3175 | 10.16 |  | Práce | Běžná |  |  |  | POL1_
|  | výkres č. 03 - 1. NP : | [25 empty] | VV | 0
|  | míst.č. 1.42 , 1.41 : 2 |  | 2 | [23 empty] | VV | 0
|  | míst.č. 1.07 : 1 |  | 1 | [23 empty] | VV | 0
|  | míst.č. 1.08, 1.09, 1.16 a 1.17 : 2 |  | 2 | [23 empty] | VV | 0
|  | míst.č. 1.23 : 1 |  | 1 | [23 empty] | VV | 0
|  | míst.č. 1.43,+1.44.,1.45,chodba. sklad potravin , šatna : 2 |  | 2 | [23 empty] | VV | 0
|  | Mezisoučet |  | 8 | [23 empty] | VV | 1
|  | výkres č. 04 - 2. NP : | [25 empty] | VV | 0
|  | míst.č. 2.08,2.09,2.16,2.17 : 2 |  | 2 | [23 empty] | VV | 0
|  | míst.č. 2.19 : 1 |  | 1 | [23 empty] | VV | 0
|  | míst.č. 2.28-2.29 : 1 |  | 1 | [23 empty] | VV | 0
|  | Mezisoučet |  | 4 | [23 empty] | VV | 1
|  | výkres č. 05 - 3. NP : | [25 empty] | VV | 0
|  | míst.č. 3.02-3.06 : 1 |  | 1 | [23 empty] | VV | 0
|  | míst.č. 3.08-3.11 : 2 |  | 2 | [23 empty] | VV | 0
|  | míst.č. 3.13-3.15 : 2 |  | 2 | [23 empty] | VV | 0
|  | míst.č. 3.18-3.25 : 6 |  | 6 | [23 empty] | VV | 0
|  | Mezisoučet |  | 11 | [23 empty] | VV | 1
|  | výkres č. 06 - 4.NP : | [25 empty] | VV | 0
|  | míst.č. 4.02-4.03,4.05,4.06 : 1 |  | 1 | [23 empty] | VV | 0
|  | míst.č. 4.10, 4.21, 4.22 : 2 |  | 2 | [23 empty] | VV | 0
|  | míst.č. 4.13,4.14,.4.17-4.20 : 6 |  | 6 | [23 empty] | VV | 0
|  | Mezisoučet |  | 9 | [23 empty] | VV | 1
68 | 317168126R00 | Překlady keramické montáž a dodávka nenosné, délky 2250 mm, šířky 145 mm, výšky 71 mm | kus | 5 |  | 0 |  | 0 |  | 0 | 21 | 0 | 0.04618 | 0.23 | 0 | 0 | 801-1 | RTS 24/ I | RTS 23/ II | 0.45 | 2.25 |  | Práce | Běžná |  |  |  | POL1_
|  | výkres č. 03 - 1. NP : | [25 empty] | VV | 0
|  | míst.č. 1.19 : 2 |  | 2 | [23 empty] | VV | 0
|  | Mezisoučet |  | 2 | [23 empty] | VV | 1
|  | ýkres č. 04 - 2. NP : | [25 empty] | VV | 0
|  | míst.č. 2.01 : 1 |  | 1 | [23 empty] | VV | 0
|  | míst.č. 2.03-2.04 : 1 |  | 1 | [23 empty] | VV | 0
|  | míst.č. 2.19 : 1 |  | 1 | [23 empty] | VV | 0
|  | Mezisoučet |  | 3 | [23 empty] | VV | 1
69 | 317321411R00 | Beton překladů železový třídy C 25/30, Beton čerstvý obyčejný; C 25/30; prostředí: X0; cement: CEM I; Dmax = 22 mm; S 3 | m3 | 10.08 |  | 0 |  | 0 |  | 0 | 21 | 0 | 2.525 | 25.45 | 0 | 0 | 801-1 | RTS 24/ I | RTS 23/ II | 1.421 | 14.32 |  | Práce | Běžná |  |  |  | POL1_
|  | výkres č. D.1.2.C101 : | [25 empty] | VV | 0
|  | výkres č. D.1.2.C135 PR101 : 5,04 |  | 5.04 | [23 empty] | VV | 0
|  | výkres č. D.1.2.C201 : | [25 empty] | VV | 0
|  | výkres č. D.1.2.C235 PR201 : 5,04 |  | 5.04 | [23 empty] | VV | 0
70 | 317351107R00 | Bednění překladů, říms a klenbových pásů překladů včetně podpěrné konstrukce ve výšce 4 m neproměnného nebo proměnného průřezu nebo při tvaru zalomeném půdorysně nebo nárysně zřízení | m2 | 65.52 |  | 0 |  | 0 |  | 0 | 21 | 0 | 0.00884 | 0.58 | 0 | 0 | 801-1 | RTS 24/ I | RTS 23/ II | 1.179 | 77.25 |  | Práce | Běžná |  |  |  | POL1_
|  | výkres č. D.1.2.C101 : | [25 empty] | VV | 0
|  | výkres č. D.1.2.C135 PR101 : 0,35*24*2+0,6*24 |  | 31.2 | [23 empty] | VV | 0
|  | výkres č. D.1.2.C201 : | [25 empty] | VV | 0
|  | výkres č. D.1.2.C235 PR201 : 0,35*24*2+0,6*24 |  | 31.2 | [23 empty] | VV | 0
|  | Mezisoučet |  | 62.4 | [23 empty] | VV | 1
|  | detaily bednění : 62,4*0,05 |  | 3.12 | [23 empty] | VV | 0
71 | 317351108R00 | Bednění překladů, říms a klenbových pásů překladů včetně podpěrné konstrukce ve výšce 4 m neproměnného nebo proměnného průřezu nebo při tvaru zalomeném půdorysně nebo nárysně odstranění | m2 | 65.5 |  | 0 |  | 0 |  | 0 | 21 | 0 | 0 | 0 | 0 | 0 | 801-1 | RTS 24/ I | RTS 23/ II | 0.497 | 32.55 |  | Práce | Běžná |  |  |  | POL1_
|  | dle pol.č. 31735-1107 : 65,50 |  | 65.5 | [23 empty] | VV | 0
72 | 317361821R00 | Výztuž překladů, říms a klenbových pásů z betonářské oceli 10 505(R) | t | 4.0905 |  | 0 |  | 0 |  | 0 | 21 | 0 | 1.0129 | 4.14 | 0 | 0 | 801-1 | RTS 24/ I | RTS 23/ II | 25.812 | 105.58 |  | Práce | Běžná |  |  |  | POL1_
|  | včetně distančních prvků | [25 empty] | SPI
|  | výkres č. D.1.2.C101 : | [25 empty] | VV | 0
|  | výkres č. D.1.2.C135 PR101 : 2,020 |  | 2.02 | [23 empty] | VV | 0
|  | výkres č. D.1.2.C201 : | [25 empty] | VV | 0
|  | výkres č. D.1.2.C235 PR201 : 2,020 |  | 2.02 | [23 empty] | VV | 0
|  | Mezisoučet |  | 4.04 | [23 empty] | VV | 1
|  | prořez : 1,01*0,05 |  | 0.0505 | [23 empty] | VV | 0
73 | 317941121RT3 | Osazení ocelových válcovaných nosníků na zdivu profil I, výšky 120 mm | t | 0.04496 |  | 0 |  | 0 |  | 0 | 21 | 0 | 1.0995 | 0.05 | 0 | 0 | 801-1 | RTS 24/ I | RTS 23/ II | 18.175 | 0.82 |  | Práce | Běžná |  |  |  | POL1_
|  | profilu I, nebo IE, nebo U, nebo UE, nebo L | [25 empty] | SPI
|  | Výkres č. D.1.2.C101 : | [25 empty] | VV | 0
|  | ON102 : 1,35*3*0,0111 |  | 0.04496 | [23 empty] | VV | 0
74 | 317941123RT3 | Osazení ocelových válcovaných nosníků na zdivu profil I, výšky 160 mm | t | 0.30788 |  | 0 |  | 0 |  | 0 | 21 | 0 | 1.0971 | 0.34 | 0 | 0 | 801-1 | RTS 24/ I | RTS 23/ II | 16.583 | 5.11 |  | Práce | Běžná |  |  |  | POL1_
|  | profilu I, nebo IE, nebo U, nebo UE, nebo L | [25 empty] | SPI
|  | výkres č. D.1.2.C101 : | [25 empty] | VV | 0
|  | ON101 : 1,9*2*0,0179 |  | 0.06802 | [23 empty] | VV | 0
|  | ON103 : 2,3*2*0,0179 |  | 0.08234 | [23 empty] | VV | 0
|  | ON104 : 2*2*0,0179 |  | 0.0716 | [23 empty] | VV | 0
|  | ON105 : 2,4*2*0,0179 |  | 0.08592 | [23 empty] | VV | 0
75 | 319201311R00 | Vyrovnání nerovného povrchu jakoukoliv maltou do 30 mm | m2 | 4.05 |  | 0 |  | 0 |  | 0 | 21 | 0 | 0.03767 | 0.15 | 0 | 0 | 801-4 | RTS 24/ I | RTS 23/ II | 0.41 | 1.66 |  | Práce | Běžná |  |  |  | POL1_
|  | vnitřního i vnějšího zdiva, bez odsekání vadných cihel, bez pomocného lešení, | [25 empty] | SPI
|  | výkres č. 03 : | [25 empty] | VV | 0
|  | míst.č. 1.40, 1.41 - pod parapety : 0,45+(1,6+2) |  | 4.05 | [23 empty] | VV | 0
76 | 330321410R00 | Beton sloupů a pilířů železový třídy C 25/30, Beton čerstvý obyčejný; C 25/30; prostředí: X0; cement: CEM I; Dmax = 22 mm; S 3 | m3 | 6.568 |  | 0 |  | 0 |  | 0 | 21 | 0 | 2.54 | 16.68 | 0 | 0 | 801-1 | RTS 24/ I | RTS 23/ II | 2.304 | 15.13 |  | Práce | Běžná |  |  |  | POL1_
|  | táhel, rámových stojek, vzpěr (bez výztuže), s pomocným lešením o výšce podlahy do 1,90 m a pro zatížení do 1,5 kPa, | [25 empty] | SPI |  | táhel, rámových stojek, vzpěr (bez výztuže), s pomocným lešením o výšce podlahy do 1,90 m a pro zatížení do 1,5 kPa,
|  | výkres č. D.1.2.C101 - 1. NP : | [25 empty] | VV | 0
|  | výkres č. D.1.2.C102 SL101 : 0,847*4 |  | 3.388 | [23 empty] | VV | 0
|  | výkres č. D.1.2.C201 - 2. NP : | [25 empty] | VV | 0
|  | výkres č. D.1.2.C202 : 0,795*4 |  | 3.18 | [23 empty] | VV | 0
77 | 331351101R00 | Bednění hranatých sloupů průřezu pravoúhlého čtyřúhelníka zřízení | m2 | 57.92 |  | 0 |  | 0 |  | 0 | 21 | 0 | 0.03808 | 2.21 | 0 | 0 | 801-1 | RTS 24/ I | RTS 23/ II | 0.7 | 40.54 |  | Práce | Běžná |  |  |  | POL1_
|  | (pilířů), rámových stojek, táhel nebo vzpěr svislých nebo šikmých (odkloněných) o výšce do 4 m včetně vzepření | [25 empty] | SPI |  | (pilířů), rámových stojek, táhel nebo vzpěr svislých nebo šikmých (odkloněných) o výšce do 4 m včetně vzepření
|  | výkres č. D.1.2.C101 - 1. NP : | [25 empty] | VV | 0
|  | výkres č. D.1.2.C102 SL101 : 3,58*(0,6*2+0,4*2)*4 |  | 28.64 | [23 empty] | VV | 0
|  | výkres č. D.1.2.C201 - 2. NP : | [25 empty] | VV | 0
|  | výkres č. D.1.2.C202 : 3,66*(0,6*2+0,4*2)*4 |  | 29.28 | [23 empty] | VV | 0
78 | 331351102R00 | Bednění hranatých sloupů průřezu pravoúhlého čtyřúhelníka odstranění | m2 | 57.92 |  | 0 |  | 0 |  | 0 | 21 | 0 | 0 | 0 | 0 | 0 | 801-1 | RTS 24/ I | RTS 23/ II | 0.3 | 17.38 |  | Práce | Běžná |  |  |  | POL1_
|  | (pilířů), rámových stojek, táhel nebo vzpěr svislých nebo šikmých (odkloněných) o výšce do 4 m včetně vzepření | [25 empty] | SPI |  | (pilířů), rámových stojek, táhel nebo vzpěr svislých nebo šikmých (odkloněných) o výšce do 4 m včetně vzepření
|  | dle pol.č. 33135-1101 : 57,92 |  | 57.92 | [23 empty] | VV | 0
79 | 331361821R00 | Výztuž hranatých sloupů z betonářské oceli 10 505(R), Výztuž ocelová betonářská - tyč; úprava: střih, ohyb; povrch: žebírkový; značka: B500B (1.0439); d = 12,0 mm | t | 5.397 |  | 0 |  | 0 |  | 0 | 21 | 0 | 1.024 | 5.53 | 0 | 0 | 801-1 | RTS 24/ I | RTS 23/ II | 29.568 | 159.58 |  | Práce | Běžná |  |  |  | POL1_
|  | pilířů, rámových stojek, vzpěr, věšáků nebo táhel svislých nebo šikmých. Včetně distančních prvků. | [25 empty] | SPI
|  | výkres č. D.1.2 CZ 140 KSL - kotvení pro sloupy ze základů : 0,135*16 |  | 2.16 | [23 empty] | VV | 0
|  | výkres č. D.1.2.C101 - 1. NP : | [25 empty] | VV | 0
|  | výkres č. D.1.2.C102 SL101 : 0,385*4 |  | 1.54 | [23 empty] | VV | 0
|  | výkres č. D.1.2.C201 - 2. NP : | [25 empty] | VV | 0
|  | výkres č. D.1.2.C202 : 0,360*4 |  | 1.44 | [23 empty] | VV | 0
|  | Mezisoučet |  | 5.14 | [23 empty] | VV | 1
|  | prořez : 5,14*0,05 |  | 0.257 | [23 empty] | VV | 0
80 | 342248152R00 | Příčky z tvárnic pálených Příčky z tvárnic keramických pálených tloušťky 115 mm, z děrovaných příčkovek, P 10, zděných na suchou pěnu, Prvek zdicí pálený P; funkce: příčkovka; tvar: základní; l = 497 mm; w = 115 mm; h = 249 mm; broušený; styčná plocha: P+D; svisle děrovaný prvek; l... | m2 | 30.52 |  | 0 |  | 0 |  | 0 | 21 | 0 | 0.10091 | 3.08 | 0 | 0 | 801-1 | RTS 24/ I | RTS 23/ II | 0.50628 | 15.45 |  | Práce | Běžná |  |  |  | POL1_
|  | jednoduché nebo příčky zděné do svislé dřevěné, cihelné, betonové nebo ocelové konstrukce na jakoukoliv maltu vápenocementovou (MVC) nebo cementovou (MC), | [25 empty] | SPI |  | jednoduché nebo příčky zděné do svislé dřevěné, cihelné, betonové nebo ocelové konstrukce na jakoukoliv maltu vápenocementovou (MVC) nebo cementovou (MC),
|  | výkres č. 03 1. NP : | [25 empty] | VV | 0
|  | míst.č. 1.44 a 1.45 : 4,1*2,60 |  | 10.66 | [23 empty] | VV | 0
|  | Mezisoučet |  | 10.66 | [23 empty] | VV | 1
|  | výkres č. 04 - 2. NP : | [25 empty] | VV | 0
|  | míst.č. 2.21 - obezdění rozvodů : 3,6*(0,65+0,2) |  | 3.06 | [23 empty] | VV | 0
|  | míst.č. 3.13-3.15 obezdívka rozvodů : 3,5*(1+0,2) |  | 4.2 | [23 empty] | VV | 0
|  | míst.č. 3.18-3.25 obezdívka rozvodů : 3,5*(1+0,2) |  | 4.2 | [23 empty] | VV | 0
|  | Mezisoučet |  | 11.46 | [23 empty] | VV | 1
|  | vákres č. 06 - 4. NP : | [25 empty] | VV | 0
|  | míst.č. 4.10, 4.21, 4.22 : 3,5*(1+0,2) |  | 4.2 | [23 empty] | VV | 0
|  | míst.č. 4.13,4.14,.4.17-4.20 : 3,5*(1+0,2) |  | 4.2 | [23 empty] | VV | 0
|  | Mezisoučet |  | 8.4 | [23 empty] | VV | 1
81 | 342248154R00 | Příčky z tvárnic pálených Příčky z tvárnic keramických pálených tloušťky 140 mm, z děrovaných příčkovek, P 10, zděných na suchou pěnu, Prvek zdicí pálený P; funkce: příčkovka, blok zdicí; tvar: základní; l = 497 mm; w = 140 mm; h = 249 mm; broušený; styčná plocha: P+D; svisle děrov... | m2 | 976.133 |  | 0 |  | 0 |  | 0 | 21 | 0 | 0.12244 | 119.52 | 0 | 0 | 801-1 | RTS 24/ I | RTS 23/ II | 0.54154 | 528.62 |  | Práce | Běžná |  |  |  | POL1_
|  | jednoduché nebo příčky zděné do svislé dřevěné, cihelné, betonové nebo ocelové konstrukce na jakoukoliv maltu vápenocementovou (MVC) nebo cementovou (MC), | [25 empty] | SPI |  | jednoduché nebo příčky zděné do svislé dřevěné, cihelné, betonové nebo ocelové konstrukce na jakoukoliv maltu vápenocementovou (MVC) nebo cementovou (MC),
|  | výkres č. 03 - 1 NP : | [25 empty] | VV | 0
|  | míst.č. 1.40 , 1.41 : 4,04*(2,295+4,12+0,15+1,7+1,255+2,34+1,165)-0,8*2-0,7*2 |  | 49.621 | [23 empty] | VV | 0
|  | míst.č. 1.01,1.02 a 1,03 : 4,04*(2,85*2+0,15*2+6,2+6,2) |  | 74.336 | [23 empty] | VV | 0
|  | míst.č. 1.05,1.06 : 4,04*(4+2,9) |  | 27.876 | [23 empty] | VV | 0
|  | míst.č. 1.07 : 4,04*10,2 |  | 41.208 | [23 empty] | VV | 0
|  | míst.č. 1.08, 1.09, 1.16 a 1.17 : 4,04*(3,6+5,2+6,45)-0,8*2,05*2 |  | 58.33 | [23 empty] | VV | 0
|  | míst.č. 1.18, 1.21 : 3,7*4,4 |  | 16.28 | [23 empty] | VV | 0
|  | míst.č. 1.19 : 4,04*(3+3+2,5)-1,8*2,05*2-0,8*2,05 |  | 25.32 | [23 empty] | VV | 0
|  | míst. č.1.23 ,1.24 : 4,04*4,2 |  | 16.968 | [23 empty] | VV | 0
|  | míst.č. 1.25-1.29 : 4,04*(4,55+4+4,35+1,8*2+1,9)-(0,8*2,2*2+0,7*2,05*3) |  | 66.511 | [23 empty] | VV | 0
|  | míst.č. 1.33-1.36 : 4,04*(2,1+3,9+1,95)-0,7*2*2,05 |  | 29.248 | [23 empty] | VV | 0
|  | Mezisoučet |  | 405.698 | [23 empty] | VV | 1
[28 empty] | VV | 0
|  | ýkres č. 04 - 2. NP : | [25 empty] | VV | 0
|  | míst.č. 2.01 : 3,60*(1,85+3,3)-1,9*2,050 |  | 14.645 | [23 empty] | VV | 0
|  | míst.č. 2.03-2.04 : 3,60*(11,95+3,65)-1,9*2,1 |  | 52.17 | [23 empty] | VV | 0
|  | míst.č. 2.08,2.09,2.16,2.17 : 3,60*(5,2+3,6+6,45)-0,8*2,05*2 |  | 51.62 | [23 empty] | VV | 0
|  | míst.č. 2.19 : 3,6*(3+3,15+0,8)-(1,8*2,05+0,9*2,05) |  | 19.485 | [23 empty] | VV | 0
|  | míst.č. 2.24,2.25,2.26 a 2.32 : 3,6*(3,5+3,5+1,5*2)-0,7*2,05*2 |  | 33.13 | [23 empty] | VV | 0
|  | míst.č. 2.28-2.29 : 3,6*10,20-0,9*2,1 |  | 34.83 | [23 empty] | VV | 0
|  | Mezisoučet |  | 205.88 | [23 empty] | VV | 1
|  | výkres č. 05 - 3. NP : | [25 empty] | VV | 0
|  | míst.č. 3.02-3.06 : 3,5*(5,20+2,7*2+1,2+1,65)-(0,7*2,05*4+0,8*2,05) |  | 39.695 | [23 empty] | VV | 0
|  | míst.č. 3.08-3.11 : 3,5*(5,2*2+1,9+4,8)-0,8*2,05*2 |  | 56.57 | [23 empty] | VV | 0
|  | míst.č. 3.13-3.15 : 3,5*(4,4+3,6)-0,8*2,05*2 |  | 24.72 | [23 empty] | VV | 0
|  | míst.č. 3.18-3.25 : 3,5*(7,2+3,65*2+4,35+3,6)-0,8*2,05*6 |  | 68.735 | [23 empty] | VV | 0
|  | Mezisoučet |  | 189.72 | [23 empty] | VV | 1
|  | výkres č. 06 - 4- NP : | [25 empty] | VV | 0
|  | míst.č. 4.02-4.03,4.05,4.06 : 3,5*(5,2+2,7*2+1,2)-(0,7*2,05*3+0,8*2,05) |  | 35.355 | [23 empty] | VV | 0
|  | míst.č. 4.08, 4.23, 4.24 : 3,5*(5,2+3,65+2) |  | 37.975 | [23 empty] | VV | 0
|  | míst.č. 4.10, 4.21, 4.22 : 3,5*(4,4+3,6)-0,8*2,05*2 |  | 24.72 | [23 empty] | VV | 0
|  | míst.č. 4.13,4.14,.4.17-4.20 : 3,5*(7,2+3,65*2+2,3+3,6+4,35)-0,8*2,05*6 |  | 76.785 | [23 empty] | VV | 0
|  | Mezisoučet |  | 174.835 | [23 empty] | VV | 1
82 | 342948112R00 | Kotvení příček ke konstrukci přistřelenými kotvami | m | 437.9 |  | 0 |  | 0 |  | 0 | 21 | 0 | 0.00102 | 0.45 | 0 | 0 | 801-1 | RTS 24/ I | RTS 23/ II | 0.123 | 53.86 |  | Práce | Běžná |  |  |  | POL1_
|  | Včetně dodávky kotev a spojovacího materiálu. | [25 empty] | SPI
|  | výkres č. D1.2.C401 - 4. NP + výkres č. 09 : | [25 empty] | VV | 0
|  | výkres č. D.1.2.C402 ST401 zdivo tl. 300 mm : 2,5*16 |  | 40 | [23 empty] | VV | 0
|  | výkres č. D.1.2.C403 ST402 zdivo tl. 300 mm : 2,5*8 |  | 20 | [23 empty] | VV | 0
|  | výkres č. D.1.2.C410 ST409 zdivo tl. 300 mm : 2,5*16 |  | 40 | [23 empty] | VV | 0
|  | výkres č. D.1.2.C411 ST410 zdivo tl. 300 mm : 2,5*8 |  | 20 | [23 empty] | VV | 0
|  | výkres č. 03 1. NP : | [25 empty] | VV | 0
|  | míst.č. 1.40,1.41 a 1.42 : 4,10*3 |  | 12.3 | [23 empty] | VV | 0
|  | míst.č. 1.01,1.02 a 1,03 : 4,1*3 |  | 12.3 | [23 empty] | VV | 0
|  | míst.č. 1.05,1.06 : 4,1*2 |  | 8.2 | [23 empty] | VV | 0
|  | míst.č. 1.07 : 4,1*2 |  | 8.2 | [23 empty] | VV | 0
|  | míst.č. 1.08, 1.09, 1.16 a 1.17 : 4,1*4 |  | 16.4 | [23 empty] | VV | 0
|  | míst.č. 1.18, 1.21 : 3,7*2 |  | 7.4 | [23 empty] | VV | 0
|  | míst.č. 1.19 : 4,1*4 |  | 16.4 | [23 empty] | VV | 0
|  | míst. č.1.23 ,1.24 : 4,1 |  | 4.1 | [23 empty] | VV | 0
|  | míst.č. 1.25-1.29 : 4,1*3 |  | 12.3 | [23 empty] | VV | 0
|  | míst.č. 1.33-1.36 : 4,1*2 |  | 8.2 | [23 empty] | VV | 0
|  | Mezisoučet |  | 225.8 | [23 empty] | VV | 1
|  | ýkres č. 04 - 2. NP : | [25 empty] | VV | 0
|  | míst.č. 2.01 : 3,6*2 |  | 7.2 | [23 empty] | VV | 0
|  | míst.č. 2.03-2.04 : 3,6*2 |  | 7.2 | [23 empty] | VV | 0
|  | míst.č. 2.08,2.09,2.16,2.17 : 3,6*4 |  | 14.4 | [23 empty] | VV | 0
|  | míst.č. 2.19 : 3,6*4 |  | 14.4 | [23 empty] | VV | 0
|  | míst.č. 2.21 : 3,6*2 |  | 7.2 | [23 empty] | VV | 0
|  | míst.č. 2.24,2.25,2.26 a 2.32 : 3,6*5 |  | 18 | [23 empty] | VV | 0
|  | míst.č. 2.28-2.29 : 3,6*2 |  | 7.2 | [23 empty] | VV | 0
|  | Mezisoučet |  | 75.6 | [23 empty] | VV | 1
|  | výkres č. 05 - 3. NP : | [25 empty] | VV | 0
|  | míst.č. 3.02-3.06 : 3,5*6 |  | 21 | [23 empty] | VV | 0
|  | míst.č. 3.08-3.11 : 3,5*5 |  | 17.5 | [23 empty] | VV | 0
|  | míst.č. 3.13-3.15 : 3,5*4 |  | 14 | [23 empty] | VV | 0
|  | míst.č. 3.18-3.25 : 3,5*6 |  | 21 | [23 empty] | VV | 0
|  | Mezisoučet |  | 73.5 | [23 empty] | VV | 1
|  | výkres č. 06 - 4- NP : | [25 empty] | VV | 0
|  | míst.č. 4.02-4.03,4.05,4.06 : 3,5*5 |  | 17.5 | [23 empty] | VV | 0
|  | míst.č. 4.08, 4.23, 4.24 : 3,5*4 |  | 14 | [23 empty] | VV | 0
|  | míst.č. 4.10, 4.21, 4.22 : 3,5*3 |  | 10.5 | [23 empty] | VV | 0
|  | míst.č. 4.13,4.14,.4.17-4.20 : 3,5*6 |  | 21 | [23 empty] | VV | 0
|  | Mezisoučet |  | 63 | [23 empty] | VV | 1
83 | 342948115T00 | Ukotvení příček polyuretanou pěnou příčka tl. 150 mm | m | 296.87 |  | 0 |  | 0 |  | 0 | 21 | 0 | 0.001 | 0.3 | 0 | 0 |  | Vlastní | Kalkul | 0 | 0 |  | Práce | Běžná |  |  |  | POL1_
|  | výkres č. 03 - 1. NP : | [25 empty] | VV | 0
|  | míst.č. 1.40,1.41,1.42 : 5,97+2,95+4,6 |  | 13.52 | [23 empty] | VV | 0
|  | míst. č. 1.44, 1.45 : 2,6 |  | 2.6 | [23 empty] | VV | 0
|  | míst.č. 1.01,1.02,.103 : 2,85*2+12,50 |  | 18.2 | [23 empty] | VV | 0
|  | míst.č. 1.05,1.06 : 4+2,90 |  | 6.9 | [23 empty] | VV | 0
|  | míst.č. 1.07 : 10,20 |  | 10.2 | [23 empty] | VV | 0
|  | míst.č. 1.08, 1.09, 1.16 a 1.17 : 3,60+5,2+6,45 |  | 15.25 | [23 empty] | VV | 0
|  | míst.č. 1.18, 1.21 : 4,4 |  | 4.4 | [23 empty] | VV | 0
|  | míst.č. 1.19 : 3*2 |  | 6 | [23 empty] | VV | 0
|  | míst. č.1.23 ,1.24 : 2,5+4,2 |  | 6.7 | [23 empty] | VV | 0
|  | míst.č. 1.25-1.29 : 4,2+4+4,15+1,8*2+1,9 |  | 17.85 | [23 empty] | VV | 0
|  | míst.č. 1.33-1.36 : 2,1+3,95+1,25+1,95 |  | 9.25 | [23 empty] | VV | 0
|  | Mezisoučet |  | 110.87 | [23 empty] | VV | 1
|  | ýkres č. 04 - 2. NP : | [25 empty] | VV | 0
|  | míst.č. 2.01 : 3,3+1,85 |  | 5.15 | [23 empty] | VV | 0
|  | míst.č. 2.03-2.04 : 11,95+3,65 |  | 15.6 | [23 empty] | VV | 0
|  | míst.č. 2.08,2.09,2.16,2.17 : 5,2+3,6+6,45 |  | 15.25 | [23 empty] | VV | 0
|  | míst.č. 2.19 : 3+3,15+0,80 |  | 6.95 | [23 empty] | VV | 0
|  | míst.č. 2.21 : 0,65+0,2 |  | 0.85 | [23 empty] | VV | 0
|  | míst.č. 2.24,2.25,2.26 a 2.32 : 3,5*2+1,5*2 |  | 10 | [23 empty] | VV | 0
|  | míst.č. 2.28-2.29 : 10,20 |  | 10.2 | [23 empty] | VV | 0
|  | Mezisoučet |  | 64 | [23 empty] | VV | 1
|  | výkres č. 05 - 3. NP : | [25 empty] | VV | 0
|  | míst.č. 3.02-3.06 : 5,2+2,7*2+1,2+1,65 |  | 13.45 | [23 empty] | VV | 0
|  | míst.č. 3.08-3.11 : 5,2*2+1,9+4,8 |  | 17.1 | [23 empty] | VV | 0
|  | míst.č. 3.13-3.15 : 4,4+3,6+1+0,2 |  | 9.2 | [23 empty] | VV | 0
|  | míst.č. 3.18-3.25 : 7,2+3,65*2+4,35+3,6+2,3+1+0,2 |  | 25.95 | [23 empty] | VV | 0
|  | Mezisoučet |  | 65.7 | [23 empty] | VV | 1
|  | výkres č. 06 - 4- NP : | [25 empty] | VV | 0
|  | míst.č. 4.02-4.03,4.05,4.06 : 5,2+2,7*2+1,2 |  | 11.8 | [23 empty] | VV | 0
|  | míst.č. 4.08, 4.23, 4.24 : 5,2+3,65+2 |  | 10.85 | [23 empty] | VV | 0
|  | míst.č. 4.10, 4.21, 4.22 : 5,2+3,6+1+0,2 |  | 10 | [23 empty] | VV | 0
|  | míst.č. 4.13,4.14,.4.17-4.20 : 7,2+3,65*2+3,6+4,35+1,2 |  | 23.65 | [23 empty] | VV | 0
|  | Mezisoučet |  | 56.3 | [23 empty] | VV | 1
84 | 346275115R00 | Přizdívky a obezdívky z desek pórobetonových tloušťky 150 mm | m2 | 47.12 |  | 0 |  | 0 |  | 0 | 21 | 0 | 0.15931 | 7.51 | 0 | 0 | 801-1 | RTS 24/ I | RTS 23/ II | 0.704 | 33.17 |  | Práce | Běžná |  |  |  | POL1_
|  | s pomocným lešením o výšce podlahy do 1900 mm a pro zatížení do 1,5 kPa. | [25 empty] | SPI
|  | WC : 0,95*1,6*24 |  | 36.48 | [23 empty] | VV | 0
|  | WC ZTP : 0,95*1,6*7 |  | 10.64 | [23 empty] | VV | 0
85 | 346481112RT2 | Plentování rýh, nosníků apod. pletivem ve stěnách nebo před stěnami, pletivem keramickým a funkčně podobným | m2 | 14.5262 |  | 0 |  | 0 |  | 0 | 21 | 0 | 0.01031 | 0.15 | 0 | 0 | 801-1 | RTS 24/ I | RTS 23/ II | 0.89205 | 12.96 |  | Práce | Běžná |  |  |  | POL1_
|  | plentování potrubí, válcovaných nosníků, výklenků nebo nik, jakéhokoliv tvaru, na jakoukoliv maltu, s potřebným vypnutím pletiva, přetažením a zakotvením drátů a provedení postřiku maltou, | [25 empty] | SPI |  | plentování potrubí, válcovaných nosníků, výklenků nebo nik, jakéhokoliv tvaru, na jakoukoliv maltu, s potřebným vypnutím pletiva, přetažením a zakotvením drátů a provedení postřiku maltou,
|  | výkres č. D.1.2.C101 : | [25 empty] | VV | 0
|  | ON101 : 1,9*0,3+2,4*0,5*2 |  | 2.97 | [23 empty] | VV | 0
|  | ON102 : 1,35*0,435+2,3*0,5*2 |  | 2.8872 | [23 empty] | VV | 0
|  | ON103 : 2,3*0,3*2,5*0,5*2 |  | 1.725 | [23 empty] | VV | 0
|  | ON104 : 2*0,45+2,5*0,5*2 |  | 3.4 | [23 empty] | VV | 0
|  | ON105 : 2,4*0,435+2,5*0,5*2 |  | 3.544 | [23 empty] | VV | 0
86 | 347011001R00 | Předstěny opláštěné sádrokartonovými deskami suchá omítka - předstěna lepená tloušťka desky 12,5 mm, standard | m2 | 4.62 |  | 0 |  | 0 |  | 0 | 21 | 0 | 0.01406 | 0.06 | 0 | 0 | 801-1 | RTS 24/ I | RTS 23/ II | 0.55 | 2.54 |  | Práce | Běžná |  |  |  | POL1_
|  | výkres č. 03 - 1. NP : | [25 empty] | VV | 0
|  | míst.č. 1.05 opláštění rozvodů : 0,6*4,1 |  | 2.46 | [23 empty] | VV | 0
|  | Mezisoučet |  | 2.46 | [23 empty] | VV | 1
|  | výkres č. 04 - 2.NP : | [25 empty] | VV | 0
|  | míst.č. 2.06 : 0,6*3,6 |  | 2.16 | [23 empty] | VV | 0
87 | 380931113R00 | Vložení trnu z betonářské oceli do vrtu v betonu na chemickou maltu průměr trnu 10 mm | kus | 12 |  | 0 |  | 0 |  | 0 | 21 | 0 | 1e-05 | 0 | 0 | 0 | 801-4 | RTS 24/ I | RTS 23/ II | 0.092 | 1.1 |  | Práce | Běžná |  |  |  | POL1_
|  | Vyvrtání otvoru do betonu, vyčištění vrtu, vyplnění chemickou maltou do 2/3 a vložení trnu. | [25 empty] | SPI
|  | Dodávka betonářské tyče, nebo jiného kotevního prvku se rozpočtuje samostatnou položkou. | [25 empty] | SPI
|  | Kotvení není určeno pro náročné zatížení v tahu. | [25 empty] | SPI
|  | výkres č. D.1.2 CZ 113 ZP 10 : 12 |  | 12 | [23 empty] | VV | 0
Díl: | 4 | Vodorovné konstrukce |  |  |  | 0 |  | 0 |  | 0 |  | 0 |  | 3441.8 |  | 0 |  |  |  |  | 12184.28 | [6 empty] | DIL
88 | 411321824R00 | Beton stropů železový stropů deskových, desek plochých střech, desek balkónových, desek hřibových stropů včetně hlavic hřibových sloupů, železový (bez výztuže) z betonu pohledového tř. PB2 pevnosti tř. C 20/25, Beton čerstvý obyčejný; C 20/25; prostředí: X0; cement: CEM I; Dmax = 16 mm; S 3 | m3 | 1178.9095 |  | 0 |  | 0 |  | 0 | 21 | 0 | 2.5251 | 2976.91 | 0 | 0 | 801-1 | RTS 24/ I | RTS 23/ II | 0.987 | 1163.58 |  | Práce | Běžná |  |  |  | POL1_
|  | výkres č. D.1.2.C101 : | [25 empty] | VV | 0
|  | výkres č. D.1.2.C140 D101 : 475 |  | 475 | [23 empty] | VV | 0
|  | výkres č. D.1.2.C201 : | [25 empty] | VV | 0
|  | výkres č. D.1.2.C240 D201,D202,D203 : 504,4 |  | 504.4 | [23 empty] | VV | 0
|  | výkres č. D.1.2.C301 : | [25 empty] | VV | 0
|  | výkres č. D.1.2.C320 D301,D302,D303 : 122,35 |  | 122.35 | [23 empty] | VV | 0
|  | výkres č. D.1.2.C401 : | [25 empty] | VV | 0
|  | výkres č. D.1.2.C420 D401,D402 : 75,25 |  | 75.25 | [23 empty] | VV | 0
|  | výkres č. D.1.2.C901 - výtahová šachta : 0,2*3,35*2,85 |  | 1.9095 | [23 empty] | VV | 0
89 | 411351101R00 | Bednění stropů deskových, balkonových nebo plošných konzol plné, rovné, popř. s náběhy systémové, včetně podepření, tloušťka stropu 120 mm, zřízení | m2 | 3708.7785 |  | 0 |  | 0 |  | 0 | 21 | 0 | 0.04751 | 176.2 | 0 | 0 | 801-1 | RTS 24/ I | RTS 23/ II | 0.65 | 2410.71 |  | Práce | Běžná |  |  |  | POL1_
|  | s pomocným lešením | [25 empty] | SPI
|  | výkres č. 02 - podepření stropů u sousedních objektů řez B-B : 5*1,2 |  | 6 | [23 empty] | VV | 0
|  | řez C-C : 0,055*1,2 |  | 0.066 | [23 empty] | VV | 0
|  | výkres č. D.1.2.C101 : | [25 empty] | VV | 0
|  | výkres č. D.1.2.C140 D101 : 4,4*7,2+2,35*6+7,2*8,5+10,2*(7,8*2+3,5+7,8*3)+3*44,40 |  | 673.68 | [23 empty] | VV | 0
|  | 10,2*(5,2+6,4+8,1)+9,9*17,10+5,2*17,10+6*9,9+6*5,2 |  | 549.75 | [23 empty] | VV | 0
|  | svislé : 0,35*(52,10+19,90+2+3+14,20+17,40+30,10+0,6*8+0,2*20,8*2+0,3*2+0,8*2) |  | 53.907 | [23 empty] | VV | 0
|  | výkres č. D.1.2.C240 D201, : 7,20*(4,40+8,15)+2,85*6,10+9,9*(15,90+3,5+7,8*3)+9,9*(5,2+6,4+4+3,8) |  | 723.525 | [23 empty] | VV | 0
|  | 9,9*(17,10+6,0)+5,20*(17,10+6,0) |  | 348.81 | [23 empty] | VV | 0
|  | svisle : 0,35*(52,10+19,60+2+3+52,10+5,5+6*2+30,10+,8*2+0,35*2+0,3*-2+0,7*2) |  | 62.825 | [23 empty] | VV | 0
|  | D202 : 4,65*7,65+1,65*44,60 |  | 109.1625 | [23 empty] | VV | 0
|  | D203 : 1,5*(20,80+5,70+17,60) |  | 66.15 | [23 empty] | VV | 0
|  | výkres č. D.1.2.C301 : | [25 empty] | VV | 0
|  | výkres č. D.1.2.C320 D301, : 7,2*(4,4+8,15)+2,85*6,1 |  | 107.745 | [23 empty] | VV | 0
|  | D302 : 5,20*(17,10+6) |  | 120.12 | [23 empty] | VV | 0
|  | D303 : 2*(44*2+7*2+20) |  | 244 | [23 empty] | VV | 0
|  | svisle : 0,35*(52,10*2+30,10*2+0,25*2+0,8*2+0,3*2+0,7*20,6*2+1*2) |  | 69.279 | [23 empty] | VV | 0
|  | výkres č. D1.2.C401 : | [25 empty] | VV | 0
|  | výkres č. D.1.2.C420 D401,D402 : 7,2*(4,4+8,15+6,1)-3,35*2,85 |  | 124.7325 | [23 empty] | VV | 0
|  | 5,2*(7,9+8,9+6)+3,15*6 |  | 137.46 | [23 empty] | VV | 0
|  | otvory : 0,25*(1,1*2+0,8*2+1,2*4*2+1,2*4*2+0,25*2+1*2+0,3*2+0,8) |  | 6.725 | [23 empty] | VV | 0
|  | výkres č. D.1.2.C901 - výtahová šachta : 2,35*2,85 |  | 6.6975 | [23 empty] | VV | 0
|  | výkres č. D.1.2.C902 SCHx01 : 1,725*1,725*6+1,5*3,5*6+1,5*3*3 |  | 62.8537 | [23 empty] | VV | 0
|  | výkres č. D.1.2.C903 SCHx02 : 1,924*3,15*3+1,5*4,5*6 |  | 58.6818 | [23 empty] | VV | 0
|  | Mezisoučet |  | 3532.1701 | [23 empty] | VV | 1
|  | detaily bednění : 3532,17005*0,05 |  | 176.6085 | [23 empty] | VV | 0
90 | 411351102R00 | Bednění stropů deskových, balkonových nebo plošných konzol plné, rovné, popř. s náběhy , odstranění | m2 | 3708.7785 |  | 0 |  | 0 |  | 0 | 21 | 0 | 0 | 0 | 0 | 0 | 801-1 | RTS 24/ I | RTS 23/ II | 0.173 | 641.62 |  | Práce | Běžná |  |  |  | POL1_
|  | s pomocným lešením | [25 empty] | SPI
|  | dle pol.č. 41135-1102 : 3708,77855 |  | 3708.7785 | [23 empty] | VV | 0
91 | 411354173R00 | Podpěrná konstrukce bednění stropů přes 5 do 12 kPa, zřízení | m2 | 105.232 |  | 0 |  | 0 |  | 0 | 21 | 0 | 0.00387 | 0.41 | 0 | 0 | 801-1 | RTS 24/ I | RTS 23/ II | 0.474 | 49.88 |  | Práce | Běžná |  |  |  | POL1_
|  | výšky do 4 m se zesílením dna bednění podle hodnoty zatížení betonovou směsí a výztuží. Bez pomocného lešení. | [25 empty] | SPI |  | výšky do 4 m se zesílením dna bednění podle hodnoty zatížení betonovou směsí a výztuží. Bez pomocného lešení.
|  | výkres č. D1.1.C101 podepření nadpraží ve stěnách : | [25 empty] | VV | 0
|  | výkres č. D.1.2.C105 ST101 : 0,3*(5,6+4,3+2,3+2+4,3+2,3+2,3+4,3+5,6) |  | 9.9 | [23 empty] | VV | 0
|  | výkres č. D.1.2.C106 ST102 : 0,3*(2,2+2,2+1,9) |  | 1.89 | [23 empty] | VV | 0
|  | výkres č. D.1.2.C107 ST103 : 0,3*1,9 |  | 0.57 | [23 empty] | VV | 0
|  | výkres č. D.1.2.C110 ST106 : 0,3*(1,9+0,9+1,35) |  | 1.245 | [23 empty] | VV | 0
|  | výkres č. D.1.2.C111 ST107 : 0,3*(2,2*3+0,6*2) |  | 2.34 | [23 empty] | VV | 0
|  | výkres č. D.1.2.C112 ST108 : 0,3*(0,9+1,9) |  | 0.84 | [23 empty] | VV | 0
|  | výkres č. D.1.2.C113 ST109 : 0,3*(2,2+0,8*4) |  | 1.62 | [23 empty] | VV | 0
|  | výkres č. D.1.2.C114 ST110 : 0,3*(0,5*2) |  | 0.3 | [23 empty] | VV | 0
|  | výkres č. D.1.2.C115 ST111 : 0,3*(2,2+1) |  | 0.96 | [23 empty] | VV | 0
|  | výkres č. D.1.2.C116 ST112 : 0,3*(1,5+1,35) |  | 0.855 | [23 empty] | VV | 0
|  | výkres č. D.1.2.C117 ST113 : 0,3*5,6 |  | 1.68 | [23 empty] | VV | 0
|  | výkres č. D.1.2.C118 ST114 : 0,3*(0,9*2+0,4*2) |  | 0.78 | [23 empty] | VV | 0
|  | výkres č. D.1.2.C124 ST120 : 0,3*(0,3*12+1*10+0,9*4) |  | 5.16 | [23 empty] | VV | 0
|  | výkres č. D.1.2.C125 ST121 : 0,3*(1,45+0,9*6+1*4+1,9*6) |  | 6.675 | [23 empty] | VV | 0
|  | výkres č. D.1.2.C128 ST124 : 0,3*1 |  | 0.3 | [23 empty] | VV | 0
|  | výkres č. D.1.2.C201 - 2. NP : | [25 empty] | VV | 0
|  | výkres č. D.1.2.C205 ST201 : 0,3*(5,6+4,3+2,3+2+4,8+2,6+2,7+4,3+5,6) |  | 10.26 | [23 empty] | VV | 0
|  | výkres č. D.1.2.C206 ST202 : 0,3*2,2*2 |  | 1.32 | [23 empty] | VV | 0
|  | výkres č. D.1.2.C209 ST205 : 0,3*1,7 |  | 0.51 | [23 empty] | VV | 0
|  | výkres č. D.1.2.C210 ST206 : 0,3*1,7 |  | 0.51 | [23 empty] | VV | 0
|  | výkres č. D.1.2.C211 ST207 : 0,3*2,2*4 |  | 2.64 | [23 empty] | VV | 0
|  | výkres č. D.1.2.C212 ST208 : 0,3*(3,7+1,9) |  | 1.68 | [23 empty] | VV | 0
|  | výkres č. D.1.2.C213 ST209 : 0,3*(2*2+3,7+0,8*2) |  | 2.79 | [23 empty] | VV | 0
|  | výkres č. D.1.2.C214 ST210 : 0,3*0,8*2 |  | 0.48 | [23 empty] | VV | 0
|  | výkres č. D.1.2.C215 ST211 : 0,3*(2,2+1,1) |  | 0.99 | [23 empty] | VV | 0
|  | výkres č. D.1.2.C216 ST212 : 0,3*(1,5+1,1+1,5) |  | 1.23 | [23 empty] | VV | 0
|  | výkres č. D.1.2.C217 ST213 : 0,3*5,6 |  | 1.68 | [23 empty] | VV | 0
|  | výkres č. D.1.2.C218 ST214 : 0,3*(1+0,6) |  | 0.48 | [23 empty] | VV | 0
|  | výkres č. D.1.2.C219 ST215 : 0,3*1 |  | 0.3 | [23 empty] | VV | 0
|  | výkres č. D.1.2.C222 ST218 : 0,3*1 |  | 0.3 | [23 empty] | VV | 0
|  | výkres č. D.1.2.C223 ST219 : 0,3*(1*10+0,9*4+0,8+0,3*8+0,2*2) |  | 5.16 | [23 empty] | VV | 0
|  | výkres č. D.1.2.C224 ST220 : 0,3*(1*4+0,9*6+1,65+1,9*4+0,3*6+0,7) |  | 6.345 | [23 empty] | VV | 0
|  | 0,3*(4,20+1) |  | 1.56 | [23 empty] | VV | 0
|  | výkres č. D.1.2.C228 ST224 : 0,3*(2,22*2+1) |  | 1.632 | [23 empty] | VV | 0
|  | Výkres č. D.1.2.C301 : | [25 empty] | VV | 0
|  | výkres č. D.1.2.C306 ST305 : 0,3*1,7 |  | 0.51 | [23 empty] | VV | 0
|  | výkres č. D.1.2.C307 ST306 : 0,3*1,7 |  | 0.51 | [23 empty] | VV | 0
|  | výkres č. D.1.2.C308 ST307 : 0,3*2,2 |  | 0.66 | [23 empty] | VV | 0
|  | výkres č. D.1.2.C310 ST309 : 0,3*(1,9*2+0,7+1) |  | 1.65 | [23 empty] | VV | 0
|  | výkres č. D.1.2.C311 ST310 : 0,3*1,9*2 |  | 1.14 | [23 empty] | VV | 0
|  | výkres č. D.1.2.C312 ST311 : 0,3*2,2 |  | 0.66 | [23 empty] | VV | 0
|  | výkres č. D.1.2.C313 ST312 : 0,3*1,5*2 |  | 0.9 | [23 empty] | VV | 0
|  | výkres č. D.1.2.C314 ST313 : 0,3*2,2 |  | 0.66 | [23 empty] | VV | 0
|  | výkres č. D.1.2.C316 ST315 : 0,3*0,9 |  | 0.27 | [23 empty] | VV | 0
|  | výkres č. D1.2.C401 - 4. NP : | [25 empty] | VV | 0
|  | výkres č. D.1.2.C402 ST401 : 0,3*5,6*7 |  | 11.76 | [23 empty] | VV | 0
|  | výkres č. D.1.2.C406 ST405 : 0,3*1,7 |  | 0.51 | [23 empty] | VV | 0
|  | výkres č. D.1.2.C407 ST406 : 0,3*(1,7+0,9) |  | 0.78 | [23 empty] | VV | 0
|  | výkres č. D.1.2.C408 ST407 : 0,3*2,2*4 |  | 2.64 | [23 empty] | VV | 0
|  | výkres č. D.1.2.C409 ST408 : 0,3*1,1 |  | 0.33 | [23 empty] | VV | 0
|  | výkres č. D.1.2.C410 ST409 : 0,3*(1,9*2+0,9*2+1,6+0,7+0,9) |  | 2.64 | [23 empty] | VV | 0
|  | výkres č. D.1.2.C411 ST410 : 0,3*0,9*2 |  | 0.54 | [23 empty] | VV | 0
|  | výkres č. D.1.2.C412 ST411 : 0,3*2,2 |  | 0.66 | [23 empty] | VV | 0
|  | výkres č. D.1.2.C413 ST412 : 0,3*1,5*2 |  | 0.9 | [23 empty] | VV | 0
|  | výkres č. D.1.2.C414 ST413 : 0,3*2,2 |  | 0.66 | [23 empty] | VV | 0
|  | výkres č. D.1.2.C416 ST415 : 0,3*0,9 |  | 0.27 | [23 empty] | VV | 0
|  | výkres č. D.1.2.C901 - výtahová šachta : 0,25*1,6*4 |  | 1.6 | [23 empty] | VV | 0
92 | 411354174R00 | Podpěrná konstrukce bednění stropů přes 5 do 12 kPa, odstranění | m2 | 105.23 |  | 0 |  | 0 |  | 0 | 21 | 0 | 0 | 0 | 0 | 0 | 801-1 | RTS 24/ I | RTS 23/ II | 0.16 | 16.84 |  | Práce | Běžná |  |  |  | POL1_
|  | výšky do 4 m se zesílením dna bednění podle hodnoty zatížení betonovou směsí a výztuží. Bez pomocného lešení. | [25 empty] | SPI |  | výšky do 4 m se zesílením dna bednění podle hodnoty zatížení betonovou směsí a výztuží. Bez pomocného lešení.
|  | dle pol.č. 41135-4173 : 105,23 |  | 105.23 | [23 empty] | VV | 0
93 | 411354175R00 | Podpěrná konstrukce bednění stropů přes 12 do 20 kPa, zřízení | m2 | 3368.2341 |  | 0 |  | 0 |  | 0 | 21 | 0 | 0.00552 | 18.59 | 0 | 0 | 801-1 | RTS 24/ I | RTS 23/ II | 0.573 | 1930 |  | Práce | Běžná |  |  |  | POL1_
|  | výšky do 4 m se zesílením dna bednění podle hodnoty zatížení betonovou směsí a výztuží. Bez pomocného lešení. | [25 empty] | SPI |  | výšky do 4 m se zesílením dna bednění podle hodnoty zatížení betonovou směsí a výztuží. Bez pomocného lešení.
|  | výkres č. 02 - podepření stropů u sousedních objektů řez B-B : 5*1,2 |  | 6 | [23 empty] | VV | 0
|  | řez C-C : 0,055*1,2 |  | 0.066 | [23 empty] | VV | 0
|  | výkres č. D.1.2.C101 : | [25 empty] | VV | 0
|  | výkres č. D.1.2.C135 PR101 : 0,6*24 |  | 14.4 | [23 empty] | VV | 0
|  | výkres č. D.1.2.C140 D101 : 4,4*7,2+2,35*6+7,2*8,5+10,2*(7,8*2+3,5+7,8*3)+3*44,40 |  | 673.68 | [23 empty] | VV | 0
|  | 10,2*(5,2+6,4+8,1)+9,9*17,10+5,2*17,10+6*9,9+6*5,2 |  | 549.75 | [23 empty] | VV | 0
|  | výkres č. D.1.2.C201 : | [25 empty] | VV | 0
|  | výkres č. D.1.2.C235 PR201 : 0,6*24 |  | 14.4 | [23 empty] | VV | 0
|  | výkres č. D.1.2.C240 D201, : 7,20*(4,40+8,15)+2,85*6,10+9,9*(15,90+3,5+7,8*3)+9,9*(5,2+6,4+4+3,8) |  | 723.525 | [23 empty] | VV | 0
|  | 9,9*(17,10+6,0)+5,20*(17,10+6,0) |  | 348.81 | [23 empty] | VV | 0
|  | D202 : 4,65*7,65+1,65*44,60 |  | 109.1625 | [23 empty] | VV | 0
|  | D203 : 1,5*(20,80+5,70+17,60) |  | 66.15 | [23 empty] | VV | 0
|  | výkres č. D.1.2.C301 : | [25 empty] | VV | 0
|  | výkres č. D.1.2.C320 D301, : 7,2*(4,4+8,15)+2,85*6,1 |  | 107.745 | [23 empty] | VV | 0
|  | D302 : 5,20*(17,10+6) |  | 120.12 | [23 empty] | VV | 0
|  | D303 : 2*(44*2+7*2+20) |  | 244 | [23 empty] | VV | 0
|  | výkres č. D.1.2.C420 D401,D402 : 7,2*(4,4+8,15+6,1)-3,35*2,85 |  | 124.7325 | [23 empty] | VV | 0
|  | 5,2*(7,9+8,9+6)+3,15*6 |  | 137.46 | [23 empty] | VV | 0
|  | výkres č. D.1.2.C901 - výtahová šachta : 2,35*2,85 |  | 6.6975 | [23 empty] | VV | 0
|  | výkres č. D.1.2.C902 SCHx01 : 1,725*1,725*6+1,5*3,5*6+1,5*3*3 |  | 62.8537 | [23 empty] | VV | 0
|  | výkres č. D.1.2.C903 SCHx02 : 1,924*3,15*3+1,5*4,5*6 |  | 58.6818 | [23 empty] | VV | 0
94 | 411354176R00 | Podpěrná konstrukce bednění stropů přes 12 do 20 kPa, odstranění | m2 | 3368.2341 |  | 0 |  | 0 |  | 0 | 21 | 0 | 0 | 0 | 0 | 0 | 801-1 | RTS 24/ I | RTS 23/ II | 0.19 | 639.96 |  | Práce | Běžná |  |  |  | POL1_
|  | výšky do 4 m se zesílením dna bednění podle hodnoty zatížení betonovou směsí a výztuží. Bez pomocného lešení. | [25 empty] | SPI |  | výšky do 4 m se zesílením dna bednění podle hodnoty zatížení betonovou směsí a výztuží. Bez pomocného lešení.
|  | dle pol.č.41135-4175 : 3368,23405 |  | 3368.2341 | [23 empty] | VV | 0
95 | 411361821R00 | Výztuž stropů z betonářské oceli 10 505(R), Výztuž ocelová betonářská - tyč; úprava: střih, ohyb; povrch: žebírkový; značka: B500B (1.0439); d = 12,0 mm | t | 128.75 |  | 0 |  | 0 |  | 0 | 21 | 0 | 1.0214 | 131.5 | 0 | 0 | 801-1 | RTS 24/ I | RTS 23/ II | 26.616 | 3426.81 |  | Práce | Běžná |  |  |  | POL1_
|  | prostě uložených, vetknutých i spojitých, deskových, trámových (žebrových, kazetových), s keramickými a jinými vložkami, konzolových nebo balkónových, hřibových včetně hlavic hřibových sloupů, plochých střech a pro zavěšení železobetonových podhledů. Včetně distančních prvků. | [25 empty] | SPI |  | prostě uložených, vetknutých i spojitých, deskových, trámových (žebrových, kazetových), s keramickými a jinými vložkami, konzolových nebo balkónových, hřibových včetně hlavic hřibových sloupů, plochých střech a pro zavěšení železobetonových podhledů. Včetně distančních prvků.
[28 empty] | VV | 0
|  | výkres č. D.1.2.C140 D101 : 47,500 |  | 47.5 | [23 empty] | VV | 0
|  | výkres č. D.1.2.C240 D201, D202, D203 : 50,44 |  | 50.44 | [23 empty] | VV | 0
|  | výkres č. D.1.2.C320 D301, D302, D303 : 15,950 |  | 15.95 | [23 empty] | VV | 0
|  | výkres č. D.1.2.C420 D401,D402 : 8,50 |  | 8.5 | [23 empty] | VV | 0
|  | výkres č. D.1.2.C901 - výtahová šachta : 0,229 |  | 0.229 | [23 empty] | VV | 0
|  | Mezisoučet |  | 122.619 | [23 empty] | VV | 1
|  | prořez : 122,619*0,05 |  | 6.131 | [23 empty] | VV | 0
96 | 416021123R00 | Podhledy na kovové konstrukci opláštěné deskami sádrokartonovými nosná konstrukce z profilů CD s přímým uchycením 1x deska, tloušťky 12,5 mm, impregnovaná, bez izolace | m2 | 1374.9533 |  | 0 |  | 0 |  | 0 | 21 | 0 | 0.01201 | 16.51 | 0 | 0 | 801-1 | RTS 24/ I | RTS 23/ II | 0.95 | 1306.21 |  | Práce | Běžná |  |  |  | POL1_
|  | výkres č. 03 -1. NP : | [25 empty] | VV | 0
|  | míst.č. 1.40 , 1.41 a zádveří zpěštná montáž : 0,6*(2,295+2,175+1,5) |  | 3.582 | [23 empty] | VV | 0
|  | dle tabulky místností : | [25 empty] | VV | 0
|  | míst.č. 1.01-1.03 : 74,76+17,67+17,67 |  | 110.1 | [23 empty] | VV | 0
|  | míst.č. 1.04 : 17,10*(1,2*2+0,3*3)+((15,70-1,2*3)*(1,65+0,3))*2+69,2913 |  | 172.9113 | [23 empty] | VV | 0
|  | míst. č. 1.05*1.09 : 70,21+11+63,63+9+12,26 |  | 166.1 | [23 empty] | VV | 0
|  | míst.č. 1.16 a 1.17 : 20,12+9,18 |  | 29.3 | [23 empty] | VV | 0
|  | míst.č. 1.19 - jen chodba : 20,40 |  | 20.4 | [23 empty] | VV | 0
|  | míst.č. 1.23-1.29 : 9,93+45,15+6,36+1,71+4,14+1,62+1,62 |  | 70.53 | [23 empty] | VV | 0
|  | míst.č. 1.31 : 0,9*(10,2+6,2+0,6*4,8+1,15*4,1)+0,3*(6,2+4,8+10,2+4,10) - změna k dotazu č. 7 |  | 0 | [23 empty] | VV | 0
|  | míst.č. 1.32 : 0,9*10,2*2+6*2,55*2+0,3*10,20*2 - změna k dotazu č. 7 |  | 0 | [23 empty] | VV | 0
|  | míst.č. 1.33-1.36 : 4,88+1,13+1,13+27,08 |  | 34.22 | [23 empty] | VV | 0
|  | míst.č. 1.37 : 0,9*10,2*2+2,55*6*2+0,3*10,20*2 - změna k dotazu č. 7 |  | 0 | [23 empty] | VV | 0
|  | míst.č. 1.38 : 0,9*10,2*2+1,95*6*2+0,3*10,2*2 - - změna k dotazu č. 7 |  | 0 | [23 empty] | VV | 0
|  | míst.č. 1.39 : 0,9*10,2*2+1,95*6*2+0,3*10,20*2 - - změna k dotazu č. 7 |  | 0 | [23 empty] | VV | 0
|  | Mezisoučet |  | 607.1433 | [23 empty] | VV | 1
|  | výkres č. 04 - 2. NP : | [25 empty] | VV | 0
|  | míst.č. 2.02 : 87,43 |  | 87.43 | [23 empty] | VV | 0
|  | míst.č. 2.03 : 0,8*12,05+0,7*15,7+0,3*(12,05+15,70) - změna k dotazu č. 7 |  | 0 | [23 empty] | VV | 0
|  | míst.č. 2.04, 2.05 : 41,83+38,64 |  | 80.47 | [23 empty] | VV | 0
|  | míst.č. 2.06 : 10,2*0,55*2+0,75*2,9*2+0,3*(2,9*2+9,7*2) - změna k dotazu č. 7 |  | 0 | [23 empty] | VV | 0
|  | míst.č. 2.07 : 10,2*0,55*2+0,75*5,3*2+0,3*(9,7*2+5,3*2) - změna k dotazu č. 7 |  | 0 | [23 empty] | VV | 0
|  | míst.č. 2.08,2.09,2.16 a 2.17 : 9+12,26+20,12+9,18 |  | 50.56 | [23 empty] | VV | 0
|  | míst.č. 2.19 : 21,07 |  | 21.07 | [23 empty] | VV | 0
|  | míst.č. 2.21 : 0,8*4,05+0,95*7,2+0,6*6,4*2+1,6*6+0,3*(6+6,4*2) - změna k dotazu č. 7 |  | 0 | [23 empty] | VV | 0
|  | míst.č. 2.22 : 0,9*10,2+1,35*14,10*2+0,3*(8,85*2+1,35*2+3,35*2) - změna k dotazu č. 7 |  | 0 | [23 empty] | VV | 0
|  | míst.č.2.23-2.26 : 24,03+1,43+3,6+2,51 |  | 31.57 | [23 empty] | VV | 0
|  | míst.č. 2.27 : 10,2*0,9*2+1,95*6*2+0,3*(10,2*2) - změna k dotazu č. 7 |  | 0 | [23 empty] | VV | 0
|  | míst.č. 2.28 : 30,02 |  | 30.02 | [23 empty] | VV | 0
|  | míst.č. 2.29 : 10,20*0,55*2+0,75*3,6*2+0,3*(9,7*2+3,6*2) - změna k dotazu č. 7 |  | 0 | [23 empty] | VV | 0
|  | míst.č. 2.30 : 10,2*0,9*2+0,3*10,20*2¨ - změna k dotazu č. 7 |  | 0 | [23 empty] | VV | 0
|  | míst.č. 2.32 : 2,51 |  | 2.51 | [23 empty] | VV | 0
|  | Mezisoučet |  | 303.63 | [23 empty] | VV | 1
|  | výkres č. 05 -3. NP : | [25 empty] | VV | 0
|  | dle tabulky místností : | [25 empty] | VV | 0
|  | míst.č. 3.02-3.16 : 1,08+5,54+2,72+1,49+1,98+35,28+12,24+4,85+4,75+12+52,52+15,18+8,64+6,66+43,04 |  | 207.97 | [23 empty] | VV | 0
|  | míst.č. 3.18-3.25 : 3,91+7,12+4,14+6,48+8,64+15,01 |  | 45.3 | [23 empty] | VV | 0
|  | Mezisoučet |  | 253.27 | [23 empty] | VV | 1
|  | výkres č. 06 - 3.NP : | [25 empty] | VV | 0
|  | dle tabulky místností : 1,08+5,54+4,46+1,08+35,28+18,41+15,18+43,04+3,91+7,12+4,14+15,01+6,48 |  | 160.73 | [23 empty] | VV | 0
|  | 8,64+8,64+6,66+7+19,24 |  | 50.18 | [23 empty] | VV | 0
|  | Mezisoučet |  | 210.91 | [23 empty] | VV | 1
97 | 417321414R00 | Železobeton ztužujících pásů a věnců třídy C 25/30, Beton čerstvý obyčejný; C 25/30; prostředí: X0; cement: CEM I; Dmax = 22 mm; S 3 | m3 | 13.886 |  | 0 |  | 0 |  | 0 | 21 | 0 | 2.5251 | 35.06 | 0 | 0 | 801-1 | RTS 24/ I | RTS 23/ II | 1.448 | 20.11 |  | Práce | Běžná |  |  |  | POL1_
|  | výkres č. D.1.2.C101 : | [25 empty] | VV | 0
|  | výkres č. D.1.2.C136 V101 : 1,43 |  | 1.43 | [23 empty] | VV | 0
|  | výkres č. D.1.2.C401 : | [25 empty] | VV | 0
|  | výkres č. D.1.2.C425 V40 : 12,456 |  | 12.456 | [23 empty] | VV | 0
98 | 417351115R00 | Bednění bočnic ztužujících pásů a věnců včetně vzpěr zřízení | m2 | 102.155 |  | 0 |  | 0 |  | 0 | 21 | 0 | 0.00782 | 0.8 | 0 | 0 | 801-1 | RTS 24/ I | RTS 23/ II | 0.79 | 80.7 |  | Práce | Běžná |  |  |  | POL1_
|  | výkres č. D.1.2.C101 : | [25 empty] | VV | 0
|  | výkres č. D.1.2.C136 V101 : 0,25*2*(19,115*2) |  | 19.115 | [23 empty] | VV | 0
|  | výkres č. D.1.2.C401 : | [25 empty] | VV | 0
|  | výkres č. D.1.2.C425 V40 : 0,3*(138,40*2) |  | 83.04 | [23 empty] | VV | 0
99 | 417351116R00 | Bednění bočnic ztužujících pásů a věnců včetně vzpěr odstranění | m2 | 102.155 |  | 0 |  | 0 |  | 0 | 21 | 0 | 0 | 0 | 0 | 0 | 801-1 | RTS 24/ I | RTS 23/ II | 0.24 | 24.52 |  | Práce | Běžná |  |  |  | POL1_
|  | dle pol.č. 41735-1115 : 102,155 |  | 102.155 | [23 empty] | VV | 0
100 | 417361821R00 | Výztuž ztužujících pásů a věnců z betonářské oceli 10 505(R) | t | 2.0318 |  | 0 |  | 0 |  | 0 | 21 | 0 | 1.0167 | 2.07 | 0 | 0 | 801-1 | RTS 24/ I | RTS 23/ II | 27.673 | 56.22 |  | Práce | Běžná |  |  |  | POL1_
|  | Včetně distančních prvků. | [25 empty] | SPI
|  | výkres č. D.1.2.C101 : | [25 empty] | VV | 0
|  | výkres č. D.1.2.C136 V101 : 0,165 |  | 0.165 | [23 empty] | VV | 0
|  | výkres č. D.1.2.C401 : | [25 empty] | VV | 0
|  | výkres č. D.1.2.C425 V40 : 1,770 |  | 1.77 | [23 empty] | VV | 0
|  | Mezisoučet |  | 1.935 | [23 empty] | VV | 1
|  | prořez : 1,935*0,05 |  | 0.09675 | [23 empty] | VV | 0
101 | 430321414R00 | Beton schodišťových konstrukcí (stupňů, schodnic, ramen, podest s nosníky) železový třídy C 25/30 | m3 | 31.178 |  | 0 |  | 0 |  | 0 | 21 | 0 | 2.5251 | 78.73 | 0 | 0 | 801-1 | RTS 24/ I | RTS 23/ II | 3.7695 | 117.53 |  | Práce | Běžná |  |  |  | POL1_
|  | výkres č. D.1.2.C902 SCHx01 : 15,338 |  | 15.338 | [23 empty] | VV | 0
|  | výkres č. D.1.2.C903 SCHx02 : 14,892 |  | 14.892 | [23 empty] | VV | 0
|  | výkres č. 02 : | [25 empty] | VV | 0
|  | základ pod venkovní schodiště pro Z19 pod schodišťové stupně a podestu : 0,2*(1,8*1+1,5*1) |  | 0.66 | [23 empty] | VV | 0
|  | 0,16*0,3*6*1 |  | 0.288 | [23 empty] | VV | 0
102 | 430361821R00 | Výztuž schodišťových konstrukcí (stupňů, schodnic, ramen, podest s nosníky) z betonářské oceli 10505 | t | 3.7745 |  | 0 |  | 0 |  | 0 | 21 | 0 | 1.0209 | 3.85 | 0 | 0 | 801-1 | RTS 24/ I | RTS 23/ II | 54.168 | 204.46 |  | Práce | Běžná |  |  |  | POL1_
|  | Včetně distančních prvků. | [25 empty] | SPI
|  | výkres č. D.1.2.C902 SCHx01 : 1,780 |  | 1.78 | [23 empty] | VV | 0
|  | výkres č. D.1.2.C903 SCHx02 : 1,720 |  | 1.72 | [23 empty] | VV | 0
|  | výkres č. 02 : | [25 empty] | VV | 0
|  | základ pod venkovní schodiště pro Z19 pod schodišťové stupně a podestu : 0,2*(1,8*1+1,5*1)*0,1 |  | 0.066 | [23 empty] | VV | 0
|  | 100 kg/ m3 betonu : 0,16*0,3*6*1*0,1 |  | 0.0288 | [23 empty] | VV | 0
|  | Mezisoučet |  | 3.5948 | [23 empty] | VV | 1
|  | prořez : 3,5948*0,05 |  | 0.17974 | [23 empty] | VV | 0
103 | 434351141R00 | Bednění stupňů betonovaných na podstupňové desce nebo na terénu přímočarých zřízení | m2 | 40.11 |  | 0 |  | 0 |  | 0 | 21 | 0 | 0.01693 | 0.68 | 0 | 0 | 801-1 | RTS 24/ I | RTS 23/ II | 1.5396 | 61.75 |  | Práce | Běžná |  |  |  | POL1_
|  | výkres č. D.1.2.C902 SCHx01 : 1,5*0,15*10*9 |  | 20.25 | [23 empty] | VV | 0
|  | výkres č. D.1.2.C903 SCHx02 : 1,5*0,15*14*6 |  | 18.9 | [23 empty] | VV | 0
|  | výkres č. 02 : | [25 empty] | VV | 0
|  | základ pod venkovní schodiště pro Z19 pod schodišťové stupně a podestu : 0,16*1*6 |  | 0.96 | [23 empty] | VV | 0
104 | 434351142R00 | Bednění stupňů betonovaných na podstupňové desce nebo na terénu přímočarých odstranění | m2 | 40.11 |  | 0 |  | 0 |  | 0 | 21 | 0 | 0 | 0 | 0 | 0 | 801-1 | RTS 24/ I | RTS 23/ II | 0.26 | 10.43 |  | Práce | Běžná |  |  |  | POL1_
|  | dle pol.č. 43435-1142 : 40,11 |  | 40.11 | [23 empty] | VV | 0
105 | 451971112R00 | Položení podkladní vrstvy z geotextilie položení vrstvy geotextilie, uchycení v terénu sponami z betonářské oceli | m2 | 186.5525 |  | 0 |  | 0 |  | 0 | 21 | 0 | 0.00225 | 0.42 | 0 | 0 | 831-2 | RTS 24/ I | RTS 23/ II | 0.123 | 22.95 |  | Práce | Běžná |  |  |  | POL1_
|  | v rovině nebo ve svahu, s přesahem jednotlivých pásů 150 mm, s uchycením v terénu sponami z betonářské oceli | [25 empty] | SPI |  | v rovině nebo ve svahu, s přesahem jednotlivých pásů 150 mm, s uchycením v terénu sponami z betonářské oceli
|  | výkres č. 07 + 19 vegetační střecha skladbe E3 : 19*5,95-3,15*2,85-1,5*2,2*2+3,95*22,40-1,9*2-1,5*2,2+2,2*3,5 |  | 186.5525 | [23 empty] | VV | 0
106 | 67352030R | geotextilie PP; funkce separační, ochranná, výztužná, filtrační; plošná hmotnost 314 g/m2; tl. při 2 kPa 1,10 mm | m2 | 214.5354 |  | 0 |  | 0 |  | 0 | 21 | 0 | 0.00031 | 0.07 | 0 | 0 | SPCM | RTS 24/ I | RTS 23/ II | 0 | 0 |  | Specifikace | Běžná |  |  |  | POL3_
|  | výkres č. 07 + 19 vegetační střecha skladbe E3 : | [25 empty] | VV | 0
|  | dle pol.č. 45197-1112.R00 + ztratné : 186,5525*1,15 |  | 214.5354 | [23 empty] | VV | 0
Díl: | 5 | Komunikace |  |  |  | 0 |  | 0 |  | 0 |  | 0 |  | 1025.86 |  | 0 |  |  |  |  | 78.21 | [6 empty] | DIL
107 | 564112230R00 | Podklad nebo podsyp z betonového recyklátu frakce 16-32 mm, tloušťka po zhutnění 30 cm | m2 | 1670 |  | 0 |  | 0 |  | 0 | 21 | 0 | 0.5985 | 999.5 | 0 | 0 | 822-1 | RTS 24/ I | RTS 23/ I | 0.023 | 38.41 |  | Práce | Běžná |  |  |  | POL1_
|  | s rozprostřením, vlhčením a zhutněním | [25 empty] | SPI
|  | odstranění recyklátu po vrtné soupravě - zpětná úprava podkladu : 55*27+25*6+5*7 |  | 1670 | [23 empty] | VV | 0
108 | 5896502T00 | Kryt sportovních ploch dvouvrstvý litý povrch litá pryž v.p. HIC 2,2 m | m2 | 1054.08 |  | 0 |  | 0 |  | 0 | 21 | 0 | 0.025 | 26.35 | 0 | 0 |  | Vlastní | Kalkul | 0 | 0 |  | Práce | Běžná |  |  |  | POL1_
|  | výkres č. 05 - 3. NP : | [25 empty] | VV | 0
|  | míst.č. 3.01 litá PU sportovní podlaha tl. 12 mm včetně penetrace : 1054,08 |  | 1054.08 | [23 empty] | VV | 0
|  | a dilatačního pásku : | [25 empty] | VV | 0
109 | 589651121R00 | Kryt proch pro tělovýchovu polyuretanový lajnování polyuretanovou dvousložkovou barvou | m | 568.5 |  | 0 |  | 0 |  | 0 | 21 | 0 | 2e-05 | 0.01 | 0 | 0 | 823-1 | RTS 24/ I | RTS 23/ II | 0.07 | 39.8 |  | Práce | Běžná |  |  |  | POL1_
|  | výkres č. 05 - 3. NP : | [25 empty] | VV | 0
|  | míst.č. 3.01 - modrá : 9*10+18*4 |  | 162 | [23 empty] | VV | 0
|  | zelená : 11*2+8,5*3+24*4 |  | 143.5 | [23 empty] | VV | 0
|  | červená : 18*2+9*4 |  | 72 | [23 empty] | VV | 0
|  | žlutá : 28*2+15*2+6*4+5*2+3*4+5,5*2+24*2 |  | 191 | [23 empty] | VV | 0
Díl: | 61 | Úpravy povrchů vnitřní |  |  |  | 0 |  | 0 |  | 0 |  | 0 |  | 174.74 |  | 0 |  |  |  |  | 3926.97 | [6 empty] | DIL
110 | 602015104R00 | Omítka stěn z hotových směsí podhoz pod minerální omítky, , , tloušťka vrstvy 10 mm, | m2 | 2550.1112 |  | 0 |  | 0 |  | 0 | 21 | 0 | 0.00735 | 18.74 | 0 | 0 | 801-1 | RTS 24/ I | RTS 23/ II | 0.081 | 206.56 |  | Práce | Běžná |  |  |  | POL1_
|  | po jednotlivých vrstvách | [25 empty] | SPI
|  | dle pol.č.61242-1626 : 569,912 |  | 569.912 | [23 empty] | VV | 0
|  | dle pol.č. 61242-1637 : 1964,7342 |  | 1964.7342 | [23 empty] | VV | 0
|  | dle pol.č. 61242-5931. RT2 : 15,465 |  | 15.465 | [23 empty] | VV | 0
111 | 602016191R00 | Omítka stěn z hotových směsí Doplňkové práce pro omítky stěn z hotových směsí penetrační nátěr stěn akrylátový | m2 | 5404.2729 |  | 0 |  | 0 |  | 0 | 21 | 0 | 0.0003 | 1.62 | 0 | 0 | 801-1 | RTS 24/ I | RTS 23/ II | 0.07 | 378.3 |  | Práce | Běžná |  |  |  | POL1_
|  | po jednotlivých vrstvách | [25 empty] | SPI
|  | dle pol.č. 61247-1453 : 5404,2729 |  | 5404.2729 | [23 empty] | VV | 0
112 | 612421626R00 | Omítky vnitřní stěn vápenné nebo vápenocementové v podlaží i ve schodišti hladké | m2 | 569.912 |  | 0 |  | 0 |  | 0 | 21 | 0 | 0.04414 | 25.16 | 0 | 0 | 801-1 | RTS 24/ I | RTS 23/ II | 0.6 | 341.95 |  | Práce | Běžná |  |  |  | POL1_
|  | výkres č. 03 : | [25 empty] | VV | 0
|  | míst.č. 1.42 pod obklady : 2,1*(2,295*2+1,7*2)-0,7*2 |  | 15.379 | [23 empty] | VV | 0
|  | míst.č. 1.45 pod obklady : 2,1*(2,73*2+5,2*2)-(0,9*2+1,1*1,43+1,1*1,5)+0,3*1,1*4 |  | 29.603 | [23 empty] | VV | 0
|  | míst.č. 1.06 - pod obklady jen na zděném zdivu : 2,2*(4+2,75) |  | 14.85 | [23 empty] | VV | 0
|  | míst.č. 1.08, 1.09, 1.16 a 1.17 pod obklady jen na zděném zdivu : 2,2*(3,6*2+2,4+2,55+1,9+3,15+6,45*2)-0,9*2,05*4 |  | 58.84 | [23 empty] | VV | 0
|  | míst.č. 1.25-1.29 pod obklady : 2,2*(1,8*5+2,3*2+0,9*6+1,9*3+3,45-0,7*6) |  | 52.69 | [23 empty] | VV | 0
|  | míst.č. 1.33-1.36 pod obklady : 2,2*(2,5*2+1,95+0,9*4+1,25*4+2,1-0,7*4) |  | 32.67 | [23 empty] | VV | 0
|  | Mezisoučet |  | 204.032 | [23 empty] | VV | 1
|  | výkres č. 04 - 2. NP : | [25 empty] | VV | 0
|  | míst.č. 2.08,2.09,2.16,2.17 pod obklady jen na zděném zdivu : 2,2*(3,6*2+6,45*2+2,5*2+2,55*2)-0,8*2,05*2 |  | 63.16 | [23 empty] | VV | 0
|  | míst.č. 2.24,2.25,2.26 a 2.32 pod obklady jen na zděném zdivu : 2,2*(0,95*2+2,4*2+1,5*4+1,70+1,65-0,7*4) |  | 29.15 | [23 empty] | VV | 0
|  | míst.č. 2.28-2.29 pod obklady jen na zděném zdivu : 2,2*0,7 |  | 1.54 | [23 empty] | VV | 0
|  | Mezisoučet |  | 93.85 | [23 empty] | VV | 1
|  | výkres č. 05 - 3. NP : | [25 empty] | VV | 0
|  | míst.č. 3.02-3.06 pod obklady jen na zděném zdivu : 2,2*(0,9*2+1,65*2+2,7*2+2,05+1,2*3+1,65*3-0,7*8-0,8) |  | 32.34 | [23 empty] | VV | 0
|  | míst.č. 3.08-3.11 pod obklady jen na zděném zdivu : 2,2*(1,9*2+2,5*2+2,55*2-0,8*2) |  | 27.06 | [23 empty] | VV | 0
|  | míst.č. 3.13-3.15 pod obklady jen na zděném zdivu : 2,2*(3,6*2+1,56+2,59-0,8*3) |  | 19.69 | [23 empty] | VV | 0
|  | míst.č. 3.18-3.25 pod obklady jen na zděném zdivu : 2,2*(3,6*3+2,6+1,8+1,95+3,65+1,7*2+0,25+1+1,8*2+2,3*3-0,8*7) |  | 66.77 | [23 empty] | VV | 0
|  | Mezisoučet |  | 145.86 | [23 empty] | VV | 1
|  | výkres č. 06 - 4- NP : | [25 empty] | VV | 0
|  | míst.č. 4.02-4.03,4.05,4.06 pod obklady jen na zděném zdivu : 2,2*(1,2*3+2,7*3+0,9*2+1,65*2-0,7*3-0,8) |  | 30.58 | [23 empty] | VV | 0
|  | míst.č. 4.10, 4.21, 4.22 pod obklady jen zděné zdivo : 2,2*(3,65*2+1,85+2,4-0,8*4) |  | 18.37 | [23 empty] | VV | 0
|  | míst.č. 4.13,4.14,.4.17-4.20 pod obklady jen zděné zdivo : 2,2*(3,65+1,95+2,3*3+1,7*2+1,8*2+3,6*3+1,8+2,4+4,35+3,45-0,8*9) |  | 77.22 | [23 empty] | VV | 0
|  | Mezisoučet |  | 126.17 | [23 empty] | VV | 1
113 | 612421637R00 | Omítky vnitřní stěn vápenné nebo vápenocementové v podlaží i ve schodišti štukové | m2 | 1964.7342 |  | 0 |  | 0 |  | 0 | 21 | 0 | 0.04766 | 93.64 | 0 | 0 | 801-1 | RTS 24/ I | RTS 23/ II | 0.84 | 1650.38 |  | Práce | Běžná |  |  |  | POL1_
|  | výkres č. 03 1.NP : | [25 empty] | VV | 0
|  | míst.č. 1.40, 1.41 1.42 chodba a zádveří : 4,04*(2,295*2+4,12*2+2,175*2+5,97*2+1,5+4,8+3)-(1,6*3,05+2*0,9+0,98*3,05-0,8*2-1,8*2,05) |  | 150.8378 | [23 empty] | VV | 0
|  | míst. 1.42 : 2,1*(2,295*2+1,7*2)-0,7*2*2 |  | 13.979 | [23 empty] | VV | 0
|  | míst.č. 1.01,1.02 a 1,03 : 4,04*(2,85*3+6,2*2+3+12,70) |  | 148.066 | [23 empty] | VV | 0
|  | míst.č. 1.44 : 4,04*(2,85*2+2,55*2)-0,7*2 |  | 42.232 | [23 empty] | VV | 0
|  | míst.č. 1.45 : 2,*(2,73*2+5,2*2)-(0,7*1,5+0,7*1,43) |  | 29.669 | [23 empty] | VV | 0
|  | míst.č. 1.05 : 4,04*(4,15+2,90) |  | 28.482 | [23 empty] | VV | 0
|  | míst.č. 1.06 - jen na zděném zdivu : 1*(4+2,75) |  | 6.75 | [23 empty] | VV | 0
|  | míst.č. 1.07 - jen na zděném zdivu : 3,5*10,20*2 |  | 71.4 | [23 empty] | VV | 0
|  | míst.č. 1.08, 1.09, 1.16 a 1.17 - jen na zděném zdivu : 1,2*(3,6*2+2,5+2,55+1,9+3,15+6,45*2) |  | 36.24 | [23 empty] | VV | 0
|  | míst.č. 1.18, 1.21 - jen na zděném zdivu : 3,6*4,4*2 |  | 31.68 | [23 empty] | VV | 0
|  | míst.č. 1.19 : 3,6*(3*2+0,8)-1,8*2,05*2 |  | 17.1 | [23 empty] | VV | 0
|  | míst. č.1.23 ,1.24 : 4,04*(4,05+2,5+4,2+1,8+3)-(2*1,2+0,8*2,05+1,8*2,05) |  | 55.092 | [23 empty] | VV | 0
|  | míst.č. 1.25-1.29 : 1,1*(1,8*5+2,3*2+0,9*6+1,9*3+3,45) |  | 30.965 | [23 empty] | VV | 0
|  | míst.č. 1.31 : 4,04*(4,2+4) |  | 33.128 | [23 empty] | VV | 0
|  | míst.č. 1.33-1.36 : 1,2*(2,5*2+1,95+0,9*4+1,25*4+2,1)+3,5*4,05 |  | 35.355 | [23 empty] | VV | 0
|  | Mezisoučet |  | 730.9758 | [23 empty] | VV | 1
|  | ýkres č. 04 - 2. NP : | [25 empty] | VV | 0
|  | míst.č. 2.01 : 3,6*(1,85+3,15)-1,9*2,1 |  | 14.01 | [23 empty] | VV | 0
|  | míst.č. 2.02 : 3,6*(3,3+20)-1,9*2,1 |  | 79.89 | [23 empty] | VV | 0
|  | míst.č. 2.03 : 3,6*(12,10+3,65)-1,9*2,1 |  | 52.71 | [23 empty] | VV | 0
|  | míst.č. 2.04 : 3,6*(11,95+3,5)-1,9*2,1 |  | 51.63 | [23 empty] | VV | 0
|  | míst.č. 2.08,2.09,2.16,2.17 : 1,2*(3,6*2+6,45*2+2,5*2+2,55*2) |  | 36.24 | [23 empty] | VV | 0
|  | míst.č. 2.19 : 3,6*(3+3+0,8)-(1,8*2,05+0,9*2,05) |  | 18.945 | [23 empty] | VV | 0
|  | míst.č. 2.21 : 3,6*(3,15+00,8+0,65)-0,9*2,05 |  | 14.715 | [23 empty] | VV | 0
|  | míst.č. 2.23 : 3,6*3,5 |  | 12.6 | [23 empty] | VV | 0
|  | míst.č. 2.24,2.25,2.26 a 2.32 : 1,5*(0,9*2+2,4*2+1,5*4+1,7+1,65) |  | 23.925 | [23 empty] | VV | 0
|  | míst.č. 2.28-2.29 : 3,6*10,2*2-(0,9*2,05-0,7*2,2) |  | 73.135 | [23 empty] | VV | 0
|  | míst.č. 2.31 : 3,6*3-1,8*2,05 |  | 7.11 | [23 empty] | VV | 0
|  | Mezisoučet |  | 384.91 | [23 empty] | VV | 1
|  | výkres č. 05 - 3 NP a 4- NP- tělocvična : | [25 empty] | VV | 0
|  | míst.č. 3.02-3.06 : 1,5*(0,9*2+1,65*2+2,7*2+1,2*3+1,65*3) |  | 28.575 | [23 empty] | VV | 0
|  | míst.č. 3.07 : 3,5*4,20-0,8*2,05 |  | 13.06 | [23 empty] | VV | 0
|  | míst.č. 3.08-3.11 : 1,5*(1,9*2+2,5*2+2,55*2)+3,5*(2,5+2,55+4,8*2)-0,8*2,052 |  | 70.4834 | [23 empty] | VV | 0
|  | míst.č. 3.12 : 3,5*5,2 |  | 18.2 | [23 empty] | VV | 0
|  | míst.č. 3.13-3.15 : 1,5*(3,6*2+1,56+2,59)+3,5*(4,4+1+0,25)-0,8*2,05 |  | 35.16 | [23 empty] | VV | 0
|  | míst.č. 3.19 : 3,5*(3,65+2,9)-0,8*2,05*3 |  | 18.005 | [23 empty] | VV | 0
|  | míst.č. 3.18-3.25 : 3,5*(4,35+3,45)-0,8*2,05*2+1,5*(3,6*3+2,6+1,8+1,95+3,6+2,3*3+1+0,25+1,7*2+1,8*2) |  | 77.87 | [23 empty] | VV | 0
|  | Mezisoučet |  | 261.3534 | [23 empty] | VV | 1
|  | výkres č. 06 - 4.NP : | [25 empty] | VV | 0
|  | míst.č. 4.01 - obvodové zdivo : 2,5*(24*2+44*2) |  | 340 | [23 empty] | VV | 0
|  | míst.č. 4.02-4.03,4.05,4.06 : 1,5*(0,9*2+1,65*2+2,7*2+1,2*3+2,05) |  | 24.225 | [23 empty] | VV | 0
|  | míst.č. 4.07 : 3,5*5,2-0,8*2,05 |  | 16.56 | [23 empty] | VV | 0
|  | míst.č. 4.08, 4.23, 4.24 : 3,5*(5,2*2+3,65+2,15+3,5+2) |  | 75.95 | [23 empty] | VV | 0
|  | míst.č. 4.10, 4.21, 4.22 : 3,5*(5,2+1,2)-0,8*2,05+1,5*(3,6*2+1,85+2,4) |  | 37.935 | [23 empty] | VV | 0
|  | míst.č. 4.11 : 3,5*(2,65+3,65)-0,8*2,05*3 |  | 17.13 | [23 empty] | VV | 0
|  | míst.č. 4.13,4.14,.4.17-4.20 : 3,5*(3,45+4,35)-0,8*2,05*2+1,5*(1,95+3,6+2,3*3+1,7*2+1,8*2+3,6*3+1,8+2,4) |  | 75.695 | [23 empty] | VV | 0
|  | Mezisoučet |  | 587.495 | [23 empty] | VV | 1
114 | 612425931RT2 | Omítka vápenná vnitřního ostění omítkou štukovou | m2 | 15.465 |  | 0 |  | 0 |  | 0 | 21 | 0 | 0.03491 | 0.54 | 0 | 0 | 801-4 | RTS 24/ I | RTS 23/ II | 1.1842 | 18.31 |  | Práce | Běžná |  |  |  | POL1_
|  | okenního nebo dveřního, z pomocného pracovního lešení o výšce podlahy do 1900 mm a pro zatížení do 1,5 kPa, | [25 empty] | SPI |  | okenního nebo dveřního, z pomocného pracovního lešení o výšce podlahy do 1900 mm a pro zatížení do 1,5 kPa,
|  | výkres č. 03 1. NP : | [25 empty] | VV | 0
|  | míst.č. 1.40, 1.41, 1.42 , - chodba a zádveří : 0,45*(1,6+3,05*2+2+0,95*2+0,98+3,05*2+1,8+2,05*2) |  | 11.061 | [23 empty] | VV | 0
|  | míst.č. 1.44, 1.45 : 0,45*(0,8+2,05*2)+0,3*(1,5+1,1*2+1,43+1,1*2) |  | 4.404 | [23 empty] | VV | 0
115 | 614471413R00 | Tenkovrstvá úprava stěn aktivovaným štukem malta vápenocementová s disperzní přísadou | m2 | 5325.8729 |  | 0 |  | 0 |  | 0 | 21 | 0 | 0.00658 | 35.04 | 0 | 0 | 801-1 | RTS 24/ I | RTS 23/ II | 0.25 | 1331.47 |  | Práce | Běžná |  |  |  | POL1_
|  | na rovném povrchu svislých panelových konstrukcí, s nejnutnějším obroušením podkladu (pemzou apod.) a oprášením, | [25 empty] | SPI |  | na rovném povrchu svislých panelových konstrukcí, s nejnutnějším obroušením podkladu (pemzou apod.) a oprášením,
|  | výkres č. 03 : | [25 empty] | VV | 0
|  | míst.č. 1.01,1.02 a 1,03 : 4,04*(2,85+6,2*2+3*2+15,70+2,85+6*2+3,15)-(1,9*2,6+2,2*2,75+1,8*2,05+1,9*2,1+1,7*2+1,8*2,05+0,8*2,05) |  | 194.598 | [23 empty] | VV | 0
|  | 0,3*(0,8+2,05*2+1,9+2,05*2+1,7+2*2+1,9+2,1*2+1,8+2,05*2+2,2+2,75*2+1,8+2,7*2) |  | 13.05 | [23 empty] | VV | 0
|  | strop ramene schodiště : 1,5*2*2 |  | 6 | [23 empty] | VV | 0
|  | míst.č. 104 : 4,04*(17,10*2+15,70*2+0,4*2*3+0,62*3)-(2,2*3,1*3+0,8*2,05*2+1,8*2,05*3) |  | 247.4244 | [23 empty] | VV | 0
|  | 0,3*(0,8*2+2,05*4+1,8*3+2,05*3*2) |  | 8.25 | [23 empty] | VV | 0
|  | míst.č. 1.05 : 4,04*(7,3+8,1+2,95+7,3+0,4*2*2)+0,3*(1,8*2+2,05*4)-1,8*2,05*2 |  | 106.25 | [23 empty] | VV | 0
|  | míst.č. 1.06 : 2,1*(4+2,75) |  | 14.175 | [23 empty] | VV | 0
|  | míst.č. 1.07 : 4,04*(10,20*2+2,8*2+3,45*2+0,4*2)+0,3*(0,9+2,05*2+0,8*2+2,2*6+2) |  | 142.688 | [23 empty] | VV | 0
|  | -(0,8*2,2*2+2,0*2,2+0,9*2,05) |  | -9.765 | [23 empty] | VV | 0
|  | míst.č. 1.08, 1.09, 1.16 a 1.17 : 3,3*(3,6*2+2,55+2,6+6,45*2+1,9+3,15+0,4*2)+0,3*(0,8*2+2,05*4+2,2*4) |  | 108.21 | [23 empty] | VV | 0
|  | -(0,8*2,2*2+0,8*2,05*2) |  | -6.8 | [23 empty] | VV | 0
|  | míst.č. 1.18, 1.21 : 3,6*(4,8*2+2,25*24,4*2)+0,3*(0,9*2+2,05*2+2,9*2)-(0,9*2,05+0,9*2,9) |  | 428.895 | [23 empty] | VV | 0
|  | stropy : 21,12+9,9 |  | 31.02 | [23 empty] | VV | 0
|  | míst.č. 1.19 : 3,6*(0,8*2+3,8+7,5+5,85+4,8)+0,3*(1,5*2+2,5*2+2,1*2) |  | 88.44 | [23 empty] | VV | 0
|  | strop schodiště : 1,5*(5*2+3+3,2)*2 |  | 48.6 | [23 empty] | VV | 0
|  | míst. č.1.23 ,1.24 : 3,5*(5,5+7,05+7,35)+0,3*(5,6+3,1*2+0,8*2+2,05*4)-(5,6*3,10+0,8*2,05*2) |  | 55.49 | [23 empty] | VV | 0
|  | míst.č. 1.25-1.29 : 1,2*(1,8+1,8) |  | 4.32 | [23 empty] | VV | 0
|  | míst.č. 1.31 : 3,5*(6,1+1,2+1+0,4*4+10,20+3,25+5,6)+0,3*(5,6+0,9+2,05*2)+0,6*4,1*2 |  | 109.425 | [23 empty] | VV | 0
|  | -(5,6*3,1+0,9*2,05) |  | -19.205 | [23 empty] | VV | 0
|  | míst.č. 1.32 : 3,5*(7,8*2+10,2*2+0,6*2)-0,3*(4,3+2,3+3,1*4+0,9+2,05*2)-(3,1*4,3+3,1*2,3+0,9*2,05) |  | 100.695 | [23 empty] | VV | 0
|  | míst.č. 1.33-1.36 : 3,6*(1,95+10,20+6,15+1,4+3,5+0,45*2)-(2*3,1+0,9*2,05)+0,3*(2+3,1*2+0,9+2,05*2) |  | 82.675 | [23 empty] | VV | 0
|  | míst.č. 1.37 : 3,6*(7,8*2+10,20*2+0,6*2)+0,3*(4,3+2,3+3,1*4+0,9+2,05*2)-(4,3*3,1+2,3*3,1+0,9*2,05) |  | 118.815 | [23 empty] | VV | 0
|  | míst.č. 1.38 : 3,6*(7,8*2+10,2*2+0,6*2)+0,3*(2,3+4,3+3,1*4+0,9+2,05*2)-(2,3*3,1+4,3*3,1+0,9*2,05) |  | 118.815 | [23 empty] | VV | 0
|  | míst.č. 1.39 : 3,6*(7,8*2+10,20*2+0,6*2+0,4*2)+0,3*(5,6+3,1*2+0,9+2,05*2)-(5,6*3,1+0,9*2,05) |  | 122.635 | [23 empty] | VV | 0
|  | Mezisoučet |  | 2114.7004 | [23 empty] | VV | 1
|  | ýkres č. 04 - 2. NP : | [25 empty] | VV | 0
|  | míst.č. 2.01 : 3,6*(3,15+7,85+5,4)-1,7*2+0,3*(1,7+2*2) |  | 57.35 | [23 empty] | VV | 0
|  | strop+ ramena schodiště : 2,3*3,15+1,5*3,15+1,5*2*2 |  | 17.97 | [23 empty] | VV | 0
|  | míst.č. 2.02 : 3,6*(6+2,7+13,70+15,70+0,4*2+0,6*2)+0,3*(2,2+1,85*2+1,8+2,05*2)-(1,8*2,05+2,2*1,85) |  | 140.14 | [23 empty] | VV | 0
|  | míst.č. 2.03 : 3,6*(17,10+15,70+5+12,55+0,6*6+0,4*6)+0,3*(1,8+2,05*2+2,2*6+3,1*6+3,7+2,2*21,9+2,1*2) |  | 230.994 | [23 empty] | VV | 0
|  | -(1,8*2,05*2+3,7*2,2+2,2*2,2+2,2*3,1*3) |  | -40.82 | [23 empty] | VV | 0
|  | míst.č. 2.04 : 3,6*(3,5+11,95) |  | 55.62 | [23 empty] | VV | 0
|  | míst.č. 2.05 : 3,6*(3,8*2+10,20*2+0,3+0,6)+0,3*(0,8+2,05*2+1,8+2,05*2+2+2,2*2)-(0,8*2,05+1,8*2,05+2*2,2) |  | 99.47 | [23 empty] | VV | 0
|  | míst.č. 2.06 : 3,6*(4*2+10,2*2)+0,3*(2+2,2*2+0,9*2+2,1*4+4,2+0,85*2)-(0,9*2,05*2+2*2,2+4,2*0,85) |  | 97.33 | [23 empty] | VV | 0
|  | míst.č. 2.07 : 3,6*(6,4*2+10,20*2+0,3*2)+0,3*(0,9+2,1*2+3,7+2,2*2)-(0,9*2,05*2+3,7*2,2) |  | 113.81 | [23 empty] | VV | 0
|  | míst.č. 2.08,2.09,2.16,2.17 : 1,2*(3,6*2+2,5+2,55+6,45*2+1,9+3,15) |  | 36.24 | [23 empty] | VV | 0
|  | míst.č. 2.18 : 3,6*(4,4*2+7,2*2)+0,3*(0,9+2,05*2+2,2+2*2)-(0,9*2,05+1,1*1+2,2*2)+31,68 |  | 111.215 | [23 empty] | VV | 0
|  | míst.č. 2.19 : 3,6*(7,20+3,8+0,75*2+48)+0,3*(0,9+2,05*2)-(0,9*2,05) |  | 217.455 | [23 empty] | VV | 0
|  | strop a ramena schodiště : 1,5*2,3*3+1,75*1,75*2 |  | 16.475 | [23 empty] | VV | 0
|  | míst.č. 2.21 : 3,6*(8,15+7,35+3,4+7,2)+0,3*(5,6+2,2*2)-5,6*2,2 |  | 84.64 | [23 empty] | VV | 0
|  | míst.č. 2.22 : 3,6*(15,90*2+10,20*2+0,3*6)+0,3*(5,6+4,3+2,3+2,2*4+3,1*2+0,9*2+2,05*4) |  | 205.56 | [23 empty] | VV | 0
|  | -(5,6*2,2+4,3*2,2+2,3*3,1+0,9*2,05*2) |  | -32.6 | [23 empty] | VV | 0
|  | míst.č. 2.23 : 3,6*(6,9*2+3,5*2+0,3*2)+0,3*(2+2,2*2)-(2,2*2+0,9*2,05) |  | 72.715 | [23 empty] | VV | 0
|  | míst.č. 2.24,2.25,2.26 a 2.32 : 1,5*(1,5*4+1,7+1,65) |  | 14.025 | [23 empty] | VV | 0
|  | míst.č. 2.27 : 3,6*(10,20*2+7,8*2+0,6*2)+0,3*(4,3+2,2*2+2,3+3,1*2+0,9+2,05*2)-(4,3+2,2+2,3*3,1+0,9*2,05) |  | 125.105 | [23 empty] | VV | 0
|  | míst.č. 2.28-2.29 : 3,6*(2,95*2+10,2*2+4,7*2+0,3)+0,3*(2,3+3,1*2+4,3+2,2*2+0,9*2+2,05*2)-(2,3*3,1+4,3*2,2+0,9*2,05*2) |  | 116.25 | [23 empty] | VV | 0
|  | míst.č. 2.30 : 3,6*(0,3*4+0,4*2)+0,3*(5,6+2,2*2)+1,5*(7,8*2+10,20*2) |  | 64.2 | [23 empty] | VV | 0
|  | Mezisoučet |  | 1803.144 | [23 empty] | VV | 1
|  | výkres č. 05 3. NP a 4. NP - tělocvična : | [25 empty] | VV | 0
|  | míst.č. 3.01 - za ribstolemi : 3,5*5,6*4 |  | 78.4 | [23 empty] | VV | 0
|  | míst.č. 3.02-3.06 : 1,5*(0,9*2+1,65*2+2,05+1,2+1,65) |  | 15 | [23 empty] | VV | 0
|  | míst.č. 3.07 : 3,5*(3,15*2+6+11,20)-(0,8*2,05*2+1,8*2,1+1,7*2)+0,3*(0,8*2+1,8+1,7+2,05*4+2,1*2+2*2) |  | 78.24 | [23 empty] | VV | 0
|  | ramena schodiště : 1,95*3,15+1,5*2*2 |  | 12.1425 | [23 empty] | VV | 0
|  | míst.č. 3.08-3.11 : 1,5*1,9*2+3,5*(4,8*2+2,5+2,55)-0,8*2,05*2 |  | 53.695 | [23 empty] | VV | 0
|  | míst.č. 3.12 : 3,5*(10,1*2+5,2)+0,3*(1,8+2,1*2+2,2*3)-(1,8*2,1+2,2*2,2) |  | 84.06 | [23 empty] | VV | 0
|  | míst.č. 3.13-3.15 : 1,5*(3,6*2+1,56+2,59)+3,5*(3,45*2+4,4)-(2,2*2,2+0,8*2,05) |  | 50.095 | [23 empty] | VV | 0
|  | míst.č. 3.19 : 3,5*(7,2+4,8+5,85*2+3,65)+0,3*(1,5*2+2,65*4+1,8*2+2,1*4)-(1,5*2,65*2+1,8*2,1*2+0,8*2,05) |  | 86.255 | [23 empty] | VV | 0
|  | ramena schodiště : 1,5*2*3+1,725*1,725*2+43,04 |  | 57.9913 | [23 empty] | VV | 0
|  | míst.č. 3.18-3.25 : 1,5*(1,3+1,95+3,65+1,8+2,6+3,6)+3,5*(3,45+4,35)+0,3*(2,2+2,*2)-2,2*2 |  | 47.11 | [23 empty] | VV | 0
|  | Mezisoučet |  | 562.9887 | [23 empty] | VV | 1
|  | výkres č. 06 - 4.NP : | [25 empty] | VV | 0
|  | míst.č. 3.01 : 3,20*(24*2+44*2)+0,3*(5,6*7+2,5*2*7+0,9*3+0,8+1,8*2+1,6+1*2+0,250*26) |  | 462.62 | [23 empty] | VV | 0
|  | -(5,6*2,5+1,8*2,05*2+0,9*2,05*3+0,8*2,05+1,6*1) |  | -30.155 | [23 empty] | VV | 0
|  | odpočet pro lepeé koberce za žebřinami : -78,4 |  | -78.4 | [23 empty] | VV | 0
|  | míst.č. 4.02-4.03,4.05,4.06 : 1,5*(0,9+1,65+1,2+2,05+1,65+2,7) |  | 15.225 | [23 empty] | VV | 0
|  | míst.č. 4.07 : 3,5*(6+11,20+3,15*2)+0,3*(1,8+2,02*6+0,8*2)-(1,8*2,05+0,8*2,05*2) |  | 79.936 | [23 empty] | VV | 0
|  | míst.č. 4.08, 4.23, 4.24 : 3,5*(5,2+3,65*2+5,05+1,4+3,5)+0,3*(0,9+0,8+1,6+1*2+2,05*4+2,2*9) |  | 88.565 | [23 empty] | VV | 0
|  | -(2,2*2,2*3+1*1,6+0,9*2,05+0,8*2,05) |  | -19.605 | [23 empty] | VV | 0
|  | míst.č. 4.09 : 3,5*(7,9*2+5,2*2)+0,3*(1,8+2,05*2+2,2*3)-(1,8*2,05+2,2*2,2)+41,08 |  | 128 | [23 empty] | VV | 0
|  | míst.č. 4.10, 4.21, 4.22 : 3,5*(4,4+3,45*2)+0,3*(0,8+2,05*2+2,2+2*2)-(0,8*2,05+2,2*2) |  | 36.84 | [23 empty] | VV | 0
|  | 1,5*(3,65*1,85+2,4+3,65) |  | 19.2037 | [23 empty] | VV | 0
|  | míst.č. 4.11 : 3,5*(7,2+5,85+4,9+5,85+3,95)+0,3*(0,9*2+2,05*4+1,5+2,65*2)-(0,9*2,05*2+1,5*2,65) |  | 94.5 | [23 empty] | VV | 0
|  | míst.č. 4.13,4.14,.4.17-4.20 : 1,5*(2,3+1,95+3,65+1,8+2,4+3,6)+3,5*(3,45+4,35)+0,3*(2,2+2*2)-2*2,2 |  | 48.31 | [23 empty] | VV | 0
|  | Mezisoučet |  | 845.0398 | [23 empty] | VV | 1
Díl: | 62 | Úpravy povrchů vnější |  |  |  | 0 |  | 0 |  | 0 |  | 0 |  | 87.22 |  | 0 |  |  |  |  | 3719.45 | [6 empty] | DIL
116 | 622311833RT3 | Zateplení fasády , minerálními deskami s podélným vláknem, tloušťky 120 mm, kontaktní nátěr a silikonová omítka, škrábaná, zrnitost 2 mm, Výrobek izolační pro budovy z minerální vlny (MW) tvar: deska; použití: fasády; tloušťka d = 120,0 mm; hrana: rovná; OH = 150 kg/m3; lambda = 0,035... | m2 | 2003.24 |  | 0 |  | 0 |  | 0 | 21 | 0 | 0.0361 | 72.32 | 0 | 0 | 801-1 | RTS 24/ I | RTS 23/ II | 1.4158 | 2836.19 |  | Práce | Běžná |  |  |  | POL1_
|  | nanesení lepicího tmelu na izolační desky, nalepení desek, zajištění talířovými hmoždinkami (6 ks/m2), přebroušení desek EPS, nebo kašírování u minerálních desek, natažení stěrky, vtlačení výztužné tkaniny, přehlazení stěrky. Další vrstvy podle popisu položky. Včetně rohových lišt na hranách budov. | [25 empty] | SPI |  | nanesení lepicího tmelu na izolační desky, nalepení desek, zajištění talířovými hmoždinkami (6 ks/m2), přebroušení desek EPS, nebo kašírování u minerálních desek, natažení stěrky, vtlačení výztužné tkaniny, přehlazení stěrky. Další vrstvy podle popisu položky. Včetně rohových lišt na hranách budov.
|  | výkres č. 12 skladba I+IV tl. 120 mm : 11,10*44,80 |  | 497.28 | [23 empty] | VV | 0
|  | odpočet oken : -5,6*2,5*7 |  | -98 | [23 empty] | VV | 0
|  | Mezisoučet |  | 399.28 | [23 empty] | VV | 1
|  | výkres č. 12 skladba I+IV tl. 120 mm : 3,1*13+4,25*16+7,5*20,8+4*17,60+11*(20,6+17,40)+3*24 |  | 824.7 | [23 empty] | VV | 0
|  | odpočet oken a dveří : -(0,8*2,2*4+2*2,2*9+3,7*2,2+0,8*2,2*2+1,7*2*3) |  | -68.5 | [23 empty] | VV | 0
|  | Mezisoučet |  | 756.2 | [23 empty] | VV | 1
|  | výkres č. 13 skladba I+IV tl. 120 mm : 11*3,3+18,5*1,9+3*20,6+8,5*5,6+13*6,25 |  | 262.1 | [23 empty] | VV | 0
|  | Mezisoučet |  | 262.1 | [23 empty] | VV | 1
|  | výkres č. 14 skladba I+IV tl. 120 mm : 18,50*24,60+13,00*11,60 |  | 605.9 | [23 empty] | VV | 0
|  | odpočet oken a dveří : -(2,2*2,75*2+2,2*1,85*2) |  | -20.24 | [23 empty] | VV | 0
|  | Mezisoučet |  | 585.66 | [23 empty] | VV | 1
117 | 622311833RV1 | Zateplení fasády , minerálními deskami s podélným vláknem, tloušťky 120 mm, zakončené stěrkou s výztužnou tkaninou, , Výrobek izolační pro budovy z minerální vlny (MW) tvar: deska; použití: fasády; tloušťka d = 120,0 mm; hrana: rovná; OH = 150 kg/m3; lambda = 0,035... | m2 | 281.2975 |  | 0 |  | 0 |  | 0 | 21 | 0 | 0.0328 | 9.23 | 0 | 0 | 801-1 | RTS 24/ I | RTS 23/ II | 1.017 | 286.08 |  | Práce | Běžná |  |  |  | POL1_
|  | nanesení lepicího tmelu na izolační desky, nalepení desek, zajištění talířovými hmoždinkami (6 ks/m2), přebroušení desek EPS, nebo kašírování u minerálních desek, natažení stěrky, vtlačení výztužné tkaniny, přehlazení stěrky. Další vrstvy podle popisu položky. Včetně rohových lišt na hranách budov. | [25 empty] | SPI |  | nanesení lepicího tmelu na izolační desky, nalepení desek, zajištění talířovými hmoždinkami (6 ks/m2), přebroušení desek EPS, nebo kašírování u minerálních desek, natažení stěrky, vtlačení výztužné tkaniny, přehlazení stěrky. Další vrstvy podle popisu položky. Včetně rohových lišt na hranách budov.
|  | výkres č. 11 a skladba II tl. 120 mm : 7,5*52,685 |  | 395.1375 | [23 empty] | VV | 0
|  | odpočet oken a dveří : -(3,1*5,6*2+4,3*3,1*2+2,3*3,1*3+2*3,1+3,1*4,3+3,1*5,6) |  | -119.66 | [23 empty] | VV | 0
|  | -(5,6*2,2*2+2,2*4,3*2+2,3*3,1*3+2,2*2+2,2*4,3+2,2*5,6) |  | -91.13 | [23 empty] | VV | 0
|  | Mezisoučet |  | 184.3475 | [23 empty] | VV | 1
|  | výkres č. 12 a skladba II tl. 120 mm : 3,8*10,7+3,7*17,7 |  | 106.15 | [23 empty] | VV | 0
|  | odpoečt oken dveří : -(2,2*3,1*3+2,2*2,2+2,2*3,1*3) |  | -45.76 | [23 empty] | VV | 0
|  | Mezisoučet |  | 60.39 | [23 empty] | VV | 1
|  | výkres č. 13 skladba II tl. 120 mm : 7,5*3,3+3,5*5,7 |  | 44.7 | [23 empty] | VV | 0
|  | odpočet oken : -3,7*2,2 |  | -8.14 | [23 empty] | VV | 0
118 | 622311854RT6 | Zateplení ostění , minerálními deskami s podélným vláknem, tloušťky 40 mm, kontaktní nátěr a silikátová omítka, Výrobek izolační pro budovy z minerální vlny (MW) tvar: deska; použití: fasády; tloušťka d = 40,0 mm; hrana: rovná; OH = 150 kg/m3; lambda = 0,035 ... | m2 | 171.2 |  | 0 |  | 0 |  | 0 | 21 | 0 | 0.02431 | 4.16 | 0 | 0 | 801-1 | RTS 24/ I | RTS 23/ II | 3.042 | 520.79 |  | Práce | Běžná |  |  |  | POL1_
|  | nanesení lepicího tmelu na izolační desky, nalepení desek, osazení okenních rohových lišt, natažení stěrky, vtlačení výztužné tkaniny, přehlazení stěrky. Další vrstvy podle popisu položky. Položky pro zateplení minerální deskou obsahují před armovací vrstvou kašírování desek. Včetně rohových lišt, zakončovacích lišt s okapničkou, napojovacích lišt a výztužné tkaniny. | [25 empty] | SPI |  | nanesení lepicího tmelu na izolační desky, nalepení desek, osazení okenních rohových lišt, natažení stěrky, vtlačení výztužné tkaniny, přehlazení stěrky. Další vrstvy podle popisu položky. Položky pro zateplení minerální deskou obsahují před armovací vrstvou kašírování desek. Včetně rohových lišt, zakončovacích lišt s okapničkou, napojovacích lišt a výztužné tkaniny.
|  | výkres č. 11 skladba I+IV tl. 120 mm : 2,6*7+2,5*7*2 |  | 53.2 | [23 empty] | VV | 0
|  | Mezisoučet |  | 53.2 | [23 empty] | VV | 1
|  | výkres č. 12 skladba I+IV tl. 120 mm : 1,7*3+2*2*3+2,2*2+2,2*2*8+3,7+2,2*2+0,8*5+2,2*2*5 |  | 90.8 | [23 empty] | VV | 0
|  | Mezisoučet |  | 90.8 | [23 empty] | VV | 1
|  | výkres č. 14 skladba I+IV tl. 120 mm : 2,2*4+2,75*2*2+1,85*2*2 |  | 27.2 | [23 empty] | VV | 0
|  | Mezisoučet |  | 27.2 | [23 empty] | VV | 1
119 | 622391112R00 | Příplatek za zvýšení počtu hmoždinek nad 6 ks - celkem 8 ks/m2, s dodávkou hmoždinek | m2 | 103.2605 |  | 0 |  | 0 |  | 0 | 21 | 0 | 0 | 0 | 0 | 0 | 801-1 | RTS 24/ I | RTS 23/ II | 0.06 | 6.2 |  | Práce | Běžná |  |  |  | POL1_
|  | výkres č. 02 skladba A1+21 detail 04 XPS tl. 240 - sokl - do izolace : 0,7*(19,90+7,50*2+44,90+20,5+1,6+2,85+6+4,05+6+10,65+14,065+2) |  | 103.2605 | [23 empty] | VV | 0
120 | 622412222R00 | Nátěr vnějsích omítek stěn silikátový, složitost 3-4, odstín I | m2 | 29.25 |  | 0 |  | 0 |  | 0 | 21 | 0 | 0.00072 | 0.02 | 0 | 0 | 801-1 | RTS 24/ I | RTS 23/ II | 0.242 | 7.08 |  | Práce | Běžná |  |  |  | POL1_
|  | Penetrace + 2 x krycí nátěr. | [25 empty] | SPI
|  | výkres č. 11 : | [25 empty] | VV | 0
|  | napojení na stávající objekt : 4,5*6,5 |  | 29.25 | [23 empty] | VV | 0
121 | 622421144R00 | Omítky vnější stěn vápenné nebo vápenocementové štukové, , složitost 3 | m2 | 19.481 |  | 0 |  | 0 |  | 0 | 21 | 0 | 0.05723 | 1.11 | 0 | 0 | 801-1 | RTS 24/ I | RTS 23/ II | 1.321 | 25.73 |  | Práce | Běžná |  |  |  | POL1_
|  | výkres č. 11 : | [25 empty] | VV | 0
|  | napojení na stávající objekt : 4,5*6,5-(1,6*3,05+2*0,95+0,98*3,05) |  | 19.481 | [23 empty] | VV | 0
122 | 622481211RT2 | Vyztužení povrchových úprav vnějších stěn stěrkou s výztužnou sklotextilní tkaninou, s dodávkou sítě a stěrkového tmelu | m2 | 103.2605 |  | 0 |  | 0 |  | 0 | 21 | 0 | 0.00367 | 0.38 | 0 | 0 | 801-1 | RTS 24/ I | RTS 23/ II | 0.362 | 37.38 |  | Práce | Běžná |  |  |  | POL1_
|  | výkres č. 02 skladba A1+21 detail 04 XPS tl. 240 : 0,7*(19,90+7,50*2+44,90+20,5+1,6+2,85+6+4,05+6+10,65+14,065+2) |  | 103.2605 | [23 empty] | VV | 0
Díl: | 63 | Podlahy a podlahové konstrukce |  |  |  | 0 |  | 0 |  | 0 |  | 0 |  | 1963.76 |  | 0 |  |  |  |  | 4309.53 | [6 empty] | DIL
123 | 631312621R00 | Mazanina z betonu prostého tl. přes 50 do 80 mm třídy C 20/25, , Beton čerstvý obyčejný; C 20/25; prostředí: X0; cement: CEM I; Dmax = 22 mm; S 3 | m3 | 63.267 |  | 0 |  | 0 |  | 0 | 21 | 0 | 2.525 | 159.75 | 0 | 0 | 801-1 | RTS 24/ I | RTS 23/ II | 3.213 | 203.28 |  | Práce | Běžná |  |  |  | POL1_
|  | (z kameniva) hlazená dřevěným hladítkem | [25 empty] | SPI
|  | výkres č. 03 - 1. NP skladba A1 : | [25 empty] | VV | 0
|  | výměra dle tabulky místností : (74,76+17,67+17,67+267,44+70,21+11+63,63+9+12,26+20,12+9,18+31,12)*0,05 |  | 30.203 | [23 empty] | VV | 0
|  | míst.č. 1.01-1.39 : (37,67+9,9+9,93+45,15+6,36+1,71+4,14+1,62+1,62+130,20+61,12+79,44)*0,05 |  | 19.443 | [23 empty] | VV | 0
|  | (4,88+1,13+1,13+27,08+79,44+79,44+79,32)*0,05 |  | 13.621 | [23 empty] | VV | 0
|  | Mezisoučet |  | 63.267 | [23 empty] | VV | 1
124 | 631313611RM1 | Mazanina z betonu prostého tl. přes 80 do 120 mm třídy C 16/20 , , Beton čerstvý obyčejný; C 16/20; prostředí: X0; cement: CEM I; Dmax = 22 mm; S 2 | m3 | 41.5519 |  | 0 |  | 0 |  | 0 | 21 | 0 | 2.525 | 104.92 | 0 | 0 | 801-1 | RTS 24/ I | RTS 23/ II | 2.58 | 107.2 |  | Práce | Běžná |  |  |  | POL1_
|  | (z kameniva) hlazená dřevěným hladítkem | [25 empty] | SPI
|  | pod základové prahy a patky : | [25 empty] | VV | 0
|  | výkres č. D.1.2 CZ 103 DVŠ01 : 0,1*3,7*3,2 |  | 1.184 | [23 empty] | VV | 0
|  | výkres č. D.1.2 CZ 104 ZP 01 : 0,1*0,9*6,8 |  | 0.612 | [23 empty] | VV | 0
|  | výkres č. D.1.2 CZ 105 ZP 02 : 0,1*0,9*43,70+0,1*0,5*(1,3*8) |  | 4.453 | [23 empty] | VV | 0
|  | výkres č. D.1.2 CZ 106 ZP 03 : 0,1*0,9*30,70+0,1*1,4*1,5 |  | 2.973 | [23 empty] | VV | 0
|  | výkres č. D.1.2 CZ 107 ZP 04 : 0,1*0,9*24,30 |  | 2.187 | [23 empty] | VV | 0
|  | výkres č. D.1.2 CZ 108 ZP 05 : 0,1*0,9*6,2 |  | 0.558 | [23 empty] | VV | 0
|  | výkres č. D.1.2 CZ 109 ZP 06 : 0,1*0,9*2,85 |  | 0.2565 | [23 empty] | VV | 0
|  | výkres č. D.1.2 CZ 110 ZP 07 : 0,1*0,9*21,40+1,2*1,3 |  | 3.486 | [23 empty] | VV | 0
|  | výkres č. D.1.2 CZ 111 ZP 08 : 0,1*0,9*15,30 |  | 1.377 | [23 empty] | VV | 0
|  | výkres č. D.1.2 CZ 112 ZP 09 : 0,1*(0,85*21+0,35*1,5*3+0,35*2) |  | 2.0125 | [23 empty] | VV | 0
|  | výkres č. D.1.2 CZ 113 ZP 10 : 0,1*0,7*6,8 |  | 0.476 | [23 empty] | VV | 0
|  | výkres č. D.1.2 CZ 114 ZP 11 : 0,1*0,9*7,4 |  | 0.666 | [23 empty] | VV | 0
|  | výkres č. D.1.2 CZ 115 ZP 12 : 0,1*0,9*20,30 |  | 1.827 | [23 empty] | VV | 0
|  | výkres č. D.1.2 CZ 116 ZP 13 : 0,1*0,9*7,2 |  | 0.648 | [23 empty] | VV | 0
|  | výkres č. D.1.2 CZ 117 ZP 14 : 0,1*0,9*7,2 |  | 0.648 | [23 empty] | VV | 0
|  | výkres č. D.1.2 CZ 118 ZP 15 : 0,1*0,9*1,2 |  | 0.108 | [23 empty] | VV | 0
|  | výkres č. D.1.2 CZ 119 ZP 16 : 0,1*0,9*43,70 |  | 3.933 | [23 empty] | VV | 0
|  | výkres č. D.1.2 CZ 120 ZP 17 : 0,1*0,9*43,70 |  | 3.933 | [23 empty] | VV | 0
|  | výkres č. D.1.2 CZ 121 ZP 18 : 0,1*0,9*25,20 |  | 2.268 | [23 empty] | VV | 0
|  | výkres č. D.1.2 CZ 122 ZP 19 : 0,1*0,9*9,9 |  | 0.891 | [23 empty] | VV | 0
|  | výkres č. D.1.2 CZ 123 ZP 20 : 0,1*0,9*9,55 |  | 0.8595 | [23 empty] | VV | 0
|  | výkres č. D.1.2 CZ 124 ZP 21 : 0,1*0,9*9,90 |  | 0.891 | [23 empty] | VV | 0
|  | výkres č. D.1.2 CZ 125 ZP 22 : 0,1*0,9*9,90 |  | 0.891 | [23 empty] | VV | 0
|  | výkres č. D.1.2 CZ 126 ZP 23 : 0,1*0,9*9,90 |  | 0.891 | [23 empty] | VV | 0
|  | výkres č. D.1.2 CZ 127 ZP 24 : 0,1*0,9*9,90 |  | 0.891 | [23 empty] | VV | 0
|  | výkres č. D.1.2 CZ 128 ZP 25 : 0,1*0,9*9,90 |  | 0.891 | [23 empty] | VV | 0
|  | výkres č. D.1.2 CZ 129 ZP 26 : 0,1*0,7*1,35 |  | 0.0945 | [23 empty] | VV | 0
|  | výkres č. D.1.2 CZ 130 ZP 27 : 0,1*0,85*(9,755+1,35) |  | 0.94393 | [23 empty] | VV | 0
|  | výkres č. D.1.2 CZ 135 PA01 2 ks : 0,1*1,3*1,3*2 |  | 0.338 | [23 empty] | VV | 0
|  | výkres č. D.1.2 CZ 136 PA02 : 0,1*1,3*2,80 |  | 0.364 | [23 empty] | VV | 0
|  | Mezisoučet |  | 41.5519 | [23 empty] | VV | 1
125 | 631315711R00 | Mazanina z betonu prostého tl. přes 120 do 240 mm třídy C 25/30, , Beton čerstvý obyčejný; C 25/30; prostředí: X0; cement: CEM I; Dmax = 22 mm; S 2 | m3 | 181.116 |  | 0 |  | 0 |  | 0 | 21 | 0 | 2.525 | 457.32 | 0 | 0 | 801-1 | RTS 24/ I | RTS 23/ II | 2.317 | 419.65 |  | Práce | Běžná |  |  |  | POL1_
|  | (z kameniva) hlazená dřevěným hladítkem | [25 empty] | SPI
|  | výkres č. 02 skladba A1 : | [25 empty] | VV | 0
|  | podkladní beton : 0,15*(6,90*4,10+1,2*5,5+1,2*3,65+2,05*5,5+1,2*0,75+1,2*1,75) |  | 8.0318 | [23 empty] | VV | 0
|  | 0,15*(6,9*7,85+2,7*43,70)+0,15*9,90*(4,9+6,1+7,80) |  | 53.7413 | [23 empty] | VV | 0
|  | 0,15*(18,8*15,40+2,85*5,40+5,7*15,40) |  | 58.9035 | [23 empty] | VV | 0
|  | 0,15*9,90*(7,50*2+3,2+7,50*3) |  | 60.4395 | [23 empty] | VV | 0
126 | 631361921RT4 | Výztuž mazanin z betonů a z lehkých betonů ze svařovaných sítí průměr drátu 6 mm, velikost oka 100/100 mm | t | 5.8872 |  | 0 |  | 0 |  | 0 | 21 | 0 | 1.0662 | 6.28 | 0 | 0 | 801-1 | RTS 24/ I | RTS 23/ II | 15.231 | 89.67 |  | Práce | Běžná |  |  |  | POL1_
|  | včetně distančních prvků | [25 empty] | SPI
|  | výkres č. 02 skladba A1 : | [25 empty] | VV | 0
|  | (6,90*4,10+1,2*5,5+1,2*3,65+2,05*5,5+1,2*0,75+1,2*1,75)*0,0044*1,1 |  | 0.25916 | [23 empty] | VV | 0
|  | (6,9*7,85+2,7*43,70)*0,0044*1,1+9,90*(4,9+6,1+7,80)*0,00444*1,1 |  | 1.7422 | [23 empty] | VV | 0
|  | (18,8*15,40+2,85*5,40+5,7*15,40)*0,00444*1,1 |  | 1.9179 | [23 empty] | VV | 0
|  | 9,90*(7,50*2+3,2+7,50*3)*0,00444*1,1 |  | 1.9679 | [23 empty] | VV | 0
127 | 631361921RT5 | Výztuž mazanin z betonů a z lehkých betonů ze svařovaných sítí průměr drátu 6 mm, velikost oka 150/150 mm | t | 4.2174 |  | 0 |  | 0 |  | 0 | 21 | 0 | 1.0662 | 4.5 | 0 | 0 | 801-1 | RTS 24/ I | RTS 23/ II | 15.231 | 64.23 |  | Práce | Běžná |  |  |  | POL1_
|  | včetně distančních prvků | [25 empty] | SPI
|  | výkres č. 03 - 1. NP skladba A1 + ztratné a překrytí : | [25 empty] | VV | 0
|  | výměra dle tabulky místností : (74,76+17,67+17,67+267,44+70,21+11+63,63+9+12,26+20,12+9,18+31,12)*0,00303*1,1 |  | 2.0133 | [23 empty] | VV | 0
|  | míst.č. 1.01-1.39 : (37,67+9,9+9,93+45,15+6,36+1,71+4,14+1,62+1,62+130,20+61,12+79,44)*0,00303*1,1 |  | 1.2961 | [23 empty] | VV | 0
|  | (4,88+1,13+1,13+27,08+79,44+79,44+79,32)*0,00303*1,1 |  | 0.90798 | [23 empty] | VV | 0
128 | 631571005R00 | Násyp pod podlahy z kameniva z kameniva z kačírku frakce 22-32 mm | m3 | 11.2535 |  | 0 |  | 0 |  | 0 | 21 | 0 | 1.6 | 18.01 | 0 | 0 | 801-1 | RTS 24/ I | RTS 23/ II | 1.836 | 20.66 |  | Práce | Běžná |  |  |  | POL1_
|  | pod mazaniny a dlažby, popř. na plochých střechách, vodorovný nebo ve spádu, s udusáním a urovnáním povrchu, | [25 empty] | SPI |  | pod mazaniny a dlažby, popř. na plochých střechách, vodorovný nebo ve spádu, s udusáním a urovnáním povrchu,
|  | výkres č. 07 + 19 vegetační střecha skladbe E3 : 0,15*(0,5*19+0,5*5,95+0,5*1,5*4+0,5*1,2*2+0,5*23,90*2+3,95*0,5*2+4,2*1,7*1,2*1,2*2) |  | 9.7632 | [23 empty] | VV | 0
|  | 0,15*(0,5*3,5*2+3,15*2,5-1,2*1,2) |  | 1.4903 | [23 empty] | VV | 0
129 | 631581000R00 | Násyp pod podlahy z recyklátu a škváry z recyklátu | m3 | 302.76 |  | 0 |  | 0 |  | 0 | 21 | 0 | 2.123 | 642.76 | 0 | 0 | 801-1 | RTS 24/ I | RTS 23/ II | 1.836 | 555.87 |  | Práce | Běžná |  |  |  | POL1_
|  | pod mazaniny a dlažby, popř. na plochých střechách, vodorovný nebo ve spádu, s udusáním a urovnáním povrchu | [25 empty] | SPI |  | pod mazaniny a dlažby, popř. na plochých střechách, vodorovný nebo ve spádu, s udusáním a urovnáním povrchu
|  | výkres č. 02 skladba A1 : | [25 empty] | VV | 0
|  | bet. recyklát : 0,25*(6,90*4,10+1,2*5,5+1,2*3,65+2,05*5,5+1,2*0,75+1,2*1,75) |  | 13.3863 | [23 empty] | VV | 0
|  | 0,25*(6,9*7,85+2,7*43,70)+0,25*9,90*(4,9+6,1+7,80) |  | 89.5687 | [23 empty] | VV | 0
|  | 0,25*(18,8*15,40+2,85*5,40+5,7*15,40) |  | 98.1725 | [23 empty] | VV | 0
|  | 0,25*9,90*(7,50*2+3,2+7,50*3) |  | 100.7325 | [23 empty] | VV | 0
|  | výkres č. 02 : | [25 empty] | VV | 0
|  | základ pod venkovní schodiště pro Z19 pod schodišťové stupně a podestu : 0,9*(0,4*1,5)+0,6*(0,4*1,5) |  | 0.9 | [23 empty] | VV | 0
130 | 632411130R00 | Potěr ze suchých směsí samonivelační anhydritový, tloušťky 30 mm, bez penetrace | m2 | 4052.6675 |  | 0 |  | 0 |  | 0 | 21 | 0 | 0.0567 | 229.79 | 0 | 0 | 801-1 | RTS 24/ I | RTS 23/ I | 0.344 | 1394.12 |  | Práce | Běžná |  |  |  | POL1_
|  | s rozprostřením a uhlazením | [25 empty] | SPI
|  | výkres č. 03 - 1. NP skladba A1 : | [25 empty] | VV | 0
|  | výměra dle tabulky místností : 74,76+17,67+17,67+267,44+70,21+11+63,63+9+12,26+20,12+9,18+31,12 |  | 604.06 | [23 empty] | VV | 0
|  | míst.č. 1.01-1.39 : 37,67+9,9+9,93+45,15+6,36+1,71+4,14+1,62+1,62+130,20+61,12+79,44 |  | 388.86 | [23 empty] | VV | 0
|  | 4,88+1,13+1,13+27,08+79,44+79,44+79,32 |  | 272.42 | [23 empty] | VV | 0
|  | Mezisoučet |  | 1265.34 | [23 empty] | VV | 1
|  | výkres č. 04 - 2. NP skladba B1 : | [25 empty] | VV | 0
|  | dle tabulky místností : 87,43+223,77+41,83+38,64+40,55+65,16+9+12,26+20,12+9,18+31,68+55,97+161,82 |  | 797.41 | [23 empty] | VV | 0
|  | 24,03+1,43+3,6+2,51+79,51+30,02+47,94+79,32+130,20+2,51 |  | 401.07 | [23 empty] | VV | 0
|  | míst.č. 2.01 - schodiště : 2,45*3,15 |  | 7.7175 | [23 empty] | VV | 0
|  | míst.č. 2.19 - schodiště : 21,07 |  | 21.07 | [23 empty] | VV | 0
|  | Mezisoučet |  | 1227.2675 | [23 empty] | VV | 1
|  | výkres č. 05 - 3. NP skladba C1 : | [25 empty] | VV | 0
|  | výměra dle tabulky místností : 1,8+5,54+2,72+1,49+1,98+35,28+12,24+4,85+4,75+12+52,52+15,18+8,64+6,66 |  | 165.65 | [23 empty] | VV | 0
|  | 43,04+3,91+7,12+4,14+6,48+8,64+15,01 |  | 88.34 | [23 empty] | VV | 0
|  | míst.č. 3.01 : 1054,08 |  | 1054.08 | [23 empty] | VV | 0
|  | Mezisoučet |  | 1308.07 | [23 empty] | VV | 1
|  | výkres č. 06 - 4. NP skladba D1 : | [25 empty] | VV | 0
|  | výměra dle tabulky místností : 1,08+5,54+4,46+1,08+35,28+18,41+41,08+15,18+43,04+3,91+7,12+4,14+15,01 |  | 195.33 | [23 empty] | VV | 0
|  | 6,48+8,64+8,64+6,66+7+19,24 |  | 56.66 | [23 empty] | VV | 0
|  | Mezisoučet |  | 251.99 | [23 empty] | VV | 1
131 | 632411130RT1 | Potěr ze suchých směsí samonivelační anhydritový, tloušťky 30 mm, bez penetrace | m2 | 1733.2475 |  | 0 |  | 0 |  | 0 | 21 | 0 | 0.0567 | 98.28 | 0 | 0 | 801-1 | RTS 24/ I | RTS 23/ I | 0.344 | 596.24 |  | Práce | Běžná |  |  |  | POL1_
|  | s rozprostřením a uhlazením | [25 empty] | SPI
|  | výkres č. 04 - 2. NP skladba B1 : | [25 empty] | VV | 0
|  | dle tabulky místností : 87,43+223,77+41,83+38,64+40,55+65,16+9+12,26+20,12+9,18+31,68+55,97+161,82 |  | 797.41 | [23 empty] | VV | 0
|  | 24,03+1,43+3,6+2,51+79,51+30,02+47,94+79,32+130,20+2,51 |  | 401.07 | [23 empty] | VV | 0
|  | míst.č. 2.01 - schodiště : 2,45*3,15 |  | 7.7175 | [23 empty] | VV | 0
|  | míst.č. 2.19 - schodiště : 21,07 |  | 21.07 | [23 empty] | VV | 0
|  | Mezisoučet |  | 1227.2675 | [23 empty] | VV | 1
|  | výkres č. 05 - 3. NP skladba C1 : | [25 empty] | VV | 0
|  | výměra dle tabulky místností : 1,8+5,54+2,72+1,49+1,98+35,28+12,24+4,85+4,75+12+52,52+15,18+8,64+6,66 |  | 165.65 | [23 empty] | VV | 0
|  | 43,04+3,91+7,12+4,14+6,48+8,64+15,01 |  | 88.34 | [23 empty] | VV | 0
|  | Mezisoučet |  | 253.99 | [23 empty] | VV | 1
|  | výkres č. 06 - 4. NP skladba D1 : | [25 empty] | VV | 0
|  | výměra dle tabulky místností : 1,08+5,54+4,46+1,08+35,28+18,41+41,08+15,18+43,04+3,91+7,12+4,14+15,01 |  | 195.33 | [23 empty] | VV | 0
|  | 6,48+8,64+8,64+6,66+7+19,24 |  | 56.66 | [23 empty] | VV | 0
|  | Mezisoučet |  | 251.99 | [23 empty] | VV | 1
132 | 632411140R00 | Potěr ze suchých směsí samonivelační anhydritový, tloušťky 40 mm, bez penetrace | m2 | 1425.6225 |  | 0 |  | 0 |  | 0 | 21 | 0 | 0.0756 | 107.78 | 0 | 0 | 801-1 | RTS 24/ I | RTS 23/ II | 0.385 | 548.86 |  | Práce | Běžná |  |  |  | POL1_
|  | s rozprostřením a uhlazením | [25 empty] | SPI
|  | výkres č. 02 skladba A1 ochranný bet. potěr izolace C 16/20 : (7,5*19,90-3,35*2,85+21*24,90+24,30*30,40+4,05*6) |  | 1425.6225 | [23 empty] | VV | 0
133 | 632411150R00 | Potěr ze suchých směsí cementový, tloušťky 50 mm, bez penetrace | m2 | 51.278 |  | 0 |  | 0 |  | 0 | 21 | 0 | 0.095 | 4.87 | 0 | 0 | 801-1 | RTS 24/ I | RTS 23/ II | 0.47 | 24.1 |  | Práce | Běžná |  |  |  | POL1_
|  | s rozprostřením a uhlazením | [25 empty] | SPI
|  | Výkres č. 03 - 1. NP : | [25 empty] | VV | 0
|  | míst.č.1,.40, 1.41, 1.42 : 9,45+13,32+3,86 |  | 26.63 | [23 empty] | VV | 0
|  | oprava chodba : 0,3*4,76 |  | 1.428 | [23 empty] | VV | 0
|  | míst.č. 1.45,1.44 : 8,19+15,03 |  | 23.22 | [23 empty] | VV | 0
134 | 632411230RT1 | Potěr ze suchých směsí anhydritový samonivelační, tloušťky 30 mm, bez penetrace | m2 | 1054.08 |  | 0 |  | 0 |  | 0 | 21 | 0 | 0.0567 | 59.77 | 0 | 0 | 801-1 | RTS 24/ I | RTS 23/ II | 0.133 | 140.19 |  | Práce | Běžná |  |  |  | POL1_
|  | s rozprostřením a uhlazením | [25 empty] | SPI
|  | výkres č. 05 - 3. NP : | [25 empty] | VV | 0
|  | míst.č. 3.01 : 1054,08 |  | 1054.08 | [23 empty] | VV | 0
|  | celkový tl. 65 mm : | [25 empty] | VV | 0
135 | 632411235RT1 | Potěr ze suchých směsí anhydritový samonivelační, tloušťky 35 mm, bez penetrace | m2 | 1054.08 |  | 0 |  | 0 |  | 0 | 21 | 0 | 0.06615 | 69.73 | 0 | 0 | 801-1 | RTS 24/ I | RTS 23/ II | 0.138 | 145.46 |  | Práce | Běžná |  |  |  | POL1_
|  | s rozprostřením a uhlazením | [25 empty] | SPI
|  | výkres č. 05 - 3. NP : | [25 empty] | VV | 0
|  | míst.č. 3.01 : 1054,08 |  | 1054.08 | [23 empty] | VV | 0
|  | celková tl. 65 mm : | [25 empty] | VV | 0
Díl: | 711 | Izolace proti vodě |  |  |  | 0 |  | 0 |  | 0 |  | 0 |  | 11.41 |  | 0 |  |  |  |  | 1467.05 | [6 empty] | DIL
136 | 283220183R | fólie izolační zemní hydroizolační, protiradonová; tloušťka 2,00 mm; plošná hmotnost 2 600 g/m2; PVC-P | m2 | 2098.8253 |  | 0 |  | 0 |  | 0 | 21 | 0 | 0.0026 | 5.46 | 0 | 0 | SPCM | RTS 24/ I | RTS 23/ II | 0 | 0 |  | Specifikace | Běžná |  |  |  | POL3_
|  | výkres č. 02 skladba A1 + ztratné : (7,5*19,90-3,35*2,85+21*24,90+24,30*30,40+4,05*6)*1,15 |  | 1639.4659 | [23 empty] | VV | 0
|  | výkres č. 02 skladba A1+21 detail 04 + ztratné : 0,7*(19,90+7,50*2+44,90+20,5+1,6+2,85+6+4,05+6+10,65+14,065+2)*1,15 |  | 118.7496 | [23 empty] | VV | 0
|  | Mezisoučet |  | 1758.2154 | [23 empty] | VV | 1
|  | výkres č. 05 a 23 - balkón vegetační skladba E5 vnitřní část + ztratné : 0,8*(44,60+3+7,4+20,60+5,5+17,40*1,25)*1,15 |  | 94.622 | [23 empty] | VV | 0
|  | 0,7*(4,2+52+1,2+1,25+19,10+5,5+18,55)*1,15 |  | 81.949 | [23 empty] | VV | 0
|  | výkres č. 05 a 23 - balkón vegetační skladba E5 vnitřní část : (1,25*(18,55+5,5+20,60+44,6)+4,2*7,4)*1,15 |  | 164.0389 | [23 empty] | VV | 0
137 | 28323113R | fólie izolační zemní drenážní; tloušťka 1,00 mm; výška nopů 20,0 mm; plošná hmotnost 1 000 g/m2; HDPE | m2 | 214.5354 |  | 0 |  | 0 |  | 0 | 21 | 0 | 0.001 | 0.21 | 0 | 0 | SPCM | RTS 24/ I | RTS 23/ II | 0 | 0 |  | Specifikace | Běžná |  |  |  | POL3_
|  | dle pol.č. 71140-3314.R00 + ztratné : 186,5525*1,15 |  | 214.5354 | [23 empty] | VV | 0
138 | 67352003R | geotextilie PET; funkce drenážní, separační, ochranná, filtrační; plošná hmotnost 250 g/m2 | m2 | 373.4424 |  | 0 |  | 0 |  | 0 | 21 | 0 | 0.00025 | 0.09 | 0 | 0 | SPCM | RTS 24/ I | RTS 23/ II | 0 | 0 |  | Specifikace | Běžná |  |  |  | POL3_
|  | výkres č. 05 a 23 - balkón vegetační skladba E5 vnitřní část : (1,2*(18,55+5,5+20,60+44,6)+4,2*7,4)*1,15 |  | 158.907 | [23 empty] | VV | 0
|  | odděluje drenážní vrtsvu a substrát : | [25 empty] | VV | 0
|  | Mezisoučet |  | 158.907 | [23 empty] | VV | 1
|  | výkres č. 07 + 19 vegetační střecha skladbe E3 : (19*5,95-3,15*2,85-1,5*2,2*2+3,95*22,40-1,9*2-1,5*2,2+2,2*3,5)*1,15 |  | 214.5354 | [23 empty] | VV | 0
|  | Mezisoučet |  | 214.5354 | [23 empty] | VV | 1
139 | 67352004R | geotextilie PET; funkce drenážní, separační, ochranná, filtrační; plošná hmotnost 300 g/m2 | m2 | 1758.2154 |  | 0 |  | 0 |  | 0 | 21 | 0 | 0.0003 | 0.53 | 0 | 0 | SPCM | RTS 24/ I | RTS 23/ II | 0 | 0 |  | Specifikace | Běžná |  |  |  | POL3_
|  | výkres č. 02 skladba A1 + ztratné : (7,5*19,90-3,35*2,85+21*24,90+24,30*30,40+4,05*6)*1,15 |  | 1639.4659 | [23 empty] | VV | 0
|  | výkres č. 02 skladba A1+21 detail 04 + ztratné : 0,7*(19,90+7,50*2+44,90+20,5+1,6+2,85+6+4,05+6+10,65+14,065+2)*1,15 |  | 118.7496 | [23 empty] | VV | 0
140 | 67352006R | geotextilie PET; funkce drenážní, separační, ochranná, filtrační; plošná hmotnost 500 g/m2 | m2 | 1758.2154 |  | 0 |  | 0 |  | 0 | 21 | 0 | 0.0005 | 0.88 | 0 | 0 | SPCM | RTS 24/ I | RTS 23/ II | 0 | 0 |  | Specifikace | Běžná |  |  |  | POL3_
|  | výkres č. 02 skladba A1 + ztratné : (7,5*19,90-3,35*2,85+21*24,90+24,30*30,40+4,05*6)*1,15 |  | 1639.4659 | [23 empty] | VV | 0
|  | výkres č. 02 skladba A1+21 detail 04 + ztratné : 0,7*(19,90+7,50*2+44,90+20,5+1,6+2,85+6+4,05+6+10,65+14,065+2)*1,15 |  | 118.7496 | [23 empty] | VV | 0
141 | 711111001RZ1 | Provedení izolace proti zemní vlhkosti natěradly za studena na ploše vodorovné nátěrem penetračním, 1 x nátěr, včetně dodávky penetračního laku ALP, Hmota nátěrová asfaltová; typ: lak, penetrace; funkce: zpevnění povrchu, adhezní můstek; vrstva: podkladní; exteriér; podklad: beton, keramika; bar... | m2 | 410.4575 |  | 0 |  | 0 |  | 0 | 21 | 0 | 0.00033 | 0.14 | 0 | 0 | 800-711 | RTS 24/ I | RTS 23/ II | 0.0275 | 11.29 |  | Práce | Běžná |  |  |  | POL1_
|  | výkres č. 05 a 23 - balkón vegetační skladba E5 vnitřní část : 1,25*(20,70+6+18,55+44,60)+7,35*4,20 |  | 143.1825 | [23 empty] | VV | 0
|  | Mezisoučet |  | 143.1825 | [23 empty] | VV | 1
|  | výkres č.07 a 19 skladba E3 plochá střecha vegetační : 6,95*19+4,95*23,5+3,15*6 |  | 267.275 | [23 empty] | VV | 0
142 | 711112001RZ1 | Provedení izolace proti zemní vlhkosti natěradly za studena na ploše svislé, včetně pomocného lešení o výšce podlahy do 1900 mm a pro zatížení do 1,5 kPa. nátěrem penetračním, 1x nátěr, včetně dodávky penetračního laku ALP, Hmota nátěrová asfaltová; typ: lak, penetrace; funkce: zpevnění povrchu, adhezní můstek; vrstva: podkladní; exteriér; podklad: beton, keramika; bar... | m2 | 203.4975 |  | 0 |  | 0 |  | 0 | 21 | 0 | 0.00052 | 0.11 | 0 | 0 | 800-711 | RTS 24/ I | RTS 23/ II | 0.049 | 9.97 |  | Práce | Běžná |  |  |  | POL1_
|  | výkres č. 05 a 23 - balkón vegetační skladba E5 vnitřní část : 0,8*(17,40+5,5+20,60+1,25+52+4,2) |  | 80.76 | [23 empty] | VV | 0
|  | 0,75*(1,25+44+7,5+4,5+1,25+19,20+5,5+18,50+1,25) |  | 77.2125 | [23 empty] | VV | 0
|  | Mezisoučet |  | 157.9725 | [23 empty] | VV | 1
|  | výkres č.07 a 19 skladba E3 plochá střecha vegetační : 0,3*(6,95*2+19*2+1,2*4*2+23,50*2+4,95*2+0,8*2+1,1*2+1,2*4*3+3,15+6*2) |  | 45.525 | [23 empty] | VV | 0
|  | Mezisoučet |  | 45.525 | [23 empty] | VV | 1
143 | 711141559RZ1 | Provedení izolace proti zemní vlhkosti pásy přitavením vodorovná, 1 vrstva, s dodávkou izolačního pásu se skleněnou nebo polyesterovou vložkou, | m2 | 410.4575 |  | 0 |  | 0 |  | 0 | 21 | 0 | 0.00487 | 2 | 0 | 0 | 800-711 | RTS 24/ I | RTS 23/ II | 0.22991 | 94.37 |  | Práce | Běžná |  |  |  | POL1_
|  | výkres č. 05 a 23 - balkón vegetační skladba E5 vnitřní část : | [25 empty] | VV | 0
|  | dle pol.č. 71111-1001. RZ1 : 410,4575 |  | 410.4575 | [23 empty] | VV | 0
144 | 711142559RZ1 | Provedení izolace proti zemní vlhkosti pásy přitavením svislá, 1 vrstva, s dodávkou izolačního pásu se skleněnou nebo polyesterovou vložkou, | m2 | 203.4975 |  | 0 |  | 0 |  | 0 | 21 | 0 | 0.00524 | 1.07 | 0 | 0 | 800-711 | RTS 24/ I | RTS 23/ II | 0.266 | 54.13 |  | Práce | Běžná |  |  |  | POL1_
|  | výkres č. 05 a 23 - balkón vegetační skladba E5 vnitřní část : | [25 empty] | VV | 0
|  | dle pol. 711112001. RZ.1 : 203,4975 |  | 203.4975 | [23 empty] | VV | 0
145 | 711212241R00 | Izolace proti vodě doplňky těsnění prostupů těsnicí manžetou, Manžeta těsnicí | kus | 417 |  | 0 |  | 0 |  | 0 | 21 | 0 | 7e-05 | 0.03 | 0 | 0 | 800-711 | RTS 24/ I | RTS 23/ II | 0.09 | 37.53 |  | Práce | Běžná |  |  |  | POL1_
|  | výkres č. D.1.2.CZ 101 : | [25 empty] | VV | 0
|  | manžeta okolo trubky DN 60,3 mm : 417 |  | 417 | [23 empty] | VV | 0
146 | 711403314R00 | Izolace balkonů a teras drenážní rohož pro pojizdné plochy, položená na sucho | m2 | 186.5525 |  | 0 |  | 0 |  | 0 | 21 | 0 | 0.00107 | 0.2 | 0 | 0 | 800-711 | RTS 24/ I | RTS 23/ II | 0.15 | 27.98 |  | Práce | Běžná |  |  |  | POL1_
|  | výkres č. 07 + 19 vegetační střecha skladbe E3 : 19*5,95-3,15*2,85-1,5*2,2*2+3,95*22,40-1,9*2-1,5*2,2+2,2*3,5 |  | 186.5525 | [23 empty] | VV | 0
147 | 711471051R00 | Provedení izolace proti tlakové vodě fóliemi z plastů vodorovná, bez dodávky fólie | m2 | 1568.265 |  | 0 |  | 0 |  | 0 | 21 | 0 | 0 | 0 | 0 | 0 | 800-711 | RTS 24/ I | RTS 23/ II | 0.36 | 564.58 |  | Práce | Běžná |  |  |  | POL1_
|  | výkres č. 02 skladba A1 : (7,5*19,90-3,35*2,85+21*24,90+24,30*30,40+4,05*6) |  | 1425.6225 | [23 empty] | VV | 0
|  | Mezisoučet |  | 1425.6225 | [23 empty] | VV | 1
|  | výkres č. 05 a 23 - balkón vegetační skladba E5 vnitřní část : 1,25*(18,55+5,5+20,60+44,6)+4,2*7,4 |  | 142.6425 | [23 empty] | VV | 0
148 | 711472051R00 | Provedení izolace proti tlakové vodě fóliemi z plastů svislá, bez dodávky fólie | m2 | 256.8005 |  | 0 |  | 0 |  | 0 | 21 | 0 | 0.00017 | 0.04 | 0 | 0 | 800-711 | RTS 24/ I | RTS 23/ II | 0.456 | 117.1 |  | Práce | Běžná |  |  |  | POL1_
|  | výkres č. 02 skladba A1+21 detail 04 : 0,7*(19,90+7,50*2+44,90+20,5+1,6+2,85+6+4,05+6+10,65+14,065+2) |  | 103.2605 | [23 empty] | VV | 0
|  | Mezisoučet |  | 103.2605 | [23 empty] | VV | 1
|  | výkres č. 05 a 23 - balkón vegetační skladba E5 vnitřní část : 0,8*(44,60+3+7,4+20,60+5,5+17,40*1,25) |  | 82.28 | [23 empty] | VV | 0
|  | 0,7*(4,2+52+1,2+1,25+19,10+5,5+18,55) |  | 71.26 | [23 empty] | VV | 0
|  | Mezisoučet |  | 153.54 | [23 empty] | VV | 1
149 | 711491171RT1 | Provedení izolace proti tlakové vodě ostatní práce vodorovná, podkladní textílie, materiál ve specifikaci | m2 | 1425.6225 |  | 0 |  | 0 |  | 0 | 21 | 0 | 0 | 0 | 0 | 0 | 800-711 | RTS 24/ I | RTS 23/ II | 0.09 | 128.31 |  | Práce | Běžná |  |  |  | POL1_
|  | výkres č. 02 skladba A1 : 7,5*19,90-3,35*2,85+21*24,90+24,30*30,40+4,05*6 |  | 1425.6225 | [23 empty] | VV | 0
150 | 711491171RZ2 | Provedení izolace proti tlakové vodě ostatní práce vodorovná, podkladní textílie, včetně dodávky materiálu, Geosyntetika pro zemní práce | m2 | 387.605 |  | 0 |  | 0 |  | 0 | 21 | 0 | 0.00032 | 0.12 | 0 | 0 | 800-711 | RTS 24/ I | RTS 23/ II | 0.09 | 34.88 |  | Práce | Běžná |  |  |  | POL1_
|  | výkres č. 05 a 23 - balkón vegetační skladba E5 vnitřní část : 1*(18,55+5,5+20,60+44,6)+4,2*7,4 |  | 120.33 | [23 empty] | VV | 0
|  | Mezisoučet |  | 120.33 | [23 empty] | VV | 1
|  | výkres č.07 a 19 skladba E3 plochá střecha vegetační : 6,95*19+23,50*4,95+3,15*6 |  | 267.275 | [23 empty] | VV | 0
151 | 711491172RT1 | Provedení izolace proti tlakové vodě ostatní práce vodorovná, ochranná textílie, materiál ve specifikaci | m2 | 1563.8025 |  | 0 |  | 0 |  | 0 | 21 | 0 | 0 | 0 | 0 | 0 | 800-711 | RTS 24/ I | RTS 23/ II | 0.112 | 175.15 |  | Práce | Běžná |  |  |  | POL1_
|  | výkres č. 02 skladba A1 : (7,5*19,90-3,35*2,85+21*24,90+24,30*30,40+4,05*6) |  | 1425.6225 | [23 empty] | VV | 0
|  | Mezisoučet |  | 1425.6225 | [23 empty] | VV | 1
|  | výkres č. 05 a 23 - balkón vegetační skladba E5 vnitřní část : 1,2*(18,55+5,5+20,60+44,6)+4,2*7,4 |  | 138.18 | [23 empty] | VV | 0
|  | odděluje drenážní vrtsvu a substrát : | [25 empty] | VV | 0
152 | 711491172RZ2 | Provedení izolace proti tlakové vodě ostatní práce vodorovná, ochranná textílie, včetně dodávky materiálu, Geosyntetika pro zemní práce | m2 | 387.605 |  | 0 |  | 0 |  | 0 | 21 | 0 | 0.00032 | 0.12 | 0 | 0 | 800-711 | RTS 24/ I | RTS 23/ II | 0.112 | 43.41 |  | Práce | Běžná |  |  |  | POL1_
|  | výkres č. 05 a 23 - balkón vegetační skladba E5 vnitřní část : 1*(18,55+5,5+20,60+44,6)+4,2*7,4 |  | 120.33 | [23 empty] | VV | 0
|  | Mezisoučet |  | 120.33 | [23 empty] | VV | 1
|  | výkres č.07 a 19 skladba E3 plochá střecha vegetační : 6,95*19+23,50*4,95+3,15*6 |  | 267.275 | [23 empty] | VV | 0
153 | 711491271RZ2 | Provedení izolace proti tlakové vodě ostatní práce svislá, podkladní textílie, včetně dodávky materiálu, Geosyntetika pro zemní práce | m2 | 367.6455 |  | 0 |  | 0 |  | 0 | 21 | 0 | 0.00049 | 0.18 | 0 | 0 | 800-711 | RTS 24/ I | RTS 23/ II | 0.166 | 61.03 |  | Práce | Běžná |  |  |  | POL1_
|  | výkres č. 02 skladba A1+21 detail 04 : 0,7*(19,90+7,50*2+44,90+20,5+1,6+2,85+6+4,05+6+10,65+14,065+2) |  | 103.2605 | [23 empty] | VV | 0
|  | Mezisoučet |  | 103.2605 | [23 empty] | VV | 1
|  | výkres č. 05 a 23 - balkón vegetační skladba E5 vnitřní část : 0,8*(44,60+3+7,4+20,60+5,5+17,40*1,25) |  | 82.28 | [23 empty] | VV | 0
|  | 0,7*(4,2+52+1,2+1,25+19,10+5,5+18,55) |  | 71.26 | [23 empty] | VV | 0
|  | Mezisoučet |  | 153.54 | [23 empty] | VV | 1
|  | výkres č.07 a 19 skladba E3 plochá střecha vegetační : | [25 empty] | VV | 0
|  | včetně atiky : 0,5*(19+23,5) |  | 21.25 | [23 empty] | VV | 0
|  | 1,1*(6,95*2+19+23,5+4,95*2+3,15+6*2) |  | 89.595 | [23 empty] | VV | 0
|  | Mezisoučet |  | 110.845 | [23 empty] | VV | 1
154 | 711491272RZ2 | Provedení izolace proti tlakové vodě ostatní práce svislá, ochranná textílie, včetně dodávky materiálu, Geosyntetika pro zemní práce | m2 | 232.538 |  | 0 |  | 0 |  | 0 | 21 | 0 | 0.00052 | 0.12 | 0 | 0 | 800-711 | RTS 24/ I | RTS 23/ II | 0.196 | 45.58 |  | Práce | Běžná |  |  |  | POL1_
|  | výkres č. 02 skladba A1+21 detail 04 : 0,7*(19,90+7,50*2+44,90+20,5+1,6+2,85+6+4,05+6+10,65+14,065+2) |  | 103.2605 | [23 empty] | VV | 0
|  | Mezisoučet |  | 103.2605 | [23 empty] | VV | 1
|  | výkres č. 05 a 23 - balkón vegetační skladba E5 vnitřní část : 0,45*(44,60+3+7,4+20,60+5,5+17,40*1,25) |  | 46.2825 | [23 empty] | VV | 0
|  | 0,45*(4,2+52+1,2+1,25+19,10+5,5+18,55) |  | 45.81 | [23 empty] | VV | 0
|  | Mezisoučet |  | 92.0925 | [23 empty] | VV | 1
|  | výkres č.07 a 19 skladba E3 plochá střecha vegetační : | [25 empty] | VV | 0
|  | včetně atiky : 0,3*(19+23,5) |  | 12.75 | [23 empty] | VV | 0
|  | 0,3*(6,95*2+19+23,5+4,95*2+3,15+6*2) |  | 24.435 | [23 empty] | VV | 0
155 | 711823121RT2 | Ochrana konstrukcí nopovou fólií svisle, výška nopu 4 mm, včetně dodávky fólie | m2 | 177.018 |  | 0 |  | 0 |  | 0 | 21 | 0 | 0.00017 | 0.03 | 0 | 0 | 800-711 | RTS 24/ I | RTS 23/ II | 0.16 | 28.32 |  | Práce | Běžná |  |  |  | POL1_
|  | výkres č. 02 skladba A1+21 detail 04 XPS tl. 240 : 1,2*(19,90+7,50*2+44,90+20,5+1,6+2,85+6+4,05+6+10,65+14,065+2) |  | 177.018 | [23 empty] | VV | 0
156 | 711823129RT2 | Ochrana konstrukcí nopovou fólií ukončovací lišta, , včetně dodávky lišty, Lišta | m | 147.515 |  | 0 |  | 0 |  | 0 | 21 | 0 | 0.00053 | 0.08 | 0 | 0 | 800-711 | RTS 24/ I | RTS 23/ II | 0.1 | 14.75 |  | Práce | Běžná |  |  |  | POL1_
|  | výkres č. 02 skladba A1+21 detail 04 XPS tl. 240 : (19,90+7,50*2+44,90+20,5+1,6+2,85+6+4,05+6+10,65+14,065+2) |  | 147.515 | [23 empty] | VV | 0
157 | 998711103R00 | Přesun hmot pro izolace proti vodě svisle do 60 m | t | 11.4078 |  | 0 |  | 0 |  | 0 | 21 | 0 | 0 | 0 | 0 | 0 | 800-711 | RTS 24/ I | RTS 23/ II | 1.637 | 18.67 |  | Přesun hmot | Běžná |  |  |  | POL7_
|  | 50 m vodorovně měřeno od těžiště půdorysné plochy skládky do těžiště půdorysné plochy objektu | [25 empty] | SPI
|  | Hmotnosti z položek s pořadovými čísly: : | [25 empty] | VV | 0
|  | 136,137,138,139,140,141,142,143,144,145,146,148,150,152,153,154,155,156, : | [25 empty] | VV | 0
|  | Součet: : 11,40781 |  | 11.4078 | [23 empty] | VV | 0
Díl: | 712 | Povlakové krytiny |  |  |  | 0 |  | 0 |  | 0 |  | 0 |  | 12.18 |  | 0 |  |  |  |  | 1879.43 | [6 empty] | DIL
158 | 28322139R | fólie izolační střešní hydroizolační; tloušťka 2,00 mm; plošná hmotnost 2 500 g/m2; PVC-P; kašírování strukturovaná rohož; µ = 20000,0 | m2 | 1928.6506 |  | 0 |  | 0 |  | 0 | 21 | 0 | 0.0025 | 4.82 | 0 | 0 | SPCM | RTS 24/ I | RTS 23/ II | 0 | 0 |  | Specifikace | Běžná |  |  |  | POL3_
|  | dle pol.č. 71237-3111.RT1 + ztratné : 1321,3975*1,15 |  | 1519.6071 | [23 empty] | VV | 0
|  | dle pol.č. 71286-1702.R00 + ztratné : 355,69*1,15 |  | 409.0435 | [23 empty] | VV | 0
159 | 62836109R | pás izolační z oxidovaného asfaltu natavitelný; nosná vložka hliníková fólie; horní strana jemný minerální posyp; spodní strana PE fólie, jemný minerální posyp; tl. 4,0 mm | m2 | 1308.4125 |  | 0 |  | 0 |  | 0 | 21 | 0 | 0.0044 | 5.76 | 0 | 0 | SPCM | RTS 24/ I | RTS 23/ II | 0 | 0 |  | Specifikace | Běžná |  |  |  | POL3_
|  | výkres č. 07 a 08 a 09 skladba E2 + ztratné : 44,55*24*1,15 |  | 1229.58 | [23 empty] | VV | 0
|  | dle pol.č. 71284-1559.RT1 + ztratné : 0,5*(44,55*2+24*2)*1,15 |  | 78.8325 | [23 empty] | VV | 0
160 | 67352001R | geotextilie PET; funkce drenážní, separační, ochranná, filtrační; plošná hmotnost 150 g/m2 | m2 | 1903.1925 |  | 0 |  | 0 |  | 0 | 21 | 0 | 0.00015 | 0.29 | 0 | 0 | SPCM | RTS 24/ I | RTS 23/ II | 0 | 0 |  | Specifikace | Běžná |  |  |  | POL3_
|  | výkres č.07 a 19 skladba E3 plochá střecha vegetační : | [25 empty] | VV | 0
|  | separační vrstva ze skelného rouna + ztratné : 407,52*1,15 |  | 468.648 | [23 empty] | VV | 0
|  | Mezisoučet |  | 468.648 | [23 empty] | VV | 1
|  | výkres č. 07 a 08 a 09 skladba E2 : | [25 empty] | VV | 0
|  | separační vrtsva ze skelného rouna + ztratné : 1247,43*1,15 |  | 1434.5445 | [23 empty] | VV | 0
|  | Mezisoučet |  | 1434.5445 | [23 empty] | VV | 1
161 | 693660194R | geotextilie směs přírodních a syntetických vláken; funkce separační, ochranná, filtrační; plošná hmotnost 500 g/m2 | m2 | 391.3306 |  | 0 |  | 0 |  | 0 | 21 | 0 | 0.0005 | 0.2 | 0 | 0 | SPCM | RTS 23/ II | RTS 23/ II | 0 | 0 |  | Specifikace | Běžná |  |  |  | POL3_
|  | dle pol.č. 71239-1172.RT1 + ztratné : 340,2875*1,15 |  | 391.3306 | [23 empty] | VV | 0
162 | 712341559R00 | Povlakové krytiny střech do 10° pásy přitavením v celé ploše, 1 vrstva, bez dodávky pásu | m2 | 1069.2 |  | 0 |  | 0 |  | 0 | 21 | 0 | 0.00035 | 0.37 | 0 | 0 | 800-711 | RTS 24/ I | RTS 23/ II | 0.2 | 213.84 |  | Práce | Běžná |  |  |  | POL1_
|  | výkres č. 07 a 08 a 09 skladba E2 : 44,55*24 |  | 1069.2 | [23 empty] | VV | 0
163 | 712373111RV1 | Povlakové krytiny střech do 10° termoplasty kotvené do betonu, 6 kotev/m2, pro tl. izolace do 300 mm, bez dodávky fólie, | m2 | 1321.3975 |  | 0 |  | 0 |  | 0 | 21 | 0 | 0 | 0 | 0 | 0 | 800-711 | RTS 24/ I | RTS 23/ II | 0.9146 | 1208.55 |  | Práce | Běžná |  |  |  | POL1_
|  | výkres č. 07 a 19 - vegetační skladba E3 : 6,95*19-2,85*3,15-1,2*1,2*2+23,90*4,95-0,8*1,1-1,2*1,2*2+3,15*6-1,2*1,2 |  | 252.1975 | [23 empty] | VV | 0
|  | výkres č. 07 a 08 a 09 skladba E2 : 44,55*24 |  | 1069.2 | [23 empty] | VV | 0
164 | 712378005R00 | Doplňkové konstrukce k povlakovým krytinám z fólií stěnová lišta vyhnutá, RŠ 70 mm, z pozinkovaného plechu s povrchovou úpravou PVC, Lišta | m | 412.9 |  | 0 |  | 0 |  | 0 | 21 | 0 | 0.00058 | 0.24 | 0 | 0 | 800-711 | RTS 24/ I | RTS 23/ II | 0.189 | 78.04 |  | Práce | Běžná |  |  |  | POL1_
|  | včetně dodávek výrobků | [25 empty] | SPI
|  | výkres č. 05 + č. 23 balkóny lišta na přilepení folie : 0,9+8,55+5,25+20,6+0,9 |  | 36.2 | [23 empty] | VV | 0
|  | 0,9+72+3,25+7,2+4,2 |  | 87.55 | [23 empty] | VV | 0
|  | výkres č. 05 + č. 23 balkóny lišta na krytí folie : 0,9+8,55+5,25+20,6+0,9 |  | 36.2 | [23 empty] | VV | 0
|  | 0,9+72+3,25+7,2+4,2 |  | 87.55 | [23 empty] | VV | 0
|  | Mezisoučet |  | 247.5 | [23 empty] | VV | 1
|  | výkres č. 07 + č. 19 vegetační střecha sklaba E3 : | [25 empty] | VV | 0
|  | lišta na přilepení folie : 19+3,5*2+2,20*2+1,2*4*2+24,50+1,1*2+0,8*2+1,2*4*3 |  | 82.7 | [23 empty] | VV | 0
|  | lišta na krytí folie : 19+3,5*2+2,20*2+1,2*4*2+24,50+1,1*2+0,8*2+1,2*4*3 |  | 82.7 | [23 empty] | VV | 0
|  | Mezisoučet |  | 165.4 | [23 empty] | VV | 1
165 | 712378007R00 | Doplňkové konstrukce k povlakovým krytinám z fólií rohová lišta vnitřní, RŠ 100 mm, z pozinkovaného plechu s povrchovou úpravou PVC, Lišta | m | 300.4 |  | 0 |  | 0 |  | 0 | 21 | 0 | 0.00076 | 0.23 | 0 | 0 | 800-711 | RTS 24/ I | RTS 23/ II | 0.189 | 56.78 |  | Práce | Běžná |  |  |  | POL1_
|  | včetně dodávek výrobků | [25 empty] | SPI
|  | výkres č. 07 a 19 - vegetační skladba E3 : | [25 empty] | VV | 0
|  | atika + stěny : 19*2+6,95*2+3,5*2+2,85*2+1,2*4*2+4,95*2+24,50*2+1,1*2+0,8*2+1,2*4*3+6*2 |  | 163.3 | [23 empty] | VV | 0
|  | Mezisoučet |  | 163.3 | [23 empty] | VV | 1
|  | výkres č. 07 a 08 a 09 skladba E2 : 44,55*2+24*2 |  | 137.1 | [23 empty] | VV | 0
166 | 712378103RT2 | Doplňkové konstrukce k povlakovým krytinám z fólií kulatý chrlič s manžetou, průměr 75 mm, s manžetou z fólie z měkčeného PVC | kus | 20 |  | 0 |  | 0 |  | 0 | 21 | 0 | 0.00145 | 0.03 | 0 | 0 | 800-711 | RTS 24/ I | RTS 23/ II | 0.65 | 13 |  | Práce | Běžná |  |  |  | POL1_
|  | včetně dodávek výrobků | [25 empty] | SPI
|  | výkres č. 05 + č. 23 balkóny kontrolní odpad : 10+10 |  | 20 | [23 empty] | VV | 0
167 | 712391172RT1 | Textílie na střechách do 10° ochranná, položení - bez dodávky textílie | m2 | 340.2875 |  | 0 |  | 0 |  | 0 | 21 | 0 | 3e-05 | 0.01 | 0 | 0 | 800-711 | RTS 24/ I | RTS 23/ II | 0.11765 | 40.03 |  | Práce | Běžná |  |  |  | POL1_
|  | výkres č. 07 + 19 vegetační střecha skladbe E3 : 19*6,95-3,15*2,85-1,2*1,2*4+24,50*4,95+3,15*6-1,1*0,8-1,2*1,2*3 |  | 252.2875 | [23 empty] | VV | 0
|  | svisle : 0,2*(19*2+6,95*2+3,15*2+2,85*2+1,2*4*5+1,1*2+0,8*2+24,50*2+4,95*2+6*2) |  | 32.52 | [23 empty] | VV | 0
|  | oddělení kačírek - substrát : 0,4*(5,95*2+19*2+1,6*4+3,95*2+23,90*2+3,95*2+2*2+1,7*2+3,5*2+2,20*2) |  | 55.48 | [23 empty] | VV | 0
|  | Mezisoučet |  | 340.2875 | [23 empty] | VV | 1
168 | 712491171RT1 | Povlaková krytina střech do 30° ostatní textilie podkladní, 1 vrstva, bez dodávky textílie | m2 | 1654.95 |  | 0 |  | 0 |  | 0 | 21 | 0 | 0 | 0 | 0 | 0 | 800-711 | RTS 24/ I | RTS 23/ II | 0.1 | 165.5 |  | Práce | Běžná |  |  |  | POL1_
|  | výkres č.07 a 19 skladba E3 plochá střecha vegetační : | [25 empty] | VV | 0
|  | separační vrstva ze skelného rouna : 6,95*19+4,95*24,50+6*3,15 |  | 272.225 | [23 empty] | VV | 0
|  | vytaření : 1*(19+24,5)+1,1*(19+7,2*2+23,90+5,5*2+6*2+3,15) |  | 135.295 | [23 empty] | VV | 0
|  | Mezisoučet |  | 407.52 | [23 empty] | VV | 1
|  | výkres č. 07 a 08 a 09 skladba E2 : | [25 empty] | VV | 0
|  | separační vrstva ze skleněného rouna : 44,55*24 |  | 1069.2 | [23 empty] | VV | 0
|  | 1,3*(44,55*2+24*2) |  | 178.23 | [23 empty] | VV | 0
|  | Mezisoučet |  | 1247.43 | [23 empty] | VV | 1
169 | 712841559RT1 | Samostatné vytažení izol. povlaku pásy přitavením v celé ploše, 1 vrstva, materiál ve specifikaci | m2 | 68.55 |  | 0 |  | 0 |  | 0 | 21 | 0 | 0.00042 | 0.03 | 0 | 0 | 800-711 | RTS 24/ I | RTS 23/ II | 0.29 | 19.88 |  | Práce | Běžná |  |  |  | POL1_
|  | na konstrukce převyšující úroveň střechy, | [25 empty] | SPI
|  | výkres č. 07 a 08 a 09 skladba E2 : 0,5*(44,55*2+24,*2) |  | 68.55 | [23 empty] | VV | 0
170 | 712861702R00 | Samostatné vytažení izolačního povlaku pryžemi fóĺií připevněnou bodově, fólie ve specifikaci | m2 | 355.69 |  | 0 |  | 0 |  | 0 | 21 | 0 | 0.00055 | 0.2 | 0 | 0 | 800-711 | RTS 24/ I | RTS 23/ II | 0.178 | 63.31 |  | Práce | Běžná |  |  |  | POL1_
|  | na konstrukce převyšující úroveň střechy, | [25 empty] | SPI
|  | výkres č. 07 a 19 - vegetační skladba E3 : | [25 empty] | VV | 0
|  | atika + světlíky a ostatní konstrkce : (0,5+0,6)*(20+7,2*2+6*2+24,50+6*2) |  | 91.19 | [23 empty] | VV | 0
|  | na zdi : 0,5*(20+24,50) |  | 22.25 | [23 empty] | VV | 0
|  | světlíky : 0,3*(3,15*2+2,85*2+1,2*4*5+0,8*2+1,1*2) |  | 11.94 | [23 empty] | VV | 0
|  | pro oddělení kačírku a zelené střechy : 0,4*(5,95*2+19*2+1,5*4+23,90*2+3,95*2+2*2+1,7*2+2,1*2+3,5*2) |  | 52.08 | [23 empty] | VV | 0
|  | Mezisoučet |  | 177.46 | [23 empty] | VV | 1
|  | výkres č. 07 a 08 a 09 skladba E2 : 1,3*(44,55+24)*2 |  | 178.23 | [23 empty] | VV | 0
|  | Mezisoučet |  | 178.23 | [23 empty] | VV | 1
171 | 998712103R00 | Přesun hmot pro povlakové krytiny v objektech výšky přes 12 do 24 m | t | 12.1654 |  | 0 |  | 0 |  | 0 | 21 | 0 | 0 | 0 | 0 | 0 | 800-711 | RTS 24/ I | RTS 23/ II | 1.685 | 20.5 |  | Přesun hmot | Běžná |  |  |  | POL7_
|  | 50 m vodorovně | [25 empty] | SPI
|  | Hmotnosti z položek s pořadovými čísly: : | [25 empty] | VV | 0
|  | 158,159,160,161,162,164,165,166,167,169,170, : | [25 empty] | VV | 0
|  | Součet: : 12,16542 |  | 12.1654 | [23 empty] | VV | 0
Díl: | 713 | Izolace tepelné |  |  |  | 0 |  | 0 |  | 0 |  | 0 |  | 49.02 |  | 0 |  |  |  |  | 4248.34 | [6 empty] | DIL
172 | 28375331R | páska dilatační extrudovaný PE; š = 100 mm; tl. 5 mm; l = 50 000 mm | m | 0 |  | 0 |  | 0 |  | 0 | 21 | 0 | 0 | 0 | 0 | 0 | SPCM | RTS 24/ I | RTS 23/ II | 0 | 0 |  | Specifikace | Běžná |  |  |  | POL3_
|  | dle pol.č. 71319-1221 + ztratné : 2432,86*1,05 - změna k dotazu 13 |  | 0 | [23 empty] | VV | 0
173 | 28375464R | deska izolační tepelně izol.; extrudovaný polystyren; povrch strukturovaný; rovná hrana; tl. 100,0 mm; součinitel tepelné vodivosti 0,036 W/mK; R = 2,564 m2K/W; obj. hmotnost 35,00 kg/m3 | m2 | 356.4477 |  | 0 |  | 0 |  | 0 | 21 | 0 | 0.0035 | 1.25 | 0 | 0 | SPCM | RTS 24/ I | RTS 23/ II | 0 | 0 |  | Specifikace | Běžná |  |  |  | POL3_
|  | výkres č. 02 skladba A1+21 detail 04 XPS tl. 100 + ztratné : 0,9*(19,90+7,50*2+44,90+20,5+1,6+2,85+6+4,05+6+10,65+14,065+2)*1,05 |  | 139.4017 | [23 empty] | VV | 0
|  | výtah šachta : 0,5*(3,15*2+3,85*2)*1,05 |  | 7.35 | [23 empty] | VV | 0
|  | Mezisoučet |  | 146.7517 | [23 empty] | VV | 1
|  | výkres č. 05 a 23 - balkón vegetační skladba E5 vnitřní část : | [25 empty] | VV | 0
|  | tl. 100 dle pol.č. 71313-1131. R00 mezisoučet + ztratné : 70,4555*1,05 |  | 73.9783 | [23 empty] | VV | 0
|  | výkres č. 05 a 23 - balkón vegetační skladba E5 vnitřní část : | [25 empty] | VV | 0
|  | tl. 100 mm + ztratné : (1,1*(18,55+5,5+20,60+44,60)+7,4*4,2)*1,05 |  | 135.7177 | [23 empty] | VV | 0
174 | 28375469R | deska izolační tepelně izol.; extrudovaný polystyren; povrch strukturovaný; rovná hrana; součinitel tepelné vodivosti 0,039 W/mK; obj. hmotnost 35,00 kg/m3 | m3 | 66.4634 |  | 0 |  | 0 |  | 0 | 21 | 0 | 0.035 | 2.33 | 0 | 0 | SPCM | RTS 23/ I | RTS 23/ I | 0 | 0 |  | Specifikace | Běžná |  |  |  | POL3_
|  | výkres č. 02 skladba A1+21 detail 04 XPS tl. 240 + ztratné : 0,9*0,24*(19,90+7,50*2+44,90+20,5+1,6+2,85+6+4,05+6+10,65+14,065+2)*1,05 |  | 33.4564 | [23 empty] | VV | 0
|  | výkres č. 03 : | [25 empty] | VV | 0
|  | míst.č. 1.42 , 1.41 mezi stěnu bet. a zděnou : (4,10*9,6-1,8*2)*1,05 oprava výpočtu (4,10*9,6-1,8*2)*0,05*1,05 - změna k dotazu 13 |  | 2.0664 | [23 empty] | VV | 0
|  | Mezisoučet |  | 35.5228 | [23 empty] | VV | 1
|  | výkres č. 05 a 23 - balkón vegetační skladba E5 vnitřní část : | [25 empty] | VV | 0
|  | tl. 240 dle pol.č. 71313-1131. R.00 - mezisoučet + ztratné : 79,88*0,24*1,05 |  | 20.1298 | [23 empty] | VV | 0
|  | Mezisoučet |  | 20.1298 | [23 empty] | VV | 1
|  | výkres č. 07 + 19 vegetační střecha skladbe E3 vnitřní část+ ztratné : 1*0,24*(19+23,90)*1,05 |  | 10.8108 | [23 empty] | VV | 0
|  | Mezisoučet |  | 10.8108 | [23 empty] | VV | 1
175 | 28375621R | deska izolační kročejová, elastifikovaný EPS; pěnový polystyren; rovná hrana; tl. 40,0 mm; tl. po zatížení 38,0 mm; součinitel tepelné vodivosti 0,035 W/mK; R = 1,140 m2K/W; obj. hmotnost 35,00 kg/m3 | m2 | 1328.607 |  | 0 |  | 0 |  | 0 | 21 | 0 | 0.0014 | 1.86 | 0 | 0 | SPCM | RTS 24/ I | RTS 23/ II | 0 | 0 |  | Specifikace | Běžná |  |  |  | POL3_
|  | výkres č. 03 - 1. NP skladba A1 + ztratné : 1265,34*1,05 |  | 1328.607 | [23 empty] | VV | 0
176 | 28375703R | deska izolační stabilizovaná; pěnový polystyren; rovná hrana; součinitel tepelné vodivosti 0,039 W/mK; obj. hmotnost 15,00 kg/m3 | m3 | 1.8328 |  | 0 |  | 0 |  | 0 | 21 | 0 | 0.015 | 0.03 | 0 | 0 | SPCM | RTS 24/ I | RTS 23/ II | 0 | 0 |  | Specifikace | Běžná |  |  |  | POL3_
|  | Výkres č. 03 - 1. NP : | [25 empty] | VV | 0
|  | míst.č. 1.44 a 1.45 mezi stěnu betonovou a zděnou tl. 50 mm + ztratné : 4,10*(6,5+0,3)*0,05*1,05 |  | 1.4637 | [23 empty] | VV | 0
|  | mezi novou nosnozu stěnu a bet. stěnu míst.č. 1.01 tl.50 mm : (6,53+0,25*2)*0,05*1,05 |  | 0.36908 | [23 empty] | VV | 0
177 | 28375705R | deska izolační stabilizovaná; pěnový polystyren; rovná hrana; součinitel tepelné vodivosti 0,035 W/mK; obj. hmotnost 25,00 kg/m3 | m3 | 561.3195 |  | 0 |  | 0 |  | 0 | 21 | 0 | 0.025 | 14.03 | 0 | 0 | SPCM | RTS 24/ I | RTS 23/ II | 0 | 0 |  | Specifikace | Běžná |  |  |  | POL3_
|  | výkres č.07 a 19 skladba E3 plochá střecha vegetační + ztratné : (6,95*19+23,50*4,95+3,15*6)*0,3 0,4*1,05 - změna k dotazu 13 |  | 112.2555 | [23 empty] | VV | 0
|  | výkres č. 07 a 08 a 09 skladba E2 + ztratné : 44,55*24*0,3 0,4*1,05 |  | 449.064 | [23 empty] | VV | 0
178 | 28375706R | deska izolační stabilizovaná; pěnový polystyren; rovná hrana; součinitel tepelné vodivosti 0,034 W/mK; obj. hmotnost 30,00 kg/m3 | m3 | 159.4328 |  | 0 |  | 0 |  | 0 | 21 | 0 | 0.03 | 4.78 | 0 | 0 | SPCM | RTS 24/ I | RTS 23/ II | 0 | 0 |  | Specifikace | Běžná |  |  |  | POL3_
|  | výkres č. 03 - 1. NP skladba A1 + ztratné : | [25 empty] | VV | 0
|  | výměra dle tabulky místností : (74,76+17,67+17,67+267,44+70,21+11+63,63+9+12,26+20,12+9,18+31,12)*0,12*1,05 |  | 76.1116 | [23 empty] | VV | 0
|  | míst.č. 1.01-1.39 : (37,67+9,9+9,93+45,15+6,36+1,71+4,14+1,62+1,62+130,20+61,12+79,44)*0,12*1,05 |  | 48.9964 | [23 empty] | VV | 0
|  | (4,88+1,13+1,13+27,08+79,44+79,44+79,32)*0,12*1,05 |  | 34.3249 | [23 empty] | VV | 0
179 | 28375972R | deska spádová, klín EPS 150; pěnový polystyren; součinitel tepelné vodivosti 0,035 W/mK | m3 | 169.0641 |  | 0 |  | 0 |  | 0 | 21 | 0 | 0.025 | 4.23 | 0 | 0 | SPCM | RTS 24/ I | RTS 23/ II | 0 | 0 |  | Specifikace | Běžná |  |  |  | POL3_
|  | výkres č.07 a 19 skladba E3 plochá střecha vegetační+ ztratné : (6,95*19+23,50*4,95+3,15*6)*(0,05+0,18)/2*1,1 |  | 33.8103 | [23 empty] | VV | 0
|  | výkres č. 07 a 08 a 09 skladba E2 + ztratné : 44,55*24*(0,05+0,18)/2*1,1 |  | 135.2538 | [23 empty] | VV | 0
180 | 62855123R | pás izolační z modifikovaného asfaltu samolepicí; nosná vložka skelná rohož + Al fólie; horní strana jemný minerální posyp, snímatelná fólie; spodní strana silikonová fólie; tl. 2,6 mm | m2 | 453.03 |  | 0 |  | 0 |  | 0 | 21 | 0 | 0.003 | 1.36 | 0 | 0 | SPCM | RTS 24/ I | RTS 23/ II | 0 | 0 |  | Specifikace | Běžná |  |  |  | POL3_
|  | výkres č. 12 skladba III + ztratné : 16*7,6*1,15 |  | 139.84 | [23 empty] | VV | 0
|  | separační vrstva s asfaltovým SBS modifikovaný nedifuzní pás : | [25 empty] | VV | 0
|  | s minerálním posypem lícová strana z netkané textilie z plast. vláken : | [25 empty] | VV | 0
|  | Mezisoučet |  | 139.84 | [23 empty] | VV | 1
|  | výkres č. 13 skladba III + ztratné : 16*20,3 |  | 324.8 | [23 empty] | VV | 0
|  | odpočet oken : -1,5*2,65*6 |  | -23.85 | [23 empty] | VV | 0
|  | + ostění : 0,3*(1,5*6+2,65*2*6) |  | 12.24 | [23 empty] | VV | 0
|  | Mezisoučet |  | 313.19 | [23 empty] | VV | 1
181 | 63140581R | deska izolační polotuhá, akustická; minerální vlákno; tl. 50,0 mm; součinitel tepelné vodivosti 0,035 W/mK; R = 1,400 m2K/W; obj. hmotnost 50,00 kg/m3; hydrofobizováno | m2 | 429.374 |  | 0 |  | 0 |  | 0 | 21 | 0 | 0.0025 | 1.07 | 0 | 0 | SPCM | RTS 24/ I | RTS 23/ II | 0 | 0 |  | Specifikace | Běžná |  |  |  | POL3_
|  | výkres č. 05 - 3. NP : | [25 empty] | VV | 0
|  | obklad AKU + ztratané : | [25 empty] | VV | 0
|  | míst.č. 3.01 3. NP AKU 1 : 3,5*(24+0,8+2,275+003+1,425+5,6+1,85*2+0,3*2+5,6+5,6+0,8+5,6*2+0,8*2)*1,1 |  | 254.87 | [23 empty] | VV | 0
|  | míst.č. 3.01 3. NP AKU 2 : (3,5*24-1,8*2,1*2)*1,1 |  | 84.084 | [23 empty] | VV | 0
|  | výkres č. 06 - 4. NP : | [25 empty] | VV | 0
|  | obklad AKU 5 m/m2 : | [25 empty] | VV | 0
|  | míst.č. 4.01 4. NP AKU 3 : (3,6*24-1*2,1*2)*1,1 |  | 90.42 | [23 empty] | VV | 0
182 | 63153799.AR | deska izolační polotuhá tuhá (změna k dotazu 13), podlahová; minerální vlákno; tl. 20,0 mm; součinitel tepelné vodivosti 0,039 W/mK; R = 0,500 m2K/W; obj. hmotnost 140,00 kg/m3; hydrofobizováno | m2 | 1652.9865 |  | 0 |  | 0 |  | 0 | 21 | 0 | 0.0028 | 4.63 | 0 | 0 | SPCM | RTS 24/ I | RTS 23/ II | 0 | 0 |  | Specifikace | Běžná |  |  |  | POL3_
|  | výkres č. 04 - 2. NP : | [25 empty] | VV | 0
|  | kročejová izolace + ztratné : | [25 empty] | VV | 0
|  | dle mezisoučtu : 1250,725*1,1 |  | 1375.7975 | [23 empty] | VV | 0
|  | Mezisoučet |  | 1375.7975 | [23 empty] | VV | 1
|  | výkres č. 06 - 4. NP skladba D1 : | [25 empty] | VV | 0
|  | kročejová izolace + ztratné : | [25 empty] | VV | 0
|  | dle mezisoučtu : 251,99*1,1 |  | 277.189 | [23 empty] | VV | 0
|  | Mezisoučet |  | 277.189 | [23 empty] | VV | 1
183 | 63153802.AR | deska izolační polotuhá tuhá (změna k dotazu 13), podlahová; minerální vlákno; tl. 40,0 mm; součinitel tepelné vodivosti 0,039 W/mK; R = 1,000 m2K/W; obj. hmotnost 140,00 kg/m3; hydrofobizováno | m2 | 279.389 |  | 0 |  | 0 |  | 0 | 21 | 0 | 0.0056 | 1.56 | 0 | 0 | SPCM | RTS 24/ I | RTS 23/ II | 0 | 0 |  | Specifikace | Běžná |  |  |  | POL3_
|  | výkres č. 05 - 3. NP skladba C1 : | [25 empty] | VV | 0
|  | výměra dle tabulky místností + ztratné : | [25 empty] | VV | 0
|  | kročejová izolace tl. 40 mm - minerální vata : (1,8+5,54+2,72+1,49+1,98+35,28+12,24+4,85+4,75+12+52,52+15,18+8,64+6,66)*1,1 |  | 182.215 | [23 empty] | VV | 0
|  | (43,04+3,91+7,12+4,14+6,48+8,64+15,01)*1,1 |  | 97.174 | [23 empty] | VV | 0
|  | míst.č. 3.01 : 1054,08*1,1 - změna k dotazu 13 |  | 0 | [23 empty] | VV | 0
184 | 63166864R | deska izolační fasádní; minerální vlákno; tl. 120,0 mm; kašírování netkaná skelná textilie; součinitel tepelné vodivosti 0,035 W/mK; R = 3,400 m2K/W; obj. hmotnost 22,00 kg/m3 | m2 | 3442.6013 |  | 0 |  | 0 |  | 0 | 21 | 0 | 0.00265 | 9.12 | 0 | 0 | SPCM | RTS 24/ I | RTS 23/ II | 0 | 0 |  | Specifikace | Běžná |  |  |  | POL3_
|  | dle pol.č. 71313-1153+ ztratné : 3129,6375*1,1 |  | 3442.6013 | [23 empty] | VV | 0
185 | 713121111R00 | Montáž tepelné izolace podlah jednovrstvá, bez dodávky materiálu | m2 | 5470.72 |  | 0 |  | 0 |  | 0 | 21 | 0 | 0 | 0 | 0 | 0 | 800-713 | RTS 24/ I | RTS 23/ II | 0.08 | 437.66 |  | Práce | Běžná |  |  |  | POL1_
|  | výkres č. 03 - 1. NP skladba A1 EPS 200 tl. 120 mm : | [25 empty] | VV | 0
|  | výměra dle tabulky místností : 74,76+17,67+17,67+267,44+70,21+11+63,63+9+12,26+20,12+9,18+31,12 |  | 604.06 | [23 empty] | VV | 0
|  | míst.č. 1.01-1.39 : 37,67+9,9+9,93+45,15+6,36+1,71+4,14+1,62+1,62+130,20+61,12+79,44 |  | 388.86 | [23 empty] | VV | 0
|  | 4,88+1,13+1,13+27,08+79,44+79,44+79,32 |  | 272.42 | [23 empty] | VV | 0
|  | Mezisoučet |  | 1265.34 | [23 empty] | VV | 1
|  | EPS - kročejová izolace tl. 40 mm : 1265,34 |  | 1265.34 | [23 empty] | VV | 0
|  | Mezisoučet |  | 1265.34 | [23 empty] | VV | 1
|  | výkres č. 04 - 2. NP - skladna B1 B2 : | [25 empty] | VV | 0
|  | výměra dle tabulky místností : | [25 empty] | VV | 0
|  | kročejová izolace tl. 20 mm - minerální vaty : 3,15*2,5+87,43+223,77+41,83+38,64+40,55+65,16+9+12,26+20,12+9,18+31,68 |  | 587.495 | [23 empty] | VV | 0
|  | přesná specifikace PD : 37,67+6,7+55,97+161,82+24,03+1,43+3,6+2,51+79,51+30,02+47,94+79,32+130,20+2,51 |  | 663.23 | [23 empty] | VV | 0
|  | Mezisoučet |  | 1250.725 | [23 empty] | VV | 1
|  | výkres č. 05 - 3. NP skladba C1 : | [25 empty] | VV | 0
|  | výměra dle tabulky místností : | [25 empty] | VV | 0
|  | kročejová izolace tl. 40 mm - minerální vata : 1,8+5,54+2,72+1,49+1,98+35,28+12,24+4,85+4,75+12+52,52+15,18+8,64+6,66 |  | 165.65 | [23 empty] | VV | 0
|  | přesná specifikace PD : 43,04+3,91+7,12+4,14+6,48+8,64+15,01 |  | 88.34 | [23 empty] | VV | 0
|  | míst.č. 3.01 : 1054,08 |  | 1054.08 | [23 empty] | VV | 0
|  | Mezisoučet |  | 1308.07 | [23 empty] | VV | 1
|  | výkres č. 05 a 23 - balkón vegetační skladba E5 vnitřní část : | [25 empty] | VV | 0
|  | tl. 100 mm : 1,1*(18,55+5,5+20,60+44,60)+7,4*4,2 |  | 129.255 | [23 empty] | VV | 0
|  | Mezisoučet |  | 129.255 | [23 empty] | VV | 1
|  | výkres č. 06 - 4. NP skladba D1 : | [25 empty] | VV | 0
|  | výměra dle tabulky místností : 1,08+5,54+4,46+1,08+35,28+18,41+41,08+15,18+43,04+3,91+7,12+4,14+15,01 |  | 195.33 | [23 empty] | VV | 0
|  | kročejová izolace tl. 20 mm minerální vata : 6,48+8,64+8,64+6,66+7+19,24 |  | 56.66 | [23 empty] | VV | 0
|  | Mezisoučet |  | 251.99 | [23 empty] | VV | 1
186 | 713121211RT2 | Izolace podlah tepelná lepená, tloušťky 60 mm, jednovrstvá | m2 | 87.15 |  | 0 |  | 0 |  | 0 | 21 | 0 | 0.00547 | 0.48 | 0 | 0 | 800-713 | RTS 24/ I | RTS 23/ II | 0.21 | 18.3 |  | Práce | Běžná |  |  |  | POL1_
|  | výkres č. 05 a 23 - balkón vegetační skladba E5 vnitřní část : | [25 empty] | VV | 0
|  | výš. klínu je 30-60 mm - úzký balón : 1*(44,60+18,55+5,5+18,50) |  | 87.15 | [23 empty] | VV | 0
187 | 713121211RT2 | Izolace podlah tepelná lepená, tloušťky 60 mm, jednovrstvá | m2 | 31.5 |  | 0 |  | 0 |  | 0 | 21 | 0 | 0.00547 | 0.17 | 0 | 0 | 800-713 | RTS 24/ I | RTS 23/ II | 0.21 | 6.62 |  | Práce | Běžná |  |  |  | POL1_
|  | výkres č. 05 a 23 - balkón vegetační skladba E5 vnitřní část : | [25 empty] | VV | 0
|  | velký balkón : 7,5*4,2 |  | 31.5 | [23 empty] | VV | 0
188 | 713131130R00 | Montáž tepelné izolace stěn vložením do nosné rámové konstrukce | m2 | 390.34 |  | 0 |  | 0 |  | 0 | 21 | 0 | 0.00023 | 0.09 | 0 | 0 | 800-713 | RTS 24/ I | RTS 23/ II | 0.161 | 62.84 |  | Práce | Běžná |  |  |  | POL1_
|  | výkres č. 05 - 3. NP : | [25 empty] | VV | 0
|  | obklad AKU : | [25 empty] | VV | 0
|  | míst.č. 3.01 3. NP AKU 1 : 3,5*(24+0,8+2,275+003+1,425+5,6+1,85*2+0,3*2+5,6+5,6+0,8+5,6*2+0,8*2) |  | 231.7 | [23 empty] | VV | 0
|  | míst.č. 3.01 3. NP AKU 2 : (3,5*24-1,8*2,1*2) |  | 76.44 | [23 empty] | VV | 0
|  | výkres č. 06 - 4. NP : | [25 empty] | VV | 0
|  | obklad AKU 5 m/m2 : | [25 empty] | VV | 0
|  | míst.č. 4.01 4. NP AKU 3 : 3,6*24-1*2,1*2 |  | 82.2 | [23 empty] | VV | 0
189 | 713131131R00 | Montáž tepelné izolace stěn lepením | m2 | 536.432 |  | 0 |  | 0 |  | 0 | 21 | 0 | 0.003 | 1.61 | 0 | 0 | 800-713 | RTS 24/ I | RTS 23/ II | 0.28 | 150.2 |  | Práce | Běžná |  |  |  | POL1_
|  | výkres č. 02 skladba A1+21 detail 04 XPS tl. 100 : 0,9*(19,90+7,50*2+44,90+20,5+1,6+2,85+6+4,05+6+10,65+14,065+2) |  | 132.7635 | [23 empty] | VV | 0
|  | výtah šachta : 0,5*(3,15*2+3,85*2) |  | 7 | [23 empty] | VV | 0
|  | výkres č. 02 skladba A1+21 detail 04 XPS tl. 240 : 0,9*(19,90+7,50*2+44,90+20,5+1,6+2,85+6+4,05+6+10,65+14,065+2) |  | 132.7635 | [23 empty] | VV | 0
|  | výkres č. 03 : | [25 empty] | VV | 0
|  | míst.č. 1.42 , 1.41 mezi stěnu bet. a zděnou : 4,10*9,6-1,8*2 |  | 35.76 | [23 empty] | VV | 0
|  | míst.č. 1.44 a 1.45 mezi stěnu betonovou a zděnou : 4,10*(6,5+0,3) |  | 27.88 | [23 empty] | VV | 0
|  | mezi novou nosnozu stěnu a bet. stěnu míst.č. 1.01 : 6,53+0,25*2 |  | 7.03 | [23 empty] | VV | 0
|  | Mezisoučet |  | 343.197 | [23 empty] | VV | 1
|  | výkres č. 05 a 23 - balkón vegetační skladba E5 vnitřní část : | [25 empty] | VV | 0
|  | tl. 240 mm : 0,8*(1,25+17,40+5,5+20,60+7,5+3+44,60) |  | 79.88 | [23 empty] | VV | 0
|  | tl. 100 mm : 0,7*(18,55+5,5+18,95+1,25+52,20+4,2) |  | 70.455 | [23 empty] | VV | 0
|  | Mezisoučet |  | 150.335 | [23 empty] | VV | 1
|  | výkres č. 07 + 19 vegetační střecha skladbe E3 vnitřní částt : 1*(19+23,90) |  | 42.9 | [23 empty] | VV | 0
|  | Mezisoučet |  | 42.9 | [23 empty] | VV | 1
190 | 713131153R00 | Montáž izolace lepením a zajištění hmoždinkami na tmel a hmoždinky - 6 ks/m2, na beton | m2 | 3129.6375 |  | 0 |  | 0 |  | 0 | 21 | 0 | 0 | 0 | 0 | 0 | 800-713 | RTS 24/ I | RTS 23/ II | 0.528 | 1652.45 |  | Práce | Běžná |  |  |  | POL1_
|  | výkres č. 11 a skladba II tl. 120 mm : 7,5*52,685 |  | 395.1375 | [23 empty] | VV | 0
|  | odpočet oken a dveří : -(3,1*5,6*2+4,3*3,1*2+2,3*3,1*3+2*3,1+3,1*4,3+3,1*5,6) |  | -119.66 | [23 empty] | VV | 0
|  | -(5,6*2,2*2+2,2*4,3*2+2,3*3,1*3+2,2*2+2,2*4,3+2,2*5,6) |  | -91.13 | [23 empty] | VV | 0
|  | Mezisoučet |  | 184.3475 | [23 empty] | VV | 1
|  | výkres č. 12 a skladba II tl. 120 mm : 3,8*10,7+3,7*17,7 |  | 106.15 | [23 empty] | VV | 0
|  | odpočet oken dveří : -(2,2*3,1*3+2,2*2,2+2,2*3,1*3) |  | -45.76 | [23 empty] | VV | 0
|  | Mezisoučet |  | 60.39 | [23 empty] | VV | 1
|  | výkres č. 13 skladba II tl. 120 mm : 7,5*3,3+3,5*5,7 |  | 44.7 | [23 empty] | VV | 0
|  | odpočet oken : -3,7*2,2 |  | -8.14 | [23 empty] | VV | 0
|  | Mezisoučet |  | 36.56 | [23 empty] | VV | 1
|  | výkres č. 11 skladba I+IV tl. 120 mm : 11,10*44,80 |  | 497.28 | [23 empty] | VV | 0
|  | odpočet oken : -5,6*2,5*7 |  | -98 | [23 empty] | VV | 0
|  | Mezisoučet |  | 399.28 | [23 empty] | VV | 1
|  | výkres č. 12 skladba I+IV tl. 120 mm : 3,1*13+4,25*16+7,5*20,8+4*17,60+11*(20,6+17,40)+3*24 |  | 824.7 | [23 empty] | VV | 0
|  | odpočet oken a dveří : -(0,8*2,2*4+2*2,2*9+3,7*2,2+0,8*2,2*2+1,7*2*3) |  | -68.5 | [23 empty] | VV | 0
|  | Mezisoučet |  | 756.2 | [23 empty] | VV | 1
|  | výkres č. 13 skladba I+IV tl. 120 mm : 11*3,3+18,5*1,9+3*20,6+8,5*5,6+13*6,25 |  | 262.1 | [23 empty] | VV | 0
|  | Mezisoučet |  | 262.1 | [23 empty] | VV | 1
|  | výkres č. 14 skladba I+IV tl. 120 mm : 18,50*24,60+13,00*11,60 |  | 605.9 | [23 empty] | VV | 0
|  | odpočet oken a dveří : -(2,2*2,75*2+2,2*1,85*2) |  | -20.24 | [23 empty] | VV | 0
|  | Mezisoučet |  | 585.66 | [23 empty] | VV | 1
|  | výkres č. 12 skladba III tl. 120 mm 2 vrtsvy : 16*7,6*2 |  | 243.2 | [23 empty] | VV | 0
|  | Mezisoučet |  | 243.2 | [23 empty] | VV | 1
|  | výkres č. 13 skladba III tl. 120 mm 2 vrtsvy : 16*20,3*2 |  | 649.6 | [23 empty] | VV | 0
|  | odpočet oken : -1,5*2,65*6*2 |  | -47.7 | [23 empty] | VV | 0
|  | Mezisoučet |  | 601.9 | [23 empty] | VV | 1
191 | 713134211R00 | Montáž tepelné izolace stropů parotěsná zábrana na stěny s přelepením spojů, bez dodávky fólie | m2 | 556.39 |  | 0 |  | 0 |  | 0 | 21 | 0 | 2e-05 | 0.01 | 0 | 0 | 800-713 | RTS 24/ I | RTS 23/ II | 0.14 | 77.89 |  | Práce | Běžná |  |  |  | POL1_
|  | výkres č. 12 skladba III : 16*7,6*2 |  | 243.2 | [23 empty] | VV | 0
|  | separační vrstva s asfaltovým SBS modifikovaný nedifuzní pás : | [25 empty] | VV | 0
|  | s minerálním posypem lícová strana z netkané textilie z plast. vláken : | [25 empty] | VV | 0
|  | Mezisoučet |  | 243.2 | [23 empty] | VV | 1
|  | výkres č. 13 skladba III : 16*20,3 |  | 324.8 | [23 empty] | VV | 0
|  | odpočet oken : -1,5*2,65*6 |  | -23.85 | [23 empty] | VV | 0
|  | + ostění : 0,3*(1,5*6+2,65*2*6) |  | 12.24 | [23 empty] | VV | 0
|  | Mezisoučet |  | 313.19 | [23 empty] | VV | 1
192 | 713135112RS2 | Montáž difúzní fólie do stěn (dřevostaveb) s přelepením spojů, včetně dodávky fólie a spojovací pásky, Fólie hydroizolační pro skládané střešní krytiny | m2 | 802.8575 |  | 0 |  | 0 |  | 0 | 21 | 0 | 0.00033 | 0.26 | 0 | 0 | 800-713 | RTS 24/ I | RTS 23/ II | 0.15 | 120.43 |  | Práce | Běžná |  |  |  | POL1_
|  | výkres č. 11 a skladba II tl. 120 mm : 7,5*52,685 |  | 395.1375 | [23 empty] | VV | 0
|  | odpočet oken a dveří : -(3,1*5,6*2+4,3*3,1*2+2,3*3,1*3+2*3,1+3,1*4,3+3,1*5,6) |  | -119.66 | [23 empty] | VV | 0
|  | -(5,6*2,2*2+2,2*4,3*2+2,3*3,1*3+2,2*2+2,2*4,3+2,2*5,6) |  | -91.13 | [23 empty] | VV | 0
|  | + ostění : 0,25*(3,1*2*2+5,6*2*2+4,3*2*2+3,1*2*2+2,3*2*3+3,1*2*3+2*2+3,1*2+3,1*2+4,3*2+3,1*2+5,6*2) |  | 34.8 | [23 empty] | VV | 0
|  | 0,25*(5,6*2*2+2,22*2+2,2*2*2+4,3*2*2+2,3*2*3+3,2*2*3+2,2*2+2*2+2,2*2+4,3*2+2,2*2+5,6*2) |  | 30.71 | [23 empty] | VV | 0
|  | Mezisoučet |  | 249.8575 | [23 empty] | VV | 1
|  | výkres č. 12 a skladba II tl. 120 mm : 3,8*10,7+3,7*17,7 |  | 106.15 | [23 empty] | VV | 0
|  | odpočet oken dveří : -(2,2*3,1*3+2,2*2,2+2,2*3,1*3) |  | -45.76 | [23 empty] | VV | 0
|  | + ostění : 0,25*(2,2*2*3+3,1*2*3+2,2*4+2,2*2*3+3,1*2*3) |  | 18.1 | [23 empty] | VV | 0
|  | Mezisoučet |  | 78.49 | [23 empty] | VV | 1
|  | výkres č. 13 skladba II tl. 120 mm : 7,5*3,3+3,5*5,7 |  | 44.7 | [23 empty] | VV | 0
|  | odpočet oken : -3,7*2,2 |  | -8.14 | [23 empty] | VV | 0
|  | + ostění : 0,25*(3,7*2+2,2*2) |  | 2.95 | [23 empty] | VV | 0
|  | Mezisoučet |  | 39.51 | [23 empty] | VV | 1
|  | výkres č. 12 skladba III tl. 120 mm 2 vrtsvy : 16*7,6 |  | 121.6 | [23 empty] | VV | 0
|  | Mezisoučet |  | 121.6 | [23 empty] | VV | 1
|  | výkres č. 13 skladba III tl. 120 mm 2 vrtsvy : 16*20,3 |  | 324.8 | [23 empty] | VV | 0
|  | odpočet oken : -1,5*2,65*6 |  | -23.85 | [23 empty] | VV | 0
|  | + ostění : 0,25*(2,65*2*6+1,5*2*6) |  | 12.45 | [23 empty] | VV | 0
|  | Mezisoučet |  | 313.4 | [23 empty] | VV | 1
193 | 713141327R00 | Montáž tepelné izolace plochých střech dvouvrstvé, tloušťky do 300 mm na kotvy | m2 | 2672.95 |  | 0 |  | 0 |  | 0 | 21 | 0 | 0 | 0 | 0 | 0 | 800-713 | RTS 24/ I | RTS 23/ II | 0.45 | 1202.83 |  | Práce | Běžná |  |  |  | POL1_
|  | výkres č.07 a 19 skladba E3 plochá střecha vegetační : 6,95*19+23,50*4,95+3,15*6 |  | 267.275 | [23 empty] | VV | 0
|  | spádové klíny : 6,95*19+23,50*4,95+3,15*6 |  | 267.275 | [23 empty] | VV | 0
|  | výkres č. 07 a 08 a 09 skladba E2 : 44,55*24 |  | 1069.2 | [23 empty] | VV | 0
|  | spádové klíny : 44,55*24 |  | 1069.2 | [23 empty] | VV | 0
194 | 713191100RT9 | Izolace tepelné běžných konstrukcí - doplňky položení separační fólie, včetně dodávky PE fólie, Fólie polymerní | m2 | 3994.7675 |  | 0 |  | 0 |  | 0 | 21 | 0 | 1e-05 | 0.04 | 0 | 0 | 800-713 | RTS 24/ I | RTS 23/ II | 0.07 | 279.63 |  | Práce | Běžná |  |  |  | POL1_
|  | výkres č. 02 skladba A1 : | [25 empty] | VV | 0
|  | na bet. recyklát : (6,90*4,10+1,2*5,5+1,2*3,65+2,05*5,5+1,2*0,75+1,2*1,75) |  | 53.545 | [23 empty] | VV | 0
|  | (6,9*7,85+2,7*43,70)+9,90*(4,9+6,1+7,80) |  | 358.275 | [23 empty] | VV | 0
|  | (18,8*15,40+2,85*5,40+5,7*15,40) |  | 392.69 | [23 empty] | VV | 0
|  | 9,90*(7,50*2+3,2+7,50*3) |  | 402.93 | [23 empty] | VV | 0
|  | Mezisoučet |  | 1207.44 | [23 empty] | VV | 1
|  | výkres č. 04 - 2. NP skladba B1 : | [25 empty] | VV | 0
|  | dle tabulky místností : 87,43+223,77+41,83+38,64+40,55+65,16+9+12,26+20,12+9,18+31,68+55,97+161,82 |  | 797.41 | [23 empty] | VV | 0
|  | 24,03+1,43+3,6+2,51+79,51+30,02+47,94+79,32+130,20+2,51 |  | 401.07 | [23 empty] | VV | 0
|  | míst.č. 2.01 - schodiště : 2,45*3,15 |  | 7.7175 | [23 empty] | VV | 0
|  | míst.č. 2.19 - schodiště : 21,07 |  | 21.07 | [23 empty] | VV | 0
|  | Mezisoučet |  | 1227.2675 | [23 empty] | VV | 1
|  | výkres č. 05 - 3. NP skladba C1 : | [25 empty] | VV | 0
|  | výměra dle tabulky místností : 1,8+5,54+2,72+1,49+1,98+35,28+12,24+4,85+4,75+12+52,52+15,18+8,64+6,66 |  | 165.65 | [23 empty] | VV | 0
|  | 43,04+3,91+7,12+4,14+6,48+8,64+15,01 |  | 88.34 | [23 empty] | VV | 0
|  | míst.č. 3.01 : 1054,08 |  | 1054.08 | [23 empty] | VV | 0
|  | Mezisoučet |  | 1308.07 | [23 empty] | VV | 1
|  | výkres č. 06 - 4. NP skladba D1 : | [25 empty] | VV | 0
|  | výměra dle tabulky místností : 1,08+5,54+4,46+1,08+35,28+18,41+41,08+15,18+43,04+3,91+7,12+4,14+15,01 |  | 195.33 | [23 empty] | VV | 0
|  | 6,48+8,64+8,64+6,66+7+19,24 |  | 56.66 | [23 empty] | VV | 0
|  | Mezisoučet |  | 251.99 | [23 empty] | VV | 1
195 | 713191221R00 | Izolace tepelné běžných konstrukcí - doplňky obložení stěn pásky 100 mm, včetně dodávky materiálu, Pás dilatační | m | 2432.86 |  | 0 |  | 0 |  | 0 | 21 | 0 | 0 | 0 | 0 | 0 | 800-713 | RTS 24/ I | RTS 23/ II | 0.05 | 121.64 |  | Práce | Běžná |  |  |  | POL1_
|  | výkres č. 03 - 1. NP skladba A1 : | [25 empty] | VV | 0
|  | míst.č. 1.01 : 3*2+15,70*2+3*2 |  | 43.4 | [23 empty] | VV | 0
|  | míst.č. 1.02 : 2,85*2+6,20*2 |  | 18.1 | [23 empty] | VV | 0
|  | míst.č. 1.03 : 2,85*2+6,20*2 |  | 18.1 | [23 empty] | VV | 0
|  | míst.č. 1.04 : 17,10*2+15,70*2 |  | 65.6 | [23 empty] | VV | 0
|  | míst.č. 1.05 : 8,10*2+10,20*2 |  | 36.6 | [23 empty] | VV | 0
|  | míst.č. 1.06 : 4*2+2,75*2 |  | 13.5 | [23 empty] | VV | 0
|  | míst.č. 1.07 : 10,20*4+2,8*2+3,45*2 |  | 53.3 | [23 empty] | VV | 0
|  | míst.č. 1.08 : 3,60*2+2,4*2 |  | 12 | [23 empty] | VV | 0
|  | míst.č. 1.09 : 1,9*2+6,45*2 |  | 16.7 | [23 empty] | VV | 0
|  | míst.č. 1.16 : 3,15*2+6,45*2 |  | 19.2 | [23 empty] | VV | 0
|  | míst.č. 1.17 : 3,6*2+2,45*2 |  | 12.1 | [23 empty] | VV | 0
|  | míst.č. 1.18 : 4,8*2+4,4*2 |  | 18.4 | [23 empty] | VV | 0
|  | míst.č. 1.19 : 6,8*2+2,6*+3,8+0,8 |  | 24.28 | [23 empty] | VV | 0
|  | míst.č.1.21 : 2,25*2+4,4*2 |  | 13.3 | [23 empty] | VV | 0
|  | míst.č. 1.23 : 4,05*2+2,5*2 |  | 13.1 | [23 empty] | VV | 0
|  | míst.č. 1.24 : 7,55*2+5,5*2+3,8*2 |  | 33.7 | [23 empty] | VV | 0
|  | míst.č. 1.25 : 3,45*2+1,9*2 |  | 10.7 | [23 empty] | VV | 0
|  | míst.č. 1.26 : 0,9*2+1,9*2 |  | 5.6 | [23 empty] | VV | 0
|  | míst.č. 1.27 : 2,3*2+1,8*2 |  | 8.2 | [23 empty] | VV | 0
|  | míst.č. 1.28 : 0,9*2+1,8*2 |  | 5.4 | [23 empty] | VV | 0
|  | míst.č. 1.29 : 0,9*2+1,8*2 |  | 5.4 | [23 empty] | VV | 0
|  | míst.č. 1.30 : 43,40*2+3*2 |  | 92.8 | [23 empty] | VV | 0
|  | míst.č. 1.31 : 10,20*2+7,80*2+0,3*4 |  | 37.2 | [23 empty] | VV | 0
|  | míst.č. 1.32 : 7,80*2+10,20*2+0,6*2 |  | 37.2 | [23 empty] | VV | 0
|  | míst.č. 1.33 : 1,95*2+2,5*2 |  | 8.9 | [23 empty] | VV | 0
|  | míst.č. 1.34 : 0,9*2+1,25*2 |  | 4.3 | [23 empty] | VV | 0
|  | míst.č. 1.35 : 0,9*2+1,25*2 |  | 4.3 | [23 empty] | VV | 0
|  | míst.č. 1.36 : 10,20*2+3,50*2+0,3 |  | 27.7 | [23 empty] | VV | 0
|  | míst.č. 1.37 : 10,20*2+7,80*2+0,6*2 |  | 37.2 | [23 empty] | VV | 0
|  | míst.č. 1.38 : 10,20*2+7,80*2+0,6*2 |  | 37.2 | [23 empty] | VV | 0
|  | míst.č. 1.39 : 10,20*2+7,80*2+0,3*4 |  | 37.2 | [23 empty] | VV | 0
|  | Mezisoučet |  | 770.68 | [23 empty] | VV | 1
|  | výkres č. 04 - 2. NP : | [25 empty] | VV | 0
|  | míst.č. 2.01 : 3,15*3+2,3*2+1,95*2 |  | 17.95 | [23 empty] | VV | 0
|  | míst.č. 2.02 : 13,70*2+6*2+2*2+0,4*2+0,6*2 |  | 45.4 | [23 empty] | VV | 0
|  | míst.č. 2.03 : 17,10*2+12,55*2+3,65*2 |  | 66.6 | [23 empty] | VV | 0
|  | míst.č. 2.04 : 11,95*2+3,5*2 |  | 30.9 | [23 empty] | VV | 0
|  | míst.č. 2.05 : 3,8*2+10,20*2 |  | 28 | [23 empty] | VV | 0
|  | míst.č. 2.06 : 4*2+10,20*2 |  | 28.4 | [23 empty] | VV | 0
|  | míst.č. 2.07 : 6,40*2+10,20*2 |  | 33.2 | [23 empty] | VV | 0
|  | míst.č. 2.08 : 3,6*2+2,50*2 |  | 12.2 | [23 empty] | VV | 0
|  | míst.č. 2.09 : 6,45*2+1,9*2 |  | 16.7 | [23 empty] | VV | 0
|  | míst.č. 2.16 : 6,45*2+3,15*2 |  | 19.2 | [23 empty] | VV | 0
|  | míst.č. 2.17 : 3,6*2+2,55*2 |  | 12.3 | [23 empty] | VV | 0
|  | míst.č. 2.18 : 4,4*2+7,20*2 |  | 23.2 | [23 empty] | VV | 0
|  | míst.č. 2.19 : 3,8*2+0,55*2+2,45*2+3,8*20,3*4 |  | 322.16 | [23 empty] | VV | 0
|  | míst.č. 2.21 : 7,20*2+8,15*2 |  | 30.7 | [23 empty] | VV | 0
|  | míst.č. 2.22 : 15,90*2+10,2*2+0,3*6 |  | 54 | [23 empty] | VV | 0
|  | míst.č. 2.23 : 3,5*2+6,9*2 |  | 20.8 | [23 empty] | VV | 0
|  | míst.č. 2.24,2,25,2,26 a 2,32 : 0,9*2+2,40*2+1,7*2+1,65*2+1,5*8 |  | 25.3 | [23 empty] | VV | 0
|  | míst.č. 2.27 : 7,8*2+10,20*2+0,3*2 |  | 36.6 | [23 empty] | VV | 0
|  | míst.č. 2.28 : 2,95*2+10,20*2 |  | 26.3 | [23 empty] | VV | 0
|  | míst.č. 2.29 : 4,7*2+10,20*2 |  | 29.8 | [23 empty] | VV | 0
|  | míst.č. 2.30 : 7,8*2+10,20*2 |  | 36 | [23 empty] | VV | 0
|  | míst.č. 2.31 : 43,40*2+3*2 |  | 92.8 | [23 empty] | VV | 0
|  | Mezisoučet |  | 1008.51 | [23 empty] | VV | 1
|  | výkres č. 05 - 3. NP : | [25 empty] | VV | 0
|  | míst.č. 3.01 : 44*2+24*2 |  | 136 | [23 empty] | VV | 0
|  | míst.č.3.02 : 0,9*2+1,2*2 |  | 4.2 | [23 empty] | VV | 0
|  | míst.č.3.03 : 2,7*2+2,05*2 |  | 9.5 | [23 empty] | VV | 0
|  | míst.č.3.04 : 1,65*4 |  | 6.6 | [23 empty] | VV | 0
|  | míst.č.3.05 : 0,9*2+1,65*2 |  | 5.1 | [23 empty] | VV | 0
|  | míst.č.3.06 : 1,2*2+1,65*2 |  | 5.7 | [23 empty] | VV | 0
|  | míst.č.3.07 : 3,15*3+5,95*2+1,95*2 |  | 25.25 | [23 empty] | VV | 0
|  | míst.č.3.08 : 1,9*2+2,55*2 |  | 8.9 | [23 empty] | VV | 0
|  | míst.č.3.09 : 1,9*2+2,5*2 |  | 8.8 | [23 empty] | VV | 0
|  | míst.č.3.10 : 4,8*2+2,5*2 |  | 14.6 | [23 empty] | VV | 0
|  | míst.č.3.11 : 4,8*2+2,55*2 |  | 14.7 | [23 empty] | VV | 0
|  | míst.č.3.12 : 10,1*2+5,2*2 |  | 30.6 | [23 empty] | VV | 0
|  | míst.č.3.13 : 3,45*2+4,4*2 |  | 15.7 | [23 empty] | VV | 0
|  | míst.č.3.14 : 3,6*2+2,40*2 |  | 12 | [23 empty] | VV | 0
|  | míst.č.3.15 : 3,6*2+1,56*2 |  | 10.32 | [23 empty] | VV | 0
|  | míst.č.3.16 : 1,725*4+3,3+1+5,85+3,95+3,95+0,5+0,8+2,85 |  | 29.1 | [23 empty] | VV | 0
|  | míst.č.3.18 : 1,7*2+2,3*2 |  | 8 | [23 empty] | VV | 0
|  | míst.č.3.19 : 1,95*2+3,65*2 |  | 11.2 | [23 empty] | VV | 0
|  | míst.č.3.22 : 2,3*2+1,8*2 |  | 8.2 | [23 empty] | VV | 0
|  | míst.č.3.23 : 3,6*2+1,8*2 |  | 10.8 | [23 empty] | VV | 0
|  | míst.č.3.24 : 3,6*2+2,6*2 |  | 12.4 | [23 empty] | VV | 0
|  | míst.č.3.25 : 3,45*2+4,4*2 |  | 15.7 | [23 empty] | VV | 0
|  | Mezisoučet |  | 403.37 | [23 empty] | VV | 1
|  | výkres č. 06 - 4. NP skladba D1 : | [25 empty] | VV | 0
|  | míst.č.4.02 : 1,65*2+1,2*2 |  | 5.7 | [23 empty] | VV | 0
|  | míst.č.4.03 : 2,7*2+2,05*2 |  | 9.5 | [23 empty] | VV | 0
|  | míst.č.4.05 : 2,7*2+1,65*2 |  | 8.7 | [23 empty] | VV | 0
|  | míst.č.4.06 : 0,9*2+1,2*2 |  | 4.2 | [23 empty] | VV | 0
|  | míst.č.4.07 : 3,15*2+5,5+6,2 |  | 18 | [23 empty] | VV | 0
|  | míst.č.4.08 : 5,05*2+5,2*2 |  | 20.5 | [23 empty] | VV | 0
|  | míst.č.4.09 : 5,2*2+7,9*2 |  | 26.2 | [23 empty] | VV | 0
|  | míst.č.4.10 : 3,45*2+4,4*2 |  | 15.7 | [23 empty] | VV | 0
|  | míst.č.4.11 : 2,7+9,8+2,85+0,5+1*2+3,9+2,65 |  | 24.4 | [23 empty] | VV | 0
|  | míst.č.4.13 : 2,3*2+1,7*2 |  | 8 | [23 empty] | VV | 0
|  | míst.č.4.14 : 1,95*2+3,65*2 |  | 11.2 | [23 empty] | VV | 0
|  | míst.č.4.17 : 2,3*2+1,8*2 |  | 8.2 | [23 empty] | VV | 0
|  | míst.č.4.18 : 3,45*2+4,35*2 |  | 15.6 | [23 empty] | VV | 0
|  | míst.č.4.19 : 3,6*2+1,8*2 |  | 10.8 | [23 empty] | VV | 0
|  | míst.č.4.20 : 3,6*2+2,4*2 |  | 12 | [23 empty] | VV | 0
|  | míst.č.4.21 : 3,6*2+2,40*2 |  | 12 | [23 empty] | VV | 0
|  | míst.č.4.22 : 3,6*2+1,85*2 |  | 10.9 | [23 empty] | VV | 0
|  | míst.č.4.23 : 3,5*2+2*2 |  | 11 | [23 empty] | VV | 0
|  | míst.č.4.24 : 5,2*2+3,65*2 |  | 17.7 | [23 empty] | VV | 0
|  | Mezisoučet |  | 250.3 | [23 empty] | VV | 1
196 | 713582126RT2 | Požární okna a revizní dvířka revizní dvířka do masivních stěn, rozměr 600x600 mm, požární odolnost EI 30 | kus | 8 |  | 0 |  | 0 |  | 0 | 21 | 0 | 0.01354 | 0.11 | 0 | 0 | 800-713 | RTS 24/ I | RTS 23/ II | 1.39 | 11.12 |  | Práce | Běžná |  |  |  | POL1_
|  | dle Ad : 8 |  | 8 | [23 empty] | VV | 0
197 | 998713103R00 | Přesun hmot pro izolace tepelné v objektech výšky do 24 m | t | 54.2882 |  | 0 |  | 0 |  | 0 | 21 | 0 | 0 | 0 | 0 | 0 | 800-713 | RTS 24/ I | RTS 23/ II | 1.966 | 106.73 |  | Přesun hmot | Běžná |  |  |  | POL7_
|  | 50 m vodorovně | [25 empty] | SPI
|  | Hmotnosti z položek s pořadovými čísly: : | [25 empty] | VV | 0
|  | 173,174,175,176,177,178,179,180,181,182,183,184,186,187,188,189,191,192,194,196,951, : | [25 empty] | VV | 0
|  | Součet: : 54,28818 |  | 54.2882 | [23 empty] | VV | 0
Díl: | 714 | Izolace akustické a protiotřesové |  |  |  | 0 |  | 0 |  | 0 |  | 0 |  | 16.54 |  | 0 |  |  |  |  | 1093.75 | [6 empty] | DIL
198 | 631 003T | Deska akustická s povrchovou úpravou interierová, Přesná specifikace PD | m2 | 176.418 |  | 0 |  | 0 |  | 0 | 21 | 0 | 0.005 | 0.88 | 0 | 0 |  | Vlastní | Kalkulace | 0 | 0 |  | Specifikace | Běžná |  |  |  | POL3_
|  | povrchou úpravu a barvu určí AD : | [25 empty] | VV | 0
|  | dle pol.č. 714111101 + ztratné : 160,38*1,1 |  | 176.418 | [23 empty] | VV | 0
199 | 63153718R | deska izolační pro tech. zařízení; minerální vlákno; tl. 50,0 mm; obj. hmotnost 60,00 kg/m3; hydrofobizováno | m2 | 3153.0518 |  | 0 |  | 0 |  | 0 | 21 | 0 | 0.003 | 9.46 | 0 | 0 | SPCM | RTS 24/ I | RTS 23/ I | 0 | 0 |  | Specifikace | Běžná |  |  |  | POL3_
|  | výkres č. 03 - a 17 +18 1. NP s minerání vatou tl. 50 mm skladba A1+A2 : | [25 empty] | VV | 0
|  | míst.č. 1.04 : (17,10*(1,2*3)+8,4*1,65*2+3,7*1,65*2+0,3*(13,8*4+8,42+3,7*2))*1,05 |  | 128.9358 | [23 empty] | VV | 0
|  | strop : 267,44*1,05 |  | 280.812 | [23 empty] | VV | 0
|  | míst.č. 1.31 : (0,9*(10,2+6,2+0,6*4,8+1,15*4,1)+0,3*(10,20*2+4,8))*1,05 |  | 30.6133 | [23 empty] | VV | 0
|  | míst.č. 1.32 : (0,9*10,2*2+6*2,55*2+0,3*10,20*2)*1,05 |  | 57.834 | [23 empty] | VV | 0
|  | míst.č. 1.37 : (0,9*10,2*2+2,55*6*2+0,3*10,20*2)*1,05 |  | 57.834 | [23 empty] | VV | 0
|  | míst.č. 1.38 : (0,9*10,2*2+1,95*6*2+0,3*10,2*2)*1,05 |  | 50.274 | [23 empty] | VV | 0
|  | míst.č. 1.39 : (0,9*10,2*2+1,95*6*2+0,3*10,20*2)*1,05 |  | 50.274 | [23 empty] | VV | 0
|  | Mezisoučet |  | 656.5771 | [23 empty] | VV | 1
|  | míst.č. 2.03 : (0,8*12,05+0,7*15,7+0,3*(12,05+15,70))*1,05 |  | 30.4028 | [23 empty] | VV | 0
|  | míst.č. 2.06 : (10,2*0,55*2+0,75*2,9*2+0,3*(2,9*2+9,7*2))*1,05 |  | 24.2865 | [23 empty] | VV | 0
|  | míst.č. 2.07 : (10,2*0,55*2+0,75*5,3*2+0,3*(9,7*2+5,3*2))*1,05 |  | 29.5785 | [23 empty] | VV | 0
|  | míst.č. 2.21 : (0,8*4,05+0,95*7,2+0,6*6,4*2+1,6*6+0,3*(6+6,4*2))*1,05 |  | 34.65 | [23 empty] | VV | 0
|  | míst.č. 2.22 : (0,9*10,2+1,35*14,10*2+0,3*(8,85*2+1,35*2+3,35*2))*1,05 |  | 58.149 | [23 empty] | VV | 0
|  | míst.č. 2.27 : (10,2*0,9*2+1,95*6*2+0,3*(10,2*2))*1,05 |  | 50.274 | [23 empty] | VV | 0
|  | míst.č. 2.29 : (10,20*0,55*2+0,75*3,6*2+0,3*(9,7*2+3,6*2))*1,05 |  | 25.83 | [23 empty] | VV | 0
|  | míst.č. 2.30 : (10,2*0,9*2+0,3*10,20*2)*1,05 |  | 25.704 | [23 empty] | VV | 0
|  | Mezisoučet |  | 278.8748 | [23 empty] | VV | 1
|  | míst.č. 3.01 : 44*24*2*1,05 |  | 2217.6 | [23 empty] | VV | 0
200 | 67390535R | geotextilie PP, PES; funkce drenážní, separační, ochranná, výztužná, filtrační; plošná hmotnost 1 200 g/m2; tl. při 2 kPa 7,50 mm | m2 | 1706.44 |  | 0 |  | 0 |  | 0 | 21 | 0 | 0.0012 | 2.05 | 0 | 0 | SPCM | RTS 23/ II | RTS 23/ II | 0 | 0 |  | Specifikace | Běžná |  |  |  | POL3_
|  | míst.č. 1.04 nad akustickým podhledem : 175,26*1,15 |  | 201.549 | [23 empty] | VV | 0
[28 empty] | VV | 0
|  | výkres č. 05 - 3. NP : | [25 empty] | VV | 0
|  | obklad AKU přesná specifika - akusticky účinná v barvě obkladu + ztratné : | [25 empty] | VV | 0
|  | míst.č. 3.01 3. NP AKU 1 : 3,5*(24+0,8+2,275+003+1,425+5,6+1,85*2+0,3*2+5,6+5,6+0,8+5,6*2+0,8*2)*1,15 |  | 266.455 | [23 empty] | VV | 0
|  | míst.č. 3.01 3. NP AKU 2 : (3,5*24-1,8*2,1*2)*1,15 |  | 87.906 | [23 empty] | VV | 0
|  | výkres č. 06 - 4. NP : | [25 empty] | VV | 0
|  | obklad AKU 5 m/m2 : | [25 empty] | VV | 0
|  | míst.č. 4.01 4. NP AKU 3 : (3,6*24-1*2,1*2)*1,15 |  | 94.53 | [23 empty] | VV | 0
|  | míst.č. 3.01 : 44*24 |  | 1056 | [23 empty] | VV | 0
201 | 714111101R00 | Montáž akustických obkladů s lištovanými spárami | m2 | 160.38 |  | 0 |  | 0 |  | 0 | 21 | 0 | 0.00084 | 0.13 | 0 | 0 | 800-714 | RTS 24/ I | RTS 23/ II | 0.598 | 95.91 |  | Práce | Běžná |  |  |  | POL1_
|  | pohltivých z dřevěných panelů bez obkladového roštu | [25 empty] | SPI
|  | výkres č. 03 - 1. NP : | [25 empty] | VV | 0
|  | míst.č. 1.04 : 8,10*2,40 |  | 19.44 | [23 empty] | VV | 0
|  | míst.č. 1.31 : 5,4*1,8 |  | 9.72 | [23 empty] | VV | 0
|  | míst.č. 1.32 : 8,1*1,8+5,4*1,8+2,7*1,8 |  | 29.16 | [23 empty] | VV | 0
|  | míst.č. 1.37 : 8,1*1,8+5,4*1,8+2,7*1,8 |  | 29.16 | [23 empty] | VV | 0
|  | míst.č. 1.38 : 5,4*2,7 |  | 14.58 | [23 empty] | VV | 0
|  | míst.č. 1.39 : 5,4*2,7 |  | 14.58 | [23 empty] | VV | 0
|  | Mezisoučet |  | 116.64 | [23 empty] | VV | 1
|  | výkres č. 04 - 2. NP : | [25 empty] | VV | 0
|  | míst.č. 2.21 : 5,4*2,7 |  | 14.58 | [23 empty] | VV | 0
|  | míst.č. 2.22 : 5,4*2,7 |  | 14.58 | [23 empty] | VV | 0
|  | míst.č. 2.27 : 5,4*2,7 |  | 14.58 | [23 empty] | VV | 0
202 | 714186034R00 | Montáž pohltivých a konstrukčních součástí izolačních vložek zakrytí pohltivých vložek sklotkaninou, fólií, pletivem apod. | m2 | 1621.6 |  | 0 |  | 0 |  | 0 | 21 | 0 | 0 | 0 | 0 | 0 | 800-714 | RTS 24/ I | RTS 23/ II | 0.11 | 178.38 |  | Práce | Běžná |  |  |  | POL1_
|  | míst.č. 1.04 nad akustickým podhledem : 175,26 |  | 175.26 | [23 empty] | VV | 0
|  | výkres č. 05 - 3. NP : | [25 empty] | VV | 0
|  | obklad AKU : | [25 empty] | VV | 0
|  | míst.č. 3.01 3. NP AKU 1 : 3,5*(24+0,8+2,275+003+1,425+5,6+1,85*2+0,3*2+5,6+5,6+0,8+5,6*2+0,8*2) |  | 231.7 | [23 empty] | VV | 0
|  | míst.č. 3.01 3. NP AKU 2 : (3,5*24-1,8*2,1*2) |  | 76.44 | [23 empty] | VV | 0
|  | výkres č. 06 - 4. NP : | [25 empty] | VV | 0
|  | obklad AKU 5 m/m2 : | [25 empty] | VV | 0
|  | míst.č. 4.01 4. NP AKU 3 : 3,6*24-1*2,1*2 |  | 82.2 | [23 empty] | VV | 0
|  | míst.č. 3.01 : 44*24 |  | 1056 | [23 empty] | VV | 0
203 | 714211111R00 | Montáž akustických podhledů z panelů, ze skelné vlny, připevněné ke stropní konstrukci lepením, bez dodávky materiálu (podhledu i lepidla) | m2 | 3002.9065 |  | 0 |  | 0 |  | 0 | 21 | 0 | 0.00134 | 4.02 | 0 | 0 | 800-714 | RTS 24/ I | RTS 23/ I | 0.26 | 780.76 |  | Práce | Běžná |  |  |  | POL1_
|  | výkres č. 03 - a 17 +18 1. NP s minerání vatou tl. 50 mm skladba A1+A2 : | [25 empty] | VV | 0
|  | míst.č. 1.04 obklad SDK : 17,10*(1,2*3)+8,4*1,65*2+3,7*1,65*2+0,3*(13,8*4+8,42+3,7*2) |  | 122.796 | [23 empty] | VV | 0
|  | strop : 267,44 |  | 267.44 | [23 empty] | VV | 0
|  | míst.č. 1.31 : 0,9*(10,2+6,2+0,6*4,8+1,15*4,1)+0,3*(10,20*2+4,8) |  | 29.1555 | [23 empty] | VV | 0
|  | míst.č. 1.32 : 0,9*10,2*2+6*2,55*2+0,3*10,20*2 |  | 55.08 | [23 empty] | VV | 0
|  | míst.č. 1.37 : 0,9*10,2*2+2,55*6*2+0,3*10,20*2 |  | 55.08 | [23 empty] | VV | 0
|  | míst.č. 1.38 : 0,9*10,2*2+1,95*6*2+0,3*10,2*2 |  | 47.88 | [23 empty] | VV | 0
|  | míst.č. 1.39 : 0,9*10,2*2+1,95*6*2+0,3*10,20*2 |  | 47.88 | [23 empty] | VV | 0
|  | Mezisoučet |  | 625.3115 | [23 empty] | VV | 1
|  | míst.č. 2.03 : 0,8*12,05+0,7*15,7+0,3*(12,05+15,70) |  | 28.955 | [23 empty] | VV | 0
|  | míst.č. 2.06 : 10,2*0,55*2+0,75*2,9*2+0,3*(2,9*2+9,7*2) |  | 23.13 | [23 empty] | VV | 0
|  | míst.č. 2.07 : 10,2*0,55*2+0,75*5,3*2+0,3*(9,7*2+5,3*2) |  | 28.17 | [23 empty] | VV | 0
|  | míst.č. 2.21 : 0,8*4,05+0,95*7,2+0,6*6,4*2+1,6*6+0,3*(6+6,4*2) |  | 33 | [23 empty] | VV | 0
|  | míst.č. 2.22 : 0,9*10,2+1,35*14,10*2+0,3*(8,85*2+1,35*2+3,35*2) |  | 55.38 | [23 empty] | VV | 0
|  | míst.č. 2.27 : 10,2*0,9*2+1,95*6*2+0,3*(10,2*2) |  | 47.88 | [23 empty] | VV | 0
|  | míst.č. 2.29 : 10,20*0,55*2+0,75*3,6*2+0,3*(9,7*2+3,6*2) |  | 24.6 | [23 empty] | VV | 0
|  | míst.č. 2.30 : 10,2*0,9*2+0,3*10,20*2 |  | 24.48 | [23 empty] | VV | 0
|  | Mezisoučet |  | 265.595 | [23 empty] | VV | 1
|  | míst.č. 3.01 : 44*24*2 |  | 2112 | [23 empty] | VV | 0
204 | 998714103R00 | Přesun hmot v objektech výšky do 24 m | t | 16.5476 |  | 0 |  | 0 |  | 0 | 21 | 0 | 0 | 0 | 0 | 0 | 800-714 | RTS 24/ I | RTS 23/ II | 2.339 | 38.7 |  | Přesun hmot | Běžná |  |  |  | POL7_
|  | 50 m vodorovně měřeno od těžiště půdorysné plochy skládky do těžiště půdorysné plochy objektu | [25 empty] | SPI
|  | Hmotnosti z položek s pořadovými čísly: : | [25 empty] | VV | 0
|  | 198,199,200,201,203, : | [25 empty] | VV | 0
|  | Součet: : 16,54759 |  | 16.5476 | [23 empty] | VV | 0
Díl: | 721 | Vnitřní kanalizace |  |  |  | 0 |  | 0 |  | 0 |  | 0 |  | 5.81 |  | 0 |  |  |  |  | 1209.1 | [6 empty] | DIL
205 | 23711T00 | Protipožární ucpávka | ks | 42 |  | 0 |  | 0 |  | 0 | 21 | 0 | 0 | 0 | 0 | 0 |  | Vlastní | Kalkul | 0 | 0 |  | Práce | Běžná |  |  |  | POL1_
|  | PT - Protipožární zatmelení prostupu kanal. potr. do DN 50, odoln. 30', (d+m) : 42 |  | 42 | [23 empty] | VV | 0
206 | 27344403R | těsnění pro kabely a potrubí uzavřené, nerozebíratelné; tvar kruh; materiál ušlechtilá ocel, EPDM; d = 150,0 mm; š = 60,0 mm; počet průchodů 1; použití pro pro tlakovou vodu; těsnost do 5,0 bar | kus | 12 |  | 0 |  | 0 |  | 0 | 21 | 0 | 0.009 | 0.11 | 0 | 0 | SPCM | RTS 24/ I | RTS 23/ II | 0 | 0 |  | Specifikace | Běžná |  |  |  | POL3_
|  | Zatěsnění prostupů potr.DN 150 obovodvou k-cí proti spodní vodě : 12 |  | 12 | [23 empty] | VV | 0
207 | 27344405R | těsnění pro kabely a potrubí uzavřené, nerozebíratelné; tvar kruh; materiál ušlechtilá ocel, EPDM; d = 300,0 mm; š = 60,0 mm; počet průchodů 1; použití pro pro tlakovou vodu; těsnost do 5,0 bar | kus | 6 |  | 0 |  | 0 |  | 0 | 21 | 0 | 0.015 | 0.09 | 0 | 0 | SPCM | RTS 24/ I | RTS 23/ II | 0 | 0 |  | Specifikace | Běžná |  |  |  | POL3_
|  | Zatěsnění prostupů potr.DN 250 obovodvou k-cí proti spodní vodě : 6 |  | 6 | [23 empty] | VV | 0
208 | 28348102R | vpust střešní plast; třída zatížení H 1,5; tepelně izolovaná; límec PVC; kalový koš; D odtok 110 mm; svislý | kus | 1 |  | 0 |  | 0 |  | 0 | 21 | 0 | 0.00115 | 0 | 0 | 0 | SPCM | RTS 24/ I | RTS 23/ II | 0 | 0 |  | Specifikace | Běžná |  |  |  | POL3_
|  | výkres č. 05 a 23 - balkón vegetační skladba E5 vnitřní část : 1 |  | 1 | [23 empty] | VV | 0
209 | 2834810703R | vpust balkonová/terasová PA; třída zatížení H 1,5; D odtok 110 mm; svislý; límec PVC | kus | 16 |  | 0 |  | 0 |  | 0 | 21 | 0 | 0.0006 | 0.01 | 0 | 0 | SPCM | RTS 24/ I | RTS 23/ II | 0 | 0 |  | Specifikace | Běžná |  |  |  | POL3_
|  | výkres č. 05 a 23 - balkón vegetační skladba E5 vnitřní část : | [25 empty] | VV | 0
|  | dle pol.č. 72121-1510 : 16 |  | 16 | [23 empty] | VV | 0
210 | 283772074R | pouzdro potrubní tvarovatelné; pěnový polyetylén; povrchová úprava PET fólie s polyesterovou mřížkou; vnitřní průměr 40,0 mm; tl. izolace 20,0 mm; provozní teplota -65 až 90 °C; tepelná vodivost (10°C) 0,0380 W/mK | m | 74.8 |  | 0 |  | 0 |  | 0 | 21 | 0 | 7e-05 | 0.01 | 0 | 0 | SPCM | RTS 24/ I | RTS 23/ II | 0 | 0 |  | Specifikace | Běžná |  |  |  | POL3_
|  | Izolace potr. splašk. kanal. - kondenzát DN 40 návlek. izolací tl. 15 mm - dl. potr. : 68*1,1 |  | 74.8 | [23 empty] | VV | 0
211 | 28650010R | manžeta těsnicí požárně ochranná, trubní; lakovaný plech vyplněný laminátem; D trubky = 50 mm; DN 58; hl. 60 mm | kus | 12 |  | 0 |  | 0 |  | 0 | 21 | 0 | 0.001 | 0.01 | 0 | 0 | SPCM | RTS 24/ I | RTS 23/ II | 0 | 0 |  | Specifikace | Běžná |  |  |  | POL3_
|  | Protipožární manžeta na kanal. potrubí DN 50, odoln. 30', (d+m) : 12 |  | 12 | [23 empty] | VV | 0
212 | 28650012R | manžeta těsnicí požárně ochranná, trubní; lakovaný plech vyplněný laminátem; D trubky = 75 mm; DN 85; hl. 60 mm | kus | 16 |  | 0 |  | 0 |  | 0 | 21 | 0 | 0.003 | 0.05 | 0 | 0 | SPCM | RTS 24/ I | RTS 23/ II | 0 | 0 |  | Specifikace | Běžná |  |  |  | POL3_
|  | Protipožární manžeta na kanal. potrubí DN 70, odoln. 30', (d+m) : 16 |  | 16 | [23 empty] | VV | 0
213 | 28650014R | manžeta těsnicí požárně ochranná, trubní; lakovaný plech vyplněný laminátem; D trubky = 110 mm; DN 120; hl. 60 mm | kus | 24 |  | 0 |  | 0 |  | 0 | 21 | 0 | 0.005 | 0.12 | 0 | 0 | SPCM | RTS 24/ I | RTS 23/ II | 0 | 0 |  | Specifikace | Běžná |  |  |  | POL3_
|  | Protipožární manžeta na kanal. potrubí DN 100, odoln. 30', (d+m) : 24 |  | 24 | [23 empty] | VV | 0
214 | 28650015R | manžeta těsnicí požárně ochranná, trubní; lakovaný plech vyplněný laminátem; D trubky = 125 mm; DN 135; hl. 60 mm | kus | 6 |  | 0 |  | 0 |  | 0 | 21 | 0 | 0.006 | 0.04 | 0 | 0 | SPCM | RTS 24/ I | RTS 23/ II | 0 | 0 |  | Specifikace | Běžná |  |  |  | POL3_
|  | Protipožární manžeta na kanal. potrubí DN 125, odoln. 30', (d+m) : 6 |  | 6 | [23 empty] | VV | 0
215 | 28650016R | manžeta těsnicí požárně ochranná, trubní; lakovaný plech vyplněný laminátem; D trubky = 160 mm; DN 170; hl. 60 mm | kus | 32 |  | 0 |  | 0 |  | 0 | 21 | 0 | 0.007 | 0.22 | 0 | 0 | SPCM | RTS 24/ I | RTS 23/ II | 0 | 0 |  | Specifikace | Běžná |  |  |  | POL3_
|  | Protipožární manžeta na kanal. potrubí DN 150, odoln. 30', (d+m) : 32 |  | 32 | [23 empty] | VV | 0
216 | 631433416R | pouzdro potrubní minerální vlákno; povrchová úprava Al fólie; vnitřní průměr 140,0 mm; tl. izolace 50,0 mm; provozní teplota do 200 °C; tepelná vodivost (10°C) 0,0330 W/mK; tepelná vodivost (40°C) 0,037 W/mK; tepelná vodivost (50°C) 0,039 W/mK | m | 154 |  | 0 |  | 0 |  | 0 | 21 | 0 | 0.0025 | 0.39 | 0 | 0 | SPCM | RTS 24/ I | RTS 23/ II | 0 | 0 |  | Specifikace | Běžná |  |  |  | POL3_
|  | Izolace potr. dešť. kanal. DN 150 minerál. izolací tl. 50 mm + parotěs. AL folií - dl. potr : 140*1,1 |  | 154 | [23 empty] | VV | 0
217 | 631433809R | pouzdro potrubní minerální vlákno; povrchová úprava Al fólie; vnitřní průměr 70,0 mm; tl. izolace 100,0 mm; provozní teplota do 200 °C; tepelná vodivost (10°C) 0,0330 W/mK; tepelná vodivost (40°C) 0,037 W/mK; tepelná vodivost (50°C) 0,039 W/mK | m | 46.2 |  | 0 |  | 0 |  | 0 | 21 | 0 | 0.003 | 0.14 | 0 | 0 | SPCM | RTS 24/ I | RTS 23/ II | 0 | 0 |  | Specifikace | Běžná |  |  |  | POL3_
|  | 42*1,1 |  | 46.2 | [23 empty] | VV | 0
218 | 631433812R | pouzdro potrubní minerální vlákno; povrchová úprava Al fólie; vnitřní průměr 102,0 mm; tl. izolace 100,0 mm; provozní teplota do 200 °C; tepelná vodivost (10°C) 0,0330 W/mK; tepelná vodivost (40°C) 0,037 W/mK; tepelná vodivost (50°C) 0,039 W/mK | m | 184.8 |  | 0 |  | 0 |  | 0 | 21 | 0 | 0.004 | 0.74 | 0 | 0 | SPCM | RTS 24/ I | RTS 23/ II | 0 | 0 |  | Specifikace | Běžná |  |  |  | POL3_
|  | 168*1,1 |  | 184.8 | [23 empty] | VV | 0
219 | 631433815R | pouzdro potrubní minerální vlákno; povrchová úprava Al fólie; vnitřní průměr 133,0 mm; tl. izolace 100,0 mm; provozní teplota do 200 °C; tepelná vodivost (10°C) 0,0330 W/mK; tepelná vodivost (40°C) 0,037 W/mK; tepelná vodivost (50°C) 0,039 W/mK | m | 26.4 |  | 0 |  | 0 |  | 0 | 21 | 0 | 0.0055 | 0.15 | 0 | 0 | SPCM | RTS 24/ I | RTS 23/ II | 0 | 0 |  | Specifikace | Běžná |  |  |  | POL3_
|  | 24*1,1 |  | 26.4 | [23 empty] | VV | 0
220 | 711212241R00 | Izolace proti vodě doplňky těsnění prostupů těsnicí manžetou, Manžeta těsnicí | kus | 18 |  | 0 |  | 0 |  | 0 | 21 | 0 | 7e-05 | 0 | 0 | 0 | 800-711 | RTS 24/ I | RTS 23/ II | 0.09 | 1.62 |  | Práce | Běžná |  |  |  | POL1_
|  | Zatěsnění prostupů potr.DN 150 obovodvou k-cí proti spodní vodě : 12 |  | 12 | [23 empty] | VV | 0
|  | Zatěsnění prostupů potr.DN 250 obovodvou k-cí proti spodní vodě : 6 |  | 6 | [23 empty] | VV | 0
221 | 713492431R00 | Izolace tepelné potrubí a ohybů - doplňky obalení oboustranně, hliníkovou fólií | m2 | 129.0352 |  | 0 |  | 0 |  | 0 | 21 | 0 | 0.00027 | 0.03 | 0 | 0 | 800-713 | RTS 24/ I | RTS 23/ II | 0.11 | 14.19 |  | Práce | Běžná |  |  |  | POL1_
|  | Izolace potr. dešť. kanal. DN 150 minerál. izolací tl. 50 mm + parotěs. AL folií - dl. potr : 0,075*3,14*2*140 |  | 65.94 | [23 empty] | VV | 0
|  | Izolace potr. splašk. kanal. DN 70 minerál. izolací tl. 100 mm + parotěs. AL folií - dl. potr : 0,0035*3,14*2*42 |  | 0.92316 | [23 empty] | VV | 0
|  | Izolace potr. splašk. kanal. DN 100 minerál. izolací tl. 100 mm + parotěs. AL folií - dl. potr : 0,05*3,14*2*168 |  | 52.752 | [23 empty] | VV | 0
|  | Izolace potr. splašk. kanal. DN 125 minerál. izolací tl. 100 mm + parotěs. AL folií - dl. potr : 0,0625*3,14*2*24 |  | 9.42 | [23 empty] | VV | 0
222 | 721005T00 | Napojení kanalizačních rozvodů na stávající rozvody vč. potřebného materiálu | kompl | 10 |  | 0 |  | 0 |  | 0 | 21 | 0 | 0 | 0 | 0 | 0 |  | Vlastní | Kalkul | 0 | 0 |  | Práce | Běžná |  |  |  | POL1_
|  | VZT zařízení na odvod kanalizace : 10 |  | 10 | [23 empty] | VV | 0
223 | 721007T00 | Konzole a objímky na potrubí D+M | kus | 520 |  | 0 |  | 0 |  | 0 | 21 | 0 | 0.001 | 0.52 | 0 | 0 |  | Vlastní | Kalkul | 0 | 0 |  | Práce | Běžná |  |  |  | POL1_
|  | Závěsy a objímky na podv.potrubí do DN 100 : 300 |  | 300 | [23 empty] | VV | 0
|  | Závěsy a objímky na podv.potrubí do DN 200 : 220 |  | 220 | [23 empty] | VV | 0
224 | 721117T00 | Podlahový žlab a nerezovou mřížkou 3600/450 se zápachovou uzávěrkou | kus | 4 |  | 0 |  | 0 |  | 0 | 21 | 0 | 0.012 | 0.05 | 0 | 0 |  | Vlastní | Kalkul | 0 | 0 |  | Práce | Běžná |  |  |  | POL1_
225 | 721176101R00 | Potrubí HT připojovací vnější průměr D 32 mm, tloušťka stěny 1,8 mm, DN 30 | m | 30 |  | 0 |  | 0 |  | 0 | 21 | 0 | 0.00034 | 0.01 | 0 | 0 | 800-721 | RTS 24/ I | RTS 23/ II | 0.32 | 9.6 |  | Práce | Běžná |  |  |  | POL1_
|  | včetně tvarovek, objímek. Bez zednických výpomocí. | [25 empty] | SPI
226 | 721176102R00 | Potrubí HT připojovací vnější průměr D 40 mm, tloušťka stěny 1,8 mm, DN 40 | m | 118 |  | 0 |  | 0 |  | 0 | 21 | 0 | 0.00038 | 0.04 | 0 | 0 | 800-721 | RTS 24/ I | RTS 23/ II | 0.32 | 37.76 |  | Práce | Běžná |  |  |  | POL1_
|  | včetně tvarovek, objímek. Bez zednických výpomocí. | [25 empty] | SPI
227 | 721176103R00 | Potrubí HT připojovací vnější průměr D 50 mm, tloušťka stěny 1,8 mm, DN 50 | m | 126 |  | 0 |  | 0 |  | 0 | 21 | 0 | 0.00047 | 0.06 | 0 | 0 | 800-721 | RTS 24/ I | RTS 23/ II | 0.359 | 45.23 |  | Práce | Běžná |  |  |  | POL1_
|  | včetně tvarovek, objímek. Bez zednických výpomocí. | [25 empty] | SPI
228 | 721176105R00 | Potrubí HT připojovací vnější průměr D 110 mm, tloušťka stěny 2,7 mm, DN 100 | m | 282 |  | 0 |  | 0 |  | 0 | 21 | 0 | 0.00152 | 0.43 | 0 | 0 | 800-721 | RTS 24/ I | RTS 23/ II | 1.173 | 330.79 |  | Práce | Běžná |  |  |  | POL1_
|  | včetně tvarovek, objímek. Bez zednických výpomocí. | [25 empty] | SPI
|  | DN 100x2,7 mm : 282 |  | 282 | [23 empty] | VV | 0
229 | 721176114R00 | Potrubí HT odpadní svislé vnější průměr D 75 mm, tloušťka stěny 1,9 mm, DN 70 | m | 154 |  | 0 |  | 0 |  | 0 | 21 | 0 | 0.00078 | 0.12 | 0 | 0 | 800-721 | RTS 24/ I | RTS 23/ II | 0.819 | 126.13 |  | Práce | Běžná |  |  |  | POL1_
|  | včetně tvarovek, objímek. Bez zednických výpomocí. | [25 empty] | SPI
|  | DN 70x1,9 mm : 154 |  | 154 | [23 empty] | VV | 0
230 | 721176116R00 | Potrubí HT odpadní svislé vnější průměr D 125 mm, tloušťka stěny 3,1 mm, DN 125 | m | 56 |  | 0 |  | 0 |  | 0 | 21 | 0 | 0.00161 | 0.09 | 0 | 0 | 800-721 | RTS 24/ I | RTS 23/ II | 0.739 | 41.38 |  | Práce | Běžná |  |  |  | POL1_
|  | včetně tvarovek, objímek. Bez zednických výpomocí. | [25 empty] | SPI
231 | 909 R00 | Hzs-nezmeritelne stavebni prace | h | 15 |  | 0 |  | 0 |  | 0 | 21 | 0 | 0 | 0 | 0 | 0 | Prav.M | RTS 24/ I | RTS 23/ II | 1 | 15 |  | HZS | Běžná |  |  |  | POL10_
|  | stavební přípomoce : 15 |  | 15 | [23 empty] | VV | 0
232 | 721176117R00 | Potrubí HT odpadní svislé vnější průměr D 160 mm, tloušťka stěny 3,9 mm, DN 150 | m | 174 |  | 0 |  | 0 |  | 0 | 21 | 0 | 0.00248 | 0.43 | 0 | 0 | 800-721 | RTS 24/ I | RTS 23/ II | 0.749 | 130.33 |  | Práce | Běžná |  |  |  | POL1_
|  | včetně tvarovek, objímek. Bez zednických výpomocí. | [25 empty] | SPI
|  | DN 150x3,9 mm : 174 |  | 174 | [23 empty] | VV | 0
233 | 721176222R00 | Potrubí KG svodné (ležaté) v zemi vnější průměr D 110 mm, tloušťka stěny 3,2 mm, DN 100 | m | 86 |  | 0 |  | 0 |  | 0 | 21 | 0 | 0.0021 | 0.18 | 0 | 0 | 800-721 | RTS 24/ I | RTS 23/ II | 0.8 | 68.8 |  | Práce | Běžná |  |  |  | POL1_
|  | včetně tvarovek, objímek. Bez zednických výpomocí. | [25 empty] | SPI
234 | 721176223R00 | Potrubí KG svodné (ležaté) v zemi vnější průměr D 125 mm, tloušťka stěny 3,2 mm, DN 125 | m | 54 |  | 0 |  | 0 |  | 0 | 21 | 0 | 0.00252 | 0.14 | 0 | 0 | 800-721 | RTS 24/ I | RTS 23/ II | 0.8 | 43.2 |  | Práce | Běžná |  |  |  | POL1_
|  | včetně tvarovek, objímek. Bez zednických výpomocí. | [25 empty] | SPI
235 | 721176224R00 | Potrubí KG svodné (ležaté) v zemi vnější průměr D 160 mm, tloušťka stěny 4,0 mm, DN 150 | m | 176 |  | 0 |  | 0 |  | 0 | 21 | 0 | 0.00357 | 0.63 | 0 | 0 | 800-721 | RTS 24/ I | RTS 23/ II | 0.55 | 96.8 |  | Práce | Běžná |  |  |  | POL1_
|  | včetně tvarovek, objímek. Bez zednických výpomocí. | [25 empty] | SPI
236 | 721176226R00 | Potrubí KG svodné (ležaté) v zemi vnější průměr D 250 mm, tloušťka stěny 6,2 mm, DN 250 | m | 136 |  | 0 |  | 0 |  | 0 | 21 | 0 | 0.00698 | 0.95 | 0 | 0 | 800-721 | RTS 24/ I | RTS 23/ II | 0.62 | 84.32 |  | Práce | Běžná |  |  |  | POL1_
|  | včetně tvarovek, objímek. Bez zednických výpomocí. | [25 empty] | SPI
|  | Potrubí KG svodné (ležaté) v zemi D 250 x 6,4 mm : 136 |  | 136 | [23 empty] | VV | 0
237 | 721177124R00 | Čistící kus pro třívrstvé silně odhlučněné potrubí - odpadní svislé vnější vrstva z PP, střední vrstva z PP zesílená minerálními látkami, vnitřní vrstva z PP, hlasitost 17 dB, vnější průměr D 75 mm, DN 70, včetně dodávky materiálu | kus | 8 |  | 0 |  | 0 |  | 0 | 21 | 0 | 0.00021 | 0 | 0 | 0 | 800-721 | RTS 24/ I | RTS 23/ II | 0.25 | 2 |  | Práce | Běžná |  |  |  | POL1_
238 | 721177125R00 | Čistící kus pro třívrstvé silně odhlučněné potrubí - odpadní svislé vnější vrstva z PP, střední vrstva z PP zesílená minerálními látkami, vnitřní vrstva z PP, hlasitost 17 dB, vnější průměr D 110 mm, DN 100, včetně dodávky materiálu | kus | 6 |  | 0 |  | 0 |  | 0 | 21 | 0 | 0.00055 | 0 | 0 | 0 | 800-721 | RTS 24/ I | RTS 23/ II | 0.3667 | 2.2 |  | Práce | Běžná |  |  |  | POL1_
239 | 721177126R00 | Čistící kus pro třívrstvé silně odhlučněné potrubí - odpadní svislé vnější vrstva z PP, střední vrstva z PP zesílená minerálními látkami, vnitřní vrstva z PP, hlasitost 17 dB, vnější průměr D 125 mm, DN 125, včetně dodávky materiálu | kus | 2 |  | 0 |  | 0 |  | 0 | 21 | 0 | 0.0005 | 0 | 0 | 0 | 800-721 | RTS 24/ I | RTS 23/ II | 0.4167 | 0.83 |  | Práce | Běžná |  |  |  | POL1_
240 | 721179301R00 | Potrubí tlakové třívrstvé silně odhlučněné - připojovací vnější vrstva z PP, střední vrstva z PP zesílená minerálními látkami, vnitřní vrstva z PP, hlasitost 17 dB, vnější průměr D 32 mm, tloušťka stěny 1,8 mm, DN 30, max. tlakové zatížení 2,5 baru | m | 54 |  | 0 |  | 0 |  | 0 | 21 | 0 | 0.00041 | 0.02 | 0 | 0 | 800-721 | RTS 24/ I | RTS 23/ II | 0.32 | 17.28 |  | Práce | Běžná |  |  |  | POL1_
|  | Potrubí PVC spl.kan.vnitř.výtlačné z tr. PVC DN 32 lepené spoje : 54 |  | 54 | [23 empty] | VV | 0
241 | 721179302R00 | Potrubí tlakové třívrstvé silně odhlučněné - připojovací vnější vrstva z PP, střední vrstva z PP zesílená minerálními látkami, vnitřní vrstva z PP, hlasitost 17 dB, vnější průměr D 40 mm, tloušťka stěny 1,8 mm, DN 40, max. tlakové zatížení 2,5 baru | m | 14 |  | 0 |  | 0 |  | 0 | 21 | 0 | 0.00051 | 0.01 | 0 | 0 | 800-721 | RTS 24/ I | RTS 23/ II | 0.32 | 4.48 |  | Práce | Běžná |  |  |  | POL1_
|  | Potrubí PVC spl.kan.vnitř.výtlačné z tr. PVC DN 40 lepené spoje : 14 |  | 14 | [23 empty] | VV | 0
242 | 721194104R00 | Zřízení přípojek na potrubí D 40 mm, materiál ve specifikaci | kus | 41 |  | 0 |  | 0 |  | 0 | 21 | 0 | 0 | 0 | 0 | 0 | 800-721 | RTS 24/ I | RTS 23/ II | 0.157 | 6.44 |  | Práce | Běžná |  |  |  | POL1_
|  | vyvedení a upevnění odpadních výpustek, | [25 empty] | SPI
243 | 721194105R00 | Zřízení přípojek na potrubí D 50 mm, materiál ve specifikaci | kus | 32 |  | 0 |  | 0 |  | 0 | 21 | 0 | 0 | 0 | 0 | 0 | 800-721 | RTS 24/ I | RTS 23/ II | 0.174 | 5.57 |  | Práce | Běžná |  |  |  | POL1_
|  | vyvedení a upevnění odpadních výpustek, | [25 empty] | SPI
244 | 721194109R00 | Zřízení přípojek na potrubí D 110 mm, materiál ve specifikaci | kus | 37 |  | 0 |  | 0 |  | 0 | 21 | 0 | 0 | 0 | 0 | 0 | 800-721 | RTS 24/ I | RTS 23/ II | 0.259 | 9.58 |  | Práce | Běžná |  |  |  | POL1_
|  | vyvedení a upevnění odpadních výpustek, | [25 empty] | SPI
245 | 721211510R00 | Vpusti terasové průměr 40 mm, s mřížkou z nerezové oceli 100 x 100 mm, se svislým odtokem, výškově stavitelný nástavec, včetně dodávky materiálu | kus | 17 |  | 0 |  | 0 |  | 0 | 21 | 0 | 0.00031 | 0.01 | 0 | 0 | 800-721 | RTS 24/ I | RTS 23/ II | 0.2 | 3.4 |  | Práce | Běžná |  |  |  | POL1_
|  | výkres č. 05 a 23 - balkón vegetační skladba E5 vnitřní část : | [25 empty] | VV | 0
|  | boční : 16 |  | 16 | [23 empty] | VV | 0
|  | svislá : 1 |  | 1 | [23 empty] | VV | 0
246 | 721223426RT1 | Vpusť podlahová se zápachovou uzávěrkou průměr 50, 75 mm, balkonové, terasové s otočným kloubem na odtoku, s živič.límcem,123x123mm/115x115mm, včetně dodávky materiálu | kus | 1 |  | 0 |  | 0 |  | 0 | 21 | 0 | 0.00127 | 0 | 0 | 0 | 800-721 | RTS 24/ I | RTS 23/ II | 0.2 | 0.2 |  | Práce | Běžná |  |  |  | POL1_
|  | Vpusť podlahová se zápach. uzávěr. DN100 mřížka , ¨ nerez : 1 |  | 1 | [23 empty] | VV | 0
247 | 721234104RT1 | Střešní vtoky z PP se svislým odtokem s továrně připojeným živičným izolačním pásem, s elektrickým ohřevem (10-30W, 230V), D 75, 110, 125 mm, včetně dodávky mate... | kus | 7 |  | 0 |  | 0 |  | 0 | 21 | 0 | 0.00197 | 0.01 | 0 | 0 | 800-721 | RTS 24/ I | RTS 23/ II | 0.66 | 4.62 |  | Práce | Běžná |  |  |  | POL1_
|  | SV - M Střešní vpusť plast. DN 150, s detektory vlhkosti, ( včet. mont.) - komplet : 7 |  | 7 | [23 empty] | VV | 0
248 | 721273200R00 | Ventilační hlavice D 50 mm, souprava z PP, včetně dodávky materiálu | kus | 1 |  | 0 |  | 0 |  | 0 | 21 | 0 | 6e-05 | 0 | 0 | 0 | 800-721 | RTS 24/ I | RTS 23/ II | 0.333 | 0.33 |  | Práce | Běžná |  |  |  | POL1_
|  | Ventil přivzdušňovací DN 32 (včetně mont.) - komplet : 1 |  | 1 | [23 empty] | VV | 0
249 | 721273200RT1 | Ventilační hlavice D 50 mm, souprava z PP, včetně dodávky materiálu | kus | 5 |  | 0 |  | 0 |  | 0 | 21 | 0 | 6e-05 | 0 | 0 | 0 | 800-721 | RTS 24/ I | RTS 23/ II | 0.333 | 1.67 |  | Práce | Běžná |  |  |  | POL1_
|  | Ventil přivzdušňovací DN 50 (včetně mont.) - komplet : 5 |  | 5 | [23 empty] | VV | 0
250 | 721273200RT2 | Ventilační hlavice D 75 mm, souprava z PP, včetně dodávky materiálu | kus | 8 |  | 0 |  | 0 |  | 0 | 21 | 0 | 0.00013 | 0 | 0 | 0 | 800-721 | RTS 24/ I | RTS 23/ II | 0.333 | 2.66 |  | Práce | Běžná |  |  |  | POL1_
|  | Ventil přivzdušňovací DN 70 (včetně mont.) - komplet : 8 |  | 8 | [23 empty] | VV | 0
251 | 721273200RT3 | Ventilační hlavice D 110 mm, souprava z PP | kus | 6 |  | 0 |  | 0 |  | 0 | 21 | 0 | 0.00027 | 0 | 0 | 0 | 800-721 | RTS 24/ I | RTS 23/ II | 0.333 | 2 |  | Práce | Běžná |  |  |  | POL1_
|  | Ventil přivzdušňovací DN 100 (včetně mont.) - komplet : 6 |  | 6 | [23 empty] | VV | 0
252 | 721273200RT3 | Ventilační hlavice D 110 mm, souprava z PP | kus | 5 |  | 0 |  | 0 |  | 0 | 21 | 0 | 0.00027 | 0 | 0 | 0 | 800-721 | RTS 24/ I | RTS 23/ II | 0.333 | 1.67 |  | Práce | Běžná |  |  |  | POL1_
|  | Hlavice ventilační z PVC DN 100/930 : 5 |  | 5 | [23 empty] | VV | 0
253 | 721290112R00 | Zkouška těsnosti kanalizace v objektech vodou, DN 200 | m | 1392 |  | 0 |  | 0 |  | 0 | 21 | 0 | 0 | 0 | 0 | 0 | 800-721 | RTS 24/ I | RTS 23/ II | 0.059 | 82.13 |  | Práce | Běžná |  |  |  | POL1_
254 | 722182004RT1 | Montáž tepelné izolace potrubí samolepicí spoj nebo rychlouzávěr, přes DN 25 do DN 40 | m | 68 |  | 0 |  | 0 |  | 0 | 21 | 0 | 0 | 0 | 0 | 0 | 800-721 | RTS 24/ I | RTS 23/ II | 0.114 | 7.75 |  | Práce | Běžná |  |  |  | POL1_
|  | Izolace potr. splašk. kanal. - kondenzát DN 40 návlek. izolací tl. 15 mm - dl. potr. : 68 |  | 68 | [23 empty] | VV | 0
255 | 998721103R00 | Přesun hmot pro vnitřní kanalizaci v objektech výšky do 24 m | t | 5.805 |  | 0 |  | 0 |  | 0 | 21 | 0 | 0 | 0 | 0 | 0 | 800-721 | RTS 24/ I | RTS 23/ II | 1.575 | 9.14 |  | Přesun hmot | Běžná |  |  |  | POL7_
|  | 50 m vodorovně, měřeno od těžiště půdorysné plochy skládky do těžiště půdorysné plochy objektu | [25 empty] | SPI
|  | Hmotnosti z položek s pořadovými čísly: : | [25 empty] | VV | 0
|  | 206,207,208,209,210,211,212,213,214,215,216,217,218,219,220,221,223,224,225,226,227,228,229,230,232, : | [25 empty] | VV | 0
|  | 233,234,235,236,237,238,239,240,241,245,246,247,248,249,250,251,252, : | [25 empty] | VV | 0
|  | Součet: : 5,80503 |  | 5.805 | [23 empty] | VV | 0
Díl: | 722 | Vnitřní vodovod |  |  |  | 0 |  | 0 |  | 0 |  | 0 |  | 9.61 |  | 0 |  |  |  |  | 1735.5 | [6 empty] | DIL
256 | 23711T00 | Protipožární ucpávka | ks | 78 |  | 0 |  | 0 |  | 0 | 21 | 0 | 0 | 0 | 0 | 0 |  | Vlastní | Kalkul | 0 | 0 |  | Práce | Běžná |  |  |  | POL1_
|  | Protipožární zatmelení prostupů vod. plast potrubí požarně dělícími k-cemi, odoln. 30' : 54 |  | 54 | [23 empty] | VV | 0
|  | Protipožární ucpávka prostupů vod. pozink. potrubí požarně dělícími k-cemi, odoln. 30' : 24 |  | 24 | [23 empty] | VV | 0
257 | 31945201R | prodloužení mosaz; 15 x 3/8"; závit vnější; PN 10; T = 120 °C; použití pro: vodu | kus | 28 |  | 0 |  | 0 |  | 0 | 21 | 0 | 0.0001 | 0 | 0 | 0 | SPCM | RTS 24/ I | RTS 23/ I | 0 | 0 |  | Specifikace | Běžná |  |  |  | POL3_
|  | prodloužení k baterie - viz katalog standardů nerez : 28 |  | 28 | [23 empty] | VV | 0
258 | 388214360R | vodoměr bytový závitový; teplota vody 30 °C; suchoběžný, jednovtokový; DN 15; jmen. průtok 2,50 m3/hod; PN 10,0; montážní poloha vodorovná, svislá; stavební délka 110 mm; závit na vodom. G3/4" | kus | 11 |  | 0 |  | 0 |  | 0 | 21 | 0 | 0.0005 | 0.01 | 0 | 0 | SPCM | RTS 24/ I | RTS 23/ II | 0 | 0 |  | Specifikace | Běžná |  |  |  | POL3_
|  | Vodoměr domovní DN15 : 11 |  | 11 | [23 empty] | VV | 0
259 | 38821459.AR | vodoměr domovní teplota vody do 40 °C; závitový; lopatkový, vícevtokový, mokroběžný; montážní poloha libovolná; DN 20; jmen. průtok 2,50 m3/hod; max.průtok Qmax 5 m3/h; stavební délka 165 mm; PN 16; závit na vodom. G 1" | kus | 14 |  | 0 |  | 0 |  | 0 | 21 | 0 | 0.002 | 0.03 | 0 | 0 | SPCM | RTS 24/ I | RTS 23/ I | 0 | 0 |  | Specifikace | Běžná |  |  |  | POL3_
260 | 38821462R | vodoměr domovní teplota vody do 40 °C; závitový; lopatkový, vícevtokový, mokroběžný; montážní poloha libovolná; DN 40; jmen. průtok 10,00 m3/hod; max.průtok Qmax 20 m3/h; stavební délka 300 mm; PN 16; závit na vodom. G 2" | kus | 1 |  | 0 |  | 0 |  | 0 | 21 | 0 | 0.0066 | 0.01 | 0 | 0 | SPCM | RTS 24/ I | RTS 23/ II | 0 | 0 |  | Specifikace | Běžná |  |  |  | POL3_
|  | Vodoměr domovní DN40 : 1 |  | 1 | [23 empty] | VV | 0
261 | 722 13T00 | Pomocný materiál , objímky, hmoždinky, konzele atd | ks | 1200 |  | 0 |  | 0 |  | 0 | 21 | 0 | 0.0001 | 0.12 | 0 | 0 |  | Vlastní | Kalkul | 0 | 0 |  | Práce | Běžná |  |  |  | POL1_
262 | 722002T00 | Připojení interierových zařízení přes uzavírací kul. kohout do DN 15 | kompl | 8 |  | 0 |  | 0 |  | 0 | 21 | 0 | 0.002 | 0.02 | 0 | 0 |  | Vlastní | Kalkul | 0 | 0 |  | Práce | Běžná |  |  |  | POL1_
263 | 722003T00 | Připojení interierových zařízení přes uzavírací kul. kohout do DN 20 | kompl | 3 |  | 0 |  | 0 |  | 0 | 21 | 0 | 0.002 | 0.01 | 0 | 0 |  | Vlastní | Kalkul | 0 | 0 |  | Práce | Běžná |  |  |  | POL1_
264 | 722130233R00 | Potrubí z ocelových trubek závitových pozinkovaných DN 25, svařovaných 11 343, , včetně dodávky materiálu | m | 36 |  | 0 |  | 0 |  | 0 | 21 | 0 | 0.0159 | 0.57 | 0 | 0 | 800-721 | RTS 24/ I | RTS 23/ II | 0.897 | 32.29 |  | Práce | Běžná |  |  |  | POL1_
265 | 722130234R00 | Potrubí z ocelových trubek závitových pozinkovaných DN 32, svařovaných 11 343, , včetně dodávky materiálu | m | 66 |  | 0 |  | 0 |  | 0 | 21 | 0 | 0.01387 | 0.92 | 0 | 0 | 800-721 | RTS 24/ I | RTS 23/ II | 0.829 | 54.71 |  | Práce | Běžná |  |  |  | POL1_
266 | 722130235R00 | Potrubí z ocelových trubek závitových pozinkovaných DN 40, svařovaných 11 343, , včetně dodávky materiálu | m | 54 |  | 0 |  | 0 |  | 0 | 21 | 0 | 0.01608 | 0.87 | 0 | 0 | 800-721 | RTS 24/ I | RTS 23/ II | 0.918 | 49.57 |  | Práce | Běžná |  |  |  | POL1_
267 | 722172311R00 | Potrubí z plastických hmot polypropylenové potrubí PP-R, D 20 mm, s 2,8 mm, PN 16, polyfúzně svařované, včetně zednických výpomocí | m | 268 |  | 0 |  | 0 |  | 0 | 21 | 0 | 0.00399 | 1.07 | 0 | 0 | 800-721 | RTS 24/ I | RTS 23/ II | 0.5429 | 145.5 |  | Práce | Běžná |  |  |  | POL1_
|  | včetně tvarovek, bez zednických výpomocí | [25 empty] | SPI
268 | 722172312R00 | Potrubí z plastických hmot polypropylenové potrubí PP-R, D 25 mm, s 3,5 mm, PN 16, polyfúzně svařované, včetně zednických výpomocí | m | 340 |  | 0 |  | 0 |  | 0 | 21 | 0 | 0.00518 | 1.76 | 0 | 0 | 800-721 | RTS 24/ I | RTS 23/ II | 0.6343 | 215.66 |  | Práce | Běžná |  |  |  | POL1_
|  | včetně tvarovek, bez zednických výpomocí | [25 empty] | SPI
269 | 722172313R00 | Potrubí z plastických hmot polypropylenové potrubí PP-R, D 32 mm, s 4,4 mm, PN 16, polyfúzně svařované, včetně zednických výpomocí | m | 216 |  | 0 |  | 0 |  | 0 | 21 | 0 | 0.00535 | 1.16 | 0 | 0 | 800-721 | RTS 24/ I | RTS 23/ II | 0.6828 | 147.48 |  | Práce | Běžná |  |  |  | POL1_
|  | včetně tvarovek, bez zednických výpomocí | [25 empty] | SPI
270 | 722172314R00 | Potrubí z plastických hmot polypropylenové potrubí PP-R, D 40 mm, s 5,5 mm, PN 16, polyfúzně svařované, včetně zednických výpomocí | m | 64 |  | 0 |  | 0 |  | 0 | 21 | 0 | 0.00563 | 0.36 | 0 | 0 | 800-721 | RTS 24/ I | RTS 23/ II | 0.7547 | 48.3 |  | Práce | Běžná |  |  |  | POL1_
|  | včetně tvarovek, bez zednických výpomocí | [25 empty] | SPI
271 | 722172315R00 | Potrubí z plastických hmot polypropylenové potrubí PP-R, D 50 mm, s 6,9 mm, PN 16, polyfúzně svařované, včetně zednických výpomocí | m | 62 |  | 0 |  | 0 |  | 0 | 21 | 0 | 0.00594 | 0.37 | 0 | 0 | 800-721 | RTS 24/ I | RTS 23/ II | 0.9257 | 57.39 |  | Práce | Běžná |  |  |  | POL1_
|  | včetně tvarovek, bez zednických výpomocí | [25 empty] | SPI
272 | 722172316R00 | Potrubí z plastických hmot polypropylenové potrubí PP-R, D 63 mm, s 8,6 mm, PN 16, polyfúzně svařované, včetně zednických výpomocí | m | 42 |  | 0 |  | 0 |  | 0 | 21 | 0 | 0.00654 | 0.27 | 0 | 0 | 800-721 | RTS 24/ I | RTS 23/ II | 1.0048 | 42.2 |  | Práce | Běžná |  |  |  | POL1_
|  | včetně tvarovek, bez zednických výpomocí | [25 empty] | SPI
273 | 722178711R00 | Potrubí vícevrstvé z polypropylenu, polypropylenu s čedičovými vlákny a polypropylenu PP-RCT/ PP-RCT+BF/ PP-RCT, D 20 mm, s 2,8 mm, S 3,2, polyfúzně svařované | m | 224 |  | 0 |  | 0 |  | 0 | 21 | 0 | 0.00043 | 0.1 | 0 | 0 | 800-721 | RTS 24/ I | RTS 23/ II | 0.2789 | 62.47 |  | Práce | Běžná |  |  |  | POL1_
|  | včetně tvarovek, bez zednických výpomocí | [25 empty] | SPI
274 | 722178712R00 | Potrubí vícevrstvé z polypropylenu, polypropylenu s čedičovými vlákny a polypropylenu PP-RCT/ PP-RCT+BF/ PP-RCT, D 25 mm, s 3,5 mm, S 3,2, polyfúzně svařované | m | 394 |  | 0 |  | 0 |  | 0 | 21 | 0 | 0.00053 | 0.21 | 0 | 0 | 800-721 | RTS 24/ I | RTS 23/ II | 0.2973 | 117.14 |  | Práce | Běžná |  |  |  | POL1_
|  | včetně tvarovek, bez zednických výpomocí | [25 empty] | SPI
275 | 722178713R00 | Potrubí vícevrstvé z polypropylenu, polypropylenu s čedičovými vlákny a polypropylenu PP-RCT/ PP-RCT+BF/ PP-RCT, D 32 mm, s 4,4 mm, S 3,2, polyfúzně svařované | m | 230 |  | 0 |  | 0 |  | 0 | 21 | 0 | 0.00073 | 0.17 | 0 | 0 | 800-721 | RTS 24/ I | RTS 23/ II | 0.3328 | 76.54 |  | Práce | Běžná |  |  |  | POL1_
|  | včetně tvarovek, bez zednických výpomocí | [25 empty] | SPI
276 | 722178714R00 | Potrubí vícevrstvé z polypropylenu, polypropylenu s čedičovými vlákny a polypropylenu PP-RCT/ PP-RCT+BF/ PP-RCT, D 40 mm, s 5,5 mm, S 3,2, polyfúzně svařované | m | 40 |  | 0 |  | 0 |  | 0 | 21 | 0 | 0.00102 | 0.04 | 0 | 0 | 800-721 | RTS 24/ I | RTS 23/ II | 0.3847 | 15.39 |  | Práce | Běžná |  |  |  | POL1_
|  | včetně tvarovek, bez zednických výpomocí | [25 empty] | SPI
277 | 722178715R00 | Potrubí vícevrstvé z polypropylenu, polypropylenu s čedičovými vlákny a polypropylenu PP-RCT/ PP-RCT+BF/ PP-RCT, D 50 mm, s 6,9 mm, S 3,2, polyfúzně svařované | m | 24 |  | 0 |  | 0 |  | 0 | 21 | 0 | 0.00138 | 0.03 | 0 | 0 | 800-721 | RTS 24/ I | RTS 23/ II | 0.4767 | 11.44 |  | Práce | Běžná |  |  |  | POL1_
|  | včetně tvarovek, bez zednických výpomocí | [25 empty] | SPI
278 | 722178716R00 | Potrubí vícevrstvé z polypropylenu, polypropylenu s čedičovými vlákny a polypropylenu PP-RCT/ PP-RCT+BF/ PP-RCT, D 63 mm, s 8,6 mm, S 3,2, polyfúzně svařované | m | 18 |  | 0 |  | 0 |  | 0 | 21 | 0 | 0.0021 | 0.04 | 0 | 0 | 800-721 | RTS 24/ I | RTS 23/ II | 0.5618 | 10.11 |  | Práce | Běžná |  |  |  | POL1_
|  | včetně tvarovek, bez zednických výpomocí | [25 empty] | SPI
279 | 722181233RT8 | Izolace vodovodního potrubí návleková z trubic z pěnového polyetylenu s povrchovou ochrannou PET fólií zesílenou polyesterovou mřížkou 8x8 mm, tloušťka stěny 13 mm, d 25 mm | m | 36 |  | 0 |  | 0 |  | 0 | 21 | 0 | 4e-05 | 0 | 0 | 0 | 800-721 | RTS 24/ I | RTS 23/ II | 0.129 | 4.64 |  | Práce | Běžná |  |  |  | POL1_
|  | Izolace potrubí návl.- pro (PV) DN 25(Pozink.) tl.13 mm : 36 |  | 36 | [23 empty] | VV | 0
280 | 722181233RU1 | Izolace vodovodního potrubí návleková z trubic z pěnového polyetylenu s povrchovou ochrannou PET fólií zesílenou polyesterovou mřížkou 8x8 mm, tloušťka stěny 13 mm, d 32 mm | m | 66 |  | 0 |  | 0 |  | 0 | 21 | 0 | 4e-05 | 0 | 0 | 0 | 800-721 | RTS 24/ I | RTS 23/ II | 0.144 | 9.5 |  | Práce | Běžná |  |  |  | POL1_
|  | Izolace potrubí návl.- pro (PV) DN 32(Pozink.) tl.13 mm : 66 |  | 66 | [23 empty] | VV | 0
281 | 722181233RV9 | Izolace vodovodního potrubí návleková z trubic z pěnového polyetylenu s povrchovou ochrannou PET fólií zesílenou polyesterovou mřížkou 8x8 mm, tloušťka stěny 13 mm, d 40 mm | m | 54 |  | 0 |  | 0 |  | 0 | 21 | 0 | 6e-05 | 0 | 0 | 0 | 800-721 | RTS 24/ I | RTS 23/ II | 0.157 | 8.48 |  | Práce | Běžná |  |  |  | POL1_
|  | Izolace potrubí návl.- pro (PV) DN 40(Pozink.) tl.13 mm : 54 |  | 54 | [23 empty] | VV | 0
282 | 722181243RT7 | Izolace vodovodního potrubí návleková z trubic z pěnového polyetylenu s povrchovou ochrannou polyetylenovou tkaninou, tloušťka stěny 13 mm, d 22 mm | m | 268 |  | 0 |  | 0 |  | 0 | 21 | 0 | 3e-05 | 0.01 | 0 | 0 | 800-721 | RTS 24/ I | RTS 23/ II | 0.129 | 34.57 |  | Práce | Běžná |  |  |  | POL1_
283 | 722181243RT8 | Izolace vodovodního potrubí návleková z trubic z pěnového polyetylenu s povrchovou ochrannou polyetylenovou tkaninou, tloušťka stěny 13 mm, d 25 mm | m | 340 |  | 0 |  | 0 |  | 0 | 21 | 0 | 4e-05 | 0.01 | 0 | 0 | 800-721 | RTS 24/ I | RTS 23/ II | 0.129 | 43.86 |  | Práce | Běžná |  |  |  | POL1_
284 | 722181243RU1 | Izolace vodovodního potrubí návleková z trubic z pěnového polyetylenu s povrchovou ochrannou polyetylenovou tkaninou, tloušťka stěny 13 mm, d 32 mm | m | 216 |  | 0 |  | 0 |  | 0 | 21 | 0 | 5e-05 | 0.01 | 0 | 0 | 800-721 | RTS 24/ I | RTS 23/ II | 0.142 | 30.67 |  | Práce | Běžná |  |  |  | POL1_
285 | 722181243RV9 | Izolace vodovodního potrubí návleková z trubic z pěnového polyetylenu s povrchovou ochrannou polyetylenovou tkaninou, tloušťka stěny 13 mm, d 40 mm | m | 64 |  | 0 |  | 0 |  | 0 | 21 | 0 | 8e-05 | 0.01 | 0 | 0 | 800-721 | RTS 24/ I | RTS 23/ II | 0.157 | 10.05 |  | Práce | Běžná |  |  |  | POL1_
286 | 722181243RW6 | Izolace vodovodního potrubí návleková z trubic z pěnového polyetylenu s povrchovou ochrannou polyetylenovou tkaninou, tloušťka stěny 13 mm, d 50 mm | m | 62 |  | 0 |  | 0 |  | 0 | 21 | 0 | 0.00014 | 0.01 | 0 | 0 | 800-721 | RTS 24/ I | RTS 23/ II | 0.172 | 10.66 |  | Práce | Běžná |  |  |  | POL1_
287 | 722181243RY3 | Izolace vodovodního potrubí návleková z trubic z pěnového polyetylenu s povrchovou ochrannou polyetylenovou tkaninou, tloušťka stěny 13 mm, d 63 mm | m | 42 |  | 0 |  | 0 |  | 0 | 21 | 0 | 0.00016 | 0.01 | 0 | 0 | 800-721 | RTS 24/ I | RTS 23/ II | 0.202 | 8.48 |  | Práce | Běžná |  |  |  | POL1_
288 | 722181244RT7 | Izolace vodovodního potrubí návleková z trubic z pěnového polyetylenu s povrchovou ochrannou polyetylenovou tkaninou, tloušťka stěny 20 mm, d 22 mm | m | 224 |  | 0 |  | 0 |  | 0 | 21 | 0 | 4e-05 | 0.01 | 0 | 0 | 800-721 | RTS 24/ I | RTS 23/ II | 0.129 | 28.9 |  | Práce | Běžná |  |  |  | POL1_
|  | Izolace potrubí návl. - pro (C+TV : 224 |  | 224 | [23 empty] | VV | 0
289 | 722181246.RT8T00 | Izolace návleková tl. stěny 35 mm - vnitřní průměr 25 mm | m | 394 |  | 0 |  | 0 |  | 0 | 21 | 0 | 0.001 | 0.39 | 0 | 0 |  | Vlastní | Kalkul | 0 | 0 |  | Práce | Běžná |  |  |  | POL1_
|  | Izolace potrubí návl. - pro (C+TV : 394 |  | 394 | [23 empty] | VV | 0
290 | 722181246.RT9T00 | Izolace návleková tl. stěny 35 mm - vnitřní průměr 32 mm | m | 230 |  | 0 |  | 0 |  | 0 | 21 | 0 | 0.001 | 0.23 | 0 | 0 |  | Vlastní | Kalkul | 0 | 0 |  | Práce | Běžná |  |  |  | POL1_
|  | Izolace potrubí návl. - pro (C+TV : 230 |  | 230 | [23 empty] | VV | 0
291 | 722181247.RT9T00 | Izolace návleková tl. stěny 40 mm - vnitřní průměr 40 mm | m | 40 |  | 0 |  | 0 |  | 0 | 21 | 0 | 0.001 | 0.04 | 0 | 0 |  | Vlastní | Kalkul | 0 | 0 |  | Práce | Běžná |  |  |  | POL1_
|  | Izolace potrubí návl. - pro (C+TV : 40 |  | 40 | [23 empty] | VV | 0
292 | 722181247.RU1T00 | Izolace návleková tl. stěny 40 mm - vnitřní průměr 50 mm | m | 24 |  | 0 |  | 0 |  | 0 | 21 | 0 | 0.001 | 0.02 | 0 | 0 |  | Vlastní | Kalkul | 0 | 0 |  | Práce | Běžná |  |  |  | POL1_
|  | Izolace potrubí návl. - pro (C+TV : 24 |  | 24 | [23 empty] | VV | 0
293 | 722181247.RU2T00 | Izolace návleková tl. stěny 40 mm - vnitřní průměr 63 mm | m | 18 |  | 0 |  | 0 |  | 0 | 21 | 0 | 0.001 | 0.02 | 0 | 0 |  | Vlastní | Kalkul | 0 | 0 |  | Práce | Běžná |  |  |  | POL1_
|  | Izolace potrubí návl. - pro (C+TV : 18 |  | 18 | [23 empty] | VV | 0
294 | 722190401R00 | Vyvedení a upevnění výpustek DN 15 | kus | 160 |  | 0 |  | 0 |  | 0 | 21 | 0 | 0 | 0 | 0 | 0 | 800-721 | RTS 24/ I | RTS 23/ II | 0.425 | 68 |  | Práce | Běžná |  |  |  | POL1_
295 | 722190402R00 | Vyvedení a upevnění výpustek DN 20 | kus | 36 |  | 0 |  | 0 |  | 0 | 21 | 0 | 0 | 0 | 0 | 0 | 800-721 | RTS 24/ I | RTS 23/ II | 0.425 | 15.3 |  | Práce | Běžná |  |  |  | POL1_
296 | 722190404T00 | Vyvedení a upevnění výpustek DN 40 mm | kus | 12 |  | 0 |  | 0 |  | 0 | 21 | 0 | 0 | 0 | 0 | 0 |  | Vlastní | Kalkul | 0.425 | 5.1 |  | Práce | Běžná |  |  |  | POL1_
297 | 722223131R00 | Kohout kulový, vypouštěcí a napouštěcí, vnější závit, mosazný, DN 15, PN 10, včetně dodávky materiálu | kus | 10 |  | 0 |  | 0 |  | 0 | 21 | 0 | 0.00019 | 0 | 0 | 0 | 800-721 | RTS 24/ I | RTS 23/ II | 0.083 | 0.83 |  | Práce | Běžná |  |  |  | POL1_
298 | 722223141T00 | Kohout vodovodní, kulový, vypouštěcí, komplet, GIACOMINI R608, DN 25 mm | kus | 6 |  | 0 |  | 0 |  | 0 | 21 | 0 | 0.00025 | 0 | 0 | 0 |  | Vlastní | Kalkul | 0.114 | 0.68 |  | Práce | Běžná |  |  |  | POL1_
299 | 722223181R00 | Kohout kulový, výtokový (zahradní), vnější závit, mosazný, DN 15, PN 10, včetně dodávky materiálu | kus | 4 |  | 0 |  | 0 |  | 0 | 21 | 0 | 0.00024 | 0 | 0 | 0 | 800-721 | RTS 24/ I | RTS 23/ II | 0.083 | 0.33 |  | Práce | Běžná |  |  |  | POL1_
300 | 722223182R00 | Kohout kulový, výtokový (zahradní), vnější závit, mosazný, DN 20, PN 10, včetně dodávky materiálu | kus | 8 |  | 0 |  | 0 |  | 0 | 21 | 0 | 0.00031 | 0 | 0 | 0 | 800-721 | RTS 24/ I | RTS 23/ II | 0.114 | 0.91 |  | Práce | Běžná |  |  |  | POL1_
301 | 722229101R00 | Montáž armatury závitové s jedním závitem G 1/2" | kus | 28 |  | 0 |  | 0 |  | 0 | 21 | 0 | 4e-05 | 0 | 0 | 0 | 800-721 | RTS 24/ I | RTS 23/ I | 0.145 | 4.06 |  | Práce | Běžná |  |  |  | POL1_
|  | prodloužení nástěnky : 28 |  | 28 | [23 empty] | VV | 0
302 | 722235173R00 | Kohout kulový, regulační, mosazný, vnitřní-vnitřní závit, DN 20, PN 30, včetně dodávky materiálu | kus | 8 |  | 0 |  | 0 |  | 0 | 21 | 0 | 0.00038 | 0 | 0 | 0 | 800-721 | RTS 24/ I | RTS 23/ II | 0.207 | 1.66 |  | Práce | Běžná |  |  |  | POL1_
303 | 722235174R00 | Kohout kulový, regulační, mosazný, vnitřní-vnitřní závit, DN 25, PN 30, včetně dodávky materiálu | kus | 12 |  | 0 |  | 0 |  | 0 | 21 | 0 | 0.00066 | 0.01 | 0 | 0 | 800-721 | RTS 24/ I | RTS 23/ II | 0.227 | 2.72 |  | Práce | Běžná |  |  |  | POL1_
304 | 900 RT2 | HZS, Práce v tarifní třídě 5 (např. tesař) | h | 15 |  | 0 |  | 0 |  | 0 | 21 | 0 | 0 | 0 | 0 | 0 | Prav.M | RTS 24/ I | RTS 23/ II | 1 | 15 |  | HZS | Běžná |  |  |  | POL10_
|  | stavební přípomoce : 15 |  | 15 | [23 empty] | VV | 0
305 | 722235175R00 | Kohout kulový, regulační, mosazný, vnitřní-vnitřní závit, DN 32, PN 30, včetně dodávky materiálu | kus | 16 |  | 0 |  | 0 |  | 0 | 21 | 0 | 0.00101 | 0.02 | 0 | 0 | 800-721 | RTS 24/ I | RTS 23/ II | 0.269 | 4.3 |  | Práce | Běžná |  |  |  | POL1_
306 | 722235653R00 | Ventil zpětný ventil, vnitřní-vnitřní závit, DN 25, PN 20, mosaz | kus | 1 |  | 0 |  | 0 |  | 0 | 21 | 0 | 0.00037 | 0 | 0 | 0 | 800-721 | RTS 24/ I | RTS 23/ II | 0.227 | 0.23 |  | Práce | Běžná |  |  |  | POL1_
|  | Ventil zpětný a pojistný ZPV DN 25 : 1 |  | 1 | [23 empty] | VV | 0
307 | 722237121R00 | Kohout kulový, mosazný, vnitřní-vnitřní závit, DN 15, PN 42, včetně dodávky materiálu | kus | 2 |  | 0 |  | 0 |  | 0 | 21 | 0 | 0.00018 | 0 | 0 | 0 | 800-721 | RTS 24/ I | RTS 23/ II | 0.165 | 0.33 |  | Práce | Běžná |  |  |  | POL1_
308 | 722237123R00 | Kohout kulový, mosazný, vnitřní-vnitřní závit, DN 25, PN 35, včetně dodávky materiálu | kus | 1 |  | 0 |  | 0 |  | 0 | 21 | 0 | 0.00048 | 0 | 0 | 0 | 800-721 | RTS 24/ I | RTS 23/ II | 0.227 | 0.23 |  | Práce | Běžná |  |  |  | POL1_
309 | 722237131R00 | Kohout kulový s vypouštěním, mosazný, vnitřní-vnitřní závit, DN 15, PN 42, včetně dodávky materiálu | kus | 4 |  | 0 |  | 0 |  | 0 | 21 | 0 | 0.00026 | 0 | 0 | 0 | 800-721 | RTS 24/ I | RTS 23/ II | 0.165 | 0.66 |  | Práce | Běžná |  |  |  | POL1_
310 | 722237132R00 | Kohout kulový s vypouštěním, mosazný, vnitřní-vnitřní závit, DN 20, PN 42, včetně dodávky materiálu | kus | 8 |  | 0 |  | 0 |  | 0 | 21 | 0 | 0.00039 | 0 | 0 | 0 | 800-721 | RTS 24/ I | RTS 23/ II | 0.207 | 1.66 |  | Práce | Běžná |  |  |  | POL1_
311 | 722237133R00 | Kohout kulový s vypouštěním, mosazný, vnitřní-vnitřní závit, DN 25, PN 35, včetně dodávky materiálu | kus | 12 |  | 0 |  | 0 |  | 0 | 21 | 0 | 0.00057 | 0.01 | 0 | 0 | 800-721 | RTS 24/ I | RTS 23/ II | 0.227 | 2.72 |  | Práce | Běžná |  |  |  | POL1_
312 | 722237134R00 | Kohout kulový s vypouštěním, mosazný, vnitřní-vnitřní závit, DN 32, PN 35, včetně dodávky materiálu | kus | 6 |  | 0 |  | 0 |  | 0 | 21 | 0 | 0.0008 | 0 | 0 | 0 | 800-721 | RTS 24/ I | RTS 23/ II | 0.269 | 1.61 |  | Práce | Běžná |  |  |  | POL1_
313 | 722237135R00 | Kohout kulový s vypouštěním, mosazný, vnitřní-vnitřní závit, DN 40, PN 35, včetně dodávky materiálu | kus | 4 |  | 0 |  | 0 |  | 0 | 21 | 0 | 0.00118 | 0 | 0 | 0 | 800-721 | RTS 24/ I | RTS 23/ II | 0.351 | 1.4 |  | Práce | Běžná |  |  |  | POL1_
314 | 722237136R00 | Kohout kulový s vypouštěním, mosazný, vnitřní-vnitřní závit, DN 50, PN 35, včetně dodávky materiálu | kus | 2 |  | 0 |  | 0 |  | 0 | 21 | 0 | 0.00183 | 0 | 0 | 0 | 800-721 | RTS 24/ I | RTS 23/ II | 0.424 | 0.85 |  | Práce | Běžná |  |  |  | POL1_
315 | 722237422R00 | Kohout kulový, mosazný, vnitřní-vnitřní závit, DN 15, PN 42, včetně dodávky materiálu | kus | 12 |  | 0 |  | 0 |  | 0 | 21 | 0 | 0.00023 | 0 | 0 | 0 | 800-721 | RTS 24/ I | RTS 23/ II | 0.165 | 1.98 |  | Práce | Běžná |  |  |  | POL1_
316 | 722237423R00 | Kohout kulový, mosazný, vnitřní-vnitřní závit, DN 20, PN 42, včetně dodávky materiálu | kus | 44 |  | 0 |  | 0 |  | 0 | 21 | 0 | 0.0004 | 0.02 | 0 | 0 | 800-721 | RTS 24/ I | RTS 23/ II | 0.207 | 9.11 |  | Práce | Běžná |  |  |  | POL1_
317 | 722237424R00 | Kohout kulový, mosazný, vnitřní-vnitřní závit, DN 25, PN 35, včetně dodávky materiálu | kus | 44 |  | 0 |  | 0 |  | 0 | 21 | 0 | 0.00061 | 0.03 | 0 | 0 | 800-721 | RTS 24/ I | RTS 23/ II | 0.227 | 9.99 |  | Práce | Běžná |  |  |  | POL1_
318 | 722237425R00 | Kohout kulový, mosazný, vnitřní-vnitřní závit, DN 32, PN 35, včetně dodávky materiálu | kus | 24 |  | 0 |  | 0 |  | 0 | 21 | 0 | 0.00085 | 0.02 | 0 | 0 | 800-721 | RTS 24/ I | RTS 23/ II | 0.269 | 6.46 |  | Práce | Běžná |  |  |  | POL1_
319 | 722237426R00 | Kohout kulový, mosazný, vnitřní-vnitřní závit, DN 40, PN 35, včetně dodávky materiálu | kus | 12 |  | 0 |  | 0 |  | 0 | 21 | 0 | 0.0013 | 0.02 | 0 | 0 | 800-721 | RTS 24/ I | RTS 23/ II | 0.351 | 4.21 |  | Práce | Běžná |  |  |  | POL1_
320 | 722237427R00 | Kohout kulový, mosazný, vnitřní-vnitřní závit, DN 50, PN 35, včetně dodávky materiálu | kus | 2 |  | 0 |  | 0 |  | 0 | 21 | 0 | 0.0021 | 0 | 0 | 0 | 800-721 | RTS 24/ I | RTS 23/ II | 0.424 | 0.85 |  | Práce | Běžná |  |  |  | POL1_
321 | 722237663R00 | Klapka vodovodní, zpětná, vodorovná, mosazná, vnitřní-vnitřní závit, DN 25, PN 16, včetně dodávky materiálu | kus | 4 |  | 0 |  | 0 |  | 0 | 21 | 0 | 0.00034 | 0 | 0 | 0 | 800-721 | RTS 24/ I | RTS 23/ II | 0.227 | 0.91 |  | Práce | Běžná |  |  |  | POL1_
322 | 722237665R00 | Klapka vodovodní, zpětná, vodorovná, mosazná, vnitřní-vnitřní závit, DN 40, PN 12, včetně dodávky materiálu | kus | 1 |  | 0 |  | 0 |  | 0 | 21 | 0 | 0.00068 | 0 | 0 | 0 | 800-721 | RTS 24/ I | RTS 23/ II | 0.351 | 0.35 |  | Práce | Běžná |  |  |  | POL1_
323 | 722254201RT3 | Požární příslušenství hydrantový systém D 25, box s plnými dveřmi, stálotvará hadice, průměr 25/30 | kus | 4 |  | 0 |  | 0 |  | 0 | 21 | 0 | 0.03 | 0.12 | 0 | 0 | 800-721 | RTS 24/ I | RTS 23/ II | 1.644 | 6.58 |  | Práce | Běžná |  |  |  | POL1_
324 | 722259201R00 | Montáž požárního příslušenství hydrantového systému D 25 | kus | 4 |  | 0 |  | 0 |  | 0 | 21 | 0 | 0 | 0 | 0 | 0 | 800-721 | RTS 24/ I | RTS 23/ II | 1.644 | 6.58 |  | Práce | Běžná |  |  |  | POL1_
325 | 722269102R00 | Montáž vodoměru přírubového šroubového, DN 80 | kus | 1 |  | 0 |  | 0 |  | 0 | 21 | 0 | 0.00822 | 0.01 | 0 | 0 | 800-721 | RTS 24/ I | RTS 23/ II | 1.789 | 1.79 |  | Práce | Běžná |  |  |  | POL1_
|  | Vodoměr domovní DN40 : 1 |  | 1 | [23 empty] | VV | 0
326 | 722269111R00 | Montáž vodoměru závitového jednovtokového suchoběžného, G 1/2" | kus | 11 |  | 0 |  | 0 |  | 0 | 21 | 0 | 0.00164 | 0.02 | 0 | 0 | 800-721 | RTS 24/ I | RTS 23/ II | 0.372 | 4.09 |  | Práce | Běžná |  |  |  | POL1_
|  | Vodoměr domovní DN15 : 11 |  | 11 | [23 empty] | VV | 0
327 | 722269112R00 | Montáž vodoměru závitového jednovtokového suchoběžného, G 3/4" | kus | 14 |  | 0 |  | 0 |  | 0 | 21 | 0 | 0.00194 | 0.03 | 0 | 0 | 800-721 | RTS 24/ I | RTS 23/ I | 0.393 | 5.5 |  | Práce | Běžná |  |  |  | POL1_
|  | vodoměr domovní DN 20 : 14 |  | 14 | [23 empty] | VV | 0
328 | 722290226R00 | Dílčí tlakové zkoušky vodovodního potrubí závitového, do DN 50 | m | 1922 |  | 0 |  | 0 |  | 0 | 21 | 0 | 0.00018 | 0.35 | 0 | 0 | 800-721 | RTS 24/ I | RTS 23/ II | 0.067 | 128.77 |  | Práce | Běžná |  |  |  | POL1_
329 | 722290234R00 | Proplach a dezinfekce vodovodního potrubí do DN 80 | m | 1922 |  | 0 |  | 0 |  | 0 | 21 | 0 | 1e-05 | 0.02 | 0 | 0 | 800-721 | RTS 24/ I | RTS 23/ II | 0.062 | 119.16 |  | Práce | Běžná |  |  |  | POL1_
330 | 725819201R00 | Montáž ventilu nástěnného , G 1/2" | soubor | 4 |  | 0 |  | 0 |  | 0 | 21 | 0 | 8e-05 | 0 | 0 | 0 | 800-721 | RTS 24/ I | RTS 23/ II | 0.176 | 0.7 |  | Práce | Běžná |  |  |  | POL1_
|  | Ventil výtok., nástěný s PO vent. přip. na hadici DN 15 (d+m) : 4 |  | 4 | [23 empty] | VV | 0
331 | 725819202R00 | Montáž ventilu nástěnného , G 3/4" | soubor | 2 |  | 0 |  | 0 |  | 0 | 21 | 0 | 0.00011 | 0 | 0 | 0 | 800-721 | RTS 24/ I | RTS 23/ II | 0.248 | 0.5 |  | Práce | Běžná |  |  |  | POL1_
|  | Výtokový ventil nástěn. zahr. s hadicí DN 20 (d+m) : 2 |  | 2 | [23 empty] | VV | 0
332 | 725980121R00 | Dvířka z plastu, 150 x 150 mm, včetně dodávky materiálu | kus | 8 |  | 0 |  | 0 |  | 0 | 21 | 0 | 0.0005 | 0 | 0 | 0 | 800-721 | RTS 24/ I | RTS 23/ II | 0.37 | 2.96 |  | Práce | Běžná |  |  |  | POL1_
333 | 725980122R00 | Dvířka z plastu, 200 x 300 mm, včetně dodávky materiálu | kus | 14 |  | 0 |  | 0 |  | 0 | 21 | 0 | 0.0007 | 0.01 | 0 | 0 | 800-721 | RTS 24/ I | RTS 23/ II | 0.37 | 5.18 |  | Práce | Běžná |  |  |  | POL1_
|  | Dvířka plastová PH 150/300 mm : 14 |  | 14 | [23 empty] | VV | 0
334 | 732199100RM1 | Montáž orientačních štítků s dodávkou orientačního štítku | soubor | 12 |  | 0 |  | 0 |  | 0 | 21 | 0 | 0.00113 | 0.01 | 0 | 0 | 800-731 | RTS 24/ I | RTS 23/ II | 0.114 | 1.37 |  | Práce | Běžná |  |  |  | POL1_
335 | 734295213R00 | Filtr mosazný, DN 25, PN 20, vnitřní-vnitřní závit, včetně dodávky materiálu | kus | 1 |  | 0 |  | 0 |  | 0 | 21 | 0 | 0.00046 | 0 | 0 | 0 | 800-731 | RTS 24/ I | RTS 23/ II | 0.227 | 0.23 |  | Práce | Běžná |  |  |  | POL1_
336 | 998722103R00 | Přesun hmot pro vnitřní vodovod v objektech výšky do 24 m | t | 9.6073 |  | 0 |  | 0 |  | 0 | 21 | 0 | 0 | 0 | 0 | 0 | 800-721 | RTS 24/ I | RTS 23/ II | 1.421 | 13.65 |  | Přesun hmot | Běžná |  |  |  | POL7_
|  | vodorovně do 50 m | [25 empty] | SPI
|  | Hmotnosti z položek s pořadovými čísly: : | [25 empty] | VV | 0
|  | 257,258,259,260,261,262,263,264,265,266,267,268,269,270,271,272,273,274,275,276,277,278,279,280,281, : | [25 empty] | VV | 0
|  | 282,283,284,285,286,287,288,289,290,291,292,293,297,298,299,300,301,302,303,305,306,307,308,309,310, : | [25 empty] | VV | 0
|  | 311,312,313,314,315,316,317,318,319,320,321,322,323,325,326,327,328,329,330,331,332,333,334,335, : | [25 empty] | VV | 0
|  | Součet: : 9,60731 |  | 9.6073 | [23 empty] | VV | 0
Díl: | 725 | Zařizovací předměty |  |  |  | 0 |  | 0 |  | 0 |  | 0 |  | 3.96 |  | 0 |  |  |  |  | 347.16 | [6 empty] | DIL
337 | 200004T | Osoušeč rukou 2000W/230V | ks | 25 |  | 0 |  | 0 |  | 0 | 21 | 0 | 0.005 | 0.13 | 0 | 0 |  | Vlastní | Kalkul | 0 | 0 |  | Specifikace | Běžná |  |  |  | POL3_
338 | 422 22T | Termoskop. směš, vent. DN20, s bezp.pojistkou proti opaření, filtr.sítka zpět.kl.,přesnost směšován | kus | 4 |  | 0 |  | 0 |  | 0 | 21 | 0 | 0.001 | 0 | 0 | 0 |  | Vlastní | Kalkul | 0 | 0 |  | Specifikace | Běžná |  |  |  | POL3_
339 | 422 23T | Termoskop. směš, vent. DN32, s bezp.pojistkou proti opaření, filtr.sítka zpět.kl.,přesnost směšován | kus | 2 |  | 0 |  | 0 |  | 0 | 21 | 0 | 0.001 | 0 | 0 | 0 |  | Vlastní | Kalkul | 0 | 0 |  | Specifikace | Běžná |  |  |  | POL3_
340 | 42210453R | ventil uzavírací PN 6; nátrubkový, hlavicový; DN 15 mm; V při max.zdv.= 98 mm; L = 70 mm; plocha sedla mosaz; těleso temperovaná litina; ovládání ručním kolem; pracovní teplota 120 až 200 ° C; připojení nátrubkové | kus | 4 |  | 0 |  | 0 |  | 0 | 21 | 0 | 0.0005 | 0 | 0 | 0 | SPCM | RTS 24/ I | RTS 23/ II | 0 | 0 |  | Specifikace | Běžná |  |  |  | POL3_
|  | Ventil výtok., nástěný s PO vent. přip. na hadici DN 15 (d+m) : 4 |  | 4 | [23 empty] | VV | 0
341 | 42210456R | ventil uzavírací PN 6; nátrubkový, hlavicový; DN 20 mm; V při max.zdv.= 127 mm; L = 90 mm; plocha sedla mosaz; těleso temperovaná litina; ovládání ručním kolem; pracovní teplota 120 až 200 ° C; připojení nátrubkové | kus | 2 |  | 0 |  | 0 |  | 0 | 21 | 0 | 0.0009 | 0 | 0 | 0 | SPCM | RTS 24/ I | RTS 23/ II | 0 | 0 |  | Specifikace | Běžná |  |  |  | POL3_
|  | Výtokový ventil nástěn. zahr. s hadicí DN 20 (d+m) : 2 |  | 2 | [23 empty] | VV | 0
342 | 42972814R | Mřížka potrubní; materiál: ocel; tvar: hranatý; délka = 315 mm; šířka = 315 mm | kus | 14 |  | 0 |  | 0 |  | 0 | 21 | 0 | 0.00095 | 0.01 | 0 | 0 | SPCM | RTS 24/ I | RTS 23/ II | 0 | 0 |  | Specifikace | Běžná |  |  |  | POL3_
343 | 55145002R | Baterie mechanická směšovací použití: bidet; typ: stojánkový; materiál: mosaz; povrchová úprava: chrom | kus | 3 |  | 0 |  | 0 |  | 0 | 21 | 0 | 0.00121 | 0 | 0 | 0 | SPCM | RTS 24/ I | RTS 23/ II | 0 | 0 |  | Specifikace | Běžná |  |  |  | POL3_
344 | 55149022R | dávkovač tekutého mýdla nerez; obsah 0,85 l | kus | 23 |  | 0 |  | 0 |  | 0 | 21 | 0 | 0.0006 | 0.01 | 0 | 0 | SPCM | RTS 24/ I | RTS 23/ II | 0 | 0 |  | Specifikace | Běžná |  |  |  | POL3_
345 | 554 002T | Zástěna mezi jednotlivými WC , Přesná specifikace PD | kus | 13 |  | 0 |  | 0 |  | 0 | 21 | 0 | 0.01 | 0.13 | 0 | 0 |  | Vlastní | Kalkul | 0 | 0 |  | Specifikace | Běžná |  |  |  | POL3_
|  | Tabulka výplní otvorů - interier : 13 |  | 13 | [23 empty] | VV | 0
|  | ozn. 105 : | [25 empty] | VV | 0
346 | 55423038.AR | Vanička sprchová tvar: hranatý; materiál: akrylát; šířka = 900,0 mm; hl. = 900 mm; barva: bílá | kus | 1 |  | 0 |  | 0 |  | 0 | 21 | 0 | 0.013 | 0.01 | 0 | 0 | SPCM | RTS 24/ I | RTS 23/ II | 0 | 0 |  | Specifikace | Běžná |  |  |  | POL3_
347 | 55428024R | Zástěna sprchová rohová; šířka = 900,0 mm; hl. = 900 mm; výška = 2050 mm; výplň: bezpečnostní sklo; rám: hliník | kus | 1 |  | 0 |  | 0 |  | 0 | 21 | 0 | 0.01 | 0.01 | 0 | 0 | SPCM | RTS 24/ I | RTS 23/ II | 0 | 0 |  | Specifikace | Běžná |  |  |  | POL3_
348 | 6152900451T | Skříňka pod umyvadlo dl. 3,60 m, Přesná specifikace PD | kus | 4 |  | 0 |  | 0 |  | 0 | 21 | 0 | 0.098 | 0.39 | 0 | 0 |  | Vlastní | Kalkul | 0 | 0 |  | Specifikace | Běžná |  |  |  | POL3_
|  | Deska pro umyvadla z umělého kamene 3,60m, zadní obklad z umělého kamene, nábytková sestava pod umyvadlovou desku vč. kotvení, : 4 |  | 4 | [23 empty] | VV | 0
|  | sestava 360 cm, 6 skříněk, 3x modrá, 3x červená, včetně montáže : | [25 empty] | VV | 0
|  | 3x dvouřídlová skříňka : | [25 empty] | VV | 0
349 | 6152900452T | Skříňka pod umyvadlo dl. 2,30 m, Přesná specifikace PD | kus | 2 |  | 0 |  | 0 |  | 0 | 21 | 0 | 0.098 | 0.2 | 0 | 0 |  | Vlastní | Kalkul | 0 | 0 |  | Specifikace | Běžná |  |  |  | POL3_
|  | Deska pro umyvadla z umělého kamen2,30 m, zadní obklad z umělého kamene, nábytková sestava pod umyvadlovou desku vč. kotvení, : | [25 empty] | VV | 0
|  | sestava 230 cm, 4 skříněk, 2x modrá, 2x červená, včetně montáže : 2 |  | 2 | [23 empty] | VV | 0
350 | 6152900453T | Skříňka pod umyvadlo dl. 2,10 m, Přesná specifikace PD | kus | 2 |  | 0 |  | 0 |  | 0 | 21 | 0 | 0.089 | 0.18 | 0 | 0 |  | Vlastní | Kalkul | 0 | 0 |  | Specifikace | Běžná |  |  |  | POL3_
|  | Deska pro umyvadla z umělého kamene 2,05m, zadní obklad z umělého kamene, nábytková sestava pod umyvadlovou desku vč. kotvení, : 2 |  | 2 | [23 empty] | VV | 0
|  | sestava 205 cm, 4 skříněk, 2x modrá, 2x červená, včetně montáže : | [25 empty] | VV | 0
351 | 7212236T00 | Nerezový podlahový šterbinový žlab | m | 16 |  | 0 |  | 0 |  | 0 | 21 | 0 | 0.012 | 0.19 | 0 | 0 |  | Vlastní | Kalkul | 0 | 0 |  | Práce | Běžná |  |  |  | POL1_
|  | Sprchový podlahový nerezový žlab 180/15 cm včetně sifonu : 12 |  | 12 | [23 empty] | VV | 0
|  | Sprchový podlahový nerezový žlab 125/15 cm včetně sifonu : 4 |  | 4 | [23 empty] | VV | 0
352 | 722 41T00 | Čerpadlo cirkulační DN 20,230 V | ks | 1 |  | 0 |  | 0 |  | 0 | 21 | 0 | 0.009 | 0.01 | 0 | 0 |  | Vlastní | Kalkul | 0 | 0 |  | Práce | Běžná |  |  |  | POL1_
353 | 722138T | Pevná sprchová hlavice s otočnou sprchovou růžicí, vandaluvzdorné provedení, nastavitelný úhel, výtoku vody, regulátor průtoku a nerez filtr integrová, výtoku vody, regulátor průtoku a nerez filtr integrován v tělese hlavice, použité materiály odolné | ks | 17 |  | 0 |  | 0 |  | 0 | 21 | 0 | 0 | 0 | 0 | 0 |  | Vlastní | Kalkul | 0 | 0 |  | Specifikace | Běžná |  |  |  | POL3_
|  | sprchová hlavice : 17 |  | 17 | [23 empty] | VV | 0
354 | 725003T00 | Nererové pítko - ocel. nerezová AISI 316 | kus | 3 |  | 0 |  | 0 |  | 0 | 21 | 0 | 0.01 | 0.03 | 0 | 0 |  | Vlastní | Kalkul | 0 | 0 |  | Práce | Běžná |  |  |  | POL1_
|  | Nerezová pitná fontána určená k montáži ke stěně, s tlačnou pitnou armaturou, povrch misky vysoce lesklý, povrch opláštění matný : 3 |  | 3 | [23 empty] | VV | 0
355 | 7250061T00 | Umyvadlová deska s lisovanými umyvadly 2050 mm vč. kotvení sestava z umělého kamene D+M | ks | 2 |  | 0 |  | 0 |  | 0 | 21 | 0 | 0.035 | 0.07 | 0 | 0 |  | Vlastní | Kalkul | 0 | 0 |  | Práce | Běžná |  |  |  | POL1_
356 | 7250071T00 | Umyvadlová deska s lisovanými umyvadly 2300 mm vč. kotvení sestava z umělého kamene D+M | ks | 2 |  | 0 |  | 0 |  | 0 | 21 | 0 | 0.045 | 0.09 | 0 | 0 |  | Vlastní | Kalkul | 0 | 0 |  | Práce | Běžná |  |  |  | POL1_
357 | 7250081T00 | Umyvadlová deska s lisovanými umyvadly 3600 mm vč. kotvení sestava z umělého kamena D+M | ks | 4 |  | 0 |  | 0 |  | 0 | 21 | 0 | 0.055 | 0.22 | 0 | 0 |  | Vlastní | Kalkul | 0 | 0 |  | Práce | Běžná |  |  |  | POL1_
358 | 725014131RT1 | Klozetové mísy závěsné, bilé, hluboké splachování, zadní, včetně sedátka, šířka 360 mm, hloubka 510 mm, výška 400 mm | soubor | 28 |  | 0 |  | 0 |  | 0 | 21 | 0 | 0.01772 | 0.5 | 0 | 0 | 800-721 | RTS 24/ I | RTS 23/ II | 0.973 | 27.24 |  | Práce | Běžná |  |  |  | POL1_
|  | K - Klozet závěsný, včetně závěsného systému pro zazdění, nádržky, splach. ovl., sedátka, přípojných a kotvících prvků s integr. rohovým ventilem - komplet : 28 |  | 28 | [23 empty] | VV | 0
359 | 725014141R00 | Klozetové mísy závěsné pro ZTP, bilé, hluboké splachování, zadní, včetně sedátka, šířka 360 mm, hloubka 700 mm, výška 480 mm | soubor | 7 |  | 0 |  | 0 |  | 0 | 21 | 0 | 0.01889 | 0.13 | 0 | 0 | 800-721 | RTS 24/ I | RTS 23/ II | 0.973 | 6.81 |  | Práce | Běžná |  |  |  | POL1_
|  | K-I - Klozet závěsný pro těl. postiž., včetně závěsného systému pro zazdění, nádržky, splach. ovl., sedátka, přípojných a kotvících prvků s integr. rohovým ventilem - komplet , madla dodávkou interieru : 7 |  | 7 | [23 empty] | VV | 0
360 | 725015131R00 | Bidet stojící, bílý, šířka 360 mm, hloubka 540 mm, výška 400 mm | soubor | 3 |  | 0 |  | 0 |  | 0 | 21 | 0 | 0.01461 | 0.04 | 0 | 0 | 800-721 | RTS 24/ I | RTS 23/ II | 1.313 | 3.94 |  | Práce | Běžná |  |  |  | POL1_
361 | 725016105R00 | Pisoár diturvitový, bílý, s otvorem pro ventil, s ventilem oplachovacím, zdroj napájecí pro tři urinály, včetně dodávky materiálu | soubor | 17 |  | 0 |  | 0 |  | 0 | 21 | 0 | 0.02408 | 0.41 | 0 | 0 | 800-721 | RTS 24/ I | RTS 23/ II | 0.955 | 16.24 |  | Práce | Běžná |  |  |  | POL1_
|  | pisoár automat.spl.nerez se snímačem průtoku M-Bus, včet. sif. a aut. splachovače, včetně přípojných a kotvících prvků,vč.mont - kompl. : 17 |  | 17 | [23 empty] | VV | 0
362 | 725017153R00 | Umyvadlo invalidní, bílé, šířka 640 mm, hloubka 550 mm | soubor | 7 |  | 0 |  | 0 |  | 0 | 21 | 0 | 0.01701 | 0.12 | 0 | 0 | 800-721 | RTS 24/ I | RTS 23/ II | 1.253 | 8.77 |  | Práce | Běžná |  |  |  | POL1_
|  | U-I - Umývadlo pro tělesně postiž. bezbarierové , včetně kotvících a připoj. prvků -(komplet ), madla dodávkou interiéru : 7 |  | 7 | [23 empty] | VV | 0
363 | 725017164R00 | Umyvadlo na šrouby, bílé, šířka 650 mm, hloubka 520 mm | soubor | 31 |  | 0 |  | 0 |  | 0 | 21 | 0 | 0.01701 | 0.53 | 0 | 0 | 800-721 | RTS 24/ I | RTS 23/ II | 1.189 | 36.86 |  | Práce | Běžná |  |  |  | POL1_
|  | pro deskové uložení : 31 |  | 31 | [23 empty] | VV | 0
|  | U1 - Umývadlo lisované včetně kotvících a připoj. prvků -(komplet ) (použití pro deskové uložení) : | [25 empty] | VV | 0
364 | 725019103R00 | Výlevka diturvitová s plastovou mřížkou, závěsná | soubor | 3 |  | 0 |  | 0 |  | 0 | 21 | 0 | 0.0109 | 0.03 | 0 | 0 | 800-721 | RTS 24/ I | RTS 23/ II | 1.25 | 3.75 |  | Práce | Běžná |  |  |  | POL1_
365 | 725121621R00 | Splachovač pisoárový, automatický, infračervený, podomítkový, doba splachování 0,5 až 15,5 s, dosah 0,30 až 0,70 m, včetně dodávky materiálu | soubor | 17 |  | 0 |  | 0 |  | 0 | 21 | 0 | 0.0011 | 0.02 | 0 | 0 | 800-721 | RTS 24/ I | RTS 23/ II | 1 | 17 |  | Práce | Běžná |  |  |  | POL1_
366 | 725219521R00 | Umyvadlo montáž se závěsnou skříňkou | soubor | 14 |  | 0 |  | 0 |  | 0 | 21 | 0 | 0.00165 | 0.02 | 0 | 0 | 800-721 | RTS 24/ I | RTS 23/ II | 2.521 | 35.29 |  | Práce | Běžná |  |  |  | POL1_
|  | skříňky pod desku z umělého kamene s lisovanými umyvadly : | [25 empty] | VV | 0
|  | sestava 3x modrá 3x červená : 6 |  | 6 | [23 empty] | VV | 0
|  | sestava 2x modrá 2x červená : 4 |  | 4 | [23 empty] | VV | 0
|  | sestava 2x modrá 2x červená : 4 |  | 4 | [23 empty] | VV | 0
367 | 725229106R00 | Montáž vanové zástěny jednostranně upevněné | soubor | 13 |  | 0 |  | 0 |  | 0 | 21 | 0 | 0.00012 | 0 | 0 | 0 | 800-721 | RTS 24/ I | RTS 23/ II | 2 | 26 |  | Práce | Běžná |  |  |  | POL1_
|  | tabulka výplné otvorů interier : | [25 empty] | VV | 0
|  | ozn. 105 zástěna mezi WC : 13 |  | 13 | [23 empty] | VV | 0
368 | 725229107R00 | Montáž vanové zástěny oboustranně upevněné | soubor | 1 |  | 0 |  | 0 |  | 0 | 21 | 0 | 0.0002 | 0 | 0 | 0 | 800-721 | RTS 24/ I | RTS 23/ II | 4.5 | 4.5 |  | Práce | Běžná |  |  |  | POL1_
369 | 725249102R00 | Montáž sprchové mísy a vaničky sprchových mís a vaniček | soubor | 1 |  | 0 |  | 0 |  | 0 | 21 | 0 | 0.00062 | 0 | 0 | 0 | 800-721 | RTS 24/ I | RTS 23/ II | 2.6 | 2.6 |  | Práce | Běžná |  |  |  | POL1_
370 | 725291132R00 | Invalidní program madlo dvojité pevné, rozměr 830 mm, bílé | soubor | 7 |  | 0 |  | 0 |  | 0 | 21 | 0 | 0.0023 | 0.02 | 0 | 0 | 800-721 | RTS 24/ I | RTS 23/ II | 0.38 | 2.66 |  | Práce | Běžná |  |  |  | POL1_
|  | WC : 7 |  | 7 | [23 empty] | VV | 0
371 | 725291136R00 | Invalidní program madlo dvojité sklopné, rozměr 830 mm, bílé | soubor | 7 |  | 0 |  | 0 |  | 0 | 21 | 0 | 0.0023 | 0.02 | 0 | 0 | 800-721 | RTS 24/ I | RTS 23/ II | 0.38 | 2.66 |  | Práce | Běžná |  |  |  | POL1_
|  | 7 |  | 7 | [23 empty] | VV | 0
372 | 725534228R00 | Elektrický ohřívač vody zásobníkový tlakový, závěsný svislý, objem 200 l, příkon 2,2 kW, IP 45, včetně dodávky materiálu | soubor | 2 |  | 0 |  | 0 |  | 0 | 21 | 0 | 0.10482 | 0.21 | 0 | 0 | 800-721 | RTS 24/ I | RTS 23/ II | 3.144 | 6.29 |  | Práce | Běžná |  |  |  | POL1_
373 | 725814101R00 | Ventil rohový, mosazný, s filtrem, bez matky, DN 15 x DN 10, včetně dodávky materiálu | soubor | 132 |  | 0 |  | 0 |  | 0 | 21 | 0 | 0.00024 | 0.03 | 0 | 0 | 800-721 | RTS 24/ I | RTS 23/ II | 0.124 | 16.37 |  | Práce | Běžná |  |  |  | POL1_
|  | Ventil rohový uzavír. KKR-15 (d+m) : 132 |  | 132 | [23 empty] | VV | 0
374 | 725814104R00 | Ventil rohový, mosazný, , DN 15 x DN 15, včetně dodávky materiálu | soubor | 31 |  | 0 |  | 0 |  | 0 | 21 | 0 | 0.00024 | 0.01 | 0 | 0 | 800-721 | RTS 24/ I | RTS 23/ II | 0.124 | 3.84 |  | Práce | Běžná |  |  |  | POL1_
|  | k WC : 24 |  | 24 | [23 empty] | VV | 0
|  | WC ZTP : 7 |  | 7 | [23 empty] | VV | 0
375 | 725823121RT1 | Baterie umyvadlové a dřezové umyvadlová, stojánková, ruční ovládání s otvíráním odpadu, standardní, včetně dodávky materiálu | kus | 31 |  | 0 |  | 0 |  | 0 | 21 | 0 | 0.00085 | 0.03 | 0 | 0 | 800-721 | RTS 24/ I | RTS 23/ II | 0.485 | 15.04 |  | Práce | Běžná |  |  |  | POL1_
376 | 725823121TT3 | Baterie umyvadlová stoján. ruční, vč. otvír.odpadu, standardní profložená páka pro ZTP | kus | 7 |  | 0 |  | 0 |  | 0 | 21 | 0 | 0.00085 | 0.01 | 0 | 0 |  | Vlastní | Kalkul | 0.485 | 3.4 |  | Práce | Běžná |  |  |  | POL1_
377 | 725823671R00 | Baterie umyvadlové a dřezové umyvadlová, stojánková, automatická termostatická,teplota se nastavuje pomocí termostatu , standardní, včetně dodávky materiálu | kus | 28 |  | 0 |  | 0 |  | 0 | 21 | 0 | 0.0029 | 0.08 | 0 | 0 | 800-721 | RTS 24/ I | RTS 23/ II | 0.555 | 15.54 |  | Práce | Běžná |  |  |  | POL1_
|  | Nástěnná umyvadlová armatura včetně prodlužovacího dílu, předmíchaná voda, ruční spouštění s automatickým uzavřením, nastavení doby chodu : 28 |  | 28 | [23 empty] | VV | 0
378 | 725825111RT1 | Baterie umyvadlové a dřezové umyvadlová, nástěnná, ruční ovládání, standardní, včetně dodávky materiálu | kus | 3 |  | 0 |  | 0 |  | 0 | 21 | 0 | 0.00102 | 0 | 0 | 0 | 800-721 | RTS 24/ I | RTS 23/ II | 0.476 | 1.43 |  | Práce | Běžná |  |  |  | POL1_
|  | výlevková : 3 |  | 3 | [23 empty] | VV | 0
379 | 725829201R00 | Montáž baterií umyvadlových a dřezových umyvadlové a dřezové nástěnné chromové | kus | 3 |  | 0 |  | 0 |  | 0 | 21 | 0 | 0.00012 | 0 | 0 | 0 | 800-721 | RTS 24/ I | RTS 23/ II | 0.476 | 1.43 |  | Práce | Běžná |  |  |  | POL1_
|  | bidetová : 3 |  | 3 | [23 empty] | VV | 0
380 | 725845111RT1 | Baterie sprchová nástěnná, ruční ovládání bez příslušentsví, standardní, včetně dodávky materiálu | kus | 17 |  | 0 |  | 0 |  | 0 | 21 | 0 | 0.00152 | 0.03 | 0 | 0 | 800-721 | RTS 24/ I | RTS 23/ II | 0.587 | 9.98 |  | Práce | Běžná |  |  |  | POL1_
|  | keramická kartuš : 17 |  | 17 | [23 empty] | VV | 0
381 | 725860181R00 | Zápachová uzávěrka (sifon) pro zařizovací předměty D 40/50 mm; podomítková, pro pračky/myčky; PE; příslušenství přip. koleno,přivzdušňovací ventil, krycí deska nerez, montážní kryt, včetně dodávky materiálu | kus | 66 |  | 0 |  | 0 |  | 0 | 21 | 0 | 0.0005 | 0.03 | 0 | 0 | 800-721 | RTS 24/ I | RTS 23/ II | 0.246 | 16.24 |  | Práce | Běžná |  |  |  | POL1_
|  | Sifon nerez DN40/50 : 66 |  | 66 | [23 empty] | VV | 0
382 | 725860201RT1 | Zápachová uzávěrka (sifon) pro zařizovací předměty D 40, 50 mm x 6/4"; pro dřezy, PP; příslušenství přípojka pro pračku/myčku, včetně dodávky materiálu | kus | 18 |  | 0 |  | 0 |  | 0 | 21 | 0 | 0.00026 | 0 | 0 | 0 | 800-721 | RTS 24/ I | RTS 23/ II | 0.246 | 4.43 |  | Práce | Běžná |  |  |  | POL1_
|  | Sifon nebo sif.smyčka na potrubí DN50 : 18 |  | 18 | [23 empty] | VV | 0
383 | 725860213R00 | Zápachová uzávěrka (sifon) pro zařizovací předměty D 32, 40 mm x 5/4"; pro umyvadla; PP; příslušenství krycí růžice odtoku, zpětný uzávěr, včetně dodávky materiálu | kus | 12 |  | 0 |  | 0 |  | 0 | 21 | 0 | 0.0002 | 0 | 0 | 0 | 800-721 | RTS 24/ I | RTS 23/ II | 0.246 | 2.95 |  | Práce | Běžná |  |  |  | POL1_
|  | Sifon konden.pro připoj.vzt jedn. DN 40 : 12 |  | 12 | [23 empty] | VV | 0
384 | 725860214R00 | Zápachová uzávěrka (sifon) pro zařizovací předměty D 32, 40 mm x 5/4"; pro umyvadla, pro bidety; PP; příslušenství krycí růžice odtoku, otáč. rameno odtoku, včetně dodávky materiálu | kus | 9 |  | 0 |  | 0 |  | 0 | 21 | 0 | 0.00022 | 0 | 0 | 0 | 800-721 | RTS 24/ I | RTS 23/ II | 0.246 | 2.21 |  | Práce | Běžná |  |  |  | POL1_
|  | sifon DN 40 pro VZT : 9 |  | 9 | [23 empty] | VV | 0
385 | 725860222RT1 | Zápachová uzávěrka (sifon) pro zařizovací předměty D 40/50 mm x 6/4"; samočistící, pro sprchové kouty; PP, PE; odtok vodorovný, kul. kloub (otáčivý 280°, sklopný 10°); příslušenství , včetně dodávky... | kus | 1 |  | 0 |  | 0 |  | 0 | 21 | 0 | 0.00033 | 0 | 0 | 0 | 800-721 | RTS 24/ I | RTS 23/ II | 0.246 | 0.25 |  | Práce | Běžná |  |  |  | POL1_
386 | 725980113R00 | Dvířka vanová, 300 x 300 mm, včetně dodávky materiálu | kus | 14 |  | 0 |  | 0 |  | 0 | 21 | 0 | 0.0008 | 0.01 | 0 | 0 | 800-721 | RTS 24/ I | RTS 23/ II | 0.37 | 5.18 |  | Práce | Běžná |  |  |  | POL1_
387 | 725980121R00 | Dvířka z plastu, 150 x 150 mm, včetně dodávky materiálu | kus | 8 |  | 0 |  | 0 |  | 0 | 21 | 0 | 0.0005 | 0 | 0 | 0 | 800-721 | RTS 24/ I | RTS 23/ II | 0.37 | 2.96 |  | Práce | Běžná |  |  |  | POL1_
388 | 728415112R00 | Mřížky, regulátory montáž čtyřhranné větrací nebo ventilační mřížky, do průřezu 0,10 m2, | kus | 14 |  | 0 |  | 0 |  | 0 | 21 | 0 | 0 | 0 | 0 | 0 | 800-728 | RTS 24/ I | RTS 23/ II | 0.75 | 10.5 |  | Práce | Běžná |  |  |  | POL1_
389 | 734421150R00 | Tlakoměr deformační 0-10 MPa č. 53312, D 100, včetně dodávky materiálu | kus | 1 |  | 0 |  | 0 |  | 0 | 21 | 0 | 0.00252 | 0 | 0 | 0 | 800-731 | RTS 24/ I | RTS 23/ II | 0.433 | 0.43 |  | Práce | Běžná |  |  |  | POL1_
390 | 766694124R00 | Ostatní montáž parapetních desek dřevěných pro jakékoliv upevnění šířky přes 300 mm, délky přes 2600 mm | kus | 8 |  | 0 |  | 0 |  | 0 | 21 | 0 | 3e-05 | 0 | 0 | 0 | 800-766 | RTS 24/ I | RTS 23/ II | 1.2335 | 9.87 |  | Práce | Běžná |  |  |  | POL1_
|  | montáž desek mramor : | [25 empty] | VV | 0
|  | sestava 3,60 m : 4 |  | 4 | [23 empty] | VV | 0
|  | sestava 2,30m : 2 |  | 2 | [23 empty] | VV | 0
|  | sestava 2,05m : 2 |  | 2 | [23 empty] | VV | 0
391 | 953943121R00 | Osazování jiných kovových výrobků do betonu (např. kotev) se zajištěním polohy k bednění nebo k výztuži před zabetonováním do 1 kg/kus | kus | 40 |  | 0 |  | 0 |  | 0 | 21 | 0 | 8e-05 | 0 | 0 | 0 | 801-1 | RTS 24/ I | RTS 23/ II | 0.29 | 11.6 |  | Práce | Běžná |  |  |  | POL1_
|  | osazování výrobků ostatních jinde neuvedených, bez dodání | [25 empty] | SPI
|  | dávkovač mýdla : 23 |  | 23 | [23 empty] | VV | 0
|  | sprchové hlavice : 17 |  | 17 | [23 empty] | VV | 0
392 | 953943122R00 | Osazování jiných kovových výrobků do betonu (např. kotev) se zajištěním polohy k bednění nebo k výztuži před zabetonováním přes 1 kg do 5 kg/kus | kus | 16 |  | 0 |  | 0 |  | 0 | 21 | 0 | 0.00015 | 0 | 0 | 0 | 801-1 | RTS 24/ I | RTS 23/ II | 0.4 | 6.4 |  | Práce | Běžná |  |  |  | POL1_
|  | osazování výrobků ostatních jinde neuvedených, bez dodání | [25 empty] | SPI
|  | osoušeč rukou : 16 |  | 16 | [23 empty] | VV | 0
393 | 998725103R00 | Přesun hmot pro zařizovací předměty v objektech výšky do 24 m | t | 3.99 |  | 0 |  | 0 |  | 0 | 21 | 0 | 0 | 0 | 0 | 0 | 800-721 | RTS 24/ I | RTS 23/ II | 1.629 | 6.5 |  | Přesun hmot | Běžná |  |  |  | POL7_
|  | vodorovně do 50 m | [25 empty] | SPI
|  | Hmotnosti z položek s pořadovými čísly: : | [25 empty] | VV | 0
|  | 337,338,339,340,341,342,343,344,345,346,347,348,349,350,351,352,354,355,356,357,358,359,360,361,362, : | [25 empty] | VV | 0
|  | 363,364,365,366,367,368,369,370,371,372,373,374,375,376,377,378,379,380,381,382,383,384,385,386,387, : | [25 empty] | VV | 0
|  | 389,390,391,392, : | [25 empty] | VV | 0
|  | Součet: : 3,99004 |  | 3.99 | [23 empty] | VV | 0
Díl: | 726 | Předstěnové systémy |  |  |  | 0 |  | 0 |  | 0 |  | 0 |  | 0.95 |  | 0 |  |  |  |  | 72.68 | [6 empty] | DIL
394 | 726211367R00 | Výlevka pro nástěnnou armaturu, pro instalaci suchým procesem do lehkých sádrokartonových příček nebo k instalaci před masivní stěnu, včetně 2 nástěnek DN 15, stavební výška 130 cm, včetně dodávky materiálu | soubor | 3 |  | 0 |  | 0 |  | 0 | 21 | 0 | 0.012 | 0.04 | 0 | 0 | 800-721 | RTS 24/ I | RTS 23/ II | 1.5 | 4.5 |  | Práce | Běžná |  |  |  | POL1_
395 | 726212331R00 | Klozet zavěšené, mezi dvě stěny, s nádržkou, pro instalaci suchým procesem do lehkých sádrokartonových příček nebo k instalaci před masivní stěnu, bez soupravy na tlumení hluku, bez ovladacího tlačitka, ovládání zepředu, stavební výška 112 cm, včetně dodávky materiálu | soubor | 35 |  | 0 |  | 0 |  | 0 | 21 | 0 | 0.026 | 0.91 | 0 | 0 | 800-721 | RTS 24/ I | RTS 23/ II | 1.9 | 66.5 |  | Práce | Běžná |  |  |  | POL1_
|  | 28+7 |  | 35 | [23 empty] | VV | 0
396 | 998726123R00 | Přesun hmot pro předstěnové systémy v objektech výšky do 24 m | t | 0.946 |  | 0 |  | 0 |  | 0 | 21 | 0 | 0 | 0 | 0 | 0 | 800-721 | RTS 24/ I | RTS 23/ II | 1.779 | 1.68 |  | Přesun hmot | Běžná |  |  |  | POL7_
|  | vodorovně do 50 m | [25 empty] | SPI
|  | Hmotnosti z položek s pořadovými čísly: : | [25 empty] | VV | 0
|  | 394,395, : | [25 empty] | VV | 0
|  | Součet: : 0,94600 |  | 0.946 | [23 empty] | VV | 0
Díl: | 728 | Vzduchotechnika |  |  |  | 0 |  | 0 |  | 0 |  | 0 |  | 8.2 |  | 0 |  |  |  |  | 2906.17 | [6 empty] | DIL
397 | 241107T | Čtyřhranné potrubí - plech | m2 | 1054 |  | 0 |  | 0 |  | 0 | 21 | 0 | 0 | 0 | 0 | 0 |  | Vlastní | Kalkul | 0 | 0 |  | Specifikace | Běžná |  |  |  | POL3_
|  | zařízení č. 1 : | [25 empty] | VV | 0
|  | Čtyřhranné potrubí sk. I z pozink. plechu včetně tvarovek a závěsů : 670 |  | 670 | [23 empty] | VV | 0
|  | zařízení č. 2 : | [25 empty] | VV | 0
|  | Čtyřhranné potrubí sk. I z pozink. plechu včetně tvarovek a závěsů : 125 |  | 125 | [23 empty] | VV | 0
|  | zařízení č. 3 : | [25 empty] | VV | 0
|  | Čtyřhranné potrubí sk. I z pozink. plechu včetně tvarovek a závěsů : 250 |  | 250 | [23 empty] | VV | 0
|  | zařízení č. 6 : | [25 empty] | VV | 0
|  | Čtyřhranné potrubí sk. I z pozink. plechu včetně tvarovek a závěsů : 8 |  | 8 | [23 empty] | VV | 0
|  | zařízení č. 8 : | [25 empty] | VV | 0
|  | Čtyřhranné potrubí sk. I z pozink. plechu včetně tvarovek a závěsů : 1 |  | 1 | [23 empty] | VV | 0
398 | 241202.1T | TLUMIČ HLUKU G200/500/1000 | ks | 18 |  | 0 |  | 0 |  | 0 | 21 | 0 | 0.005 | 0.09 | 0 | 0 |  | Vlastní | Kalkul | 0 | 0 |  | Specifikace | Běžná |  |  |  | POL3_
|  | zařízení č.1 : 12 |  | 12 | [23 empty] | VV | 0
|  | zařízení č.2 : 2 |  | 2 | [23 empty] | VV | 0
|  | zařízení č.3 : 4 |  | 4 | [23 empty] | VV | 0
399 | 241202.2T | TLUMIČ HLUKU G200/500/1500 | ks | 18 |  | 0 |  | 0 |  | 0 | 21 | 0 | 0.005 | 0.09 | 0 | 0 |  | Vlastní | Kalkul | 0 | 0 |  | Specifikace | Běžná |  |  |  | POL3_
|  | zařízení č.1 : 12 |  | 12 | [23 empty] | VV | 0
|  | zařízení č.2 : 2 |  | 2 | [23 empty] | VV | 0
|  | zařízení č.3 : 4 |  | 4 | [23 empty] | VV | 0
400 | 241202.3T | TLUMIČ HLUKU G200/500/2000 | ks | 8 |  | 0 |  | 0 |  | 0 | 21 | 0 | 0.006 | 0.05 | 0 | 0 |  | Vlastní | Kalkul | 0 | 0 |  | Specifikace | Běžná |  |  |  | POL3_
|  | zařízení č.1 : 6 |  | 6 | [23 empty] | VV | 0
|  | zařízení č.3 : 2 |  | 2 | [23 empty] | VV | 0
401 | 241202.4T | TLUMIČ HLUKU G250/500/1000 | ks | 10 |  | 0 |  | 0 |  | 0 | 21 | 0 | 0.006 | 0.06 | 0 | 0 |  | Vlastní | Kalkul | 0 | 0 |  | Specifikace | Běžná |  |  |  | POL3_
|  | zařízení č.2 : 2 |  | 2 | [23 empty] | VV | 0
|  | zařízení č.3 : 8 |  | 8 | [23 empty] | VV | 0
402 | 241202.5T | TLUMIČ HLUKU G250/500/1500 | ks | 10 |  | 0 |  | 0 |  | 0 | 21 | 0 | 0.006 | 0.06 | 0 | 0 |  | Vlastní | Kalkul | 0 | 0 |  | Specifikace | Běžná |  |  |  | POL3_
|  | zařízení č.2 : 2 |  | 2 | [23 empty] | VV | 0
|  | zařízení č.3 : 8 |  | 8 | [23 empty] | VV | 0
403 | 241202.6T | TLUMIČ HLUKU G250/500/2000 | ks | 4 |  | 0 |  | 0 |  | 0 | 21 | 0 | 0.006 | 0.02 | 0 | 0 |  | Vlastní | Kalkul | 0 | 0 |  | Specifikace | Běžná |  |  |  | POL3_
|  | zařízení č.3 : 4 |  | 4 | [23 empty] | VV | 0
404 | 371 067T | Napájecí zdroj, Přesná specifikace PD | ks | 17 |  | 0 |  | 0 |  | 0 | 21 | 0 | 0.025 | 0.43 | 0 | 0 |  | Vlastní | Kalkul | 0 | 0 |  | Specifikace | Běžná |  |  |  | POL3_
|  | zařízení č.1 : | [25 empty] | VV | 0
|  | Napájecí zdroj regul. var. průtoku : 14 17 (Změna k dotazu č. 21) |  | 17 | [23 empty] | VV | 0
405 | 429 045.1T | Tlumič hluku MAA 200/900 | ks | 4 |  | 0 |  | 0 |  | 0 | 21 | 0 | 0.008 | 0.03 | 0 | 0 |  | Vlastní | Kalkul | 0 | 0 |  | Specifikace | Běžná |  |  |  | POL3_
|  | zařízení č.4 : 4 |  | 4 | [23 empty] | VV | 0
406 | 429 045.2T | Tlumič hluku MAA 160/600 | ks | 8 |  | 0 |  | 0 |  | 0 | 21 | 0 | 0.008 | 0.06 | 0 | 0 |  | Vlastní | Kalkul | 0 | 0 |  | Specifikace | Běžná |  |  |  | POL3_
|  | zařízení č.5 : 8 |  | 8 | [23 empty] | VV | 0
407 | 429 050.1T | Směšovací uzel ESU C80-V6.3B, Přesná specifikace PD | ks | 2 |  | 0 |  | 0 |  | 0 | 21 | 0 | 0.009 | 0.02 | 0 | 0 |  | Vlastní | Kalkul | 0 | 0 |  | Specifikace | Běžná |  |  |  | POL3_
|  | zařízení č. 2 : 1 |  | 1 | [23 empty] | VV | 0
|  | zařízení č. 3 : 1 |  | 1 | [23 empty] | VV | 0
408 | 429 050T | Směšovací uzel ESU C80-V16.B, Přesná specifikace PD | ks | 1 |  | 0 |  | 0 |  | 0 | 21 | 0 | 0.009 | 0.01 | 0 | 0 |  | Vlastní | Kalkul | 0 | 0 |  | Specifikace | Běžná |  |  |  | POL3_
|  | zařízení 1 : | [25 empty] | VV | 0
|  | Směšovací uzel ESU C80-V16.B : 1 |  | 1 | [23 empty] | VV | 0
409 | 429 073T | Nastavitelný doběhový spínač | ks | 16 |  | 0 |  | 0 |  | 0 | 21 | 0 | 0.0001 | 0 | 0 | 0 |  | Vlastní | Kalkul | 0 | 0 |  | Specifikace | Běžná |  |  |  | POL3_
|  | zařízení č.5 : 16 |  | 16 | [23 empty] | VV | 0
410 | 429 166.1T | Kompaktní klimatická VZT jednotka č.2, Přesná specifikace PD | kus | 1 |  | 0 |  | 0 |  | 0 | 21 | 0 | 0.25 | 0.25 | 0 | 0 |  | Vlastní | Kalkul | 0 | 0 |  | Specifikace | Běžná |  |  |  | POL3_
|  | zařízení č. 2 : | [25 empty] | VV | 0
|  | "v sestavě: : | [25 empty] | VV | 0
|  | - přívodní část : | [25 empty] | VV | 0
|  | 1) regulační klapka + servo : | [25 empty] | VV | 0
|  | 2) filtr F7 včetně filtračních vložek : | [25 empty] | VV | 0
|  | 3) deskový rekuperátor tepla s obtokem a servem, účinnost ZZT minimálně 85% : | [25 empty] | VV | 0
|  | 4) směšování + servo : | [25 empty] | VV | 0
|  | 5) vodní ohřívač 45/35°C : | [25 empty] | VV | 0
|  | 6) vodní chladič 6/12°C : | [25 empty] | VV | 0
|  | 7) radiální ventilátor s EC motorem 2900m3/h, 400Pa : | [25 empty] | VV | 0
|  | - odvodní část : | [25 empty] | VV | 0
|  | 8) regulační klapka + servo : | [25 empty] | VV | 0
|  | 9) filtr M5 včetně filtrační vložky : | [25 empty] | VV | 0
|  | 10) ventilátor s EC motorem 2900m3/h, 400Pa : | [25 empty] | VV | 0
|  | Ostatní : 1 |  | 1 | [23 empty] | VV | 0
|  | 11) 4x pružná spojka : | [25 empty] | VV | 0
|  | 12) zprovoznění : | [25 empty] | VV | 0
|  | - jednotka bez regulace" : | [25 empty] | VV | 0
411 | 429 166T | Kompaktní klimatická VZT jednotka č.1, Přesná specifikace PD | kus | 1 |  | 0 |  | 0 |  | 0 | 21 | 0 | 0.25 | 0.25 | 0 | 0 |  | Vlastní | Kalkul | 0 | 0 |  | Specifikace | Běžná |  |  |  | POL3_
|  | zařízení č. 1 : | [25 empty] | VV | 0
|  | "v sestavě: : | [25 empty] | VV | 0
|  | - přívodní část : | [25 empty] | VV | 0
|  | 1) regulační klapka + servo : | [25 empty] | VV | 0
|  | 2) filtr G4, F7 včetně filtračních vložek : | [25 empty] | VV | 0
|  | 3) deskový rekuperátor tepla s obtokem a servem, účinnost ZZT minimálně 90% : | [25 empty] | VV | 0
|  | 4) vodní ohřívač 45/35°C : | [25 empty] | VV | 0
|  | 5) vodní chladič 6/12°C : | [25 empty] | VV | 0
|  | 6) radiální ventilátor s EC motorem 6900m3/h, 450Pa : | [25 empty] | VV | 0
|  | - odvodní část : | [25 empty] | VV | 0
|  | 7) regulační klapka + servo : | [25 empty] | VV | 0
|  | 8) filtr M5 včetně filtrační vložky : | [25 empty] | VV | 0
|  | 9) ventilátor s EC motorem 6900m3/h, 450Pa : | [25 empty] | VV | 0
|  | Ostatní : | [25 empty] | VV | 0
|  | 10) 4x pružná spojka : 1 |  | 1 | [23 empty] | VV | 0
|  | 11) zprovoznění : | [25 empty] | VV | 0
|  | - jednotka v rozebíratelném provedení : | [25 empty] | VV | 0
|  | - jednotka bez regulace" : | [25 empty] | VV | 0
412 | 429 209.1T | Směš. uzel pro chlazení ESU CH C80-V10 A | kus | 2 |  | 0 |  | 0 |  | 0 | 21 | 0 | 0.015 | 0.03 | 0 | 0 |  | Vlastní | Kalkul | 0 | 0 |  | Specifikace | Běžná |  |  |  | POL3_
|  | zařízení č. 2 : 1 |  | 1 | [23 empty] | VV | 0
|  | zařízení č. 3 : 1 |  | 1 | [23 empty] | VV | 0
413 | 429 209.2T | Směšovací uzel ESU C40-V1.6 B | kus | 1 |  | 0 |  | 0 |  | 0 | 21 | 0 | 0.015 | 0.02 | 0 | 0 |  | Vlastní | Kalkul | 0 | 0 |  | Specifikace | Běžná |  |  |  | POL3_
|  | zařízení č.4 : 1 |  | 1 | [23 empty] | VV | 0
414 | 429 209T | Směš. uzel pro chlazení ESU CH C80-V16 A | kus | 1 |  | 0 |  | 0 |  | 0 | 21 | 0 | 0.015 | 0.02 | 0 | 0 |  | Vlastní | Kalkul | 0 | 0 |  | Specifikace | Běžná |  |  |  | POL3_
|  | zařízení 1 : | [25 empty] | VV | 0
|  | Směš. uzel pro chlazení ESU CH C80-V16 A : 1 |  | 1 | [23 empty] | VV | 0
415 | 429 210T | Vyúsťka komfortní čtyřhranná VK-2.O-200x100-R1 | ks | 40 |  | 0 |  | 0 |  | 0 | 21 | 0 | 0.008 | 0.32 | 0 | 0 |  | Vlastní | Kalkul | 0 | 0 |  | Specifikace | Běžná |  |  |  | POL3_
|  | zařízení č. 1 RAL 9005 : 40 |  | 40 | [23 empty] | VV | 0
416 | 429 211T | Vyúsť komfortní čtyřhranná VK-2.O-R1-400x150 | ks | 8 |  | 0 |  | 0 |  | 0 | 21 | 0 | 0.008 | 0.06 | 0 | 0 |  | Vlastní | Kalkul | 0 | 0 |  | Specifikace | Běžná |  |  |  | POL3_
|  | zařízení č. 2 RAL 9005 : 8 |  | 8 | [23 empty] | VV | 0
417 | 429 212T | Vyúsť komfortní čtyřhranná VK-1.O-R1-400x150 | ks | 7 |  | 0 |  | 0 |  | 0 | 21 | 0 | 0.008 | 0.06 | 0 | 0 |  | Vlastní | Kalkul | 0 | 0 |  | Specifikace | Běžná |  |  |  | POL3_
|  | zařízení č. 2 : 7 |  | 7 | [23 empty] | VV | 0
418 | 429 213T | Vzduchotechnická jednotka s rekuperací tepla, Přesná specifikacce PD | ks | 1 |  | 0 |  | 0 |  | 0 | 21 | 0 | 0.25 | 0.25 | 0 | 0 |  | Vlastní | Kalkul | 0 | 0 |  | Specifikace | Běžná |  |  |  | POL3_
|  | zařízení č. 3 : | [25 empty] | VV | 0
|  | Vzduchotechnická jednotka s rekuperací tepla například přesná specifikace PD : | [25 empty] | VV | 0
|  | "v sestavě: : | [25 empty] | VV | 0
|  | - přívodní část : | [25 empty] | VV | 0
|  | 1) regulační klapka + servo : | [25 empty] | VV | 0
|  | 2) filtr F7 včetně filtračních vložek : | [25 empty] | VV | 0
|  | 3) deskový rekuperátor tepla s obtokem a servem, účinnost ZZT minimálně 90% : | [25 empty] | VV | 0
|  | 4) směšování + servo : | [25 empty] | VV | 0
|  | 5) vodní ohřívač 45/35°C : | [25 empty] | VV | 0
|  | 6) vodní chladič 6/12°C : | [25 empty] | VV | 0
|  | 7) radiální ventilátor s EC motorem 9000m3/h, 400Pa : | [25 empty] | VV | 0
|  | - odvodní část : | [25 empty] | VV | 0
|  | 8) regulační klapka + servo : | [25 empty] | VV | 0
|  | 9) filtr M5 včetně filtrační vložky : | [25 empty] | VV | 0
|  | 10) ventilátor s EC motorem 9000m3/h, 400Pa : 1 |  | 1 | [23 empty] | VV | 0
|  | Ostatní : | [25 empty] | VV | 0
|  | 11) 4x pružná spojka : | [25 empty] | VV | 0
|  | 12) zprovoznění : | [25 empty] | VV | 0
|  | - jednotka v rozebíratelném provedení : | [25 empty] | VV | 0
|  | - jednotka bez regulace" : | [25 empty] | VV | 0
419 | 429 214T | Vyúsť komfortní čtyřhranná VK-1.O-R1-600x200 | ks | 8 |  | 0 |  | 0 |  | 0 | 21 | 0 | 0.008 | 0.06 | 0 | 0 |  | Vlastní | Kalkul | 0 | 0 |  | Specifikace | Běžná |  |  |  | POL3_
|  | zařízení č.3 : 8 |  | 8 | [23 empty] | VV | 0
420 | 429 215T | Dýza s dalekým dosahem DDMII 250 N | ks | 18 |  | 0 |  | 0 |  | 0 | 21 | 0 | 0.005 | 0.09 | 0 | 0 |  | Vlastní | Kalkul | 0 | 0 |  | Specifikace | Běžná |  |  |  | POL3_
|  | zařízení č.3 - RAL 9005 : 18 |  | 18 | [23 empty] | VV | 0
421 | 429 216T | Kompaktní vzduchotechnická jednotka v podlahovém provedení s rekuperací tepla, Přesná specifikacce PD | ks | 1 |  | 0 |  | 0 |  | 0 | 21 | 0 | 0.25 | 0.25 | 0 | 0 |  | Vlastní | Kalkul | 0 | 0 |  | Specifikace | Běžná |  |  |  | POL3_
|  | zařízení č. 4 : | [25 empty] | VV | 0
|  | Kompaktní vzduchotechnická jednotka v podlahovém provedení s rekuperací tepla přesná specifikace PD : | [25 empty] | VV | 0
|  | "v sestavě: : | [25 empty] | VV | 0
|  | - přívodní část : | [25 empty] | VV | 0
|  | 1) regulační klapka + servo : | [25 empty] | VV | 0
|  | 2) filtr F7 včetně filtračních vložek : | [25 empty] | VV | 0
|  | 3) deskový rekuperátor tepla s obtokem a servem, účinnost ZZT minimálně 87% : | [25 empty] | VV | 0
|  | 4) vodní ohřívač 45/35°C : | [25 empty] | VV | 0
|  | 5) radiální ventilátor s EC motorem 600m3/h, 300Pa : | [25 empty] | VV | 0
|  | - odvodní část : | [25 empty] | VV | 0
|  | 6) regulační klapka + servo : | [25 empty] | VV | 0
|  | 7) filtr M5 včetně filtrační vložky : | [25 empty] | VV | 0
|  | 8) ventilátor s EC motorem 600m3/h, 300Pa : | [25 empty] | VV | 0
|  | Ostatní : | [25 empty] | VV | 0
|  | 9) 4x pružná spojka : | [25 empty] | VV | 0
|  | 10) zprovoznění : | [25 empty] | VV | 0
|  | - jednotka bez regulace" : 1 |  | 1 | [23 empty] | VV | 0
422 | 429 217T | Klapka zpětná DN 100 mm | ks | 2 |  | 0 |  | 0 |  | 0 | 21 | 0 | 0.005 | 0.01 | 0 | 0 |  | Vlastní | Kalkul | 0 | 0 |  | Specifikace | Běžná |  |  |  | POL3_
|  | zařízení č.5 : 2 |  | 2 | [23 empty] | VV | 0
423 | 429 218T | Klapka zpětná DN 125 mm | ks | 10 |  | 0 |  | 0 |  | 0 | 21 | 0 | 0.005 | 0.05 | 0 | 0 |  | Vlastní | Kalkul | 0 | 0 |  | Specifikace | Běžná |  |  |  | POL3_
|  | zařízení č.5 : 10 |  | 10 | [23 empty] | VV | 0
424 | 429 219T | Klapka zpětná DN 160 mm | ks | 10 |  | 0 |  | 0 |  | 0 | 21 | 0 | 0.005 | 0.05 | 0 | 0 |  | Vlastní | Kalkul | 0 | 0 |  | Specifikace | Běžná |  |  |  | POL3_
|  | zařízení č.5 : 10 |  | 10 | [23 empty] | VV | 0
425 | 429 220T | Klapka žaluziová plastová DN 125 mm | ks | 3 |  | 0 |  | 0 |  | 0 | 21 | 0 | 0.005 | 0.02 | 0 | 0 |  | Vlastní | Kalkul | 0 | 0 |  | Specifikace | Běžná |  |  |  | POL3_
|  | zařízení č.5 : 3 |  | 3 | [23 empty] | VV | 0
426 | 429 221T | Klapka žaluziová plastová DN 140 mm | ks | 1 |  | 0 |  | 0 |  | 0 | 21 | 0 | 0.005 | 0.01 | 0 | 0 |  | Vlastní | Kalkul | 0 | 0 |  | Specifikace | Běžná |  |  |  | POL3_
|  | zařízení č.5 : 1 |  | 1 | [23 empty] | VV | 0
427 | 429 222T | Klapka žaluziová plastová DN 160 mm | ks | 3 |  | 0 |  | 0 |  | 0 | 21 | 0 | 0.005 | 0.02 | 0 | 0 |  | Vlastní | Kalkul | 0 | 0 |  | Specifikace | Běžná |  |  |  | POL3_
|  | zařízení č.5 : 3 |  | 3 | [23 empty] | VV | 0
428 | 429 223T | Klapka žaluziová plastová DN 200 mm | ks | 2 |  | 0 |  | 0 |  | 0 | 21 | 0 | 0.005 | 0.01 | 0 | 0 |  | Vlastní | Kalkul | 0 | 0 |  | Specifikace | Běžná |  |  |  | POL3_
|  | zařízení č.5 : 2 |  | 2 | [23 empty] | VV | 0
429 | 429 224T | Klapka žaluziová plastová DN 225 mm | ks | 2 |  | 0 |  | 0 |  | 0 | 21 | 0 | 0.005 | 0.01 | 0 | 0 |  | Vlastní | Kalkul | 0 | 0 |  | Specifikace | Běžná |  |  |  | POL3_
|  | zařízení č.5 : 2 |  | 2 | [23 empty] | VV | 0
430 | 429 225T | Klapka zpětná DN 710 mm | ks | 2 |  | 0 |  | 0 |  | 0 | 21 | 0 | 0.015 | 0.03 | 0 | 0 |  | Vlastní | Kalkul | 0 | 0 |  | Specifikace | Běžná |  |  |  | POL3_
|  | zařízení č.6 : 2 |  | 2 | [23 empty] | VV | 0
431 | 429 226T | Klapka zpětná DN 200 mm | ks | 5 |  | 0 |  | 0 |  | 0 | 21 | 0 | 0.005 | 0.03 | 0 | 0 |  | Vlastní | Kalkul | 0 | 0 |  | Specifikace | Běžná |  |  |  | POL3_
|  | zařízení č.7 : 5 |  | 5 | [23 empty] | VV | 0
432 | 429 227T | Regulátor otáček ventilátoru pod omítku min. 5 poloh nastavení | ks | 5 |  | 0 |  | 0 |  | 0 | 21 | 0 | 0.005 | 0.03 | 0 | 0 |  | Vlastní | Kalkul | 0 | 0 |  | Specifikace | Běžná |  |  |  | POL3_
|  | zařízení č.7 : 5 |  | 5 | [23 empty] | VV | 0
433 | 429 228T | Klapka žaluziová plastová DN 355 mm | ks | 1 |  | 0 |  | 0 |  | 0 | 21 | 0 | 0.005 | 0.01 | 0 | 0 |  | Vlastní | Kalkul | 0 | 0 |  | Specifikace | Běžná |  |  |  | POL3_
|  | zařízení č.7 : 1 |  | 1 | [23 empty] | VV | 0
434 | 429 229T | Nerez akumulační zákryt stěnový 1000x800x450, odlučovač tuku (max.tlak.ztráta v čistém stavu 100Pa), | ks | 1 |  | 0 |  | 0 |  | 0 | 21 | 0 | 0.005 | 0.01 | 0 | 0 |  | Vlastní | Kalkul | 0 | 0 |  | Specifikace | Běžná |  |  |  | POL3_
|  | zařízení č.7 : | [25 empty] | VV | 0
|  | Nerez akumulační zákryt stěnový 1000x800x450, odlučovač tuku (max.tlak.ztráta v čistém stavu 100Pa), osvětlení, úkap. žlábky, ventil odvod kondenzátu : 1 |  | 1 | [23 empty] | VV | 0
435 | 429 230T | Nerez akumulační zákryt středov 675x1400x450, odlučovač tuku (max.tlak.ztráta v čistém stavu 100Pa), | ks | 4 |  | 0 |  | 0 |  | 0 | 21 | 0 | 0.005 | 0.02 | 0 | 0 |  | Vlastní | Kalkul | 0 | 0 |  | Specifikace | Běžná |  |  |  | POL3_
|  | zařízení č.7 : | [25 empty] | VV | 0
|  | Nerez akumulační zákryt středov 675x1400x450, odlučovač tuku (max.tlak.ztráta v čistém stavu 100Pa), osvětlení, úkap. žlábky, ventil odvod kondenzátu : 4 |  | 4 | [23 empty] | VV | 0
436 | 429 231T | Klapka žaluziová plastová DN 500 mm | ks | 1 |  | 0 |  | 0 |  | 0 | 21 | 0 | 0.005 | 0.01 | 0 | 0 |  | Vlastní | Kalkul | 0 | 0 |  | Specifikace | Běžná |  |  |  | POL3_
|  | zařízení č.8 : 1 |  | 1 | [23 empty] | VV | 0
437 | 429 232T | Mřížka stěnová 1000x500 max. 5 Pa | ks | 1 |  | 0 |  | 0 |  | 0 | 21 | 0 | 0.001 | 0 | 0 | 0 |  | Vlastní | Kalkul | 0 | 0 |  | Specifikace | Běžná |  |  |  | POL3_
|  | zařízení č.8 : 1 |  | 1 | [23 empty] | VV | 0
438 | 42911531.1T | Ventilátor nástěnný axiální DN500 3600m3/h, 70Pa, 0,25kW, 230V | kus | 1 |  | 0 |  | 0 |  | 0 | 21 | 0 | 0.116 | 0.12 | 0 | 0 |  | Vlastní | Kalkul | 0 | 0 |  | Specifikace | Běžná |  |  |  | POL3_
|  | zařízení č.8 : 1 |  | 1 | [23 empty] | VV | 0
439 | 42911533T | Ventilátor potrubní axiální DN710 15500m3/h, 300Pa, 3,0kW, 400V + 2xspojovací manžeta DN710 | kus | 1 |  | 0 |  | 0 |  | 0 | 21 | 0 | 0.116 | 0.12 | 0 | 0 |  | Vlastní | Kalkul | 0 | 0 |  | Specifikace | Běžná |  |  |  | POL3_
|  | zařízení č.6 : 1 |  | 1 | [23 empty] | VV | 0
440 | 42911534T | Ventilátor potrubní axiální DN710 18000m3/h, 300Pa, 4,0kW, 400V + 2xspojovací manžeta DN710 | kus | 1 |  | 0 |  | 0 |  | 0 | 21 | 0 | 0.116 | 0.12 | 0 | 0 |  | Vlastní | Kalkul | 0 | 0 |  | Specifikace | Běžná |  |  |  | POL3_
|  | zařízení č.6 : 1 |  | 1 | [23 empty] | VV | 0
441 | 42912102.1T | Ventilátor radiální nástěnný DN100 80m3h, 150Pa se zpětnou kalapkou a doběhem | kus | 3 |  | 0 |  | 0 |  | 0 | 21 | 0 | 0.013 | 0.04 | 0 | 0 |  | Vlastní | Kalkul | 0 | 0 |  | Specifikace | Běžná |  |  |  | POL3_
|  | zařízení č.5 : 3 |  | 3 | [23 empty] | VV | 0
442 | 42912102.2T | Ventilátor potrubní radiální kovový DN100 105m3/h, 250Pa + 2xspojovací manžeta DN100 | kus | 2 |  | 0 |  | 0 |  | 0 | 21 | 0 | 0.013 | 0.03 | 0 | 0 |  | Vlastní | Kalkul | 0 | 0 |  | Specifikace | Běžná |  |  |  | POL3_
|  | zařízení č.5 : 2 |  | 2 | [23 empty] | VV | 0
443 | 42912102.3T | Ventilátor potrubní radiální kovový DN125 160m3/h, 250Pa + 2xspojovací manžeta DN125 | kus | 4 |  | 0 |  | 0 |  | 0 | 21 | 0 | 0.013 | 0.05 | 0 | 0 |  | Vlastní | Kalkul | 0 | 0 |  | Specifikace | Běžná |  |  |  | POL3_
|  | zařízení č.5 : 4 |  | 4 | [23 empty] | VV | 0
444 | 42912102.4T | Ventilátor potrubní radiální kovový DN160 450m3/h, 250Pa + 2xspojovací manžeta DN125 | kus | 10 |  | 0 |  | 0 |  | 0 | 21 | 0 | 0.013 | 0.13 | 0 | 0 |  | Vlastní | Kalkul | 0 | 0 |  | Specifikace | Běžná |  |  |  | POL3_
|  | zařízení č.5 : 10 |  | 10 | [23 empty] | VV | 0
445 | 42912102.5T | Ventilátor zvukově izolovaný radiální potrubní DN200 550m3/h, 250Pa, La=45dB(A) + 2xspojov | kus | 5 |  | 0 |  | 0 |  | 0 | 21 | 0 | 0.013 | 0.07 | 0 | 0 |  | Vlastní | Kalkul | 0 | 0 |  | Specifikace | Běžná |  |  |  | POL3_
|  | zařízení č.7 : 5 |  | 5 | [23 empty] | VV | 0
446 | 429211T | Regulátor variabilního průtoku DN100 + servo | ks | 7 |  | 0 |  | 0 |  | 0 | 21 | 0 | 0.005 | 0.04 | 0 | 0 |  | Vlastní | Kalkul | 0 | 0 |  | Specifikace | Běžná |  |  |  | POL3_
|  | zařízení č. 1 : 7 |  | 7 | [23 empty] | VV | 0
447 | 429212T | Regulátor variabilního průtoku DN160 + servo | ks | 2 |  | 0 |  | 0 |  | 0 | 21 | 0 | 0.006 | 0.01 | 0 | 0 |  | Vlastní | Kalkul | 0 | 0 |  | Specifikace | Běžná |  |  |  | POL3_
|  | zařízení č. 1 : 2 |  | 2 | [23 empty] | VV | 0
448 | 429213T | Regulátor variabilního průtoku 200x200 + servo | ks | 24 |  | 0 |  | 0 |  | 0 | 21 | 0 | 0.01 | 0.24 | 0 | 0 |  | Vlastní | Kalkul | 0 | 0 |  | Specifikace | Běžná |  |  |  | POL3_
|  | zařízení č. 1 : 24 |  | 24 | [23 empty] | VV | 0
449 | 429214T | Regulátor konstantního průtoku DN100 | ks | 1 |  | 0 |  | 0 |  | 0 | 21 | 0 | 0.01 | 0.01 | 0 | 0 |  | Vlastní | Kalkul | 0 | 0 |  | Specifikace | Běžná |  |  |  | POL3_
|  | zařízení č.3 : 1 |  | 1 | [23 empty] | VV | 0
450 | 4295330124.1T | Žaluzie protidešťová PDZM 400 x 800 mm | kus | 1 |  | 0 |  | 0 |  | 0 | 21 | 0 | 0.0091 | 0.01 | 0 | 0 |  | Vlastní | Kalkul | 0 | 0 |  | Specifikace | Běžná |  |  |  | POL3_
|  | zařízení č. 2 : 1 |  | 1 | [23 empty] | VV | 0
451 | 42953301341.T | Žaluzie protidešťová PDZM 550 x 650 mm | kus | 1 |  | 0 |  | 0 |  | 0 | 21 | 0 | 0.011 | 0.01 | 0 | 0 |  | Vlastní | Kalkul | 0 | 0 |  | Specifikace | Běžná |  |  |  | POL3_
|  | zařízení č. 2 : 1 |  | 1 | [23 empty] | VV | 0
452 | 4295330149R | žaluzie průmyslová protidešťová s upevňovacím rámem; 1000 x 1000 mm; rám - ocel.profil, výplň - profil.pozinkované listy; v rámu upevněno 12 vodorových lamel; zabudování samostatně na volné konce potrubí nebo v sestavě s rámem pomocí šroubů, nýtů | kus | 2 |  | 0 |  | 0 |  | 0 | 21 | 0 | 0.0169 | 0.03 | 0 | 0 | SPCM | RTS 24/ I | RTS 23/ II | 0 | 0 |  | Specifikace | Běžná |  |  |  | POL3_
|  | zařízení č.1 1000x900 pozin. : 2 |  | 2 | [23 empty] | VV | 0
453 | 4295330150.1T | Žaluzie protidešťová PDZM 1000 x 1120 mm | kus | 2 |  | 0 |  | 0 |  | 0 | 21 | 0 | 0.0296 | 0.06 | 0 | 0 |  | Vlastní | Kalkul | 0 | 0 |  | Specifikace | Běžná |  |  |  | POL3_
|  | zařízení č.3 : 2 |  | 2 | [23 empty] | VV | 0
454 | 4295330152R | žaluzie průmyslová protidešťová s upevňovacím rámem; 1250 x 1000 mm; rám - ocel.profil, výplň - profil.pozinkované listy; v rámu upevněno 12 vodorových lamel; zabudování samostatně na volné konce potrubí nebo v sestavě s rámem pomocí šroubů, nýtů | kus | 2 |  | 0 |  | 0 |  | 0 | 21 | 0 | 0.0203 | 0.04 | 0 | 0 | SPCM | RTS 24/ I | RTS 23/ II | 0 | 0 |  | Specifikace | Běžná |  |  |  | POL3_
|  | zařízení č. 6 : 2 |  | 2 | [23 empty] | VV | 0
455 | 42971217.1T | Klapka požární čtyřhranná 400 x 300 mm se servopohonem 230V | kus | 2 |  | 0 |  | 0 |  | 0 | 21 | 0 | 0.0195 | 0.04 | 0 | 0 |  | Vlastní | Kalkul | 0 | 0 |  | Specifikace | Běžná |  |  |  | POL3_
|  | zařízení 1 : 2 |  | 2 | [23 empty] | VV | 0
456 | 42971237.1T | Klapka požární čtyřhranná 700 x 400 mm se servopohonem 230V | kus | 2 |  | 0 |  | 0 |  | 0 | 21 | 0 | 0.0215 | 0.04 | 0 | 0 |  | Vlastní | Kalkul | 0 | 0 |  | Specifikace | Běžná |  |  |  | POL3_
|  | zařízení 1 : 2 |  | 2 | [23 empty] | VV | 0
457 | 42971247.1T | Klapka požární čtyřhranná 900 x 400 mm se servopohonem 230V | kus | 1 |  | 0 |  | 0 |  | 0 | 21 | 0 | 0.0435 | 0.04 | 0 | 0 |  | Vlastní | Kalkul | 0 | 0 |  | Specifikace | Běžná |  |  |  | POL3_
|  | zařízení č.3 : 1 |  | 1 | [23 empty] | VV | 0
458 | 42971309R | klapka regulační čtyřhranná; rám a listy-pozink.plech,čepy listů-plast; 400 x 400 mm; ovládání ruční "R"; průtočná plocha 0,144 m2; způsob instalování libovolná provozní poloha; teplotní rozsah -20 až 80 °C | kus | 1 |  | 0 |  | 0 |  | 0 | 21 | 0 | 0.016 | 0.02 | 0 | 0 | SPCM | RTS 23/ I | RTS 23/ I | 0 | 0 |  | Specifikace | Běžná |  |  |  | POL3_
|  | zařízení č.3 : 1 |  | 1 | [23 empty] | VV | 0
459 | 42971316R | klapka regulační čtyřhranná; rám a listy-pozink.plech,čepy listů-plast; 630 x 400 mm; ovládání ruční "R"; průtočná plocha 0,227 m2; způsob instalování libovolná provozní poloha; teplotní rozsah -20 až 80 °C | kus | 1 |  | 0 |  | 0 |  | 0 | 21 | 0 | 0.02 | 0.02 | 0 | 0 | SPCM | RTS 23/ I | RTS 23/ I | 0 | 0 |  | Specifikace | Běžná |  |  |  | POL3_
|  | zařízení č.3 600x400 : 1 |  | 1 | [23 empty] | VV | 0
460 | 42971327.1T | Klapka regulační 1000 x 500 mm se servopohonem | kus | 1 |  | 0 |  | 0 |  | 0 | 21 | 0 | 0.036 | 0.04 | 0 | 0 |  | Vlastní | Kalkul | 0 | 0 |  | Specifikace | Běžná |  |  |  | POL3_
|  | zařízení č.8 : 1 |  | 1 | [23 empty] | VV | 0
461 | 4297266014R | Ventil talířový odvodní; materiál: ocel; průměr = 137 mm; šířka vstupu = 100 mm; Q 5 až 70 m3/h | kus | 36 |  | 0 |  | 0 |  | 0 | 21 | 0 | 0.0002 | 0.01 | 0 | 0 | SPCM | RTS 24/ I | RTS 23/ II | 0 | 0 |  | Specifikace | Běžná |  |  |  | POL3_
|  | zařízení č.1 včetně zděře : 6 |  | 6 | [23 empty] | VV | 0
|  | zařízení č.2 včetně zděře : 2 |  | 2 | [23 empty] | VV | 0
|  | zařízení č.5 včetně zděře : 28 |  | 28 | [23 empty] | VV | 0
462 | 4297266015R | Ventil talířový odvodní; materiál: ocel; průměr = 164 mm; šířka vstupu = 125 mm; Q 50 až 120 m3/h | kus | 22 |  | 0 |  | 0 |  | 0 | 21 | 0 | 0.0003 | 0.01 | 0 | 0 | SPCM | RTS 24/ I | RTS 23/ II | 0 | 0 |  | Specifikace | Běžná |  |  |  | POL3_
|  | zařízení č.5 včetně zděře : 22 |  | 22 | [23 empty] | VV | 0
463 | 4297266016R | Ventil talířový odvodní; materiál: ocel; průměr = 202 mm; šířka vstupu = 150 mm; Q 60 až 170 m3/h | kus | 57 |  | 0 |  | 0 |  | 0 | 21 | 0 | 0.00035 | 0.02 | 0 | 0 | SPCM | RTS 24/ I | RTS 23/ II | 0 | 0 |  | Specifikace | Běžná |  |  |  | POL3_
|  | zařízení 1 včetně zděře RAL 9005 : 57 |  | 57 | [23 empty] | VV | 0
464 | 4297266017R | Ventil talířový odvodní; materiál: ocel; průměr = 212 mm; šířka vstupu = 160 mm; Q 65 až 180 m3/h | kus | 29 |  | 0 |  | 0 |  | 0 | 21 | 0 | 0.00047 | 0.01 | 0 | 0 | SPCM | RTS 24/ I | RTS 23/ II | 0 | 0 |  | Specifikace | Běžná |  |  |  | POL3_
|  | zařízení č.1 včetně zděře RAL 9005 : 3 |  | 3 | [23 empty] | VV | 0
|  | zařízení č.4 včetně zděře : 6 |  | 6 | [23 empty] | VV | 0
|  | zařízení č.5 včetně zděře : 20 |  | 20 | [23 empty] | VV | 0
465 | 4297266035R | Ventil talířový přívodní; materiál: ocel; průměr = 137 mm; šířka vstupu = 100 mm; Q 25 až 70 m3/h | kus | 5 |  | 0 |  | 0 |  | 0 | 21 | 0 | 0.00019 | 0 | 0 | 0 | SPCM | RTS 24/ I | RTS 23/ II | 0 | 0 |  | Specifikace | Běžná |  |  |  | POL3_
|  | zařízení č.1 včetně zděře : 4 |  | 4 | [23 empty] | VV | 0
|  | zařízení č.3 včetně zděře : 1 |  | 1 | [23 empty] | VV | 0
466 | 4297266038R | Ventil talířový přívodní; materiál: ocel; průměr = 212 mm; šířka vstupu = 160 mm; Q 60 až 180 m3/h | kus | 9 |  | 0 |  | 0 |  | 0 | 21 | 0 | 0.0005 | 0 | 0 | 0 | SPCM | RTS 24/ I | RTS 23/ II | 0 | 0 |  | Specifikace | Běžná |  |  |  | POL3_
|  | zařízení č.1 včetně zděře RAL 9005 : 3 |  | 3 | [23 empty] | VV | 0
|  | zařízení č.4 včetně zděře : 6 |  | 6 | [23 empty] | VV | 0
467 | 42972752R | Mřížka potrubní; materiál: ocel; tvar: kulatý; průměr = 710 mm | kus | 2 |  | 0 |  | 0 |  | 0 | 21 | 0 | 0.0025 | 0.01 | 0 | 0 | SPCM | RTS 23/ I | RTS 23/ I | 0 | 0 |  | Specifikace | Běžná |  |  |  | POL3_
|  | zařízení č.6 : | [25 empty] | VV | 0
|  | Ochranné mřížky pro axiální ventilátor DN710 : 2 |  | 2 | [23 empty] | VV | 0
468 | 429727825R | Mřížka do stěny; materiál: kov; tvar: kulatý; průměr = 315 mm; průměr příruby = 348 mm | kus | 1 |  | 0 |  | 0 |  | 0 | 21 | 0 | 0.0013 | 0 | 0 | 0 | SPCM | RTS 24/ I | RTS 23/ I | 0 | 0 |  | Specifikace | Běžná |  |  |  | POL3_
|  | základy odvětrání stávajícího kolektoru : 1 |  | 1 | [23 empty] | VV | 0
469 | 4297311012.1T | Mřížka stěnová oboustranná 400 x 150 mm | kus | 4 |  | 0 |  | 0 |  | 0 | 21 | 0 | 0.001 | 0 | 0 | 0 |  | Vlastní | Kalkul | 0 | 0 |  | Specifikace | Běžná |  |  |  | POL3_
|  | zařízení č.5 : 4 |  | 4 | [23 empty] | VV | 0
470 | 4297311012.2T | Mřížka stěnová oboustranná 400 x 200 mm | kus | 5 |  | 0 |  | 0 |  | 0 | 21 | 0 | 0.001 | 0.01 | 0 | 0 |  | Vlastní | Kalkul | 0 | 0 |  | Specifikace | Běžná |  |  |  | POL3_
|  | zařízení č.5 : 5 |  | 5 | [23 empty] | VV | 0
471 | 4297311035.1T | Mřížka stěnová oboustranná 400 x 300 mm | kus | 7 |  | 0 |  | 0 |  | 0 | 21 | 0 | 0.002 | 0.01 | 0 | 0 |  | Vlastní | Kalkul | 0 | 0 |  | Specifikace | Běžná |  |  |  | POL3_
|  | zařízení č.4 : 2 |  | 2 | [23 empty] | VV | 0
|  | zařízení č.5 : 5 |  | 5 | [23 empty] | VV | 0
472 | 42981180R | potrubí hladká roura; pozinkovaný plech; pr. 80,0 mm; l = 1 000 mm; použití pro rozvody vzduchu | m | 2 |  | 0 |  | 0 |  | 0 | 21 | 0 | 0.00101 | 0 | 0 | 0 | SPCM | RTS 24/ I | RTS 23/ II | 0 | 0 |  | Specifikace | Běžná |  |  |  | POL3_
|  | zařízení č. 1 : 2 |  | 2 | [23 empty] | VV | 0
473 | 42981181R | potrubí hladká roura; pozinkovaný plech; pr. 100,0 mm; l = 1 000 mm; použití pro rozvody vzduchu | m | 104 |  | 0 |  | 0 |  | 0 | 21 | 0 | 0.00127 | 0.13 | 0 | 0 | SPCM | RTS 24/ I | RTS 23/ II | 0 | 0 |  | Specifikace | Běžná |  |  |  | POL3_
|  | zařízení č.1 : 53 |  | 53 | [23 empty] | VV | 0
|  | zařízení č.2 : 3 |  | 3 | [23 empty] | VV | 0
|  | zařízení č.3 : 3 |  | 3 | [23 empty] | VV | 0
|  | zařízení č.5 : 45 |  | 45 | [23 empty] | VV | 0
474 | 42981182R | potrubí hladká roura; pozinkovaný plech; pr. 125,0 mm; l = 1 000 mm; použití pro rozvody vzduchu | m | 55 |  | 0 |  | 0 |  | 0 | 21 | 0 | 0.00157 | 0.09 | 0 | 0 | SPCM | RTS 24/ I | RTS 23/ II | 0 | 0 |  | Specifikace | Běžná |  |  |  | POL3_
|  | zařízení č. 5 : | [25 empty] | VV | 0
|  | Kruhové potrubí SPIRO do DN125 včetně závěsů a tvarovek : 55 |  | 55 | [23 empty] | VV | 0
475 | 42981183.1T | Spiro roura hladká d 140, délka 1 m | m | 12 |  | 0 |  | 0 |  | 0 | 21 | 0 | 0.00189 | 0.02 | 0 | 0 |  | Vlastní | Kalkul | 0 | 0 |  | Specifikace | Běžná |  |  |  | POL3_
|  | zařízení č.5 : | [25 empty] | VV | 0
|  | Kruhové potrubí SPIRO do DN140 včetně závěsů a tvarovek : 12 |  | 12 | [23 empty] | VV | 0
476 | 42981184R | potrubí hladká roura; pozinkovaný plech; pr. 160,0 mm; l = 1 000 mm; použití pro rozvody vzduchu | m | 118 |  | 0 |  | 0 |  | 0 | 21 | 0 | 0.00202 | 0.24 | 0 | 0 | SPCM | RTS 24/ I | RTS 23/ II | 0 | 0 |  | Specifikace | Běžná |  |  |  | POL3_
|  | zařízení č.1 : 35 |  | 35 | [23 empty] | VV | 0
|  | Kruhové potrubí SPIRO do DN160 včetně závěsů a tvarovek : | [25 empty] | VV | 0
|  | zařízení č.4 : 8 |  | 8 | [23 empty] | VV | 0
|  | Kruhové potrubí SPIRO do DN160 včetně závěsů a tvarovek : | [25 empty] | VV | 0
|  | zařízení č.5 : 75 |  | 75 | [23 empty] | VV | 0
|  | Kruhové potrubí SPIRO do DN160 včetně závěsů a tvarovek : | [25 empty] | VV | 0
477 | 42981186R | potrubí hladká roura; pozinkovaný plech; pr. 200,0 mm; l = 1 000 mm; použití pro rozvody vzduchu | m | 40 |  | 0 |  | 0 |  | 0 | 21 | 0 | 0.00256 | 0.1 | 0 | 0 | SPCM | RTS 24/ I | RTS 23/ II | 0 | 0 |  | Specifikace | Běžná |  |  |  | POL3_
|  | zařízení č.4 : | [25 empty] | VV | 0
|  | Kruhové potrubí SPIRO do DN200 včetně závěsů a tvarovek : 30 |  | 30 | [23 empty] | VV | 0
|  | zařízení č.5 : | [25 empty] | VV | 0
|  | Kruhové potrubí SPIRO do DN200 včetně závěsů a tvarovek : 5 |  | 5 | [23 empty] | VV | 0
|  | zařízení č.7 : | [25 empty] | VV | 0
|  | Kruhové potrubí SPIRO do DN200 včetně závěsů a tvarovek : 5 |  | 5 | [23 empty] | VV | 0
478 | 42981187R | potrubí hladká roura; pozinkovaný plech; pr. 225,0 mm; l = 1 000 mm; použití pro rozvody vzduchu | m | 10 |  | 0 |  | 0 |  | 0 | 21 | 0 | 0.00387 | 0.04 | 0 | 0 | SPCM | RTS 24/ I | RTS 23/ II | 0 | 0 |  | Specifikace | Běžná |  |  |  | POL3_
|  | zařízení č.5 : | [25 empty] | VV | 0
|  | Kruhové potrubí SPIRO do DN225 včetně závěsů a tvarovek : 10 |  | 10 | [23 empty] | VV | 0
479 | 42981188R | potrubí hladká roura; pozinkovaný plech; pr. 250,0 mm; l = 1 000 mm; použití pro rozvody vzduchu | m | 29 |  | 0 |  | 0 |  | 0 | 21 | 0 | 0.00318 | 0.09 | 0 | 0 | SPCM | RTS 24/ I | RTS 23/ II | 0 | 0 |  | Specifikace | Běžná |  |  |  | POL3_
|  | zařízení č.3 : 5 |  | 5 | [23 empty] | VV | 0
|  | Kruhové potrubí SPIRO do DN250 včetně závěsů a tvarovek : | [25 empty] | VV | 0
|  | zařízení č.4 : | [25 empty] | VV | 0
|  | Kruhové potrubí SPIRO do DN250 včetně závěsů a tvarovek : 12 |  | 12 | [23 empty] | VV | 0
|  | zařízení č.7 : | [25 empty] | VV | 0
|  | Kruhové potrubí SPIRO do DN250 včetně závěsů a tvarovek : 12 |  | 12 | [23 empty] | VV | 0
480 | 42981190R | potrubí hladká roura; pozinkovaný plech; pr. 315,0 mm; l = 1 000 mm; použití pro rozvody vzduchu | m | 18 |  | 0 |  | 0 |  | 0 | 21 | 0 | 0.00581 | 0.1 | 0 | 0 | SPCM | RTS 24/ I | RTS 23/ II | 0 | 0 |  | Specifikace | Běžná |  |  |  | POL3_
|  | zařízení č.3 : 15 |  | 15 | [23 empty] | VV | 0
|  | Kruhové potrubí SPIRO do DN315 včetně závěsů a tvarovek : | [25 empty] | VV | 0
|  | zařízení č.7 : 3 |  | 3 | [23 empty] | VV | 0
|  | Kruhové potrubí SPIRO do DN315 včetně závěsů a tvarovek : | [25 empty] | VV | 0
481 | 42981191R | potrubí hladká roura; pozinkovaný plech; pr. 355,0 mm; l = 1 000 mm; použití pro rozvody vzduchu | m | 4 |  | 0 |  | 0 |  | 0 | 21 | 0 | 0.00541 | 0.02 | 0 | 0 | SPCM | RTS 24/ I | RTS 23/ II | 0 | 0 |  | Specifikace | Běžná |  |  |  | POL3_
|  | zařízení č.7 : 4 |  | 4 | [23 empty] | VV | 0
|  | Kruhové potrubí SPIRO do DN355 včetně závěsů a tvarovek : | [25 empty] | VV | 0
482 | 42981192R | potrubí hladká roura; pozinkovaný plech; pr. 400,0 mm; l = 1 000 mm; použití pro rozvody vzduchu | m | 11 |  | 0 |  | 0 |  | 0 | 21 | 0 | 0.0062 | 0.07 | 0 | 0 | SPCM | RTS 24/ I | RTS 23/ II | 0 | 0 |  | Specifikace | Běžná |  |  |  | POL3_
|  | zařízení č.3 : 11 |  | 11 | [23 empty] | VV | 0
|  | Kruhové potrubí SPIRO do DN400 včetně závěsů a tvarovek : | [25 empty] | VV | 0
483 | 42981194R | potrubí hladká roura; pozinkovaný plech; pr. 500,0 mm; l = 1 000 mm; použití pro rozvody vzduchu | m | 19 |  | 0 |  | 0 |  | 0 | 21 | 0 | 0.00763 | 0.14 | 0 | 0 | SPCM | RTS 24/ I | RTS 23/ II | 0 | 0 |  | Specifikace | Běžná |  |  |  | POL3_
|  | zařízení č. 3 : | [25 empty] | VV | 0
|  | Kruhové potrubí SPIRO do DN500 včetně závěsů a tvarovek : 18 |  | 18 | [23 empty] | VV | 0
|  | zařízení č.8 : | [25 empty] | VV | 0
|  | Kruhové potrubí SPIRO do DN500 včetně závěsů a tvarovek : 1 |  | 1 | [23 empty] | VV | 0
484 | 4298150101R | potrubí hadice ohebná; hliníkový spirálovitě stáčený a profilovaný pás; pr. 100,0 mm; l = 1 000 mm; tepl. odolnost -30 až 200 °C; použití pro dopravu čistého vzduchu | kus | 42 |  | 0 |  | 0 |  | 0 | 21 | 0 | 0.00017 | 0.01 | 0 | 0 | SPCM | RTS 24/ I | RTS 23/ II | 0 | 0 |  | Specifikace | Běžná |  |  |  | POL3_
|  | zažízení č.1 : 10 |  | 10 | [23 empty] | VV | 0
|  | zařízení č.3 : 2 |  | 2 | [23 empty] | VV | 0
|  | zařízení č.5 : 30 |  | 30 | [23 empty] | VV | 0
485 | 4298150103R | potrubí hadice ohebná; hliníkový spirálovitě stáčený a profilovaný pás; pr. 125,0 mm; l = 1 000 mm; tepl. odolnost -30 až 200 °C; použití pro dopravu čistého vzduchu | kus | 25 |  | 0 |  | 0 |  | 0 | 21 | 0 | 0.0002 | 0.01 | 0 | 0 | SPCM | RTS 24/ I | RTS 23/ II | 0 | 0 |  | Specifikace | Běžná |  |  |  | POL3_
|  | zařízení č.5 : 25 |  | 25 | [23 empty] | VV | 0
486 | 4298150104R | potrubí hadice ohebná; hliníkový spirálovitě stáčený a profilovaný pás; pr. 150,0 mm; l = 1 000 mm; tepl. odolnost -30 až 200 °C; použití pro dopravu čistého vzduchu | kus | 65 |  | 0 |  | 0 |  | 0 | 21 | 0 | 0.0003 | 0.02 | 0 | 0 | SPCM | RTS 24/ I | RTS 23/ II | 0 | 0 |  | Specifikace | Běžná |  |  |  | POL3_
|  | zařízení 1 : 65 |  | 65 | [23 empty] | VV | 0
487 | 4298150105R | potrubí hadice ohebná; hliníkový spirálovitě stáčený a profilovaný pás; pr. 160,0 mm; l = 5 000 mm; tepl. odolnost -30 až 200 °C; použití pro dopravu čistého vzduchu | kus | 37 |  | 0 |  | 0 |  | 0 | 21 | 0 | 0 | 0 | 0 | 0 | SPCM | RTS 24/ I | RTS 23/ II | 0 | 0 |  | Specifikace | Běžná |  |  |  | POL3_
|  | zařízení č.1 : 2 |  | 2 | [23 empty] | VV | 0
|  | Ohebná Al hadicec DN 160 : | [25 empty] | VV | 0
|  | zařízení č.4 : | [25 empty] | VV | 0
|  | Ohebná Al hadicec DN 160 : 15 |  | 15 | [23 empty] | VV | 0
|  | zařízení č.5 : | [25 empty] | VV | 0
|  | Ohebná Al hadicec DN 160 : 20 |  | 20 | [23 empty] | VV | 0
488 | 63153830R | deska izolační pro tech. zařízení; minerální vlákno; tl. 40,0 mm; kašírování Al fólie vyztužená mřížkou; obj. hmotnost 40,00 kg/m3; hydrofobizováno | m2 | 451.5 |  | 0 |  | 0 |  | 0 | 21 | 0 | 0.0016 | 0.72 | 0 | 0 | SPCM | RTS 24/ I | RTS 23/ II | 0 | 0 |  | Specifikace | Běžná |  |  |  | POL3_
|  | zařízení č. 1 : | [25 empty] | VV | 0
|  | Izolace tepelná a hluková 30 mm minerální plsť, povrch Alfol (omyvatelná), připevněná na samolepící trny, AL páska : 325*1,05 |  | 341.25 | [23 empty] | VV | 0
|  | zařízení č.2 : | [25 empty] | VV | 0
|  | Izolace tepelná a hluková 30 mm minerální plsť, povrch Alfol (omyvatelná), připevněná na samolepící trny, AL páska : 40*1,05 |  | 42 | [23 empty] | VV | 0
|  | zařízení č.3 : | [25 empty] | VV | 0
|  | Izolace tepelná a hluková 30 mm minerální plsť, povrch Alfol (omyvatelná), připevněná na samolepící trny, AL páska : 55*1,05 |  | 57.75 | [23 empty] | VV | 0
|  | zařízení č. 4 : | [25 empty] | VV | 0
|  | Izolace tepelná a hluková 30 mm minerální plsť, povrch Alfol (omyvatelná), připevněná na samolepící trny, AL páska : 10*1,05 |  | 10.5 | [23 empty] | VV | 0
489 | 63153842R | deska izolační pro tech. zařízení; minerální vlákno; tl. 60,0 mm; kašírování Al fólie vyztužená mřížkou; obj. hmotnost 60,00 kg/m3; hydrofobizováno | m2 | 162.75 |  | 0 |  | 0 |  | 0 | 21 | 0 | 0.0036 | 0.59 | 0 | 0 | SPCM | RTS 24/ I | RTS 23/ II | 0 | 0 |  | Specifikace | Běžná |  |  |  | POL3_
|  | zařízení č. 1 : | [25 empty] | VV | 0
|  | Izolace tepelná a hluková 60 mm minerální plsť, povrch Alfol (omyvatelná), připevněná na samolepící trny, AL páska : 50*1,05 |  | 52.5 | [23 empty] | VV | 0
|  | zařízení č. 2 : | [25 empty] | VV | 0
|  | Izolace tepelná a hluková 60 mm minerální plsť, povrch Alfol (omyvatelná), připevněná na samolepící trny, AL páska : 35*1,05 |  | 36.75 | [23 empty] | VV | 0
|  | zařízení č. 3 : | [25 empty] | VV | 0
|  | Izolace tepelná a hluková 60 mm minerální plsť, povrch Alfol (omyvatelná), připevněná na samolepící trny, AL páska : 70*1,05 |  | 73.5 | [23 empty] | VV | 0
490 | 63153850R | deska izolační pro tech. zařízení; minerální vlákno; tl. 40,0 mm; kašírování Al fólie vyztužená mřížkou; obj. hmotnost 80,00 kg/m3; hydrofobizováno | m2 | 16.8 |  | 0 |  | 0 |  | 0 | 21 | 0 | 0.0032 | 0.05 | 0 | 0 | SPCM | RTS 24/ I | RTS 23/ II | 0 | 0 |  | Specifikace | Běžná |  |  |  | POL3_
|  | zařízení č. 1 : | [25 empty] | VV | 0
|  | Izolace požární odolnost 45min, povrch Alfol (omyvatelná), připevněná na samolepící trny, AL páska : 10*1,05 |  | 10.5 | [23 empty] | VV | 0
|  | zařízení č. 3 : | [25 empty] | VV | 0
|  | Izolace požární odolnost 45min, povrch Alfol (omyvatelná), připevněná na samolepící trny, AL páska : 6*1,05 |  | 6.3 | [23 empty] | VV | 0
491 | 713492431R00 | Izolace tepelné potrubí a ohybů - doplňky obalení oboustranně, hliníkovou fólií | m2 | 601 |  | 0 |  | 0 |  | 0 | 21 | 0 | 0.00027 | 0.16 | 0 | 0 | 800-713 | RTS 24/ I | RTS 23/ II | 0.11 | 66.11 |  | Práce | Běžná |  |  |  | POL1_
|  | zařízení 1 : | [25 empty] | VV | 0
|  | Izolace tepelná a hluková 30 mm minerální plsť, povrch Alfol (omyvatelná), připevněná na samolepící trny, AL páska : 325 |  | 325 | [23 empty] | VV | 0
|  | Izolace tepelná a hluková 60 mm minerální plsť, povrch Alfol (omyvatelná), připevněná na samolepící trny, AL páska : 50 |  | 50 | [23 empty] | VV | 0
|  | Izolace požární odolnost 45min, povrch Alfol (omyvatelná), připevněná na samolepící trny, AL páska : 10 |  | 10 | [23 empty] | VV | 0
|  | zařízení č. 2 : | [25 empty] | VV | 0
|  | Izolace tepelná a hluková 30 mm minerální plsť, povrch Alfol (omyvatelná), připevněná na samolepící trny, AL páska : 40 |  | 40 | [23 empty] | VV | 0
|  | Izolace tepelná a hluková 60 mm minerální plsť, povrch Alfol (omyvatelná), připevněná na samolepící trny, AL páska : 35 |  | 35 | [23 empty] | VV | 0
|  | zařízení č. 3 : | [25 empty] | VV | 0
|  | Izolace tepelná a hluková 30 mm minerální plsť, povrch Alfol (omyvatelná), připevněná na samolepící trny, AL páska : 55 |  | 55 | [23 empty] | VV | 0
|  | Izolace tepelná a hluková 60 mm minerální plsť, povrch Alfol (omyvatelná), připevněná na samolepící trny, AL páska : 70 |  | 70 | [23 empty] | VV | 0
|  | Izolace požární odolnost 45min, povrch Alfol (omyvatelná), připevněná na samolepící trny, AL páska : 6 |  | 6 | [23 empty] | VV | 0
|  | zařízení č. 4 : | [25 empty] | VV | 0
|  | Izolace tepelná a hluková 30 mm minerální plsť, povrch Alfol (omyvatelná), připevněná na samolepící trny, AL páska : 10 |  | 10 | [23 empty] | VV | 0
492 | 728 00T00 | Měření hluku | hod | 32 |  | 0 |  | 0 |  | 0 | 21 | 0 | 0 | 0 | 0 | 0 |  | Vlastní | Kalkul | 0 | 0 |  | Práce | Běžná |  |  |  | POL1_
493 | 728 069T00 | Montáž směšovacího uzle | ks | 7 |  | 0 |  | 0 |  | 0 | 21 | 0 | 0.025 | 0.18 | 0 | 0 |  | Vlastní | Kalkul | 0 | 0 |  | Práce | Běžná |  |  |  | POL1_
|  | zařízení 1 : | [25 empty] | VV | 0
|  | Směšovací uzel ESU C80-V16.B : 1 |  | 1 | [23 empty] | VV | 0
|  | Směš. uzel pro chlazení ESU CH C80-V16 A : 1 |  | 1 | [23 empty] | VV | 0
|  | zařízení č. 2 : | [25 empty] | VV | 0
|  | Směšovací uzel ESU C80-V6.3 B : 1 |  | 1 | [23 empty] | VV | 0
|  | Směš. uzel pro chlazení ESUCH C80-V10 A : 1 |  | 1 | [23 empty] | VV | 0
|  | zařízení č. 3 : | [25 empty] | VV | 0
|  | Směšovací uzel ESU C80-V6.3 B : 1 |  | 1 | [23 empty] | VV | 0
|  | Směš. uzel pro chlazení ESUCH C80-V10 A : 1 |  | 1 | [23 empty] | VV | 0
|  | zařízení č.4 : | [25 empty] | VV | 0
|  | Směšovací uzel ESU C40-V1.6 B : 1 |  | 1 | [23 empty] | VV | 0
494 | 728 22T00 | Montáž zařízení VZT | ks | 4 |  | 0 |  | 0 |  | 0 | 21 | 0 | 0.25 | 1 | 0 | 0 |  | Vlastní | Kalkul | 0 | 0 |  | Práce | Běžná |  |  |  | POL1_
|  | zařízení č. 1 : | [25 empty] | VV | 0
|  | Kompaktní vzduchotechnická jednotka s rekuperací tepla přesná specifikace PD: 1 |  | 1 | [23 empty] | VV | 0
|  | zařízení č. 2 : | [25 empty] | VV | 0
|  | Kompaktní vzduchotechnická jednotka s rekuperací tepla Přesná specifikace PD: 1 |  | 1 | [23 empty] | VV | 0
|  | zařízení č. 3 : | [25 empty] | VV | 0
|  | Vzduchotechnická jednotka s rekuperací tepla například přesná specifikace PD: 1 |  | 1 | [23 empty] | VV | 0
|  | zařízení č.4 : | [25 empty] | VV | 0
|  | Kompaktní vzduchotechnická jednotka v podlahovém provedení s rekuperací tepla přesná specifokace PD : 1 |  | 1 | [23 empty] | VV | 0
495 | 728 62T00 | Montáž elektronického doběhového spínače | ks | 16 |  | 0 |  | 0 |  | 0 | 21 | 0 | 0.005 | 0.08 | 0 | 0 |  | Vlastní | Kalkul | 0 | 0 |  | Práce | Běžná |  |  |  | POL1_
|  | zařízení č.5 : 16 |  | 16 | [23 empty] | VV | 0
496 | 728111118R00 | Montáž čtyřhranného plechového potrubí do průřezu 0,50 m2 | m2 | 1054 |  | 0 |  | 0 |  | 0 | 21 | 0 | 0 | 0 | 0 | 0 | 800-728 | RTS 24/ I | RTS 23/ II | 1.49 | 1570.46 |  | Práce | Běžná |  |  |  | POL1_
|  | zařízení č. 1 : | [25 empty] | VV | 0
|  | Čtyřhranné potrubí sk. I z pozink. plechu včetně tvarovek a závěsů : 670 |  | 670 | [23 empty] | VV | 0
|  | zařízení č. 2 : | [25 empty] | VV | 0
|  | Čtyřhranné potrubí sk. I z pozink. plechu včetně tvarovek a závěsů : 125 |  | 125 | [23 empty] | VV | 0
|  | zařízení č. 3 : | [25 empty] | VV | 0
|  | Čtyřhranné potrubí sk. I z pozink. plechu včetně tvarovek a závěsů : 250 |  | 250 | [23 empty] | VV | 0
|  | zařízení č. 6 : | [25 empty] | VV | 0
|  | Čtyřhranné potrubí sk. I z pozink. plechu včetně tvarovek a závěsů : 8 |  | 8 | [23 empty] | VV | 0
|  | zařízení č. 8 : | [25 empty] | VV | 0
|  | Čtyřhranné potrubí sk. I z pozink. plechu včetně tvarovek a závěsů : 1 |  | 1 | [23 empty] | VV | 0
497 | 728112111R00 | Montáž kruhového plechového potrubí do průměru d 100 mm | m | 106 |  | 0 |  | 0 |  | 0 | 21 | 0 | 0 | 0 | 0 | 0 | 800-728 | RTS 24/ I | RTS 23/ II | 0.33 | 34.98 |  | Práce | Běžná |  |  |  | POL1_
|  | zařízení č. 1 : | [25 empty] | VV | 0
|  | Kruhové potrubí SPIRO do DN80 včetně závěsů a tvarovek : 2 |  | 2 | [23 empty] | VV | 0
|  | Kruhové potrubí SPIRO do DN100 včetně závěsů a tvarovek : 53 |  | 53 | [23 empty] | VV | 0
|  | zařízení č. 2 : | [25 empty] | VV | 0
|  | Kruhové potrubí SPIRO do DN100 včetně závěsů a tvarovek : 3 |  | 3 | [23 empty] | VV | 0
|  | zařízení č. 3 : | [25 empty] | VV | 0
|  | Kruhové potrubí SPIRO do DN100 včetně závěsů a tvarovek : 3 |  | 3 | [23 empty] | VV | 0
|  | zařízení č. 5 : | [25 empty] | VV | 0
|  | Kruhové potrubí SPIRO do DN100 včetně závěsů a tvarovek : 45 |  | 45 | [23 empty] | VV | 0
498 | 728112112R00 | Montáž kruhového plechového potrubí do průměru d 200 mm | m | 258 |  | 0 |  | 0 |  | 0 | 21 | 0 | 0 | 0 | 0 | 0 | 800-728 | RTS 24/ I | RTS 23/ II | 0.37 | 95.46 |  | Práce | Běžná |  |  |  | POL1_
|  | zařízení č.1 : | [25 empty] | VV | 0
|  | Kruhové potrubí SPIRO do DN160 včetně závěsů a tvarovek : 35 |  | 35 | [23 empty] | VV | 0
|  | zařízení č.4 : | [25 empty] | VV | 0
|  | Kruhové potrubí SPIRO do DN160 včetně závěsů a tvarovek : 8 |  | 8 | [23 empty] | VV | 0
|  | Kruhové potrubí SPIRO do DN200 včetně závěsů a tvarovek : 38 |  | 38 | [23 empty] | VV | 0
|  | zařízení č.5 : | [25 empty] | VV | 0
|  | Kruhové potrubí SPIRO do DN125 včetně závěsů a tvarovek : 55 |  | 55 | [23 empty] | VV | 0
|  | Kruhové potrubí SPIRO do DN140 včetně závěsů a tvarovek : 12 |  | 12 | [23 empty] | VV | 0
|  | Kruhové potrubí SPIRO do DN160 včetně závěsů a tvarovek : 75 |  | 75 | [23 empty] | VV | 0
|  | Kruhové potrubí SPIRO do DN200 včetně závěsů a tvarovek : 5 |  | 5 | [23 empty] | VV | 0
|  | zařízení č.7 : | [25 empty] | VV | 0
|  | Kruhové potrubí SPIRO do DN200 včetně závěsů a tvarovek : 30 |  | 30 | [23 empty] | VV | 0
499 | 728112113R00 | Montáž kruhového plechového potrubí do průměru d 300 mm | m | 29 |  | 0 |  | 0 |  | 0 | 21 | 0 | 0 | 0 | 0 | 0 | 800-728 | RTS 24/ I | RTS 23/ II | 0.55 | 15.95 |  | Práce | Běžná |  |  |  | POL1_
|  | zařízení č.3 : 5 |  | 5 | [23 empty] | VV | 0
|  | Kruhové potrubí SPIRO do DN250 včetně závěsů a tvarovek : | [25 empty] | VV | 0
|  | zařízení č.4 : 12 |  | 12 | [23 empty] | VV | 0
|  | Kruhové potrubí SPIRO do DN250 včetně závěsů a tvarovek : | [25 empty] | VV | 0
|  | zařízení č.5 : | [25 empty] | VV | 0
|  | Kruhové potrubí SPIRO do DN225 včetně závěsů a tvarovek : 10 |  | 10 | [23 empty] | VV | 0
|  | zařízení č.7 : | [25 empty] | VV | 0
|  | Kruhové potrubí SPIRO do DN250 včetně závěsů a tvarovek : 2 |  | 2 | [23 empty] | VV | 0
500 | 728112114R00 | Montáž kruhového plechového potrubí do průměru d 400 mm | m | 33 |  | 0 |  | 0 |  | 0 | 21 | 0 | 0 | 0 | 0 | 0 | 800-728 | RTS 24/ I | RTS 23/ II | 0.85 | 28.05 |  | Práce | Běžná |  |  |  | POL1_
|  | zařízení č.3 : 26 |  | 26 | [23 empty] | VV | 0
|  | Kruhové potrubí SPIRO do DN400 včetně závěsů a tvarovek : | [25 empty] | VV | 0
|  | zařízení č.7 : | [25 empty] | VV | 0
|  | Kruhové potrubí SPIRO do DN315 včetně závěsů a tvarovek : 3 |  | 3 | [23 empty] | VV | 0
|  | Kruhové potrubí SPIRO do DN355 včetně závěsů a tvarovek : 4 |  | 4 | [23 empty] | VV | 0
501 | 728112115R00 | Montáž kruhového plechového potrubí do průměru d 500 mm | m | 19 |  | 0 |  | 0 |  | 0 | 21 | 0 | 0 | 0 | 0 | 0 | 800-728 | RTS 24/ I | RTS 23/ II | 1.03 | 19.57 |  | Práce | Běžná |  |  |  | POL1_
|  | zařízení č.3 : | [25 empty] | VV | 0
|  | Kruhové potrubí SPIRO do DN500 včetně závěsů a tvarovek : 18 |  | 18 | [23 empty] | VV | 0
|  | zařízení č.8 : | [25 empty] | VV | 0
|  | Kruhové potrubí SPIRO do DN500 včetně závěsů a tvarovek : 1 |  | 1 | [23 empty] | VV | 0
502 | 728115111R00 | Montáž kruhového ohebného potrubí neizolovaného z Al laminátových hadic nebo z Al fólie, do průměru d 100 mm | m | 42 |  | 0 |  | 0 |  | 0 | 21 | 0 | 0 | 0 | 0 | 0 | 800-728 | RTS 24/ I | RTS 23/ II | 0.29 | 12.18 |  | Práce | Běžná |  |  |  | POL1_
|  | zařízení č.1 : 10 |  | 10 | [23 empty] | VV | 0
|  | zařízení č.3 : 2 |  | 2 | [23 empty] | VV | 0
|  | zařízení č.5 : 30 |  | 30 | [23 empty] | VV | 0
503 | 728115112R00 | Montáž kruhového ohebného potrubí neizolovaného z Al laminátových hadic nebo z Al fólie, do průměru d 200 mm | m | 135 |  | 0 |  | 0 |  | 0 | 21 | 0 | 0 | 0 | 0 | 0 | 800-728 | RTS 24/ I | RTS 23/ II | 0.35 | 47.25 |  | Práce | Běžná |  |  |  | POL1_
|  | zařízení č.1 : 75 |  | 75 | [23 empty] | VV | 0
|  | zařízení č.4 : 15 |  | 15 | [23 empty] | VV | 0
|  | zařízení č.5 : | [25 empty] | VV | 0
|  | DN125 : 25 |  | 25 | [23 empty] | VV | 0
|  | DN160 : 20 |  | 20 | [23 empty] | VV | 0
504 | 728211415R00 | Montáž tvarovky pro čtyřhranné plechové potrubí do průřezu 0,22 m2, - škrticí nebo zpětné klapky | kus | 1 |  | 0 |  | 0 |  | 0 | 21 | 0 | 0 | 0 | 0 | 0 | 800-728 | RTS 24/ I | RTS 23/ II | 0.43 | 0.43 |  | Práce | Běžná |  |  |  | POL1_
|  | zařízení č.3 : 1 |  | 1 | [23 empty] | VV | 0
505 | 728211416R00 | Montáž tvarovky pro čtyřhranné plechové potrubí do průřezu 0,28 m2, - škrticí nebo zpětné klapky | kus | 6 |  | 0 |  | 0 |  | 0 | 21 | 0 | 0 | 0 | 0 | 0 | 800-728 | RTS 24/ I | RTS 23/ II | 0.51 | 3.06 |  | Práce | Běžná |  |  |  | POL1_
|  | zařízení č.1 : 4 |  | 4 | [23 empty] | VV | 0
|  | zařízení č.3 : 1 |  | 1 | [23 empty] | VV | 0
|  | zařízení č.8 : 1 |  | 1 | [23 empty] | VV | 0
506 | 728211417R00 | Montáž tvarovky pro čtyřhranné plechové potrubí do průřezu 0,40 m2, - škrticí nebo zpětné klapky | kus | 1 |  | 0 |  | 0 |  | 0 | 21 | 0 | 0 | 0 | 0 | 0 | 800-728 | RTS 24/ I | RTS 23/ II | 0.69 | 0.69 |  | Práce | Běžná |  |  |  | POL1_
|  | zařízení č.3 : 1 |  | 1 | [23 empty] | VV | 0
507 | 728212411R00 | Montáž tvarovky pro kruhové plechové potrubí do průměru d 100 mm, - škrticí nebo zpětné klapky | kus | 2 |  | 0 |  | 0 |  | 0 | 21 | 0 | 0 | 0 | 0 | 0 | 800-728 | RTS 24/ I | RTS 23/ II | 0.31 | 0.62 |  | Práce | Běžná |  |  |  | POL1_
|  | zařízení č.5 : 2 |  | 2 | [23 empty] | VV | 0
508 | 728212412R00 | Montáž tvarovky pro kruhové plechové potrubí do průměru d 200 mm, - škrticí nebo zpětné klapky | kus | 19 |  | 0 |  | 0 |  | 0 | 21 | 0 | 0 | 0 | 0 | 0 | 800-728 | RTS 24/ I | RTS 23/ II | 0.37 | 7.03 |  | Práce | Běžná |  |  |  | POL1_
|  | zařízení č. 5 : | [25 empty] | VV | 0
|  | DN125 : 4 |  | 4 | [23 empty] | VV | 0
|  | DN160 : 10 |  | 10 | [23 empty] | VV | 0
|  | zařízení č.7 : | [25 empty] | VV | 0
|  | DN200 : 5 |  | 5 | [23 empty] | VV | 0
509 | 728212418R00 | Montáž tvarovky pro kruhové plechové potrubí do průměru d 800 mm, - škrticí nebo zpětné klapky | kus | 2 |  | 0 |  | 0 |  | 0 | 21 | 0 | 0 | 0 | 0 | 0 | 800-728 | RTS 24/ I | RTS 23/ II | 1.13 | 2.26 |  | Práce | Běžná |  |  |  | POL1_
|  | zařízení č.6 : 2 |  | 2 | [23 empty] | VV | 0
510 | 728312112R00 | Montáž tlumiče hluku do čtyřhranného potrubí, do průřezu 0,30 m2, | kus | 8 |  | 0 |  | 0 |  | 0 | 21 | 0 | 0 | 0 | 0 | 0 | 800-728 | RTS 24/ I | RTS 23/ II | 1.21 | 9.68 |  | Práce | Běžná |  |  |  | POL1_
|  | zařízení č. 2 : 2+2+2+2 |  | 8 | [23 empty] | VV | 0
511 | 728312114R00 | Montáž tlumiče hluku do čtyřhranného potrubí, do průřezu 0,60 m2, | kus | 60 |  | 0 |  | 0 |  | 0 | 21 | 0 | 0 | 0 | 0 | 0 | 800-728 | RTS 24/ I | RTS 23/ II | 2.53 | 151.8 |  | Práce | Běžná |  |  |  | POL1_
|  | zařízení 1 : 12+12+6 |  | 30 | [23 empty] | VV | 0
|  | zařízení č. 3 : 4+8+4+8+2+4 |  | 30 | [23 empty] | VV | 0
512 | 728312122R00 | Montáž tlumiče hluku do kruhového potrubí, , do průměru d 200 mm | kus | 12 |  | 0 |  | 0 |  | 0 | 21 | 0 | 0 | 0 | 0 | 0 | 800-728 | RTS 24/ I | RTS 23/ II | 0.83 | 9.96 |  | Práce | Běžná |  |  |  | POL1_
|  | zařízení č.4 : 4 |  | 4 | [23 empty] | VV | 0
|  | zařízení č.5 : 8 |  | 8 | [23 empty] | VV | 0
513 | 728314113R00 | Montáž protidešťové žaluzie do čtyřhranného potrubí, do průřezu 0,45 m2 | kus | 2 |  | 0 |  | 0 |  | 0 | 21 | 0 | 0 | 0 | 0 | 0 | 800-728 | RTS 24/ I | RTS 23/ II | 1.33 | 2.66 |  | Práce | Běžná |  |  |  | POL1_
|  | zařízení č. 2 : 2 |  | 2 | [23 empty] | VV | 0
514 | 728314116R00 | Montáž protidešťové žaluzie do čtyřhranného potrubí, do průřezu nad 0,75 m2 | kus | 5 |  | 0 |  | 0 |  | 0 | 21 | 0 | 0 | 0 | 0 | 0 | 800-728 | RTS 24/ I | RTS 23/ II | 4.41 | 22.05 |  | Práce | Běžná |  |  |  | POL1_
|  | zařízení č.1 : 2 |  | 2 | [23 empty] | VV | 0
|  | zařízení č.3 : 2 |  | 2 | [23 empty] | VV | 0
|  | zařízení č.6 : 1 |  | 1 | [23 empty] | VV | 0
515 | 728314121R00 | Montáž protidešťové žaluzie do kruhového potrubí, do průměru d 300 mm | kus | 11 |  | 0 |  | 0 |  | 0 | 21 | 0 | 0 | 0 | 0 | 0 | 800-728 | RTS 24/ I | RTS 23/ II | 0.61 | 6.71 |  | Práce | Běžná |  |  |  | POL1_
|  | zařízení č.5 : | [25 empty] | VV | 0
|  | DN 125 plastová : 3 |  | 3 | [23 empty] | VV | 0
|  | DN 140 plastová : 1 |  | 1 | [23 empty] | VV | 0
|  | DN 160 plastová : 3 |  | 3 | [23 empty] | VV | 0
|  | DN 200 plastová : 2 |  | 2 | [23 empty] | VV | 0
|  | DN 225 plastová : 2 |  | 2 | [23 empty] | VV | 0
516 | 728314122R00 | Montáž protidešťové žaluzie do kruhového potrubí, do průměru d 400 mm | kus | 1 |  | 0 |  | 0 |  | 0 | 21 | 0 | 0 | 0 | 0 | 0 | 800-728 | RTS 24/ I | RTS 23/ II | 0.77 | 0.77 |  | Práce | Běžná |  |  |  | POL1_
|  | zařízení č.7 : 1 |  | 1 | [23 empty] | VV | 0
517 | 728314123R00 | Montáž protidešťové žaluzie do kruhového potrubí, do průměru d 500 mm | kus | 1 |  | 0 |  | 0 |  | 0 | 21 | 0 | 0 | 0 | 0 | 0 | 800-728 | RTS 24/ I | RTS 23/ II | 1.13 | 1.13 |  | Práce | Běžná |  |  |  | POL1_
|  | zařízení č.8 : 1 |  | 1 | [23 empty] | VV | 0
518 | 728411312R00 | Montáž vyústě čtyřhranné, do průřezu 0,080 m2, | kus | 15 |  | 0 |  | 0 |  | 0 | 21 | 0 | 0 | 0 | 0 | 0 | 800-728 | RTS 24/ I | RTS 23/ II | 0.51 | 7.65 |  | Práce | Běžná |  |  |  | POL1_
|  | zařízení č. 2 : 15 |  | 15 | [23 empty] | VV | 0
519 | 728411313R00 | Montáž vyústě čtyřhranné, do průřezu 0,150 m2, | kus | 48 |  | 0 |  | 0 |  | 0 | 21 | 0 | 0 | 0 | 0 | 0 | 800-728 | RTS 24/ I | RTS 23/ II | 0.63 | 30.24 |  | Práce | Běžná |  |  |  | POL1_
|  | zařízení č.1 : 40 |  | 40 | [23 empty] | VV | 0
|  | zařízení č.3 : 8 |  | 8 | [23 empty] | VV | 0
520 | 728413123R00 | Montáž dýzy kruhové, do průměru d 300 mm | kus | 18 |  | 0 |  | 0 |  | 0 | 21 | 0 | 0 | 0 | 0 | 0 | 800-728 | RTS 24/ I | RTS 23/ II | 0.97 | 17.46 |  | Práce | Běžná |  |  |  | POL1_
|  | zařízení č.3 : 18 |  | 18 | [23 empty] | VV | 0
521 | 728413521R00 | Montáž talířového ventilu kruhového, do průměru d 100 mm | kus | 31 |  | 0 |  | 0 |  | 0 | 21 | 0 | 0 | 0 | 0 | 0 | 800-728 | RTS 24/ I | RTS 23/ II | 0.29 | 8.99 |  | Práce | Běžná |  |  |  | POL1_
|  | zařízení č.2 : 2 |  | 2 | [23 empty] | VV | 0
|  | zařízení č.3 : 1 |  | 1 | [23 empty] | VV | 0
|  | zařízení č.5 : 28 |  | 28 | [23 empty] | VV | 0
522 | 728413522R00 | Montáž talířového ventilu kruhového, do průměru d 200 mm | kus | 127 |  | 0 |  | 0 |  | 0 | 21 | 0 | 0 | 0 | 0 | 0 | 800-728 | RTS 24/ I | RTS 23/ II | 0.37 | 46.99 |  | Práce | Běžná |  |  |  | POL1_
|  | zařízení č.1 : 73 |  | 73 | [23 empty] | VV | 0
|  | zařízení č.4 : 12 |  | 12 | [23 empty] | VV | 0
|  | zařízení č.3 : | [25 empty] | VV | 0
|  | DN125 : 22 |  | 22 | [23 empty] | VV | 0
|  | DN160 : 20 |  | 20 | [23 empty] | VV | 0
523 | 728414711R00 | Montáž průmyslového odsávacího zákrytu do průřezu 1,0 m2 | kus | 5 |  | 0 |  | 0 |  | 0 | 21 | 0 | 0 | 0 | 0 | 0 | 800-728 | RTS 24/ I | RTS 23/ II | 2.95 | 14.75 |  | Práce | Běžná |  |  |  | POL1_
|  | zařízení č.7 : | [25 empty] | VV | 0
|  | Nerez akumulační zákryt stěnový 1000x800x450, odlučovač tuku (max.tlak.ztráta v čistém stavu 100Pa), osvětlení, úkap. žlábky, ventil odvod kondenzátu : 1 |  | 1 | [23 empty] | VV | 0
|  | Nerez akumulační zákryt středov 675x1400x450, odlučovač tuku (max.tlak.ztráta v čistém stavu 100Pa), osvětlení, úkap. žlábky, ventil odvod kondenzátu : 4 |  | 4 | [23 empty] | VV | 0
524 | 728415112R00 | Mřížky, regulátory montáž čtyřhranné větrací nebo ventilační mřížky, do průřezu 0,10 m2, | kus | 9 |  | 0 |  | 0 |  | 0 | 21 | 0 | 0 | 0 | 0 | 0 | 800-728 | RTS 24/ I | RTS 23/ II | 0.75 | 6.75 |  | Práce | Běžná |  |  |  | POL1_
|  | zařízení č.5 : 9 |  | 9 | [23 empty] | VV | 0
525 | 728415113R00 | Mřížky, regulátory montáž čtyřhranné větrací nebo ventilační mřížky, do průřezu 0,15 m2, | kus | 7 |  | 0 |  | 0 |  | 0 | 21 | 0 | 0 | 0 | 0 | 0 | 800-728 | RTS 24/ I | RTS 23/ II | 1.05 | 7.35 |  | Práce | Běžná |  |  |  | POL1_
|  | zařízení č.4 : 2 |  | 2 | [23 empty] | VV | 0
|  | zařízení č.5 : 5 |  | 5 | [23 empty] | VV | 0
526 | 728415115R00 | Mřížky, regulátory montáž čtyřhranné větrací nebo ventilační mřížky, nad průřez 0,20 m2, | kus | 1 |  | 0 |  | 0 |  | 0 | 21 | 0 | 0 | 0 | 0 | 0 | 800-728 | RTS 24/ I | RTS 23/ II | 1.69 | 1.69 |  | Práce | Běžná |  |  |  | POL1_
|  | zařízení č.8 : 1 |  | 1 | [23 empty] | VV | 0
527 | 728415123R00 | Mřížky, regulátory montáž kruhové větrací nebo ventilační mřížky, , do průměru d 300 mm | kus | 1 |  | 0 |  | 0 |  | 0 | 21 | 0 | 0 | 0 | 0 | 0 | 800-728 | RTS 24/ I | RTS 23/ I | 0.93 | 0.93 |  | Práce | Běžná |  |  |  | POL1_
|  | základy odvětrání stávajícího kolektoru : 1 |  | 1 | [23 empty] | VV | 0
528 | 728415126R00 | Mřížky, regulátory montáž kruhové větrací nebo ventilační mřížky, , nadd průměr d 500 mm | kus | 2 |  | 0 |  | 0 |  | 0 | 21 | 0 | 0 | 0 | 0 | 0 | 800-728 | RTS 24/ I | RTS 23/ II | 2.25 | 4.5 |  | Práce | Běžná |  |  |  | POL1_
|  | zařízení č.6 : | [25 empty] | VV | 0
|  | ochranná přížka pro ventilátor DN710 : 2 |  | 2 | [23 empty] | VV | 0
529 | 728415522R00 | Mřížky, regulátory montáž regulátoru konstaního průtoku, , do průměru d 200 mm | kus | 10 |  | 0 |  | 0 |  | 0 | 21 | 0 | 0 | 0 | 0 | 0 | 800-728 | RTS 24/ I | RTS 23/ II | 0.99 | 9.9 |  | Práce | Běžná |  |  |  | POL1_
|  | zařízení č. 1 : | [25 empty] | VV | 0
|  | Regulátor variabilního průtoku DN100 + servo : 7 |  | 7 | [23 empty] | VV | 0
|  | Regulátor variabilního průtoku DN160 + servo : 2 |  | 2 | [23 empty] | VV | 0
|  | zařízení č. 3 : | [25 empty] | VV | 0
|  | Regulátor konstantního průtoku DN100 : 1 |  | 1 | [23 empty] | VV | 0
530 | 728415523R00 | Mřížky, regulátory montáž regulátoru konstaního průtoku, , nad průměr d 200 mm | kus | 24 |  | 0 |  | 0 |  | 0 | 21 | 0 | 0 | 0 | 0 | 0 | 800-728 | RTS 24/ I | RTS 23/ II | 1.17 | 28.08 |  | Práce | Běžná |  |  |  | POL1_
|  | zařízení č. 1 : | [25 empty] | VV | 0
|  | Regulátor variabilního průtoku 200x200 + servo : 24 |  | 24 | [23 empty] | VV | 0
531 | 728611211R00 | Montáž radiálního nízkotlakého ventilátoru potrubního do kruhového potrubí, , do průměru d 100 mm | kus | 2 |  | 0 |  | 0 |  | 0 | 21 | 0 | 0 | 0 | 0 | 0 | 800-728 | RTS 24/ I | RTS 23/ II | 0.5 | 1 |  | Práce | Běžná |  |  |  | POL1_
|  | zařízeníč.5 : 2 |  | 2 | [23 empty] | VV | 0
532 | 728611212R00 | Montáž radiálního nízkotlakého ventilátoru potrubního do kruhového potrubí, , do průměru d 200 mm | kus | 19 |  | 0 |  | 0 |  | 0 | 21 | 0 | 0 | 0 | 0 | 0 | 800-728 | RTS 24/ I | RTS 23/ II | 0.64 | 12.16 |  | Práce | Běžná |  |  |  | POL1_
|  | zařízení č. 5 : 14 |  | 14 | [23 empty] | VV | 0
|  | zařízení č.7 : 5 |  | 5 | [23 empty] | VV | 0
533 | 728611611R00 | Montáž radiálního nízkotlakého ventilátoru nástěnného, , do průměru d 100 mm | kus | 3 |  | 0 |  | 0 |  | 0 | 21 | 0 | 0 | 0 | 0 | 0 | 800-728 | RTS 24/ I | RTS 23/ II | 0.66 | 1.98 |  | Práce | Běžná |  |  |  | POL1_
|  | zařízení č.5 : 3 |  | 3 | [23 empty] | VV | 0
534 | 728614218R00 | Montáž axiálního nízkotlakého ventilátoru potrubního do kruhového potrubí, do průměru d 800 mm | kus | 2 |  | 0 |  | 0 |  | 0 | 21 | 0 | 0 | 0 | 0 | 0 | 800-728 | RTS 24/ I | RTS 23/ II | 6.5 | 13 |  | Práce | Běžná |  |  |  | POL1_
|  | zařízení č.6 : 2 |  | 2 | [23 empty] | VV | 0
535 | 728614615R00 | Montáž axiálního nízkotlakého ventilátoru nástěnného, do průměru d 500 mm | kus | 1 |  | 0 |  | 0 |  | 0 | 21 | 0 | 0 | 0 | 0 | 0 | 800-728 | RTS 24/ I | RTS 23/ II | 2.6 | 2.6 |  | Práce | Běžná |  |  |  | POL1_
|  | zařízení č.8 : 1 |  | 1 | [23 empty] | VV | 0
536 | 767995103R00 | Výroba a montáž atypických kovovových doplňků staveb hmotnosti přes 10 do 20 kg | kg | 85 |  | 0 |  | 0 |  | 0 | 21 | 0 | 6e-05 | 0.01 | 0 | 0 | 800-767 | RTS 24/ I | RTS 23/ II | 0.221 | 18.79 |  | Práce | Běžná |  |  |  | POL1_
|  | zařízení č.6 : | [25 empty] | VV | 0
|  | Montážní konzole pro upevnění axiálních ventilátorů na rovný podklad : 85 |  | 85 | [23 empty] | VV | 0
537 | 783122110R00 | Nátěry ocelových konstrukcí syntetické A - ocelová konstrukce těžká, dvojnásobné | m2 | 75 |  | 0 |  | 0 |  | 0 | 21 | 0 | 0.00022 | 0.02 | 0 | 0 | 800-783 | RTS 24/ I | RTS 23/ II | 0.093 | 6.98 |  | Práce | Běžná |  |  |  | POL1_
|  | na vzduchu schnoucí | [25 empty] | SPI
|  | zařízení č.3 RAL 9005 : 75 |  | 75 | [23 empty] | VV | 0
538 | 904 R00 | Hzs-zkousky v ramci montaz.praci | h | 192 |  | 0 |  | 0 |  | 0 | 21 | 0 | 0 | 0 | 0 | 0 | Prav.M | RTS 24/ I | RTS 23/ II | 1 | 192 |  | HZS | Běžná |  |  |  | POL10_
|  | Zprovoznění, vyregulování : 192 |  | 192 | [23 empty] | VV | 0
539 | 909 R00 | Hzs-nezmeritelne stavebni prace | h | 320 |  | 0 |  | 0 |  | 0 | 21 | 0 | 0 | 0 | 0 | 0 | Prav.M | RTS 24/ I | RTS 23/ II | 1 | 320 |  | HZS | Běžná |  |  |  | POL10_
|  | Stavební přípomoce (prostupy, začistění prostupů,...) : 320 |  | 320 | [23 empty] | VV | 0
540 | 998728103R00 | Přesun hmot pro vzduchotechniku v objektech výšky do 24 m | t | 8.0587 |  | 0 |  | 0 |  | 0 | 21 | 0 | 0 | 0 | 0 | 0 | 800-728 | RTS 24/ I | RTS 23/ II | 5.4 | 43.52 |  | Přesun hmot | Běžná |  |  |  | POL7_
|  | vodorovně do 50 m | [25 empty] | SPI
|  | Hmotnosti z položek s pořadovými čísly: : | [25 empty] | VV | 0
|  | 398,399,400,401,402,403,404,405,406,407,408,409,410,411,412,413,414,415,416,417,418,419,420,421,422, : | [25 empty] | VV | 0
|  | 423,424,425,426,427,428,429,430,431,432,433,434,435,436,437,438,439,440,441,442,443,444,445,446,447, : | [25 empty] | VV | 0
|  | 448,449,450,451,452,453,454,455,456,457,458,459,460,461,462,463,464,465,466,467,468,469,470,471,472, : | [25 empty] | VV | 0
|  | 473,474,475,476,477,478,479,480,481,482,483,484,485,486,488,489,490,491,493,494,495,536,537, : | [25 empty] | VV | 0
|  | Součet: : 8,05870 |  | 8.0587 | [23 empty] | VV | 0
Díl: | 728-1 | Chlazení |  |  |  | 0 |  | 0 |  | 0 |  | 0 |  | 5.95 |  | 0 |  |  |  |  | 418.3 | [6 empty] | DIL
541 | 111001T | Kalibrační plyn chladivo R32 | kg | 4 |  | 0 |  | 0 |  | 0 | 21 | 0 | 0.001 | 0 | 0 | 0 |  | Vlastní | Kalkul | 0 | 0 |  | Specifikace | Běžná |  |  |  | POL3_
|  | zařízení č. 2 : 2 |  | 2 | [23 empty] | VV | 0
|  | zařízení č. 3 : 2 |  | 2 | [23 empty] | VV | 0
542 | 196313506R | trubka měděná stav měkký; vnější průměr 8,0 mm; tloušťka stěny 1,0 mm | m | 131.25 |  | 0 |  | 0 |  | 0 | 21 | 0 | 0.0002 | 0.03 | 0 | 0 | SPCM | RTS 24/ I | RTS 23/ II | 0 | 0 |  | Specifikace | Běžná |  |  |  | POL3_
|  | zařízení č. 2 : | [25 empty] | VV | 0
|  | Potrubí měděné pro chlazení izolované DN 6,4 : 75*1,05 |  | 78.75 | [23 empty] | VV | 0
|  | zařízení č. 3 : | [25 empty] | VV | 0
|  | Potrubí měděné pro chlazení izolované DN 6,4 : 50*1,05 |  | 52.5 | [23 empty] | VV | 0
543 | 196313510R | trubka měděná stav měkký; vnější průměr 12,0 mm; tloušťka stěny 1,0 mm | m | 131.25 |  | 0 |  | 0 |  | 0 | 21 | 0 | 0.00031 | 0.04 | 0 | 0 | SPCM | RTS 24/ I | RTS 23/ II | 0 | 0 |  | Specifikace | Běžná |  |  |  | POL3_
|  | zařízení č.2 : | [25 empty] | VV | 0
|  | Potrubí měděné pro chlazení izolované DN 12,7 : 75*1,05 |  | 78.75 | [23 empty] | VV | 0
|  | zařízení č. 3 : | [25 empty] | VV | 0
|  | Potrubí měděné pro chlazení izolované DN 12,7 : 50*1,05 |  | 52.5 | [23 empty] | VV | 0
544 | 210800115RT1 | Montáž kabelu CYKY 750 V, 5 x 1,5 mm2, uloženého pod omítkou, včetně dodávky kabelu | m | 125 |  | 0 |  | 0 |  | 0 | 21 | 0 | 0.00022 | 0.03 | 0 | 0 | M21 | RTS 24/ I | RTS 23/ I | 0.07 | 8.75 |  | Práce | Běžná |  |  |  | POL1_
|  | zařízení č.2 : 75 |  | 75 | [23 empty] | VV | 0
|  | zařízení č. 3 : 50 |  | 50 | [23 empty] | VV | 0
545 | 230330091T00 | Izolace potrubí D do 76 mm | m | 190 |  | 0 |  | 0 |  | 0 | 21 | 0 | 0 | 0 | 0 | 0 |  | Vlastní | Kalkul | 0 | 0 |  | Práce | Běžná |  |  |  | POL1_
|  | zařízení č. 1 : 190 |  | 190 | [23 empty] | VV | 0
546 | 23711T00 | Protipožární ucpávka | ks | 4 |  | 0 |  | 0 |  | 0 | 21 | 0 | 0 | 0 | 0 | 0 |  | Vlastní | Kalkul | 0 | 0 |  | Práce | Běžná |  |  |  | POL1_
|  | zařízení č. 2 : 2 |  | 2 | [23 empty] | VV | 0
|  | zařízení č. 3 : 2 |  | 2 | [23 empty] | VV | 0
547 | 345 041T | Kabelový ovladač, Přesná specifikace PD | kus | 3 |  | 0 |  | 0 |  | 0 | 21 | 0 | 0.001 | 0 | 0 | 0 |  | Vlastní | Kalkul | 0 | 0 |  | Specifikace | Běžná |  |  |  | POL3_
|  | zařízení č. 2 : | [25 empty] | VV | 0
|  | Kabelový ovladač : 2 |  | 2 | [23 empty] | VV | 0
|  | zařízení č.3 : | [25 empty] | VV | 0
|  | Kabelový ovladač : 1 |  | 1 | [23 empty] | VV | 0
548 | 38822102.AT | Ultrazvukový měřič chladu DN32, Qn=3,5 m3/h + MBus modul | kus | 2 |  | 0 |  | 0 |  | 0 | 21 | 0 | 0.005 | 0.01 | 0 | 0 |  | Vlastní | Kalkul | 0 | 0 |  | Specifikace | Běžná |  |  |  | POL3_
|  | zařízení č.1 : 2 |  | 2 | [23 empty] | VV | 0
549 | 38832948T | Jímka chlazení, Přesná specifikace PD | kus | 2 |  | 0 |  | 0 |  | 0 | 21 | 0 | 0.00041 | 0 | 0 | 0 |  | Vlastní | Kalkul | 0 | 0 |  | Specifikace | Běžná |  |  |  | POL3_
|  | zařízení č.1 : | [25 empty] | VV | 0
|  | Jímka : 2 |  | 2 | [23 empty] | VV | 0
550 | 422 15T | Trojcestný směšovací ventil 1/2" DN15 kvs = 1,63 + servopohon | kus | 2 |  | 0 |  | 0 |  | 0 | 21 | 0 | 0.001 | 0 | 0 | 0 |  | Vlastní | Kalkul | 0 | 0 |  | Specifikace | Běžná |  |  |  | POL3_
|  | zařízení č.1 : 2 |  | 2 | [23 empty] | VV | 0
551 | 422 16T | Trojcestný směšovací ventil 3/4" DN20 kvs = 2,5 + servopohon | kus | 2 |  | 0 |  | 0 |  | 0 | 21 | 0 | 0.001 | 0 | 0 | 0 |  | Vlastní | Kalkul | 0 | 0 |  | Specifikace | Běžná |  |  |  | POL3_
|  | zařízení č.1 : 2 |  | 2 | [23 empty] | VV | 0
552 | 422 17T | Uzavírací a vyvažovací ventil STAD s vypouštěním 1/2" DN15 | kus | 2 |  | 0 |  | 0 |  | 0 | 21 | 0 | 0.001 | 0 | 0 | 0 |  | Vlastní | Kalkul | 0 | 0 |  | Specifikace | Běžná |  |  |  | POL3_
|  | zařízení č.1 : 2 |  | 2 | [23 empty] | VV | 0
553 | 422 18T | Uzavírací a vyvažovací ventil STAD s vypouštěním 3/4" DN20 | kus | 3 |  | 0 |  | 0 |  | 0 | 21 | 0 | 0.001 | 0 | 0 | 0 |  | Vlastní | Kalkul | 0 | 0 |  | Specifikace | Běžná |  |  |  | POL3_
|  | zařízení č. 1 : 3 |  | 3 | [23 empty] | VV | 0
554 | 422 19T | Uzavírací a vyvažovací ventil STAD s vypouštěním 1" DN25 | kus | 1 |  | 0 |  | 0 |  | 0 | 21 | 0 | 0.001 | 0 | 0 | 0 |  | Vlastní | Kalkul | 0 | 0 |  | Specifikace | Běžná |  |  |  | POL3_
|  | zařízení č.1 : 1 |  | 1 | [23 empty] | VV | 0
555 | 422 20T | Uzavírací a vyvažovací ventil STAD s vypouštěním 5/4" DN32 | kus | 1 |  | 0 |  | 0 |  | 0 | 21 | 0 | 0.001 | 0 | 0 | 0 |  | Vlastní | Kalkul | 0 | 0 |  | Specifikace | Běžná |  |  |  | POL3_
|  | zařízení č. 1 : 1 |  | 1 | [23 empty] | VV | 0
556 | 426014T | Elektronické oběhové čerpadlo s funkcí hydronického vyvážení DN40 Q=8,1m3/h, dp=55kPa | ks | 1 |  | 0 |  | 0 |  | 0 | 21 | 0 | 0.005 | 0.01 | 0 | 0 |  | Vlastní | Kalkul | 0 | 0 |  | Specifikace | Běžná |  |  |  | POL3_
|  | zařízení č. 1 : 1 |  | 1 | [23 empty] | VV | 0
557 | 426015T | Čerpadlo kondenzátu pro jednotku nástěnnou , Přesná specifikace PD | ks | 3 |  | 0 |  | 0 |  | 0 | 21 | 0 | 0.008 | 0.02 | 0 | 0 |  | Vlastní | Kalkul | 0 | 0 |  | Specifikace | Běžná |  |  |  | POL3_
|  | zařízení č. 2 : | [25 empty] | VV | 0
|  | Čerpadlo kondenzátu pro jednotku nástěnnou : 2 |  | 2 | [23 empty] | VV | 0
|  | zaříízení č.3 : | [25 empty] | VV | 0
|  | Čerpadlo kondenzátu pro jednotku nástěnnou : 1 |  | 1 | [23 empty] | VV | 0
558 | 429 205T | Chladící fancoil kazetový 2-trubkový, výkon 3,5kW, výška max. 250mm, dekorační panel v RAL 9005, čer | kus | 2 |  | 0 |  | 0 |  | 0 | 21 | 0 | 0.008 | 0.02 | 0 | 0 |  | Vlastní | Kalkul | 0 | 0 |  | Specifikace | Běžná |  |  |  | POL3_
|  | zařízení č.1 : 2 |  | 2 | [23 empty] | VV | 0
559 | 429 206T | Chladící fancoil kazetový 2-trubkový, výkon 5,0kW, výška max. 250mm, dekorační panel v RAL 9005, čer | kus | 2 |  | 0 |  | 0 |  | 0 | 21 | 0 | 0.008 | 0.02 | 0 | 0 |  | Vlastní | Kalkul | 0 | 0 |  | Specifikace | Běžná |  |  |  | POL3_
|  | zařízení č. 1 : 2 |  | 2 | [23 empty] | VV | 0
560 | 429 207T | Chladící jednotka venkovní, Přesní specifikace PD | kus | 2 |  | 0 |  | 0 |  | 0 | 21 | 0 | 0.5 | 1 | 0 | 0 |  | Vlastní | Kalkul | 0 | 0 |  | Specifikace | Běžná |  |  |  | POL3_
|  | zařízení č. 2 : | [25 empty] | VV | 0
|  | Venkovní chladící jednotka výkon 6kW, vzálenost jednotek 35m, převýšení 15m : 2 |  | 2 | [23 empty] | VV | 0
561 | 721176102R00 | Potrubí HT připojovací vnější průměr D 40 mm, tloušťka stěny 1,8 mm, DN 40 | m | 12 |  | 0 |  | 0 |  | 0 | 21 | 0 | 0.00038 | 0 | 0 | 0 | 800-721 | RTS 24/ I | RTS 23/ I | 0.32 | 3.84 |  | Práce | Běžná |  |  |  | POL1_
|  | včetně tvarovek, objímek. Bez zednických výpomocí. | [25 empty] | SPI
|  | připojení zařízení č. 3 včetně sifonu a tvarovek : 12 |  | 12 | [23 empty] | VV | 0
562 | 429 207T | Chladící jednotka venkovní, Přesní specifikace PD | kus | 1 |  | 0 |  | 0 |  | 0 | 21 | 0 | 0.5 | 0.5 | 0 | 0 |  | Vlastní | Kalkul | 0 | 0 |  | Specifikace | Běžná |  |  |  | POL3_
|  | zařízení č. 3 : | [25 empty] | VV | 0
|  | Venkovní chladící jednotka výkon 5kW, vzálenost jednotek 50m, převýšení 15m : 1 |  | 1 | [23 empty] | VV | 0
563 | 429 208T | Vnitřní jednotka nástěnná , Přesní specifikace PD | kus | 3 |  | 0 |  | 0 |  | 0 | 21 | 0 | 0.5 | 1.5 | 0 | 0 |  | Vlastní | Kalkul | 0 | 0 |  | Specifikace | Běžná |  |  |  | POL3_
|  | zařízení č. 2 : | [25 empty] | VV | 0
|  | Vnitřní jednotka nástěnná výkon 6kW : 2 |  | 2 | [23 empty] | VV | 0
|  | zařízení č.3 : | [25 empty] | VV | 0
|  | Vnitřní jednotka nástěnná výkon 6kW : 1 |  | 1 | [23 empty] | VV | 0
564 | 631547051T | Kaučuková izolace potrubní DN18 tl. 19mm | m | 5 |  | 0 |  | 0 |  | 0 | 21 | 0 | 0.00022 | 0 | 0 | 0 |  | Vlastní | Kalkul | 0 | 0 |  | Specifikace | Běžná |  |  |  | POL3_
|  | zařízení č.1 : 5 |  | 5 | [23 empty] | VV | 0
565 | 631547052T | Kaučuková izolace potrubní DN28 tl. 25mm | m | 55 |  | 0 |  | 0 |  | 0 | 21 | 0 | 0.00022 | 0.01 | 0 | 0 |  | Vlastní | Kalkul | 0 | 0 |  | Specifikace | Běžná |  |  |  | POL3_
|  | zařízení č.1 : 55 |  | 55 | [23 empty] | VV | 0
566 | 631547053T | Kaučuková izolace potrubní DN35 tl. 25mm | m | 35 |  | 0 |  | 0 |  | 0 | 21 | 0 | 0.00022 | 0.01 | 0 | 0 |  | Vlastní | Kalkul | 0 | 0 |  | Specifikace | Běžná |  |  |  | POL3_
|  | zařízení č.1 : 35 |  | 35 | [23 empty] | VV | 0
567 | 631547054T | Kaučuková izolace potrubní DN42 tl. 25mm | m | 25 |  | 0 |  | 0 |  | 0 | 21 | 0 | 0.00022 | 0.01 | 0 | 0 |  | Vlastní | Kalkul | 0 | 0 |  | Specifikace | Běžná |  |  |  | POL3_
|  | zařízení č.1 : 25 |  | 25 | [23 empty] | VV | 0
568 | 631547055T | Kaučuková izolace potrubní DN54 tl. 25mm | m | 80 |  | 0 |  | 0 |  | 0 | 21 | 0 | 0.00022 | 0.02 | 0 | 0 |  | Vlastní | Kalkul | 0 | 0 |  | Specifikace | Běžná |  |  |  | POL3_
|  | zařízení č.1 : 80 |  | 80 | [23 empty] | VV | 0
569 | 631547056T | Kaučuková izolace potrubní DN76 tl. 25mm | m | 90 |  | 0 |  | 0 |  | 0 | 21 | 0 | 0.00022 | 0.02 | 0 | 0 |  | Vlastní | Kalkul | 0 | 0 |  | Specifikace | Běžná |  |  |  | POL3_
|  | zařízení č.1 : 90 |  | 90 | [23 empty] | VV | 0
570 | 650052321R00 | Montáž ovladače hřibového, bez aretace | kus | 3 |  | 0 |  | 0 |  | 0 | 21 | 0 | 0 | 0 | 0 | 0 | M65 | RTS 24/ I | RTS 23/ II | 1.25 | 3.75 |  | Práce | Běžná |  |  |  | POL1_
|  | zařízení č. 2 : | [25 empty] | VV | 0
|  | Kabelový ovladač : 2 |  | 2 | [23 empty] | VV | 0
|  | zařízení č.3 : | [25 empty] | VV | 0
|  | kabelový ovladač : 1 |  | 1 | [23 empty] | VV | 0
571 | 722132114R00 | Potrubí z trubek ocel. uvnitř a vně pozinkovaných, pro sprinklery spojované lisováním D 22 mm, s 1,5 mm | m | 5 |  | 0 |  | 0 |  | 0 | 21 | 0 | 0.00107 | 0.01 | 0 | 0 | 800-721 | RTS 24/ I | RTS 23/ II | 0.274 | 1.37 |  | Práce | Běžná |  |  |  | POL1_
|  | včetně tvarovek, bez zednických výpomocí, | [25 empty] | SPI
|  | zařízení č.1 : 5 |  | 5 | [23 empty] | VV | 0
572 | 722132115R00 | Potrubí z trubek ocel. uvnitř a vně pozinkovaných, pro sprinklery spojované lisováním D 28 mm, s 1,5 mm | m | 55 |  | 0 |  | 0 |  | 0 | 21 | 0 | 0.00133 | 0.07 | 0 | 0 | 800-721 | RTS 24/ I | RTS 23/ II | 0.285 | 15.68 |  | Práce | Běžná |  |  |  | POL1_
|  | včetně tvarovek, bez zednických výpomocí, | [25 empty] | SPI
|  | zařízení č.1 : 55 |  | 55 | [23 empty] | VV | 0
573 | 722132116R00 | Potrubí z trubek ocel. uvnitř a vně pozinkovaných, pro sprinklery spojované lisováním D 35 mm, s 1,5 mm | m | 35 |  | 0 |  | 0 |  | 0 | 21 | 0 | 0.00162 | 0.06 | 0 | 0 | 800-721 | RTS 24/ I | RTS 23/ II | 0.319 | 11.17 |  | Práce | Běžná |  |  |  | POL1_
|  | včetně tvarovek, bez zednických výpomocí, | [25 empty] | SPI
|  | zařízení č.1 : 35 |  | 35 | [23 empty] | VV | 0
574 | 722132117R00 | Potrubí z trubek ocel. uvnitř a vně pozinkovaných, pro sprinklery spojované lisováním D 42 mm, s 1,5 mm | m | 25 |  | 0 |  | 0 |  | 0 | 21 | 0 | 0.00193 | 0.05 | 0 | 0 | 800-721 | RTS 24/ I | RTS 23/ II | 0.332 | 8.3 |  | Práce | Běžná |  |  |  | POL1_
|  | včetně tvarovek, bez zednických výpomocí, | [25 empty] | SPI
|  | zařízení č.1 : 25 |  | 25 | [23 empty] | VV | 0
575 | 722132118R00 | Potrubí z trubek ocel. uvnitř a vně pozinkovaných, pro sprinklery spojované lisováním D 54 mm, s 1,5 mm | m | 80 |  | 0 |  | 0 |  | 0 | 21 | 0 | 0.00247 | 0.2 | 0 | 0 | 800-721 | RTS 24/ I | RTS 23/ II | 0.348 | 27.84 |  | Práce | Běžná |  |  |  | POL1_
|  | včetně tvarovek, bez zednických výpomocí, | [25 empty] | SPI
|  | zařízení č.1 : 80 |  | 80 | [23 empty] | VV | 0
576 | 722132119R00 | Potrubí z trubek ocel. uvnitř a vně pozinkovaných, pro sprinklery spojované lisováním D 76 mm, s 2,0 mm | m | 90 |  | 0 |  | 0 |  | 0 | 21 | 0 | 0.00464 | 0.42 | 0 | 0 | 800-721 | RTS 24/ I | RTS 23/ II | 0.42 | 37.8 |  | Práce | Běžná |  |  |  | POL1_
|  | včetně tvarovek, bez zednických výpomocí, | [25 empty] | SPI
|  | zařízení č.1 : 90 |  | 90 | [23 empty] | VV | 0
577 | 722164101R00 | Montáž potrubí z měděných trubek D 8 - 12 mm, pájeného na tvrdo, včetně dodávky a montáže závěsů | m | 125 |  | 0 |  | 0 |  | 0 | 21 | 0 | 0.00066 | 0.08 | 0 | 0 | 800-721 | RTS 24/ I | RTS 23/ II | 0.346 | 43.25 |  | Práce | Běžná |  |  |  | POL1_
|  | zařízení č. 2 : | [25 empty] | VV | 0
|  | Potrubí měděné pro chlazení izolované DN 6,4 : 75 |  | 75 | [23 empty] | VV | 0
|  | zařízení č. 3 : | [25 empty] | VV | 0
|  | Potrubí měděné pro chlazení izolované DN 6,4 : 50 |  | 50 | [23 empty] | VV | 0
578 | 722164102R00 | Montáž potrubí z měděných trubek D 15 mm, pájeného na tvrdo, včetně dodávky a montáže závěsů | m | 125 |  | 0 |  | 0 |  | 0 | 21 | 0 | 0.0059 | 0.74 | 0 | 0 | 800-721 | RTS 24/ I | RTS 23/ II | 0.4116 | 51.45 |  | Práce | Běžná |  |  |  | POL1_
|  | zařízení č. 2 : | [25 empty] | VV | 0
|  | Potrubí měděné pro chlazení izolované DN 12,7 : 75 |  | 75 | [23 empty] | VV | 0
|  | zařízení č. 3 : | [25 empty] | VV | 0
|  | Potrubí měděné pro chlazení izolované DN 12,7 : 50 |  | 50 | [23 empty] | VV | 0
579 | 722224111R00 | Kohout kulový, vypouštěcí a napouštěcí, vnější závit, mosazný, DN 15, PN 10, včetně dodávky materiálu | kus | 18 |  | 0 |  | 0 |  | 0 | 21 | 0 | 0.00013 | 0 | 0 | 0 | 800-721 | RTS 24/ I | RTS 23/ II | 0.083 | 1.49 |  | Práce | Běžná |  |  |  | POL1_
|  | zařízení č.1 : 18 |  | 18 | [23 empty] | VV | 0
580 | 728 014T00 | Montáž chladící jednotky | ks | 10 |  | 0 |  | 0 |  | 0 | 21 | 0 | 0.098 | 0.98 | 0 | 0 |  | Vlastní | Kalkul | 0 | 0 |  | Práce | Běžná |  |  |  | POL1_
|  | zařízení č. 1 : | [25 empty] | VV | 0
|  | Chladící fancoil kazetový 2-trubkový, výkon 3,5kW, výška max. 250mm, dekorační panel v RAL 9005, čerpadlo kondenzátu, napojení Mbus : 2 |  | 2 | [23 empty] | VV | 0
|  | Chladící fancoil kazetový 2-trubkový, výkon 5,0kW, výška max. 250mm, dekorační panel v RAL 9005, čerpadlo kondenzátu, napojení Mbus : 2 |  | 2 | [23 empty] | VV | 0
|  | zařízení č. 2 : | [25 empty] | VV | 0
|  | Venkovní chladící jednotka výkon 6kW, vzálenost jednotek 35m, převýšení 15m : 2 |  | 2 | [23 empty] | VV | 0
|  | Vnitřní jednotka nástěnná výkon 6kW : 2 |  | 2 | [23 empty] | VV | 0
|  | zařízení č.3 : | [25 empty] | VV | 0
|  | Vnitřní jednotka nástěnná výkon 6kW : 1 |  | 1 | [23 empty] | VV | 0
|  | Venkovní chladící jednotka výkon 5kW, vzálenost jednotek 50m, převýšení 15m : 1 |  | 1 | [23 empty] | VV | 0
581 | 728 068T00 | Napuštění a odvzdušnění chladícího systému | ks | 1 |  | 0 |  | 0 |  | 0 | 21 | 0 | 0.025 | 0.03 | 0 | 0 |  | Vlastní | Kalkul | 0 | 0 |  | Práce | Běžná |  |  |  | POL1_
582 | 732429112R00 | Čerpadla teplovodní Montáž čerpadel teplovodních oběhových spirálních DN 40 | soubor | 3 |  | 0 |  | 0 |  | 0 | 21 | 0 | 0.00059 | 0 | 0 | 0 | 800-731 | RTS 24/ I | RTS 23/ II | 0.53 | 1.59 |  | Práce | Běžná |  |  |  | POL1_
|  | zařízení č.2 : | [25 empty] | VV | 0
|  | Čerpadlo kondenzátu pro jednotku nástěnnou : 2 |  | 2 | [23 empty] | VV | 0
|  | zařízení č.3 : | [25 empty] | VV | 0
|  | Čerpadlo kondenzátu pro jednotku nástěnnou : 1 |  | 1 | [23 empty] | VV | 0
583 | 732429112R00 | Čerpadla teplovodní Montáž čerpadel teplovodních oběhových spirálních DN 40 | soubor | 1 |  | 0 |  | 0 |  | 0 | 21 | 0 | 0.00059 | 0 | 0 | 0 | 800-731 | RTS 24/ I | RTS 23/ II | 0.53 | 0.53 |  | Práce | Běžná |  |  |  | POL1_
|  | zařízení č. 1 : | [25 empty] | VV | 0
|  | elektronické oběhové čerpadlo : 1 |  | 1 | [23 empty] | VV | 0
584 | 733132116R00 | Kompenzátory včetně dodávky materiálu závitový pryžový kompenzátor, DN 65 | kus | 2 |  | 0 |  | 0 |  | 0 | 21 | 0 | 0.0036 | 0.01 | 0 | 0 | 800-731 | RTS 24/ I | RTS 23/ II | 0.538 | 1.08 |  | Práce | Běžná |  |  |  | POL1_
|  | zařízení č.1 : 2 |  | 2 | [23 empty] | VV | 0
585 | 733190106R00 | Tlakové zkoušky potrubí ocelových závitových, plastových, měděných do DN 32 | m | 95 |  | 0 |  | 0 |  | 0 | 21 | 0 | 0 | 0 | 0 | 0 | 800-731 | RTS 24/ I | RTS 23/ II | 0.018 | 1.71 |  | Práce | Běžná |  |  |  | POL1_
|  | zařízení č.1 : 95 |  | 95 | [23 empty] | VV | 0
586 | 733190108R00 | Tlakové zkoušky potrubí ocelových závitových, plastových, měděných přes DN 40 do DN 50 | m | 105 |  | 0 |  | 0 |  | 0 | 21 | 0 | 0 | 0 | 0 | 0 | 800-731 | RTS 24/ I | RTS 23/ II | 0.032 | 3.36 |  | Práce | Běžná |  |  |  | POL1_
|  | zařízení č.1 : 105 |  | 105 | [23 empty] | VV | 0
587 | 733190109R00 | Tlakové zkoušky potrubí ocelových závitových, plastových, měděných přes DN 50 do DN 65 | m | 90 |  | 0 |  | 0 |  | 0 | 21 | 0 | 0 | 0 | 0 | 0 | 800-731 | RTS 24/ I | RTS 23/ II | 0.041 | 3.69 |  | Práce | Běžná |  |  |  | POL1_
|  | zařízení č.1 : 90 |  | 90 | [23 empty] | VV | 0
588 | 734209113R00 | Montáž závitové armatury se dvěma závity, G 1/2", bez dodávky materiálu | kus | 2 |  | 0 |  | 0 |  | 0 | 21 | 0 | 0 | 0 | 0 | 0 | 800-731 | RTS 24/ I | RTS 23/ II | 0.165 | 0.33 |  | Práce | Běžná |  |  |  | POL1_
|  | zařízení č.1 : | [25 empty] | VV | 0
|  | uzavízace a vyvažovací ventil STAD s vypouštěním : 2 |  | 2 | [23 empty] | VV | 0
589 | 734209114R00 | Montáž závitové armatury se dvěma závity, G 3/4", bez dodávky materiálu | kus | 3 |  | 0 |  | 0 |  | 0 | 21 | 0 | 0 | 0 | 0 | 0 | 800-731 | RTS 24/ I | RTS 23/ II | 0.206 | 0.62 |  | Práce | Běžná |  |  |  | POL1_
|  | zařízení č.1 : | [25 empty] | VV | 0
|  | uzavízace a vyvažovací ventil STAD s vypouštěním : 3 |  | 3 | [23 empty] | VV | 0
590 | 734209115R00 | Montáž závitové armatury se dvěma závity, G 1", bez dodávky materiálu | kus | 1 |  | 0 |  | 0 |  | 0 | 21 | 0 | 0 | 0 | 0 | 0 | 800-731 | RTS 24/ I | RTS 23/ II | 0.227 | 0.23 |  | Práce | Běžná |  |  |  | POL1_
|  | zařízení č.1 : | [25 empty] | VV | 0
|  | uzavízace a vyvažovací ventil STAD s vypouštěním : 1 |  | 1 | [23 empty] | VV | 0
591 | 734209116R00 | Montáž závitové armatury se dvěma závity, G 5/4", bez dodávky materiálu | kus | 5 |  | 0 |  | 0 |  | 0 | 21 | 0 | 0 | 0 | 0 | 0 | 800-731 | RTS 24/ I | RTS 23/ II | 0.268 | 1.34 |  | Práce | Běžná |  |  |  | POL1_
|  | Uzavírací a vyvažovací ventil STAD s vypouštěním 5/4" DN32 : 1 |  | 1 | [23 empty] | VV | 0
|  | Jímka : 2 |  | 2 | [23 empty] | VV | 0
|  | Ultrazvukový měřič chladu DN32, Qn=3,5 m3/h + MBus modul : 2 |  | 2 | [23 empty] | VV | 0
592 | 734209123R00 | Montáž závitové armatury se třemi závity, G 1/2", bez dodávky materiálu | kus | 2 |  | 0 |  | 0 |  | 0 | 21 | 0 | 0 | 0 | 0 | 0 | 800-731 | RTS 24/ I | RTS 23/ II | 0.216 | 0.43 |  | Práce | Běžná |  |  |  | POL1_
|  | zařízení č.1 : | [25 empty] | VV | 0
|  | trojcestný ventil : 2 |  | 2 | [23 empty] | VV | 0
593 | 734209124R00 | Montáž závitové armatury se třemi závity, G 3/4", bez dodávky materiálu | kus | 2 |  | 0 |  | 0 |  | 0 | 21 | 0 | 0 | 0 | 0 | 0 | 800-731 | RTS 24/ I | RTS 23/ II | 0.258 | 0.52 |  | Práce | Běžná |  |  |  | POL1_
|  | zařízení č.1 : | [25 empty] | VV | 0
|  | trojcestný ventil : 2 |  | 2 | [23 empty] | VV | 0
594 | 734213115R00 | Ventil automatický, odvzdušňovací, mosazný, PN 10, DN 15, včetně dodávky materiálu | kus | 13 |  | 0 |  | 0 |  | 0 | 21 | 0 | 0.0009 | 0.01 | 0 | 0 | 800-731 | RTS 24/ I | RTS 23/ II | 0.062 | 0.81 |  | Práce | Běžná |  |  |  | POL1_
|  | zařízení č.1 : 13 |  | 13 | [23 empty] | VV | 0
595 | 734235123R00 | Kohout kulový, mosazný, DN 25, PN 35, vnitřní-vnitřní, včetně dodávky materiálu | kus | 4 |  | 0 |  | 0 |  | 0 | 21 | 0 | 0.00048 | 0 | 0 | 0 | 800-731 | RTS 24/ I | RTS 23/ II | 0.227 | 0.91 |  | Práce | Běžná |  |  |  | POL1_
|  | zařízení č.1 : 4 |  | 4 | [23 empty] | VV | 0
596 | 734235126R00 | Kohout kulový, mosazný, DN 50, PN 35, vnitřní-vnitřní, včetně dodávky materiálu | kus | 8 |  | 0 |  | 0 |  | 0 | 21 | 0 | 0.00163 | 0.01 | 0 | 0 | 800-731 | RTS 24/ I | RTS 23/ II | 0.424 | 3.39 |  | Práce | Běžná |  |  |  | POL1_
|  | zařízení č.1 : 8 |  | 8 | [23 empty] | VV | 0
597 | 734235127R00 | Kohout kulový, mosazný, DN 65, PN 28, vnitřní-vnitřní, včetně dodávky materiálu | kus | 4 |  | 0 |  | 0 |  | 0 | 21 | 0 | 0.00311 | 0.01 | 0 | 0 | 800-731 | RTS 24/ I | RTS 23/ II | 0.538 | 2.15 |  | Práce | Běžná |  |  |  | POL1_
|  | zařízení č.1 : 4 |  | 4 | [23 empty] | VV | 0
598 | 734293227R00 | Filtr mosazný, DN 65, PN 16, vnitřní-vnitřní závit, včetně dodávky materiálu | kus | 1 |  | 0 |  | 0 |  | 0 | 21 | 0 | 0.0013 | 0 | 0 | 0 | 800-731 | RTS 24/ I | RTS 23/ II | 0.538 | 0.54 |  | Práce | Běžná |  |  |  | POL1_
|  | zařízení č.1 : 1 |  | 1 | [23 empty] | VV | 0
599 | 734413132R00 | Teploměr s jímkou D 80 mm, délka jímky 50 mm, T = 0 až 120°C, včetně dodávky materiálu | kus | 2 |  | 0 |  | 0 |  | 0 | 21 | 0 | 0.00053 | 0 | 0 | 0 | 800-731 | RTS 24/ I | RTS 23/ II | 0.381 | 0.76 |  | Práce | Běžná |  |  |  | POL1_
|  | zařízení č.1 : 2 |  | 2 | [23 empty] | VV | 0
600 | 767995105R00 | Výroba a montáž atypických kovovových doplňků staveb hmotnosti přes 50 do 100 kg | kg | 375 |  | 0 |  | 0 |  | 0 | 21 | 0 | 5e-05 | 0.02 | 0 | 0 | 800-767 | RTS 24/ I | RTS 23/ II | 0.084 | 31.5 |  | Práce | Běžná |  |  |  | POL1_
|  | zařízení č. 2 : | [25 empty] | VV | 0
|  | Nosná ocelová konstrikce pod kondenzační jednotku pro umístění na střechu, pozink. : | [25 empty] | VV | 0
|  | včetně materiálu 2 ks : 125*2 |  | 250 | [23 empty] | VV | 0
|  | zařízení č.3 : | [25 empty] | VV | 0
|  | Nosná ocelová konstrikce pod kondenzační jednotku pro umístění na střechu, pozink. : | [25 empty] | VV | 0
|  | včetně materiálu 1 ks : 125 |  | 125 | [23 empty] | VV | 0
601 | 904 R00 | Hzs-zkousky v ramci montaz.praci | h | 18 |  | 0 |  | 0 |  | 0 | 21 | 0 | 0 | 0 | 0 | 0 |  | RTS 24/ I | RTS 23/ II | 1 | 18 |  | Práce | Běžná |  |  |  | POL1_
|  | nastavení vyvažovacího ventilu 7 ks : 10 |  | 10 | [23 empty] | VV | 0
|  | naplnění chladiva do systému : 8 |  | 8 | [23 empty] | VV | 0
602 | 909 R00 | Hzs-nezmeritelne stavebni prace | h | 98 |  | 0 |  | 0 |  | 0 | 21 | 0 | 0 | 0 | 0 | 0 |  | RTS 24/ I | RTS 23/ II | 1 | 98 |  | Práce | Běžná |  |  |  | POL1_
|  | Stavební přípomoce : 98 |  | 98 | [23 empty] | VV | 0
603 | 998728103R00 | Přesun hmot pro vzduchotechniku v objektech výšky do 24 m | t | 5.9484 |  | 0 |  | 0 |  | 0 | 21 | 0 | 0 | 0 | 0 | 0 | 800-728 | RTS 24/ I | RTS 23/ II | 5.4 | 32.12 |  | Přesun hmot | Běžná |  |  |  | POL7_
|  | vodorovně do 50 m | [25 empty] | SPI
|  | Hmotnosti z položek s pořadovými čísly: : | [25 empty] | VV | 0
|  | 541,542,543,544,547,548,549,550,551,552,553,554,555,556,557,558,559,560,561,562,563,564,565,566,567, : | [25 empty] | VV | 0
|  | 568,569,571,572,573,574,575,576,577,578,579,580,581,582,583,584,594,595,596,597,598,599,600, : | [25 empty] | VV | 0
|  | Součet: : 5,94838 |  | 5.9484 | [23 empty] | VV | 0
Díl: | 728-2 | Stlačený vzduch a kompresorové stanice |  |  |  | 0 |  | 0 |  | 0 |  | 0 |  | 0.3 |  | 0 |  |  |  |  | 56.23 | [6 empty] | DIL
604 | 230170011R00 | Zkouška těsnosti potrubí, DN do 40 | m | 86 |  | 0 |  | 0 |  | 0 | 21 | 0 | 0 | 0 | 0 | 0 |  | RTS 24/ I | RTS 23/ II | 0.019 | 1.63 |  | Práce | Běžná |  |  |  | POL1_
|  | 68+18 |  | 86 | [23 empty] | VV | 0
605 | 286143002R | trubka vícevrstvá PP-RCT; AL; PP-R; hladká; PN 20; da = 26,8 mm; di = 19,4 mm; s = 2,80 mm; použití pro otopné systémy, vodovody; teplota média max. 60 °C | m | 18 |  | 0 |  | 0 |  | 0 | 21 | 0 | 0.00029 | 0.01 | 0 | 0 | SPCM | RTS 23/ II | RTS 23/ II | 0 | 0 |  | Specifikace | Běžná |  |  |  | POL3_
606 | 286143003R | trubka vícevrstvá PP-RCT; AL; PP-R; hladká; PN 20; da = 33,8 mm; di = 24,8 mm; s = 3,60 mm; použití pro otopné systémy, vodovody; teplota média max. 60 °C | m | 68 |  | 0 |  | 0 |  | 0 | 21 | 0 | 0.00045 | 0.03 | 0 | 0 | SPCM | RTS 23/ II | RTS 23/ II | 0 | 0 |  | Specifikace | Běžná |  |  |  | POL3_
607 | 28654004R | koleno PPR; 90,0 °; PN 20; di = 25,0 mm; hladké; spoj svařovaný | kus | 10 |  | 0 |  | 0 |  | 0 | 21 | 0 | 2e-05 | 0 | 0 | 0 | SPCM | RTS 24/ I | RTS 23/ II | 0 | 0 |  | Specifikace | Běžná |  |  |  | POL3_
608 | 28654006R | koleno PPR; 90,0 °; PN 20; di = 32,0 mm; hladké; spoj svařovaný | kus | 20 |  | 0 |  | 0 |  | 0 | 21 | 0 | 5e-05 | 0 | 0 | 0 | SPCM | RTS 24/ I | RTS 23/ II | 0 | 0 |  | Specifikace | Běžná |  |  |  | POL3_
609 | 28654076R | T-kus 90,0 °; PPR; jednoznačný; PN 20; di = 32,0 mm; di2= 32,0 mm; di3= 32,0 mm; spoj svařovaný | kus | 1 |  | 0 |  | 0 |  | 0 | 21 | 0 | 6e-05 | 0 | 0 | 0 | SPCM | RTS 24/ I | RTS 23/ II | 0 | 0 |  | Specifikace | Běžná |  |  |  | POL3_
610 | 28654106R | T-kus 90,0 °; PPR; redukovaný; PN 20; di = 32,0 mm; di2= 25,0 mm; di3= 32,0 mm; spoj svařovaný | kus | 6 |  | 0 |  | 0 |  | 0 | 21 | 0 | 7e-05 | 0 | 0 | 0 | SPCM | RTS 24/ I | RTS 23/ II | 0 | 0 |  | Specifikace | Běžná |  |  |  | POL3_
611 | 28654144R | spojka/nátrubek PPR; PN 20; di = 25,0 mm; spoj svařovaný | kus | 2 |  | 0 |  | 0 |  | 0 | 21 | 0 | 1e-05 | 0 | 0 | 0 | SPCM | RTS 24/ I | RTS 23/ II | 0 | 0 |  | Specifikace | Běžná |  |  |  | POL3_
612 | 28654146R | spojka/nátrubek PPR; PN 20; di = 32,0 mm; spoj svařovaný | kus | 12 |  | 0 |  | 0 |  | 0 | 21 | 0 | 3e-05 | 0 | 0 | 0 | SPCM | RTS 24/ I | RTS 23/ II | 0 | 0 |  | Specifikace | Běžná |  |  |  | POL3_
613 | 28654299R | DG přechodka PPR; závit vnější; kovový; SDR 6,0; PN 20; DN 32 mm; G 1"; spoj svařovaný | kus | 1 |  | 0 |  | 0 |  | 0 | 21 | 0 | 0.00018 | 0 | 0 | 0 | SPCM | RTS 24/ I | RTS 23/ II | 0 | 0 |  | Specifikace | Běžná |  |  |  | POL3_
614 | 28655083R | DG přechodka PP-R; závit vnější; kovový; SDR 6,0; PN 20; DN 25 mm; G 1/2"; spoj svařovaný | kus | 1 |  | 0 |  | 0 |  | 0 | 21 | 0 | 0.00012 | 0 | 0 | 0 | SPCM | RTS 24/ I | RTS 23/ II | 0 | 0 |  | Specifikace | Běžná |  |  |  | POL3_
615 | 28655085R | DG přechodka PP-R; závit vnější; kovový; SDR 6,0; PN 20; DN 32 mm; G 3/4"; spoj svařovaný | kus | 5 |  | 0 |  | 0 |  | 0 | 21 | 0 | 0.00015 | 0 | 0 | 0 | SPCM | RTS 24/ I | RTS 23/ II | 0 | 0 |  | Specifikace | Běžná |  |  |  | POL3_
616 | 31944464R | šroubení přímé s plochým sedlem; DN 1/2" mm; temperovaná litina; pozinkováno; spoj s vnějším a vnitřním závitem | kus | 10 |  | 0 |  | 0 |  | 0 | 21 | 0 | 0.00027 | 0 | 0 | 0 | SPCM | RTS 24/ I | RTS 23/ II | 0 | 0 |  | Specifikace | Běžná |  |  |  | POL3_
|  | Hadicové šroubení 13 mm - G1/2" vnější : 10 |  | 10 | [23 empty] | VV | 0
617 | 42240730R | regulátor výstup. tlaku pouze pro vodu; PN 16; vstup tlak 0,25 až 1,60 MPa; výstup.tlak 0,15 až 1,00 MPa; DN 15; teplota do 70 °C; připoj.rozměr G 1/2"; těleso šedá litina | kus | 1 |  | 0 |  | 0 |  | 0 | 21 | 0 | 0.0022 | 0 | 0 | 0 | SPCM | RTS 24/ I | RTS 23/ II | 0 | 0 |  | Specifikace | Běžná |  |  |  | POL3_
|  | Regulátor tlaku G1/2" včetně spojek : 1 |  | 1 | [23 empty] | VV | 0
618 | 42320204R | objímka ocelová použití potrubí plastové; jednošroubová se speciální pryžovou vložkou a distanční podložkou; rozměr 25-30 mm 3/4"; galvanický pozink. + tlumící pryžová vložka | kus | 18 |  | 0 |  | 0 |  | 0 | 21 | 0 | 0 | 0 | 0 | 0 | SPCM | RTS 24/ I | RTS 23/ II | 0 | 0 |  | Specifikace | Běžná |  |  |  | POL3_
619 | 42320205R | objímka ocelová použití potrubí plastové; jednošroubová se speciální pryžovou vložkou a distanční podložkou; rozměr 31-38 mm 1"; galvanický pozink. + tlumící pryžová vložka | kus | 68 |  | 0 |  | 0 |  | 0 | 21 | 0 | 0 | 0 | 0 | 0 | SPCM | RTS 24/ I | RTS 23/ II | 0 | 0 |  | Specifikace | Běžná |  |  |  | POL3_
620 | 423916690R | montážní profil lehký, galvanicky pozinkovaná ocel, šíře 30 mm, výška 15 mm, tl. 2 mm, délka 2000mm,slouží pro upevnění lehčích potrubních tras nebo elektroinstalací na stěnu či pod strop | kus | 2 |  | 0 |  | 0 |  | 0 | 21 | 0 | 0.0019 | 0 | 0 | 0 | SPCM | RTS 24/ I | RTS 23/ II | 0 | 0 |  | Specifikace | Běžná |  |  |  | POL3_
|  | Konzole 28x32x320 : 2 |  | 2 | [23 empty] | VV | 0
621 | 42713T | Šroubový kompresor přená specifikace PD | ks | 1 |  | 0 |  | 0 |  | 0 | 21 | 0 | 0.05 | 0.05 | 0 | 0 |  | Vlastní | Kalkulace | 0 | 0 |  | Specifikace | Běžná |  |  |  | POL3_
622 | 42714T | Integrovaná filtrace do kompresoru | ks | 1 |  | 0 |  | 0 |  | 0 | 21 | 0 | 0.05 | 0.05 | 0 | 0 |  | Vlastní | Kalkulace | 0 | 0 |  | Specifikace | Běžná |  |  |  | POL3_
623 | 42717T | Separátor voda/olej | ks | 1 |  | 0 |  | 0 |  | 0 | 21 | 0 | 0.025 | 0.03 | 0 | 0 |  | Vlastní | Kalkulace | 0 | 0 |  | Specifikace | Běžná |  |  |  | POL3_
|  | přesná specifikace PD : 1 |  | 1 | [23 empty] | VV | 0
624 | 4288020121R | příslušenství hadice flexibilní 18 m, d 32 mm; černá; materiál plast; balení 1 kus | kus | 1 |  | 0 |  | 0 |  | 0 | 21 | 0 | 0 | 0 | 0 | 0 | SPCM | RTS 24/ I | RTS 23/ II | 0 | 0 |  | Specifikace | Běžná |  |  |  | POL3_
625 | 551 024T | Krabice ukončovací EVD 3/4" - 2x G1/2" | kus | 5 |  | 0 |  | 0 |  | 0 | 21 | 0 | 0.005 | 0.03 | 0 | 0 |  | Vlastní | Kalkul | 0 | 0 |  | Specifikace | Běžná |  |  |  | POL3_
626 | 551 025T | Bezpečnostní rychlospojka G1/2" | kus | 10 |  | 0 |  | 0 |  | 0 | 21 | 0 | 0.005 | 0.05 | 0 | 0 |  | Vlastní | Kalkulace | 0 | 0 |  | Specifikace | Běžná |  |  |  | POL3_
627 | 551100010R | kohout kulový vnitřní-vnitřní závit FF; pro vodovod; PN 25; 1/2 "; ovládání páčka | kus | 1 |  | 0 |  | 0 |  | 0 | 21 | 0 | 0.00014 | 0 | 0 | 0 | SPCM | RTS 24/ I | RTS 23/ II | 0 | 0 |  | Specifikace | Běžná |  |  |  | POL3_
|  | Kulový uzávěr G1/2" vnitřní / vnitřní : 1 |  | 1 | [23 empty] | VV | 0
628 | 551100011R | kohout kulový vnitřní-vnitřní závit FF; pro vodovod; PN 25; 3/4 "; ovládání páčka | kus | 5 |  | 0 |  | 0 |  | 0 | 21 | 0 | 0.0002 | 0 | 0 | 0 | SPCM | RTS 24/ I | RTS 23/ II | 0 | 0 |  | Specifikace | Běžná |  |  |  | POL3_
|  | Kulový uzávěr G3/4" vnitřní/vnější : 5 |  | 5 | [23 empty] | VV | 0
629 | 551100012R | kohout kulový vnitřní-vnitřní závit FF; pro vodovod; PN 25; 1 "; ovládání páčka | kus | 1 |  | 0 |  | 0 |  | 0 | 21 | 0 | 0.00032 | 0 | 0 | 0 | SPCM | RTS 24/ I | RTS 23/ II | 0 | 0 |  | Specifikace | Běžná |  |  |  | POL3_
|  | Kulový uzávěr G1" vnitřní/vnitřní : 1 |  | 1 | [23 empty] | VV | 0
630 | 55118113R | spojka přímá, s vnitřním závitem; mosaz; 32 x 1" | kus | 1 |  | 0 |  | 0 |  | 0 | 21 | 0 | 0.00032 | 0 | 0 | 0 | SPCM | RTS 24/ I | RTS 23/ II | 0 | 0 |  | Specifikace | Běžná |  |  |  | POL3_
|  | dvojnipl broušený : 1 |  | 1 | [23 empty] | VV | 0
631 | 55118123R | spojka přímá; mosaz; 32 x 32 | kus | 1 |  | 0 |  | 0 |  | 0 | 21 | 0 | 0.00032 | 0 | 0 | 0 | SPCM | RTS 24/ I | RTS 23/ II | 0 | 0 |  | Specifikace | Běžná |  |  |  | POL3_
|  | dvojnipl broušený : 1 |  | 1 | [23 empty] | VV | 0
632 | 551275644R | šroubení na měděné trubky, na přesné ocelové trubky; svěrné; mosaz; povrch nikl; d = 16 mm; typ závit G | kus | 5 |  | 0 |  | 0 |  | 0 | 21 | 0 | 0.00015 | 0 | 0 | 0 | SPCM | RTS 24/ I | RTS 23/ II | 0 | 0 |  | Specifikace | Běžná |  |  |  | POL3_
|  | tzp 316 : 5 |  | 5 | [23 empty] | VV | 0
633 | 728 015T00 | Montáž kondenzační jednotky | ks | 1 |  | 0 |  | 0 |  | 0 | 21 | 0 | 0.045 | 0.05 | 0 | 0 |  | Vlastní | Kalkul | 0 | 0 |  | Práce | Běžná |  |  |  | POL1_
|  | Svedení kondenzátu k separátoru - materiál PU + nástrčné rychlospojky : 1 |  | 1 | [23 empty] | VV | 0
634 | 728 03T00 | Montáž stlačeného vzduchu | hod | 60 |  | 0 |  | 0 |  | 0 | 21 | 0 | 0 | 0 | 0 | 0 |  | Vlastní | Kalkul | 0 | 0 |  | Práce | Běžná |  |  |  | POL1_
635 | 728 049T00 | Pomocný a drobný materiál (fitinky, tvarovky, úchyty, příruby, atp.) | ks | 1 |  | 0 |  | 0 |  | 0 | 21 | 0 | 0.001 | 0 | 0 | 0 |  | Vlastní | Kalkul | 0 | 0 |  | Práce | Běžná |  |  |  | POL1_
636 | 904 R00 | Hzs-zkousky v ramci montaz.praci | h | 11 |  | 0 |  | 0 |  | 0 | 21 | 0 | 0 | 0 | 0 | 0 | Prav.M | RTS 24/ I | RTS 23/ II | 1 | 11 |  | HZS | Běžná |  |  |  | POL10_
|  | Spuštění kompresoru kvalifikovaným technikem : 11 |  | 11 | [23 empty] | VV | 0
637 | 904 R01 | Hzs-zkousky v ramci montaz.praci, Komplexni vyzkouseni | h | 34 |  | 0 |  | 0 |  | 0 | 21 | 0 | 0 | 0 | 0 | 0 | Prav.M | RTS 24/ I | RTS 23/ II | 1 | 34 |  | HZS | Běžná |  |  |  | POL10_
|  | Posouzení tlakové sestavy notifikovanou osobou TÜV + doprava rev. technika : 34 |  | 34 | [23 empty] | VV | 0
638 | 905 R01 | Hzs-revize provoz.souboru a st.obj., Revize | h | 8 |  | 0 |  | 0 |  | 0 | 21 | 0 | 0 | 0 | 0 | 0 | Prav.M | RTS 24/ I | RTS 23/ II | 1 | 8 |  | HZS | Běžná |  |  |  | POL10_
|  | 1. provozní a výchozí revize tlakové nádoby + doprava rev. technika : 8 |  | 8 | [23 empty] | VV | 0
639 | 998728103R00 | Přesun hmot pro vzduchotechniku v objektech výšky do 24 m | t | 0.29648 |  | 0 |  | 0 |  | 0 | 21 | 0 | 0 | 0 | 0 | 0 | 800-728 | RTS 24/ I | RTS 23/ II | 5.4 | 1.6 |  | Přesun hmot | Běžná |  |  |  | POL7_
|  | vodorovně do 50 m | [25 empty] | SPI
|  | Hmotnosti z položek s pořadovými čísly: : | [25 empty] | VV | 0
|  | 605,606,607,608,609,610,611,612,613,614,615,616,617,620,621,622,623,625,626,627,628,629,630,631,632, : | [25 empty] | VV | 0
|  | 633,635, : | [25 empty] | VV | 0
|  | Součet: : 0,29648 |  | 0.29648 | [23 empty] | VV | 0
Díl: | 731 | Kotelny |  |  |  | 0 |  | 0 |  | 0 |  | 0 |  | 0.53 |  | 0 |  |  |  |  | 91.04 | [6 empty] | DIL
640 | 484 2T | Tepelné čerpadlo, Přesná specifikace PD NEOCEŇOVAT | kus | 2 |  | 0 |  | 0 |  | 0 | 21 | 0 | 0.25 | 0.5 | 0 | 0 |  | Vlastní | Kalkul | 0 | 0 |  | Specifikace | Běžná |  |  |  | POL3_
|  | Tepelné čerpadlo země-voda, tepelný výkon 10-22 kW (BO/W35), : | [25 empty] | VV | 0
|  | sezónní topný faktor SCOP 5,28 (35°C), sezónní energetická účinnost 203,3%, topný faktor 4,63 (BO/W35), : | [25 empty] | VV | 0
|  | TČ s pasivním chlazením chladící výkon (11 kW), záložní elektrokotel 9kW, : | [25 empty] | VV | 0
|  | modul MaR řízení tří topných okruhů, dvou směšovacích okruhů : | [25 empty] | VV | 0
|  | TČ včetně uvedení do provozu a dopravy : 2 |  | 2 | [23 empty] | VV | 0
641 | 731 12T00 | Ovládací rozvaděč, kabeláž, čidla, propojovací materiál pro kotelny | ks | 1 |  | 0 |  | 0 |  | 0 | 21 | 0 | 0.025 | 0.03 | 0 | 0 |  | Vlastní | Kalkul | 0 | 0 |  | Práce | Běžná |  |  |  | POL1_
642 | 731249134R00 | Montáž ocelových kotlů do 50 kW (100 kW) elektrokotlů přes 23 do 29 kW | soubor | 2 |  | 0 |  | 0 |  | 0 | 21 | 0 | 0.00046 | 0 | 0 | 0 | 800-731 | RTS 24/ I | RTS 23/ II | 6.308 | 12.62 |  | Práce | Běžná |  |  |  | POL1_
|  | tepelné čerpadlo : 2 |  | 2 | [23 empty] | VV | 0
643 | 904 R02 | Hzs-zkousky v ramci montaz.praci, Topná zkouška | h | 72 |  | 0 |  | 0 |  | 0 | 21 | 0 | 0 | 0 | 0 | 0 |  | RTS 24/ I | RTS 23/ II | 1 | 72 |  | Práce | Běžná |  |  |  | POL1_
|  | Topná a tlaková zkouškaTopná zkouška s hydraulickou regulací systému UT : 72 |  | 72 | [23 empty] | VV | 0
644 | 998731102R00 | Přesun hmot pro kotelny umístěné ve výšce (hloubce) do 12 m | t | 0.52592 |  | 0 |  | 0 |  | 0 | 21 | 0 | 0 | 0 | 0 | 0 | 800-731 | RTS 24/ I | RTS 23/ II | 12.207 | 6.42 |  | Přesun hmot | Běžná |  |  |  | POL7_
|  | vodorovně do 50 m | [25 empty] | SPI
|  | Hmotnosti z položek s pořadovými čísly: : | [25 empty] | VV | 0
|  | 640,641,642, : | [25 empty] | VV | 0
|  | Součet: : 0,52592 |  | 0.52592 | [23 empty] | VV | 0
Díl: | 732 | Strojovny |  |  |  | 0 |  | 0 |  | 0 |  | 0 |  | 2.13 |  | 0 |  |  |  |  | 154.76 | [6 empty] | DIL
645 | 426016T | Oběhové čerpadlo do potrubí jednofázová ,DN 32, PN 0.6 MPa | ks | 5 |  | 0 |  | 0 |  | 0 | 21 | 0 | 0.008 | 0.04 | 0 | 0 |  | Vlastní | Kalkul | 0 | 0 |  | Specifikace | Běžná |  |  |  | POL3_
646 | 426017T | Oběhové čerpadlo do potrubí jednofázová ,DN 40, PN 0.6 MPa | ks | 1 |  | 0 |  | 0 |  | 0 | 21 | 0 | 0.008 | 0.01 | 0 | 0 |  | Vlastní | Kalkul | 0 | 0 |  | Specifikace | Běžná |  |  |  | POL3_
647 | 426018T | Oběhové čerpadlo pro TV do potrubí jednofázová ,DN 40 Z, PN 0.6 MPa, 230V | ks | 1 |  | 0 |  | 0 |  | 0 | 21 | 0 | 0.008 | 0.01 | 0 | 0 |  | Vlastní | Kalkul | 0 | 0 |  | Specifikace | Běžná |  |  |  | POL3_
648 | 722234235T00 | Úpravna vody Přesní specifikace PD | kus | 1 |  | 0 |  | 0 |  | 0 | 21 | 0 | 0.5 | 0.5 | 0 | 0 |  | Vlastní | Kalkul | 0.704 | 0.7 |  | Práce | Běžná |  |  |  | POL1_
|  | Typová úpravna vody, včetně dopouštění ruční : 1 |  | 1 | [23 empty] | VV | 0
649 | 732111125R00 | Rozdělovače a sběrače včetně dodávky (výroby) těles tělesa rozdělovačů a sběračů o délce 1 m, DN 80 | kus | 5 |  | 0 |  | 0 |  | 0 | 21 | 0 | 0.07417 | 0.37 | 0 | 0 | 800-731 | RTS 24/ I | RTS 23/ II | 2.767 | 13.84 |  | Práce | Běžná |  |  |  | POL1_
650 | 732331517.1T00 | Nádoby expanzní tlak.s memb.Expanzomat,100 l PN1,0 | soubor | 1 |  | 0 |  | 0 |  | 0 | 21 | 0 | 0.02071 | 0.02 | 0 | 0 |  | Vlastní | Kalkul | 1.705 | 1.71 |  | Práce | Běžná |  |  |  | POL1_
651 | 732331517R00 | Nádoby expanzní tlakové Nádoby expanzní tlakové s membránou obsah 100 l | soubor | 1 |  | 0 |  | 0 |  | 0 | 21 | 0 | 0.02071 | 0.02 | 0 | 0 | 800-731 | RTS 24/ I | RTS 23/ II | 1.705 | 1.71 |  | Práce | Běžná |  |  |  | POL1_
652 | 732331521R00 | Nádoby expanzní tlakové Nádoby expanzní tlakové s membránou obsah 300 l | soubor | 2 |  | 0 |  | 0 |  | 0 | 21 | 0 | 0.04771 | 0.1 | 0 | 0 | 800-731 | RTS 24/ I | RTS 23/ II | 1.778 | 3.56 |  | Práce | Běžná |  |  |  | POL1_
653 | 732339106R00 | Nádoby expanzní tlakové Montáž nádob expanzních tlakových o obsahu 110 l | soubor | 2 |  | 0 |  | 0 |  | 0 | 21 | 0 | 0.00476 | 0.01 | 0 | 0 | 800-731 | RTS 24/ I | RTS 23/ II | 1.705 | 3.41 |  | Práce | Běžná |  |  |  | POL1_
654 | 732339110R00 | Nádoby expanzní tlakové Montáž nádob expanzních tlakových o obsahu 400 l | soubor | 2 |  | 0 |  | 0 |  | 0 | 21 | 0 | 0.00476 | 0.01 | 0 | 0 | 800-731 | RTS 24/ I | RTS 23/ II | 1.93 | 3.86 |  | Práce | Běžná |  |  |  | POL1_
655 | 732341419T00 | Akumulační nádrž 1500 litrů, včetně tep.iz | soubor | 1 |  | 0 |  | 0 |  | 0 | 21 | 0 | 0.25823 | 0.26 | 0 | 0 |  | Vlastní | Kalkul | 4.15 | 4.15 |  | Práce | Běžná |  |  |  | POL1_
656 | 732341420T00 | Akumulační nádrž 1300 litrů, spodní a vrchní topná vložka, včetně tep.iz. vč. elektrických topných v | soubor | 2 |  | 0 |  | 0 |  | 0 | 21 | 0 | 0.25823 | 0.52 | 0 | 0 |  | Vlastní | Kalkul | 4.15 | 8.3 |  | Práce | Běžná |  |  |  | POL1_
657 | 732341421T00 | Akumulační nádrž 800 litrů, včetně tep.iz | soubor | 1 |  | 0 |  | 0 |  | 0 | 21 | 0 | 0.25823 | 0.26 | 0 | 0 |  | Vlastní | Kalkul | 4.15 | 4.15 |  | Práce | Běžná |  |  |  | POL1_
|  | Akumulační nádrž 800litrů, včetně tep.izpro chlazení : 1 |  | 1 | [23 empty] | VV | 0
658 | 732429112R00 | Čerpadla teplovodní Montáž čerpadel teplovodních oběhových spirálních DN 40 | soubor | 7 |  | 0 |  | 0 |  | 0 | 21 | 0 | 0.00059 | 0 | 0 | 0 | 800-731 | RTS 24/ I | RTS 23/ II | 0.53 | 3.71 |  | Práce | Běžná |  |  |  | POL1_
|  | 5 |  | 5 | [23 empty] | VV | 0
|  | 1 |  | 1 | [23 empty] | VV | 0
|  | 1 |  | 1 | [23 empty] | VV | 0
659 | 734251122T00 | Ventily přepínací l DN40 s el.pohonem | kus | 3 |  | 0 |  | 0 |  | 0 | 21 | 0 | 0.0015 | 0 | 0 | 0 |  | Vlastní | Kalkul | 0.165 | 0.5 |  | Práce | Běžná |  |  |  | POL1_
660 | 734255132T00 | Ventil pojistný DN25, otevírací přetlak 0,25 MPa | kus | 1 |  | 0 |  | 0 |  | 0 | 21 | 0 | 0.00068 | 0 | 0 | 0 |  | Vlastní | Kalkul | 0.227 | 0.23 |  | Práce | Běžná |  |  |  | POL1_
661 | 734255136T00 | Ventil pojistný DN25, otevírací přetlak 0,6 MPa | kus | 1 |  | 0 |  | 0 |  | 0 | 21 | 0 | 0.00068 | 0 | 0 | 0 |  | Vlastní | Kalkul | 0.227 | 0.23 |  | Práce | Běžná |  |  |  | POL1_
662 | 909 R00 | Hzs-nezmeritelne stavebni prace | h | 96 |  | 0 |  | 0 |  | 0 | 21 | 0 | 0 | 0 | 0 | 0 | Prav.M | RTS 24/ I | RTS 23/ II | 1 | 96 |  | HZS | Běžná |  |  |  | POL10_
|  | Zednické výpomoci, (průrazy, drážky) : 96 |  | 96 | [23 empty] | VV | 0
663 | 998732102R00 | Přesun hmot pro strojovny v objektech výšky do 12 m | t | 2.1256 |  | 0 |  | 0 |  | 0 | 21 | 0 | 0 | 0 | 0 | 0 | 800-731 | RTS 24/ I | RTS 23/ II | 4.093 | 8.7 |  | Přesun hmot | Běžná |  |  |  | POL7_
|  | Hmotnosti z položek s pořadovými čísly: : | [25 empty] | VV | 0
|  | 645,646,647,648,649,650,651,652,653,654,655,656,657,658,659,660,661, : | [25 empty] | VV | 0
|  | Součet: : 2,12564 |  | 2.1256 | [23 empty] | VV | 0
Díl: | 733 | Rozvod potrubí |  |  |  | 0 |  | 0 |  | 0 |  | 0 |  | 1.62 |  | 0 |  |  |  |  | 417.61 | [6 empty] | DIL
664 | 283773007R | pouzdro potrubní tvarovatelné; pěnový polyetylén; vnitřní průměr 15,0 mm; tl. izolace 13,0 mm; provozní teplota -50 až 100 °C; tepelná vodivost (10°C) 0,0380 W/mK | m | 48 |  | 0 |  | 0 |  | 0 | 21 | 0 | 2e-05 | 0 | 0 | 0 | SPCM | RTS 24/ I | RTS 23/ II | 0 | 0 |  | Specifikace | Běžná |  |  |  | POL3_
|  | Izolace l = 0,038 W/mK, 7000; materiál na bázi kaučuku s al folií, tloušťka izolace 15 mm, pro potrubí DN 15 : 48 |  | 48 | [23 empty] | VV | 0
665 | 283773008R | pouzdro potrubní tvarovatelné; pěnový polyetylén; vnitřní průměr 15,0 mm; tl. izolace 20,0 mm; provozní teplota -50 až 100 °C; tepelná vodivost (10°C) 0,0380 W/mK | m | 54 |  | 0 |  | 0 |  | 0 | 21 | 0 | 3e-05 | 0 | 0 | 0 | SPCM | RTS 24/ I | RTS 23/ II | 0 | 0 |  | Specifikace | Běžná |  |  |  | POL3_
|  | Izolace l = 0,038 W/mK, ? ?7000; materiál na bázi kaučuku s al folií, tloušťka izolace 20 mm, pro potrubí DN 15 : 54 |  | 54 | [23 empty] | VV | 0
666 | 283773027R | pouzdro potrubní tvarovatelné; pěnový polyetylén; vnitřní průměr 22,0 mm; tl. izolace 25,0 mm; provozní teplota -50 až 100 °C; tepelná vodivost (10°C) 0,0380 W/mK | m | 76 |  | 0 |  | 0 |  | 0 | 21 | 0 | 6e-05 | 0 | 0 | 0 | SPCM | RTS 24/ I | RTS 23/ II | 0 | 0 |  | Specifikace | Běžná |  |  |  | POL3_
|  | Izolace l = 0,038 W/mK, ? ?7000; materiál na bázi kaučuku s al folií, tloušťka izolace 25 mm, pro potrubí DN 20 : 76 |  | 76 | [23 empty] | VV | 0
667 | 283773050R | pouzdro potrubní tvarovatelné; pěnový polyetylén; vnitřní průměr 35,0 mm; tl. izolace 20,0 mm; provozní teplota -50 až 100 °C; tepelná vodivost (10°C) 0,0380 W/mK | m | 94 |  | 0 |  | 0 |  | 0 | 21 | 0 | 8e-05 | 0.01 | 0 | 0 | SPCM | RTS 24/ I | RTS 23/ II | 0 | 0 |  | Specifikace | Běžná |  |  |  | POL3_
|  | Izolace l = 0,038 W/mK, ? ?7000; materiál na bázi kaučuku s al folií, tloušťka izolace 32 mm, pro potrubí DN 25 : 94 |  | 94 | [23 empty] | VV | 0
668 | 283773064R | pouzdro potrubní tvarovatelné; pěnový polyetylén; vnitřní průměr 42,0 mm; tl. izolace 30,0 mm; provozní teplota -50 až 100 °C; tepelná vodivost (10°C) 0,0380 W/mK | m | 146 |  | 0 |  | 0 |  | 0 | 21 | 0 | 0.00015 | 0.02 | 0 | 0 | SPCM | RTS 24/ I | RTS 23/ II | 0 | 0 |  | Specifikace | Běžná |  |  |  | POL3_
|  | Izolace l = 0,038 W/mK, ? ?7000; materiál na bázi kaučuku s al folií, tloušťka izolace 40 mm, pro potrubí DN 32 : 146 |  | 146 | [23 empty] | VV | 0
669 | 283773070R | pouzdro potrubní tvarovatelné; pěnový polyetylén; vnitřní průměr 48,0 mm; tl. izolace 30,0 mm; provozní teplota -50 až 100 °C; tepelná vodivost (10°C) 0,0380 W/mK | m | 234 |  | 0 |  | 0 |  | 0 | 21 | 0 | 0.0002 | 0.05 | 0 | 0 | SPCM | RTS 24/ I | RTS 23/ II | 0 | 0 |  | Specifikace | Běžná |  |  |  | POL3_
|  | Izolace l = 0,038 W/mK, ? ?7000; materiál na bázi kaučuku, tloušťka izolace 40 mm, pro potrubí DN 40 : 234 |  | 234 | [23 empty] | VV | 0
670 | 283773082R | pouzdro potrubní tvarovatelné; pěnový polyetylén; vnitřní průměr 54,0 mm; tl. izolace 30,0 mm; provozní teplota -50 až 100 °C; tepelná vodivost (10°C) 0,0380 W/mK | m | 58 |  | 0 |  | 0 |  | 0 | 21 | 0 | 0.00021 | 0.01 | 0 | 0 | SPCM | RTS 24/ I | RTS 23/ II | 0 | 0 |  | Specifikace | Běžná |  |  |  | POL3_
|  | Izolace l = 0,038 W/mK, ? ?7000; materiál na bázi kaučuku, tloušťka izolace 40 mm, pro potrubí DN 50 : 58 |  | 58 | [23 empty] | VV | 0
671 | 42310113R | objímka ocelová použití potrubí měděné, potrubí plastové, potrubí ocelové, potrubí umělohmotné, potrubí skleněné, litinové roury; dvoušroubová; vnější pr.potrubí d = 25-30 mm 3/4"; DN 20,0 mm; galvan.pozink. | kus | 30 |  | 0 |  | 0 |  | 0 | 21 | 0 | 5e-05 | 0 | 0 | 0 | SPCM | RTS 24/ I | RTS 23/ II | 0 | 0 |  | Specifikace | Běžná |  |  |  | POL3_
672 | 42310115R | objímka ocelová použití potrubí měděné, potrubí plastové, potrubí ocelové, potrubí umělohmotné, potrubí skleněné, litinové roury; dvoušroubová; vnější pr.potrubí d = 40-46 mm 1"; DN 32,0 mm; galvan.pozink. | kus | 200 |  | 0 |  | 0 |  | 0 | 21 | 0 | 7e-05 | 0.01 | 0 | 0 | SPCM | RTS 24/ I | RTS 23/ II | 0 | 0 |  | Specifikace | Běžná |  |  |  | POL3_
673 | 722182004RT2 | Montáž tepelné izolace potrubí samolepicí spoj a příčné stažení páskou, přes DN 25 do DN 40 | m | 710 |  | 0 |  | 0 |  | 0 | 21 | 0 | 0 | 0 | 0 | 0 | 800-721 | RTS 24/ I | RTS 23/ II | 0.139 | 98.69 |  | Práce | Běžná |  |  |  | POL1_
|  | ÚT : | [25 empty] | VV | 0
|  | Izolace l = 0,038 W/mK, ? ?7000; materiál na bázi kaučuku s al folií, tloušťka izolace 15 mm, pro potrubí DN 15 : 48 |  | 48 | [23 empty] | VV | 0
|  | Izolace l = 0,038 W/mK, ? ?7000; materiál na bázi kaučuku s al folií, tloušťka izolace 20 mm, pro potrubí DN 15 : 54 |  | 54 | [23 empty] | VV | 0
|  | Izolace l = 0,038 W/mK, ? ?7000; materiál na bázi kaučuku s al folií, tloušťka izolace 25 mm, pro potrubí DN 20 : 76 |  | 76 | [23 empty] | VV | 0
|  | Izolace l = 0,038 W/mK, ? ?7000; materiál na bázi kaučuku s al folií, tloušťka izolace 32 mm, pro potrubí DN 25 : 94 |  | 94 | [23 empty] | VV | 0
|  | Izolace l = 0,038 W/mK, ? ?7000; materiál na bázi kaučuku s al folií, tloušťka izolace 40 mm, pro potrubí DN 32 : 146 |  | 146 | [23 empty] | VV | 0
|  | Izolace l = 0,038 W/mK, ? ?7000; materiál na bázi kaučuku, tloušťka izolace 40 mm, pro potrubí DN 40 : 234 |  | 234 | [23 empty] | VV | 0
|  | Izolace l = 0,038 W/mK, ? ?7000; materiál na bázi kaučuku, tloušťka izolace 40 mm, pro potrubí DN 50 : 58 |  | 58 | [23 empty] | VV | 0
674 | 733163102R00 | Potrubí z měděných trubek měděné potrubí, D 15 mm, s 1,0 mm, pájení pomocí kapilárních pájecích tvarovek | m | 48 |  | 0 |  | 0 |  | 0 | 21 | 0 | 0.00076 | 0.04 | 0 | 0 | 800-731 | RTS 24/ I | RTS 23/ II | 0.29738 | 14.27 |  | Práce | Běžná |  |  |  | POL1_
|  | včetně tvarovek, bez zednických výpomocí | [25 empty] | SPI
675 | 733163103R00 | Potrubí z měděných trubek měděné potrubí, D 18 mm, s 1,0 mm, pájení pomocí kapilárních pájecích tvarovek | m | 54 |  | 0 |  | 0 |  | 0 | 21 | 0 | 0.00088 | 0.05 | 0 | 0 | 800-731 | RTS 24/ I | RTS 23/ II | 0.30738 | 16.6 |  | Práce | Běžná |  |  |  | POL1_
|  | včetně tvarovek, bez zednických výpomocí | [25 empty] | SPI
676 | 733163104R00 | Potrubí z měděných trubek měděné potrubí, D 22 mm, s 1,0 mm, pájení pomocí kapilárních pájecích tvarovek | m | 76 |  | 0 |  | 0 |  | 0 | 21 | 0 | 0.00101 | 0.08 | 0 | 0 | 800-731 | RTS 24/ I | RTS 23/ II | 0.31738 | 24.12 |  | Práce | Běžná |  |  |  | POL1_
|  | včetně tvarovek, bez zednických výpomocí | [25 empty] | SPI
677 | 733163105R00 | Potrubí z měděných trubek měděné potrubí, D 28 mm, s 1,5 mm, pájení pomocí kapilárních pájecích tvarovek | m | 94 |  | 0 |  | 0 |  | 0 | 21 | 0 | 0.0016 | 0.15 | 0 | 0 | 800-731 | RTS 24/ I | RTS 23/ II | 0.33332 | 31.33 |  | Práce | Běžná |  |  |  | POL1_
|  | včetně tvarovek, bez zednických výpomocí | [25 empty] | SPI
678 | 733163106R00 | Potrubí z měděných trubek měděné potrubí, D 35 mm, s 1,5 mm, pájení pomocí kapilárních pájecích tvarovek | m | 146 |  | 0 |  | 0 |  | 0 | 21 | 0 | 0.00196 | 0.29 | 0 | 0 | 800-731 | RTS 24/ I | RTS 23/ II | 0.3579 | 52.25 |  | Práce | Běžná |  |  |  | POL1_
|  | včetně tvarovek, bez zednických výpomocí | [25 empty] | SPI
679 | 733163107R00 | Potrubí z měděných trubek měděné potrubí, D 42 mm, s 1,5 mm, pájení pomocí kapilárních pájecích tvarovek | m | 234 |  | 0 |  | 0 |  | 0 | 21 | 0 | 0.00231 | 0.54 | 0 | 0 | 800-731 | RTS 24/ I | RTS 23/ II | 0.4088 | 95.66 |  | Práce | Běžná |  |  |  | POL1_
|  | včetně tvarovek, bez zednických výpomocí | [25 empty] | SPI
680 | 733163108R00 | Potrubí z měděných trubek měděné potrubí, D 54 mm, s 2,0 mm, pájení pomocí kapilárních pájecích tvarovek | m | 58 |  | 0 |  | 0 |  | 0 | 21 | 0 | 0.00374 | 0.22 | 0 | 0 | 800-731 | RTS 24/ I | RTS 23/ II | 0.4658 | 27.02 |  | Práce | Běžná |  |  |  | POL1_
|  | včetně tvarovek, bez zednických výpomocí | [25 empty] | SPI
681 | 733190108R00 | Tlakové zkoušky potrubí ocelových závitových, plastových, měděných přes DN 40 do DN 50 | m | 710 |  | 0 |  | 0 |  | 0 | 21 | 0 | 0 | 0 | 0 | 0 | 800-731 | RTS 24/ I | RTS 23/ II | 0.032 | 22.72 |  | Práce | Běžná |  |  |  | POL1_
682 | 733191113R00 | Manžety prostupové přes DN 32 do DN 50 | kus | 76 |  | 0 |  | 0 |  | 0 | 21 | 0 | 0.00191 | 0.15 | 0 | 0 | 800-731 | RTS 24/ I | RTS 23/ II | 0.391 | 29.72 |  | Práce | Běžná |  |  |  | POL1_
683 | 998733103R00 | Přesun hmot pro rozvody potrubí v objektech výšky do 24 m | t | 1.611 |  | 0 |  | 0 |  | 0 | 21 | 0 | 0 | 0 | 0 | 0 | 800-731 | RTS 24/ I | RTS 23/ II | 3.246 | 5.23 |  | Přesun hmot | Běžná |  |  |  | POL7_
|  | Hmotnosti z položek s pořadovými čísly: : | [25 empty] | VV | 0
|  | 664,665,666,667,668,669,670,671,672,674,675,676,677,678,679,680,682, : | [25 empty] | VV | 0
|  | Součet: : 1,61098 |  | 1.611 | [23 empty] | VV | 0
Díl: | 734 | Armatury |  |  |  | 0 |  | 0 |  | 0 |  | 0 |  | 0.38 |  | 0 |  |  |  |  | 164.79 | [6 empty] | DIL
684 | 28650022R | manžeta těsnicí požárně ochranná, trubní; lakovaný plech vyplněný laminátem; D trubky = 75 mm; DN 85; hl. 30 mm | kus | 24 |  | 0 |  | 0 |  | 0 | 21 | 0 | 0.0015 | 0.04 | 0 | 0 | SPCM | RTS 24/ I | RTS 23/ II | 0 | 0 |  | Specifikace | Běžná |  |  |  | POL3_
685 | 38822100.AT | Měřič elektronický tepla M-Bus, DN25 | kus | 4 |  | 0 |  | 0 |  | 0 | 21 | 0 | 0.005 | 0.02 | 0 | 0 |  | Vlastní | Kalkul | 0 | 0 |  | Specifikace | Běžná |  |  |  | POL3_
686 | 388221001.AT | Měřič elektronický tepla M-Bus, DN20 | kus | 3 |  | 0 |  | 0 |  | 0 | 21 | 0 | 0.005 | 0.02 | 0 | 0 |  | Vlastní | Kalkul | 0 | 0 |  | Specifikace | Běžná |  |  |  | POL3_
687 | 388221002.AT | Měřič elektronický tepla M-Bus, DN32 | kus | 1 |  | 0 |  | 0 |  | 0 | 21 | 0 | 0.005 | 0.01 | 0 | 0 |  | Vlastní | Kalkul | 0 | 0 |  | Specifikace | Běžná |  |  |  | POL3_
688 | 38822101.AT | Měřič elektronický tepla M-Bus, DN50 | kus | 4 |  | 0 |  | 0 |  | 0 | 21 | 0 | 0.005 | 0.02 | 0 | 0 |  | Vlastní | Kalkul | 0 | 0 |  | Specifikace | Běžná |  |  |  | POL3_
689 | 42249T | Klapka trojcestná směšovací s el.pohonem 230V DN25 | ks | 2 |  | 0 |  | 0 |  | 0 | 21 | 0 | 0 | 0 | 0 | 0 |  | Vlastní | Kalkul | 0 | 0 |  | Specifikace | Běžná |  |  |  | POL3_
690 | 5512001875R | filtr magnetický, černý, s cyklónovou vložkou; PN 3; provozní teplota 0 až 90 °C; 1" F x 1" F; max. průtok 2,13 m3/hod | kus | 2 |  | 0 |  | 0 |  | 0 | 21 | 0 | 0.0007 | 0 | 0 | 0 | SPCM | RTS 24/ I | RTS 23/ II | 0 | 0 |  | Specifikace | Běžná |  |  |  | POL3_
691 | 55137306.AR | hlavice termostatická teplota prostoru 6 až 28 °C; ovládání ruční; provedení kapalinová | kus | 2 |  | 0 |  | 0 |  | 0 | 21 | 0 | 0.00014 | 0 | 0 | 0 | SPCM | RTS 24/ I | RTS 23/ II | 0 | 0 |  | Specifikace | Běžná |  |  |  | POL3_
692 | 722265116R00 | Vodoměr domovní, závitový, vícevtokový, mokroběžný, DN 25, pro teplotu vody do 40 °C, montáž horizontálně , jmenovitý průtok 6,0 m3/hod, PN 16, délka 260 mm | kus | 1 |  | 0 |  | 0 |  | 0 | 21 | 0 | 0.00628 | 0.01 | 0 | 0 | 800-721 | RTS 24/ I | RTS 23/ II | 0.423 | 0.42 |  | Práce | Běžná |  |  |  | POL1_
693 | 722265117R00 | Vodoměr domovní, závitový, vícevtokový, mokroběžný, DN 32, pro teplotu vody do 40 °C, montáž horizontálně , jmenovitý průtok 6,0 m3/hod, PN 16, délka 260 mm | kus | 2 |  | 0 |  | 0 |  | 0 | 21 | 0 | 0.00709 | 0.01 | 0 | 0 | 800-721 | RTS 24/ I | RTS 23/ II | 0.476 | 0.95 |  | Práce | Běžná |  |  |  | POL1_
694 | 733141102R00 | Odvzdušňovací nádoby a stříšky včetně dodávky materiálu odvzdušňovací nádobky z trub.ocelových do DN 50 | kus | 18 |  | 0 |  | 0 |  | 0 | 21 | 0 | 0.00114 | 0.02 | 0 | 0 | 800-731 | RTS 24/ I | RTS 23/ II | 1.102 | 19.84 |  | Práce | Běžná |  |  |  | POL1_
695 | 734209105R00 | Montáž závitové armatury s jedním závitem, G 1", bez dodávky materiálu | kus | 62 |  | 0 |  | 0 |  | 0 | 21 | 0 | 0 | 0 | 0 | 0 | 800-731 | RTS 24/ I | RTS 23/ II | 0.062 | 3.84 |  | Práce | Běžná |  |  |  | POL1_
696 | 734209114R00 | Montáž závitové armatury se dvěma závity, G 3/4", bez dodávky materiálu | kus | 3 |  | 0 |  | 0 |  | 0 | 21 | 0 | 0 | 0 | 0 | 0 | 800-731 | RTS 24/ I | RTS 23/ I | 0.206 | 0.62 |  | Práce | Běžná |  |  |  | POL1_
|  | Elektronický měřič tepla M-Bus DN 20 : 3 |  | 3 | [23 empty] | VV | 0
697 | 734209115R00 | Montáž závitové armatury se dvěma závity, G 1", bez dodávky materiálu | kus | 218 |  | 0 |  | 0 |  | 0 | 21 | 0 | 0 | 0 | 0 | 0 | 800-731 | RTS 24/ I | RTS 23/ II | 0.227 | 49.49 |  | Práce | Běžná |  |  |  | POL1_
|  | 212 |  | 212 | [23 empty] | VV | 0
|  | Elektronický měřič tepla M-Bus, DN25 : 4 |  | 4 | [23 empty] | VV | 0
|  | Trojcestná směšovací klapka s el.pohonem 230V DN25 : 2 |  | 2 | [23 empty] | VV | 0
698 | 734209116R00 | Montáž závitové armatury se dvěma závity, G 5/4", bez dodávky materiálu | kus | 1 |  | 0 |  | 0 |  | 0 | 21 | 0 | 0 | 0 | 0 | 0 | 800-731 | RTS 24/ I | RTS 23/ I | 0.268 | 0.27 |  | Práce | Běžná |  |  |  | POL1_
|  | Elektronický měřič tepla M-Bus DN 32 : 1 |  | 1 | [23 empty] | VV | 0
699 | 734209118R00 | Montáž závitové armatury se dvěma závity, G 2", bez dodávky materiálu | kus | 4 |  | 0 |  | 0 |  | 0 | 21 | 0 | 0 | 0 | 0 | 0 | 800-731 | RTS 24/ I | RTS 23/ II | 0.422 | 1.69 |  | Práce | Běžná |  |  |  | POL1_
|  | Elektronický měřič tepla M-Bus, DN50 : 4 |  | 4 | [23 empty] | VV | 0
700 | 734215132R00 | Ventil automatický, odvzdušňovací, mosazný, PN 14, DN 10, včetně dodávky materiálu | kus | 58 |  | 0 |  | 0 |  | 0 | 21 | 0 | 7e-05 | 0 | 0 | 0 | 800-731 | RTS 24/ I | RTS 23/ II | 0.062 | 3.6 |  | Práce | Běžná |  |  |  | POL1_
701 | 734223832R00 | Ventil vyvažovací (regulační), s měřícími ventilky, šikmý, mosazný, DN 20, , PN 25, vnitřní-vnitřní, včetně dodávky materiálu | kus | 4 |  | 0 |  | 0 |  | 0 | 21 | 0 | 0.00065 | 0 | 0 | 0 | 800-731 | RTS 24/ I | RTS 23/ II | 0.207 | 0.83 |  | Práce | Běžná |  |  |  | POL1_
|  | Vyvažovací regulační ventil DN20 : 4 |  | 4 | [23 empty] | VV | 0
702 | 734223833R00 | Ventil vyvažovací (regulační), s měřícími ventilky, šikmý, mosazný, DN 25, , PN 25, vnitřní-vnitřní, včetně dodávky materiálu | kus | 17 |  | 0 |  | 0 |  | 0 | 21 | 0 | 0.00086 | 0.01 | 0 | 0 | 800-731 | RTS 24/ I | RTS 23/ II | 0.227 | 3.86 |  | Práce | Běžná |  |  |  | POL1_
|  | Vyvažovací regulační ventil DN25 : 17 |  | 17 | [23 empty] | VV | 0
703 | 734226212R00 | Ventil termostatický, dvouregulační, přímý, mosazný, DN 15, bez termostatické hlavice, PN 10, vnější závit, včetně dodávky materiálu | kus | 2 |  | 0 |  | 0 |  | 0 | 21 | 0 | 0.0002 | 0 | 0 | 0 | 800-731 | RTS 24/ I | RTS 23/ II | 0.175 | 0.35 |  | Práce | Běžná |  |  |  | POL1_
704 | 734235222R00 | Kohout kulový, mosazný, DN 20, PN 42, vnitřní-vnitřní, včetně dodávky materiálu | kus | 16 |  | 0 |  | 0 |  | 0 | 21 | 0 | 0.00038 | 0.01 | 0 | 0 | 800-731 | RTS 24/ I | RTS 23/ II | 0.207 | 3.31 |  | Práce | Běžná |  |  |  | POL1_
705 | 734235223R00 | Kohout kulový, mosazný, DN 25, PN 35, vnitřní-vnitřní, včetně dodávky materiálu | kus | 50 |  | 0 |  | 0 |  | 0 | 21 | 0 | 0.00061 | 0.03 | 0 | 0 | 800-731 | RTS 24/ I | RTS 23/ II | 0.227 | 11.35 |  | Práce | Běžná |  |  |  | POL1_
706 | 734235224R00 | Kohout kulový, mosazný, DN 32, PN 35, vnitřní-vnitřní, včetně dodávky materiálu | kus | 22 |  | 0 |  | 0 |  | 0 | 21 | 0 | 0.00089 | 0.02 | 0 | 0 | 800-731 | RTS 24/ I | RTS 23/ II | 0.269 | 5.92 |  | Práce | Běžná |  |  |  | POL1_
707 | 734235225R00 | Kohout kulový, mosazný, DN 40, PN 35, vnitřní-vnitřní, včetně dodávky materiálu | kus | 34 |  | 0 |  | 0 |  | 0 | 21 | 0 | 0.0013 | 0.04 | 0 | 0 | 800-731 | RTS 24/ I | RTS 23/ II | 0.351 | 11.93 |  | Práce | Běžná |  |  |  | POL1_
708 | 734235226R00 | Kohout kulový, mosazný, DN 50, PN 35, vnitřní-vnitřní, včetně dodávky materiálu | kus | 28 |  | 0 |  | 0 |  | 0 | 21 | 0 | 0.00208 | 0.06 | 0 | 0 | 800-731 | RTS 24/ I | RTS 23/ II | 0.424 | 11.87 |  | Práce | Běžná |  |  |  | POL1_
709 | 734245424R00 | Klapka zpětná, mosazná, DN 32, PN 12, vnitřní-vnitřní závit, včetně dodávky materiálu | kus | 3 |  | 0 |  | 0 |  | 0 | 21 | 0 | 0.00055 | 0 | 0 | 0 | 800-731 | RTS 24/ I | RTS 23/ II | 0.269 | 0.81 |  | Práce | Běžná |  |  |  | POL1_
710 | 734245425R00 | Klapka zpětná, mosazná, DN 40, PN 12, vnitřní-vnitřní závit, včetně dodávky materiálu | kus | 9 |  | 0 |  | 0 |  | 0 | 21 | 0 | 0.00068 | 0.01 | 0 | 0 | 800-731 | RTS 24/ I | RTS 23/ II | 0.351 | 3.16 |  | Práce | Běžná |  |  |  | POL1_
711 | 734245426R00 | Klapka zpětná, mosazná, DN 50, PN 12, vnitřní-vnitřní závit, včetně dodávky materiálu | kus | 4 |  | 0 |  | 0 |  | 0 | 21 | 0 | 0.00106 | 0 | 0 | 0 | 800-731 | RTS 24/ I | RTS 23/ II | 0.424 | 1.7 |  | Práce | Běžná |  |  |  | POL1_
712 | 734265314R00 | Šroubení topenářské, přímé, mosazné, DN 25, PN 16, včetně dodávky materiálu | kus | 34 |  | 0 |  | 0 |  | 0 | 21 | 0 | 0.00027 | 0.01 | 0 | 0 | 800-731 | RTS 24/ I | RTS 23/ II | 0.103 | 3.5 |  | Práce | Běžná |  |  |  | POL1_
713 | 734266422R00 | Šroubení pro radiátory typu VK dvoutrubkový systém s vypouštěním, přímé, bronzové, DN EK 20x15, PN 10, včetně dodávky materiálu | kus | 2 |  | 0 |  | 0 |  | 0 | 21 | 0 | 0.00044 | 0 | 0 | 0 | 800-731 | RTS 24/ I | RTS 23/ II | 0.164 | 0.33 |  | Práce | Běžná |  |  |  | POL1_
714 | 734291113R00 | Kohout kulový, napouštěcí a vypouštěcí, mosazný, DN 15, PN 10, včetně dodávky materiálu | kus | 48 |  | 0 |  | 0 |  | 0 | 21 | 0 | 0.00014 | 0.01 | 0 | 0 | 800-731 | RTS 24/ I | RTS 23/ II | 0.082 | 3.94 |  | Práce | Běžná |  |  |  | POL1_
715 | 734295214R00 | Filtr mosazný, DN 32, PN 20, vnitřní-vnitřní závit, včetně dodávky materiálu | kus | 4 |  | 0 |  | 0 |  | 0 | 21 | 0 | 0.00056 | 0 | 0 | 0 | 800-731 | RTS 24/ I | RTS 23/ II | 0.269 | 1.08 |  | Práce | Běžná |  |  |  | POL1_
716 | 734295215R00 | Filtr mosazný, DN 40, PN 20, vnitřní-vnitřní závit, včetně dodávky materiálu | kus | 5 |  | 0 |  | 0 |  | 0 | 21 | 0 | 0.00084 | 0 | 0 | 0 | 800-731 | RTS 24/ I | RTS 23/ I | 0.351 | 1.76 |  | Práce | Běžná |  |  |  | POL1_
717 | 734415113R00 | Teploměr s jímkou D 63 mm, , T = 0 až 120°C, včetně dodávky materiálu | kus | 12 |  | 0 |  | 0 |  | 0 | 21 | 0 | 0.00033 | 0 | 0 | 0 | 800-731 | RTS 24/ I | RTS 23/ II | 0.381 | 4.57 |  | Práce | Běžná |  |  |  | POL1_
718 | 734419111R00 | Montáž teploměru s pouzdrem nebo stonkem a jímkou, bez dodávky materiálu | kus | 12 |  | 0 |  | 0 |  | 0 | 21 | 0 | 0.00027 | 0 | 0 | 0 | 800-731 | RTS 24/ I | RTS 23/ II | 0.381 | 4.57 |  | Práce | Běžná |  |  |  | POL1_
719 | 734422130R00 | Tlakoměr diferenční č. 13353, D 160, včetně dodávky materiálu | kus | 4 |  | 0 |  | 0 |  | 0 | 21 | 0 | 0.00544 | 0.02 | 0 | 0 | 800-731 | RTS 24/ I | RTS 23/ II | 0.793 | 3.17 |  | Práce | Běžná |  |  |  | POL1_
720 | 734429102R00 | Montáž tlakoměru diferenčního, bez dodávky materiálu | kus | 4 |  | 0 |  | 0 |  | 0 | 21 | 0 | 0.00334 | 0.01 | 0 | 0 | 800-731 | RTS 24/ I | RTS 23/ II | 0.793 | 3.17 |  | Práce | Běžná |  |  |  | POL1_
721 | 734494213R00 | Návarek s trubkovým závitem G 1/2", včetně dodávky materiálu | kus | 7 |  | 0 |  | 0 |  | 0 | 21 | 0 | 0.00024 | 0 | 0 | 0 | 800-731 | RTS 24/ I | RTS 23/ II | 0.278 | 1.95 |  | Práce | Běžná |  |  |  | POL1_
722 | 998734103R00 | Přesun hmot pro armatury v objektech výšky do 4 m | t | 0.39817 |  | 0 |  | 0 |  | 0 | 21 | 0 | 0 | 0 | 0 | 0 | 800-731 | RTS 24/ I | RTS 23/ II | 2.351 | 0.94 |  | Přesun hmot | Běžná |  |  |  | POL7_
|  | Hmotnosti z položek s pořadovými čísly: : | [25 empty] | VV | 0
|  | 684,685,686,687,688,690,691,692,693,694,700,701,702,703,704,705,706,707,708,709,710,711,712,713,714, : | [25 empty] | VV | 0
|  | 715,716,717,718,719,720,721, : | [25 empty] | VV | 0
|  | Součet: : 0,39817 |  | 0.39817 | [23 empty] | VV | 0
Díl: | 735 | Otopná tělesa |  |  |  | 0 |  | 0 |  | 0 |  | 0 |  | 0.07 |  | 0 |  |  |  |  | 4.39 | [6 empty] | DIL
723 | 735156666R00 | Otopná tělesa panelová počet desek 2, počet přídavných přestupných ploch 2, výška 600 mm, délka 1000 mm, levé nebo pravé boční připojení,s nuceným nebo samotížným oběhem, čelní deska profilovaná, včetně dodávky materiálu | kus | 2 |  | 0 |  | 0 |  | 0 | 21 | 0 | 0.0363 | 0.07 | 0 | 0 | 800-731 | RTS 24/ I | RTS 23/ II | 0.953 | 1.91 |  | Práce | Běžná |  |  |  | POL1_
724 | 735159230R00 | Otopná tělesa panelová montáž dvouřadých, délky přes 1500 do 1980 mm, bez dodávky materiálu | kus | 2 |  | 0 |  | 0 |  | 0 | 21 | 0 | 0 | 0 | 0 | 0 | 800-731 | RTS 24/ I | RTS 23/ II | 1.139 | 2.28 |  | Práce | Běžná |  |  |  | POL1_
725 | 998735103R00 | Přesun hmot pro otopná tělesa v objektech výšky do 24 m | t | 0.0726 |  | 0 |  | 0 |  | 0 | 21 | 0 | 0 | 0 | 0 | 0 | 800-731 | RTS 24/ I | RTS 23/ II | 2.72 | 0.2 |  | Přesun hmot | Běžná |  |  |  | POL7_
|  | Hmotnosti z položek s pořadovými čísly: : | [25 empty] | VV | 0
|  | 723, : | [25 empty] | VV | 0
|  | Součet: : 0,07260 |  | 0.0726 | [23 empty] | VV | 0
Díl: | 736 | Podlahové vytápění |  |  |  | 0 |  | 0 |  | 0 |  | 0 |  | 6.33 |  | 0 |  |  |  |  | 1402.15 | [6 empty] | DIL
726 | 28355041R | páska spojovací PES; samolepicí; š = 50,0 mm; l = 66 m | kus | 356 |  | 0 |  | 0 |  | 0 | 21 | 0 | 0.001 | 0.36 | 0 | 0 | SPCM | RTS 24/ I | RTS 23/ II | 0 | 0 |  | Specifikace | Běžná |  |  |  | POL3_
727 | 28600623R | deska izolační ukončovací, nosič trubek; extrudovaný polystyren; povrch s nopy; rovná hrana; tl. 20,0 mm | kus | 712 |  | 0 |  | 0 |  | 0 | 21 | 0 | 0.00012 | 0.09 | 0 | 0 | SPCM | RTS 24/ I | RTS 23/ II | 0 | 0 |  | Specifikace | Běžná |  |  |  | POL3_
728 | 28600627R | příchytka skoba; pro upevnění potrubí při pokládce v úhlu 45°; plast | kus | 1068 |  | 0 |  | 0 |  | 0 | 21 | 0 | 1e-05 | 0.01 | 0 | 0 | SPCM | RTS 24/ I | RTS 23/ II | 0 | 0 |  | Specifikace | Běžná |  |  |  | POL3_
729 | 55122002R | objímka d = 17; násuvná | kus | 84 |  | 0 |  | 0 |  | 0 | 21 | 0 | 2e-05 | 0 | 0 | 0 | SPCM | RTS 24/ I | RTS 23/ II | 0 | 0 |  | Specifikace | Běžná |  |  |  | POL3_
730 | 553476522T | Dvířka revizní z lak. plechu 1000x600 mm | kus | 4 |  | 0 |  | 0 |  | 0 | 21 | 0 | 0.006 | 0.02 | 0 | 0 |  | Vlastní | Kalkul | 0 | 0 |  | Specifikace | Běžná |  |  |  | POL3_
|  | revizní dvířka rozdělovače 1000/600 ozn. Z25 : 4 |  | 4 | [23 empty] | VV | 0
731 | 733190106R00 | Tlakové zkoušky potrubí ocelových závitových, plastových, měděných do DN 32 | m | 19650 |  | 0 |  | 0 |  | 0 | 21 | 0 | 0 | 0 | 0 | 0 | 800-731 | RTS 24/ I | RTS 23/ II | 0.018 | 353.7 |  | Práce | Běžná |  |  |  | POL1_
732 | 736312122R00 | Podlahové vytápění/chlazení - podkladní systém systémová deska, celková tlouštka desky 55 mm, rozteč ukládání potrubí násobky 75 mm, pro potrubí D 16-18 mm, včetně dodávky materiálu | m2 | 4052.6675 |  | 0 |  | 0 |  | 0 | 21 | 0 | 0.00099 | 4.01 | 0 | 0 | 800-731 | RTS 24/ I | RTS 23/ II | 0.15 | 607.9 |  | Práce | Běžná |  |  |  | POL1_
|  | výkres č. 03 - 1. NP skladba A1 : | [25 empty] | VV | 0
|  | výměra dle tabulky místností : 74,76+17,67+17,67+267,44+70,21+11+63,63+9+12,26+20,12+9,18+31,12 |  | 604.06 | [23 empty] | VV | 0
|  | míst.č. 1.01-1.39 : 37,67+9,9+9,93+45,15+6,36+1,71+4,14+1,62+1,62+130,20+61,12+79,44 |  | 388.86 | [23 empty] | VV | 0
|  | 4,88+1,13+1,13+27,08+79,44+79,44+79,32 |  | 272.42 | [23 empty] | VV | 0
|  | Mezisoučet |  | 1265.34 | [23 empty] | VV | 1
|  | výkres č. 04 - 2. NP skladba B1 : | [25 empty] | VV | 0
|  | dle tabulky místností : 87,43+223,77+41,83+38,64+40,55+65,16+9+12,26+20,12+9,18+31,68+55,97+161,82 |  | 797.41 | [23 empty] | VV | 0
|  | 24,03+1,43+3,6+2,51+79,51+30,02+47,94+79,32+130,20+2,51 |  | 401.07 | [23 empty] | VV | 0
|  | míst.č. 2.01 - schodiště : 2,45*3,15 |  | 7.7175 | [23 empty] | VV | 0
|  | míst.č. 2.19 - schodičtě : 21,07 |  | 21.07 | [23 empty] | VV | 0
|  | Mezisoučet |  | 1227.2675 | [23 empty] | VV | 1
|  | výkres č. 05 - 3. NP skladba C1 : | [25 empty] | VV | 0
|  | výměra dle tabulky místností : 1,8+5,54+2,72+1,49+1,98+35,28+12,24+4,85+4,75+12+52,52+15,18+8,64+6,66 |  | 165.65 | [23 empty] | VV | 0
|  | 43,04+3,91+7,12+4,14+6,48+8,64+15,01 |  | 88.34 | [23 empty] | VV | 0
|  | míst.č. 3.01 : 1054,08 |  | 1054.08 | [23 empty] | VV | 0
|  | Mezisoučet |  | 1308.07 | [23 empty] | VV | 1
|  | výkres č. 06 - 4. NP skladba D1 : | [25 empty] | VV | 0
|  | výměra dle tabulky místností : 1,08+5,54+4,46+1,08+35,28+18,41+41,08+15,18+43,04+3,91+7,12+4,14+15,01 |  | 195.33 | [23 empty] | VV | 0
|  | 6,48+8,64+8,64+6,66+7+19,24 |  | 56.66 | [23 empty] | VV | 0
|  | Mezisoučet |  | 251.99 | [23 empty] | VV | 1
733 | 736323115RT9 | Podlahové vytápění/chlazení síťované polyetylénové potrubí PE-Xa, montáž do systémové desky, rozteč 250 mm, D 17 mm, s 2,0 mm, včetně dodávky materiálu | m2 | 3370 |  | 0 |  | 0 |  | 0 | 21 | 0 | 0.00041 | 1.38 | 0 | 0 | 800-731 | RTS 24/ I | RTS 23/ II | 0.1 | 337 |  | Práce | Běžná |  |  |  | POL1_
734 | 736323912R00 | Podlahové vytápění/chlazení příslušenství ochranná trubka, pro potrubí d 16 - 17 mm, včetně dodávky materiálu | m | 982 |  | 0 |  | 0 |  | 0 | 21 | 0 | 8e-05 | 0.08 | 0 | 0 | 800-731 | RTS 24/ I | RTS 23/ II | 0.034 | 33.39 |  | Práce | Běžná |  |  |  | POL1_
735 | 736326304R00 | Podlahové vytápění/chlazení - (rozdělovače/sběrače) sestava rozdělovač / sběrač, obsahuje průtokoměry,integrovaný uzávěr,uzav. ventily,koncový díl rozdělovače,odvzd. ventil s plnícím kohoutem,2 kulové kohouty,vč. konzoly,bez skříně, 5 cestný, stranový výstupy DN 25, výstupy DN 20 EK, včetně dodávky materiálu | kus | 1 |  | 0 |  | 0 |  | 0 | 21 | 0 | 0.0045 | 0 | 0 | 0 | 800-731 | RTS 24/ I | RTS 23/ II | 0.55 | 0.55 |  | Práce | Běžná |  |  |  | POL1_
736 | 736326305R00 | Podlahové vytápění/chlazení - (rozdělovače/sběrače) sestava rozdělovač / sběrač, obsahuje průtokoměry,integrovaný uzávěr,uzav. ventily,koncový díl rozdělovače,odvzd. ventil s plnícím kohoutem,2 kulové kohouty,vč. konzoly,bez skříně, 6 cestný, stranový výstupy DN 25, výstupy DN 20 EK, včetně dodávky materiálu | kus | 3 |  | 0 |  | 0 |  | 0 | 21 | 0 | 0.0049 | 0.01 | 0 | 0 | 800-731 | RTS 24/ I | RTS 23/ II | 0.56 | 1.68 |  | Práce | Běžná |  |  |  | POL1_
737 | 736326311R00 | Podlahové vytápění/chlazení - (rozdělovače/sběrače) sestava rozdělovač / sběrač, obsahuje průtokoměry,integrovaný uzávěr,uzav. ventily,koncový díl rozdělovače,odvzd. ventil s plnícím kohoutem,2 kulové kohouty,vč. konzoly,bez skříně, 11 cestný, stranový výstupy DN 25, výstupy DN 20 EK, včetně dodávky materiálu | kus | 1 |  | 0 |  | 0 |  | 0 | 21 | 0 | 0.0073 | 0.01 | 0 | 0 | 800-731 | RTS 24/ I | RTS 23/ II | 0.61 | 0.61 |  | Práce | Běžná |  |  |  | POL1_
738 | 736326312R00 | Podlahové vytápění/chlazení - (rozdělovače/sběrače) sestava rozdělovač / sběrač, obsahuje průtokoměry,integrovaný uzávěr,uzav. ventily,koncový díl rozdělovače,odvzd. ventil s plnícím kohoutem,2 kulové kohouty,vč. konzoly,bez skříně, 12 cestný, stranový výstupy DN 25, výstupy DN 20 EK, včetně dodávky materiálu | kus | 3 |  | 0 |  | 0 |  | 0 | 21 | 0 | 0.0077 | 0.02 | 0 | 0 | 800-731 | RTS 24/ I | RTS 23/ II | 0.62 | 1.86 |  | Práce | Běžná |  |  |  | POL1_
739 | 736326313T00 | Sestava rozd./sběrač HKV-D,13cest.bez skříně | kus | 3 |  | 0 |  | 0 |  | 0 | 21 | 0 | 0.0077 | 0.02 | 0 | 0 |  | Vlastní | Kalkul | 0.62 | 1.86 |  | Práce | Běžná |  |  |  | POL1_
740 | 736326314T00 | Sestava rozd./sběrač HKV-D,14cest.bez skříně | kus | 4 |  | 0 |  | 0 |  | 0 | 21 | 0 | 0.0077 | 0.03 | 0 | 0 |  | Vlastní | Kalkul | 0.62 | 2.48 |  | Práce | Běžná |  |  |  | POL1_
741 | 906 R00 | Hzs-montaz.prace v dolech (mimo okr | h | 25 |  | 0 |  | 0 |  | 0 | 21 | 0 | 0 | 0 | 0 | 0 | Prav.M | RTS 24/ I | RTS 23/ II | 1 | 25 |  | HZS | Běžná |  |  |  | POL10_
|  | stavební přípomoce : 25 |  | 25 | [23 empty] | VV | 0
742 | 736326862R00 | Podlahové vytápění/chlazení - (rozdělovače/sběrače) skřín nástěnná, šířka 605 mm, výška 730 mm, hloubka 130 mm, včetně dodávky materiálu | kus | 1 |  | 0 |  | 0 |  | 0 | 21 | 0 | 0.0116 | 0.01 | 0 | 0 | 800-731 | RTS 24/ I | RTS 23/ II | 0.51 | 0.51 |  | Práce | Běžná |  |  |  | POL1_
743 | 736326863R00 | Podlahové vytápění/chlazení - (rozdělovače/sběrače) skřín nástěnná, šířka 805 mm, výška 730 mm, hloubka 130 mm, včetně dodávky materiálu | kus | 3 |  | 0 |  | 0 |  | 0 | 21 | 0 | 0.0142 | 0.04 | 0 | 0 | 800-731 | RTS 24/ I | RTS 23/ II | 0.522 | 1.57 |  | Práce | Běžná |  |  |  | POL1_
744 | 736326864R00 | Podlahové vytápění/chlazení - (rozdělovače/sběrače) skřín nástěnná, šířka 1005 mm, výška 730 mm, hloubka 130 mm, včetně dodávky materiálu | kus | 7 |  | 0 |  | 0 |  | 0 | 21 | 0 | 0.0176 | 0.12 | 0 | 0 | 800-731 | RTS 24/ I | RTS 23/ II | 0.549 | 3.84 |  | Práce | Běžná |  |  |  | POL1_
745 | 736326865R00 | Podlahové vytápění/chlazení - (rozdělovače/sběrače) skřín nástěnná, šířka 1205 mm, výška 730 mm, hloubka 130 mm, včetně dodávky materiálu | kus | 4 |  | 0 |  | 0 |  | 0 | 21 | 0 | 0.0207 | 0.08 | 0 | 0 | 800-731 | RTS 24/ I | RTS 23/ II | 0.571 | 2.28 |  | Práce | Běžná |  |  |  | POL1_
746 | 736326926R00 | Podlahové vytápění/chlazení - (rozdělovače/sběrače) příslušenství připojovací rohový set měřiče množství tepla, DN 25, včetně dodávky materiálu | kus | 15 |  | 0 |  | 0 |  | 0 | 21 | 0 | 0.00257 | 0.04 | 0 | 0 | 800-731 | RTS 24/ I | RTS 23/ II | 0.207 | 3.11 |  | Práce | Běžná |  |  |  | POL1_
747 | 953943122R00 | Osazování jiných kovových výrobků do betonu (např. kotev) se zajištěním polohy k bednění nebo k výztuži před zabetonováním přes 1 kg do 5 kg/kus | kus | 2 |  | 0 |  | 0 |  | 0 | 21 | 0 | 0.00015 | 0 | 0 | 0 | 801-1 | RTS 24/ I | RTS 23/ II | 0.4 | 0.8 |  | Práce | Běžná |  |  |  | POL1_
|  | osazování výrobků ostatních jinde neuvedených, bez dodání | [25 empty] | SPI
|  | revizní dvířka rozdělovače 1000/600 ozn. Z25 : 2 |  | 2 | [23 empty] | VV | 0
748 | 998736103R00 | Přesun hmot pro podlahové vytápění v objektech výšky do 24 m | t | 6.3528 |  | 0 |  | 0 |  | 0 | 21 | 0 | 0 | 0 | 0 | 0 | 800-731 | RTS 24/ I | RTS 23/ II | 3.78 | 24.01 |  | Přesun hmot | Běžná |  |  |  | POL7_
|  | Hmotnosti z položek s pořadovými čísly: : | [25 empty] | VV | 0
|  | 726,727,728,729,730,732,733,734,735,736,737,738,739,740,742,743,744,745,746,747, : | [25 empty] | VV | 0
|  | Součet: : 6,35275 |  | 6.3528 | [23 empty] | VV | 0
Díl: | 762 | Konstrukce tesařské |  |  |  | 0 |  | 0 |  | 0 |  | 0 |  | 45.48 |  | 0 |  |  |  |  | 1956.75 | [6 empty] | DIL
749 | 60511133R | Prkno SM; tl = 32,0 mm; l = 4 000 až 6 000 mm; jakost I | m3 | 37.6358 |  | 0 |  | 0 |  | 0 | 21 | 0 | 0.55 | 20.7 | 0 | 0 | SPCM | RTS 24/ I | RTS 23/ II | 0 | 0 |  | Specifikace | Běžná |  |  |  | POL3_
|  | výkres č. 07 a 08 a 09 skladba E2 + ztratné : 44,55*24*0,032*1,1 |  | 37.6358 | [23 empty] | VV | 0
750 | 60515231R | hranol SM; tl do 140,0 mm; š do 140 mm; l = 6 000 až 10 000 mm; jakost I | m3 | 0.53253 |  | 0 |  | 0 |  | 0 | 21 | 0 | 0.55 | 0.29 | 0 | 0 | SPCM | RTS 24/ I | RTS 23/ II | 0 | 0 |  | Specifikace | Běžná |  |  |  | POL3_
|  | výkres č. 03 a 14 podepření + ztratné : 24,70*0,14*0,14*1,1 |  | 0.53253 | [23 empty] | VV | 0
751 | 60515801R | hranol SM; konstrukční, masivní; tl = 40,0 mm; š = 60 mm; l = 5 000,0 mm; pro konstrukce nepohledové; 15 % | m3 | 14.467 |  | 0 |  | 0 |  | 0 | 21 | 0 | 0.5 | 7.23 | 0 | 0 | SPCM | RTS 24/ I | RTS 23/ II | 0 | 0 |  | Specifikace | Běžná |  |  |  | POL3_
|  | dle pol.č. 76212-4110 + ztratné : 5479,92*0,04*0,06*1,1 |  | 14.467 | [23 empty] | VV | 0
752 | 60725111R | Deska z plochých třísek (OSB) typ: 3; konstrukce: nosná, nenosná; třída použití: 1, 2; tl. = 25,0 mm; povrch: nebroušený; hrana: rovná; E 1; RtF: D; - s2, d0 | m2 | 146.289 |  | 0 |  | 0 |  | 0 | 21 | 0 | 0.01448 | 2.12 | 0 | 0 | SPCM | RTS 24/ I | RTS 23/ II | 0 | 0 |  | Specifikace | Běžná |  |  |  | POL3_
|  | výkres č. 07 a 19 - atika+ ztratné : 0,6*(7,60*2+19+5,5+2,95+6*2+3,2+17,90+5,5)*1,1 |  | 53.625 | [23 empty] | VV | 0
|  | 0,6*(45,10*2+25,10*2)*1,1 |  | 92.664 | [23 empty] | VV | 0
753 | 762112120R00 | Konstrukce stěn a příček na hladko montáž z hraněného a polohraněného řeziva, průřezové plochy přes 120 do 224 cm2 | m | 24.7 |  | 0 |  | 0 |  | 0 | 21 | 0 | 0.0002 | 0 | 0 | 0 | 800-762 | RTS 24/ I | RTS 23/ II | 0.285 | 7.04 |  | Práce | Běžná |  |  |  | POL1_
|  | výkres č. 03 a 14 podepření : 10*2+1,2+0,5+1*3 |  | 24.7 | [23 empty] | VV | 0
754 | 762124110R00 | Konstrukce dřevěných stěn a příček vázaných montáž z fošen, hranolů a hranolků spojovaných ocelovými spojkami, průřezové plochy do 100 cm2 | m | 5479.92 |  | 0 |  | 0 |  | 0 | 21 | 0 | 0.0002 | 1.1 | 0 | 0 | 800-762 | RTS 24/ I | RTS 23/ II | 0.2508 | 1374.36 |  | Práce | Běžná |  |  |  | POL1_
|  | výkres č. 05 - 3. NP : | [25 empty] | VV | 0
|  | obklad AKU 53 ks na výšku 3,5 : | [25 empty] | VV | 0
|  | míst.č. 3.01 3. NP AKU 1 : 53*(24+0,8+2,275+003+1,425+5,6+1,85*2+0,3*2+5,6+5,6+0,8+5,6*2+0,8*2) |  | 3508.6 | [23 empty] | VV | 0
|  | míst.č. 3.01 3. NP AKU 2 : 53*(24-1,8*2,1*2) |  | 871.32 | [23 empty] | VV | 0
|  | výkres č. 06 - 4. NP : | [25 empty] | VV | 0
|  | obklad AKU 50 ks na výšku 3,6 : | [25 empty] | VV | 0
|  | míst.č. 4.01 4. NP AKU 3 : 50*(24-1*2) |  | 1100 | [23 empty] | VV | 0
755 | 762131134RT3 | Bednění stěn s dodávkou řeziva z prken hrubých do 32 mm, na sraz, s olištováním spár, prkna, tloušťky 24 mm | m2 | 535.2 |  | 0 |  | 0 |  | 0 | 21 | 0 | 0.01598 | 8.55 | 0 | 0 | 800-762 | RTS 24/ I | RTS 23/ II | 0.21 | 112.39 |  | Práce | Běžná |  |  |  | POL1_
|  | výkres č. 05 a 23 - balkón vegetační skladba E5 vnější část : | [25 empty] | VV | 0
|  | svislé : 1*(18,55+5,5+19,20+1,25+1,25+52,20+4,20) |  | 102.15 | [23 empty] | VV | 0
|  | Mezisoučet |  | 102.15 | [23 empty] | VV | 1
|  | výkres č. 12 skladba III tl. 120 mm 2 vrtsvy : 16*7,6 |  | 121.6 | [23 empty] | VV | 0
|  | Mezisoučet |  | 121.6 | [23 empty] | VV | 1
|  | výkres č. 13 skladba III tl. 120 mm 2 vrtsvy : 16*20,3 |  | 324.8 | [23 empty] | VV | 0
|  | odpočet oken : -1,5*2,65*6 |  | -23.85 | [23 empty] | VV | 0
|  | Mezisoučet |  | 300.95 | [23 empty] | VV | 1
|  | výkres č. 03 a 14 podepření : (0,5+1,2)/2*10+0,2*10 |  | 10.5 | [23 empty] | VV | 0
756 | 762341210R00 | Montáž bednění střech rovných o sklonu do 60° z prken hrubých na sraz tloušťky do 32 mm včetně vyřezání otvorů , | m2 | 1069.2 |  | 0 |  | 0 |  | 0 | 21 | 0 | 0 | 0 | 0 | 0 | 800-762 | RTS 24/ I | RTS 23/ II | 0.27 | 288.68 |  | Práce | Běžná |  |  |  | POL1_
|  | bednění | [25 empty] | SPI
|  | výkres č. 07 a 08 a 09 skladba E2 : 44,55*24 |  | 1069.2 | [23 empty] | VV | 0
757 | 762441113R00 | Obložení atiky montáž z dřevoštěpkových desek, 1 vrstva, připevnění hmoždinkami a šrouby | m2 | 132.99 |  | 0 |  | 0 |  | 0 | 21 | 0 | 2e-05 | 0 | 0 | 0 | 800-762 | RTS 24/ I | RTS 23/ II | 0.485 | 64.5 |  | Práce | Běžná |  |  |  | POL1_
|  | výkres č. 07 a 19 - atika : 0,6*(7,60*2+19+5,5+2,95+6*2+3,2+17,90+5,5) |  | 48.75 | [23 empty] | VV | 0
|  | 0,6*(45,10*2+25,10*2) |  | 84.24 | [23 empty] | VV | 0
758 | 762795000R00 | Spojovací a ochranné prostředky hřebíky, svory, fiksační prkna, impregnace | m3 | 78.3224 |  | 0 |  | 0 |  | 0 | 21 | 0 | 0.0291 | 2.28 | 0 | 0 | 800-762 | RTS 24/ I | RTS 23/ II | 0 | 0 |  | Práce | Běžná |  |  |  | POL1_
|  | dle pol.č. 76291-1121 : 78,322415 |  | 78.3224 | [23 empty] | VV | 0
759 | 762841110RT3 | Podbíjení stropů a střech rovných s dodávkou materiálu z hrubých prken, tloušťky 24 mm, na sraz | m2 | 133.135 |  | 0 |  | 0 |  | 0 | 21 | 0 | 0.01442 | 1.92 | 0 | 0 | 800-762 | RTS 24/ I | RTS 23/ II | 0.188 | 25.03 |  | Práce | Běžná |  |  |  | POL1_
|  | výkres č. 05 a 23 - balkón vegetační skladba E5 vnější část : | [25 empty] | VV | 0
|  | podbití : 1,1*(18,55+5,5+19,20+1,25+1,25+44,60)+7,50*4,5 |  | 133.135 | [23 empty] | VV | 0
760 | 762911121R00 | Impregnace řeziva tlakovakuová, ochrana proti dřevokazným houbám, plísním a dřevokaznému hmyzu | m3 | 78.3242 |  | 0 |  | 0 |  | 0 | 21 | 0 | 0.0165 | 1.29 | 0 | 0 | 800-762 | RTS 24/ I | RTS 23/ II | 0 | 0 |  | Práce | Běžná |  |  |  | POL1_
|  | dle pol.č. 60515801 : 14,46699 |  | 14.467 | [23 empty] | VV | 0
|  | dle pol.č. 60515801 - truhlářské konstrukce : 15,71372 |  | 15.7137 | [23 empty] | VV | 0
|  | Mezisoučet |  | 30.1807 | [23 empty] | VV | 1
|  | výkres č. 05 a 23 - balkón vegetační skladba E5 vnější část : | [25 empty] | VV | 0
|  | svislé : 1*(18,55+5,5+19,20+1,25+1,25+52,20+4,20)*0,024*1,1 |  | 2.6968 | [23 empty] | VV | 0
|  | podbití : (1,1*(18,55+5,5+19,20+1,25+1,25+44,60)+7,50*4,5)*0,024*1,1 |  | 3.5148 | [23 empty] | VV | 0
|  | Mezisoučet |  | 6.2115 | [23 empty] | VV | 1
|  | výkres č. 07 a 08 a 09 skladba E2 : 44,55*24*0,0032*1,1 |  | 3.7636 | [23 empty] | VV | 0
|  | Mezisoučet |  | 3.7636 | [23 empty] | VV | 1
|  | dle pol.č. 60511133 : 37,6358 |  | 37.6358 | [23 empty] | VV | 0
|  | dle pol.č. 60515231 : 0,53253 |  | 0.53253 | [23 empty] | VV | 0
761 | 998762103R00 | Přesun hmot pro konstrukce tesařské v objektech výšky do 24 m | t | 45.4918 |  | 0 |  | 0 |  | 0 | 21 | 0 | 0 | 0 | 0 | 0 | 800-762 | RTS 24/ I | RTS 23/ II | 1.863 | 84.75 |  | Přesun hmot | Běžná |  |  |  | POL7_
|  | 50 m vodorovně | [25 empty] | SPI
|  | Hmotnosti z položek s pořadovými čísly: : | [25 empty] | VV | 0
|  | 749,750,751,752,753,754,755,757,758,759,760, : | [25 empty] | VV | 0
|  | Součet: : 45,49178 |  | 45.4918 | [23 empty] | VV | 0
Díl: | 763 | Dřevostavby |  |  |  | 0 |  | 0 |  | 0 |  | 0 |  | 233.24 |  | 0 |  |  |  |  | 2679.8 | [6 empty] | DIL
762 | 612-01T | Nosník lepený atyp | m3 | 196.6752 |  | 0 |  | 0 |  | 0 | 21 | 0 | 1.1 | 216.34 | 0 | 0 |  | Vlastní | Kalkul | 0 | 0 |  | Specifikace | Běžná |  |  |  | POL3_
|  | vazníky š.0,18 m v. 0,4m dl. 5,7 m : 0,18*0,4*5,7*24*7 |  | 68.9472 | [23 empty] | VV | 0
|  | vazničky š. 0,18 m v. 0,4 m dl. 1,m : 0,18*0,4*1*48 |  | 3.456 | [23 empty] | VV | 0
|  | vazník střešní š.0,3 m v(1,8+2,515)/2 dl. 24 m : 0,3*(1,8+2,515)/2*24*8 |  | 124.272 | [23 empty] | VV | 0
763 | 762795000R00 | Spojovací a ochranné prostředky hřebíky, svory, fiksační prkna, impregnace | m3 | 196.6752 |  | 0 |  | 0 |  | 0 | 21 | 0 | 0.0291 | 5.72 | 0 | 0 | 800-762 | RTS 24/ I | RTS 23/ II | 0 | 0 |  | Práce | Běžná |  |  |  | POL1_
|  | dle pol.č. 612-01 : 196,67520 |  | 196.6752 | [23 empty] | VV | 0
764 | 763613131RT6 | Montáž záklop stropů, z desek tl. 18 mm, na sraz, šroubováním, včetně dodávky desky dřevoštěpkové, Deska z plochých třísek (OSB) typ: 3; konstrukce: nosná; třída použití: 2; tl. = 18,0 mm; povrch: nebroušený; hrana: rovná; E 1; RtF: D; - ... | m2 | 1069.2 |  | 0 |  | 0 |  | 0 | 21 | 0 | 0.01046 | 11.18 | 0 | 0 | 800-763 | RTS 23/ I | RTS 23/ I | 0.25 | 267.3 |  | Práce | Běžná |  |  |  | POL1_
|  | vč. dodávky a montáže spojovacího materiálu | [25 empty] | SPI
|  | výkres č. 07 a 08 a 09 skladba E2 : 44,55*24 |  | 1069.2 | [23 empty] | VV | 0
765 | 763732211R00 | Montáž střešní konstrukce do 10 m výšky římsy z vazníků plnostěnných konstrukční délky do 10 m | m | 1005.6 |  | 0 |  | 0 |  | 0 | 21 | 0 | 0 | 0 | 0 | 0 | 800-763 | RTS 24/ I | RTS 23/ II | 1.902 | 1912.65 |  | Práce | Běžná |  |  |  | POL1_
|  | opláštění střechy, štítů, říms, dýmníků a světlíkových obrub | [25 empty] | SPI
|  | výkres č. 06 a 08 vaznky dl.5,7 m : 5,7*24*7+1*48 |  | 1005.6 | [23 empty] | VV | 0
766 | 763732212R00 | Montáž střešní konstrukce do 10 m výšky římsy z vazníků plnostěnných konstrukční délky přes 10 do 18 m | m | 192 |  | 0 |  | 0 |  | 0 | 21 | 0 | 0 | 0 | 0 | 0 | 800-763 | RTS 24/ I | RTS 23/ I | 1.199 | 230.21 |  | Práce | Běžná |  |  |  | POL1_
|  | opláštění střechy, štítů, říms, dýmníků a světlíkových obrub | [25 empty] | SPI
|  | výkres č. 06a08 střešní vazník dl. 24 m : 24*8 |  | 192 | [23 empty] | VV | 0
767 | 998763101R00 | Přesun hmot dřevostaveb v objektech výšky do 6 m | t | 233.2498 |  | 0 |  | 0 |  | 0 | 21 | 0 | 0 | 0 | 0 | 0 | 800-763 | RTS 24/ I | RTS 23/ II | 1.156 | 269.64 |  | Přesun hmot | Běžná |  |  |  | POL7_
|  | 50 m vodorovně | [25 empty] | SPI
|  | Hmotnosti z položek s pořadovými čísly: : | [25 empty] | VV | 0
|  | 762,763,764, : | [25 empty] | VV | 0
|  | Součet: : 233,24980 |  | 233.2498 | [23 empty] | VV | 0
Díl: | 764 | Konstrukce klempířské |  |  |  | 0 |  | 0 |  | 0 |  | 0 |  | 7.93 |  | 0 |  |  |  |  | 268.98 | [6 empty] | DIL
768 | 764372118R00 | Odvodnění balkonů a teras Žlab z hliníkových profilů chrlič, hliník | kus | 17 |  | 0 |  | 0 |  | 0 | 21 | 0 | 0.00022 | 0 | 0 | 0 | 800-764 | RTS 24/ I | RTS 23/ II | 0.16445 | 2.8 |  | Práce | Běžná |  |  |  | POL1_
|  | výkres č. 05 a 23 - balkón vegetační skladba E5 vnitřní část : 17 |  | 17 | [23 empty] | VV | 0
769 | 764816131RT2 | Oplechování parapetů včetně rohů, lepené lepidlem, z lakovaného pozinkovaného plechu, rš 305 mm, dodávka a montáž | m | 148.8 |  | 0 |  | 0 |  | 0 | 21 | 0 | 0.00228 | 0.34 | 0 | 0 | 800-764 | RTS 24/ I | RTS 23/ II | 0.29 | 43.15 |  | Práce | Běžná |  |  |  | POL1_
|  | včetně rohů | [25 empty] | SPI
|  | Tabulka výplní otvorů : | [25 empty] | VV | 0
|  | ozn. 09 : 1,7*3 |  | 5.1 | [23 empty] | VV | 0
|  | ozn. 10 : 2,2*6 |  | 13.2 | [23 empty] | VV | 0
|  | ozn. 11 : 0,8*4 |  | 3.2 | [23 empty] | VV | 0
|  | ozn. 12 : 2,2*5 |  | 11 | [23 empty] | VV | 0
|  | ozn. 13 : 1,5*3 |  | 4.5 | [23 empty] | VV | 0
|  | ozn.16 : 2 |  | 2 | [23 empty] | VV | 0
|  | ozn.17 : 5,6*2 |  | 11.2 | [23 empty] | VV | 0
|  | ozn.18 : 4,3*2 |  | 8.6 | [23 empty] | VV | 0
|  | ozn.19 : 2,3*3 |  | 6.9 | [23 empty] | VV | 0
|  | ozn.20 : 2*4 |  | 8 | [23 empty] | VV | 0
|  | ozn.21 : 4,3 |  | 4.3 | [23 empty] | VV | 0
|  | ozn.22 : 5,6 |  | 5.6 | [23 empty] | VV | 0
|  | ozn.23 : 2,2*3 |  | 6.6 | [23 empty] | VV | 0
|  | ozn.24 : 3,7*2 |  | 7.4 | [23 empty] | VV | 0
|  | ozn. 26 : 5,6*7 |  | 39.2 | [23 empty] | VV | 0
|  | ozn. 27 : 1,5*3 |  | 4.5 | [23 empty] | VV | 0
|  | ozn. 30 : 0,8*2 |  | 1.6 | [23 empty] | VV | 0
|  | ozn. 31 : 1,5 |  | 1.5 | [23 empty] | VV | 0
|  | ozn. 32 : 2,2*2 |  | 4.4 | [23 empty] | VV | 0
770 | 764817138RT2 | Oplechování zdí (atik), z lakovaného pozinkovaného plechu, rš 380 mm, dodávka + montáž lepením | m | 102.15 |  | 0 |  | 0 |  | 0 | 21 | 0 | 0.00239 | 0.24 | 0 | 0 | 800-764 | RTS 24/ I | RTS 23/ II | 0.39 | 39.84 |  | Práce | Běžná |  |  |  | POL1_
|  | včetně zhotovení rohů, spojů a dilatací | [25 empty] | SPI
|  | výkres č. 05 a 23 - balkón vegetační skladba E5 vnější část : | [25 empty] | VV | 0
|  | (18,55+5,5+19,20+1,25+1,25+52,20+4,20) |  | 102.15 | [23 empty] | VV | 0
771 | 764817160RT2 | Oplechování zdí (atik), z lakovaného pozinkovaného plechu, rš 600 mm, dodávka + montáž lepením | m | 223.1 |  | 0 |  | 0 |  | 0 | 21 | 0 | 0.00489 | 1.09 | 0 | 0 | 800-764 | RTS 24/ I | RTS 23/ II | 0.64505 | 143.91 |  | Práce | Běžná |  |  |  | POL1_
|  | včetně zhotovení rohů, spojů a dilatací | [25 empty] | SPI
|  | výkres č. 07 a 19 - atika : 7,60*2+20+5,5*2+24,50+6*2 |  | 82.7 | [23 empty] | VV | 0
|  | 45,10*2+25,10*2 |  | 140.4 | [23 empty] | VV | 0
772 | 764892311TS4 | Falcované tabule Classic, tl. 0,7 mm, na dřevo, Barevný ALU plech | m2 | 310.975 |  | 0 |  | 0 |  | 0 | 21 | 0 | 0.00855 | 2.66 | 0 | 0 |  | Vlastní | Kalkul | 0 | 0 |  | Práce | Běžná |  |  |  | POL1_
|  | výkres č. 05 a 23 - balkón vegetační skladba E5 vnější část : | [25 empty] | VV | 0
|  | falcovaný obklad tl. 0,7 mm barevný ALU plech : 1*(18,55+5,5+19,20+1,25+1,25+52,20+4,20) |  | 102.15 | [23 empty] | VV | 0
|  | podbití : 1,1*(18,55+5,5+19,20+1,25+1,25+44,60)+7,50*4,5 |  | 133.135 | [23 empty] | VV | 0
|  | Mezisoučet |  | 235.285 | [23 empty] | VV | 1
|  | výkres č. 11 fasáda II - obklad ostění : 0,30*(3,1*20+5,6*3+2,2*3+2+4,2*3+3,1*3*2+5,6*3+4,2*3+2,2*3+2+2,2*14) |  | 56.22 | [23 empty] | VV | 0
|  | Mezisoučet |  | 56.22 | [23 empty] | VV | 1
|  | výkres č. 12 fasáda II - obklad ostění : 0,30*(3,1*2*6+2,2*2+2,2*6+2) |  | 17.04 | [23 empty] | VV | 0
|  | Mezisoučet |  | 17.04 | [23 empty] | VV | 1
|  | výkres č. 13 fasáda II - obklad ostění : 0,30*(3,7+2,2*2) |  | 2.43 | [23 empty] | VV | 0
|  | Mezisoučet |  | 2.43 | [23 empty] | VV | 1
773 | 764892311TS5 | Falcované tabule Classic, tl. 0,7 mm, na dřevo, Lícová strana opatřena kompozitním lakem | m2 | 421.44 |  | 0 |  | 0 |  | 0 | 21 | 0 | 0.00855 | 3.6 | 0 | 0 |  | Vlastní | Kalkul | 0 | 0 |  | Práce | Běžná |  |  |  | POL1_
|  | výkres č. 12 skladba III fasáda : 16*7,6 |  | 121.6 | [23 empty] | VV | 0
|  | EN AW 3005- AlMn 1 Mg 0,5 , H41 opatřena kompozitním lakem : | [25 empty] | VV | 0
|  | Mezisoučet |  | 121.6 | [23 empty] | VV | 1
|  | výkres č. 13 skladba III fasáda : 16*20,3 |  | 324.8 | [23 empty] | VV | 0
|  | odpočet oken : -1,5*2,65*6*2 |  | -47.7 | [23 empty] | VV | 0
|  | + ostění : 0,30*(1,5*6+2,65*2*6) |  | 12.24 | [23 empty] | VV | 0
|  | Mezisoučet |  | 289.34 | [23 empty] | VV | 1
|  | výkres č. 03 a 14 podepření : (0,5+1,2)/2*10+0,2*10 |  | 10.5 | [23 empty] | VV | 0
|  | Mezisoučet |  | 10.5 | [23 empty] | VV | 1
774 | 998764103R00 | Přesun hmot pro konstrukce klempířské v objektech výšky do 24 m | t | 7.9402 |  | 0 |  | 0 |  | 0 | 21 | 0 | 0 | 0 | 0 | 0 | 800-764 | RTS 24/ I | RTS 23/ II | 4.947 | 39.28 |  | Přesun hmot | Běžná |  |  |  | POL7_
|  | 50 m vodorovně | [25 empty] | SPI
|  | Hmotnosti z položek s pořadovými čísly: : | [25 empty] | VV | 0
|  | 768,769,770,771,772,773, : | [25 empty] | VV | 0
|  | Součet: : 7,94025 |  | 7.9402 | [23 empty] | VV | 0
Díl: | 765 | Krytiny tvrdé |  |  |  | 0 |  | 0 |  | 0 |  | 0 |  | 0.12 |  | 0 |  |  |  |  | 16.94 | [6 empty] | DIL
775 | 765331663R00 | Krytina betonová Doplňky pro betonovou zastřešení krytinu drážkovou i bobrovku, větrací pás okapní, | m | 248.2 |  | 0 |  | 0 |  | 0 | 21 | 0 | 0.00049 | 0.12 | 0 | 0 | 800-765 | RTS 24/ I | RTS 23/ II | 0.067 | 16.63 |  | Práce | Běžná |  |  |  | POL1_
|  | výkres č. 05 a 23 - balkón vegetační skladba E5 vnější část : | [25 empty] | VV | 0
|  | spodní a horní část větrací mezery : (18,55+5,5+19,20+1,25+1,25+44,60+7,50*4,5)*2 |  | 248.2 | [23 empty] | VV | 0
776 | 998765103R00 | Přesun hmot pro krytiny tvrdé v objektech výšky do 24 m | t | 0.12162 |  | 0 |  | 0 |  | 0 | 21 | 0 | 0 | 0 | 0 | 0 | 800-765 | RTS 24/ I | RTS 23/ II | 2.557 | 0.31 |  | Přesun hmot | Běžná |  |  |  | POL7_
|  | 50 m vodorovně | [25 empty] | SPI
|  | Hmotnosti z položek s pořadovými čísly: : | [25 empty] | VV | 0
|  | 775, : | [25 empty] | VV | 0
|  | Součet: : 0,12162 |  | 0.12162 | [23 empty] | VV | 0
Díl: | 766 | Konstrukce truhlářské |  |  |  | 0 |  | 0 |  | 0 |  | 0 |  | 15.1 |  | 0 |  |  |  |  | 1367.64 | [6 empty] | DIL
777 | 60515801R | hranol SM; konstrukční, masivní; tl = 40,0 mm; š = 60 mm; l = 5 000,0 mm; pro konstrukce nepohledové; 15 % | m3 | 15.7137 |  | 0 |  | 0 |  | 0 | 21 | 0 | 0.5 | 7.86 | 0 | 0 | SPCM | RTS 24/ I | RTS 23/ II | 0 | 0 |  | Specifikace | Běžná |  |  |  | POL3_
|  | výkres č. 05 - 3. NP : | [25 empty] | VV | 0
|  | obklad AKU 5 m/m2 - + ztratné : | [25 empty] | VV | 0
|  | míst.č. 3.01 3. NP AKU 1 : 3,5*(24+0,8+2,275+003+1,425+5,6+1,85*2+0,3*2+5,6+5,6+0,8+5,6*2+0,8*2)*5*0,04*0,06*1,1 |  | 3.0584 | [23 empty] | VV | 0
|  | míst.č. 3.01 3. NP AKU 2 : (3,5*24-1,8*2,1*2)*5*0,04*0,06*1,1 |  | 1.009 | [23 empty] | VV | 0
|  | výkres č. 06 - 4. NP : | [25 empty] | VV | 0
|  | obklad AKU 5 m/m2 : | [25 empty] | VV | 0
|  | míst.č. 4.01 4. NP AKU 3 : (3,6*24-1*2,1*2)*5*0,04*0,06*1,1 |  | 1.085 | [23 empty] | VV | 0
|  | Mezisoučet |  | 5.1525 | [23 empty] | VV | 1
|  | výkres č. 05 a 23 - balkón vegetační skladba E5 vnější část : | [25 empty] | VV | 0
|  | 3 kus svisle/m + ztratné : (3*(18,55+5,5+19,20+1,25+1,25+52,20+4,2))*0,04*0,06*1,1 |  | 0.80903 | [23 empty] | VV | 0
|  | 3 řady příčně 3 ks /m : (3*1,1*(18,55+5,5+19,20+1,25+1,25+44,60+7,20))*0,04*0,06*1,1 |  | 0.84986 | [23 empty] | VV | 0
|  | Mezisoučet |  | 1.6589 | [23 empty] | VV | 1
|  | výkres č. 11 a skladba II : | [25 empty] | VV | 0
|  | 3 kus svisle/m + ztratné : (7,5*53*3+3,1*2*13+2,2*2*7+5,6*2*6+4,2*2*6+2,2*6+2*2*2)*0,04*0,06*1,1 |  | 3.8087 | [23 empty] | VV | 0
|  | Mezisoučet |  | 3.8087 | [23 empty] | VV | 1
|  | výkres č. 12 a skladba II tl. 120 mm : | [25 empty] | VV | 0
|  | 3 kus svisle/m + ztratné : (3,8*11*3+3,7*8*3+3,1*2*6+2,2*2+2,2*2*7)*0,04*0,06*1,1 |  | 0.75662 | [23 empty] | VV | 0
|  | Mezisoučet |  | 0.75662 | [23 empty] | VV | 1
|  | výkres č. 13 skladba II tl. 120 mm : | [25 empty] | VV | 0
|  | 3 kus svisle/m + ztratné : (7,5*4*3+3,5*6*3+3,7*2+2,2*2*2)*0,04*0,06*1,1 |  | 0.44669 | [23 empty] | VV | 0
|  | Mezisoučet |  | 0.44669 | [23 empty] | VV | 1
|  | výkres č. 12 skladba III tl. 120 mm 2 vrtsvy : | [25 empty] | VV | 0
|  | 3 kus svisle /m + ztratné : 16*8*3*0,04*0,06*1,1 |  | 1.0138 | [23 empty] | VV | 0
|  | Mezisoučet |  | 1.0138 | [23 empty] | VV | 1
|  | výkres č. 13 skladba III tl. 120 mm 2 vrtsvy : 16*21*3*0,04*0,06*1,1 |  | 2.6611 | [23 empty] | VV | 0
|  | 3 kus svisle /m + ztratní : (2,65*2*2*6+1,5*2*6)*0,04*0,06*1,1 |  | 0.21542 | [23 empty] | VV | 0
|  | Mezisoučet |  | 2.8765 | [23 empty] | VV | 1
778 | 607800281R | parapet vnitřní š = 200 mm; materiál - povrch laminátová fólie 0,6 mm; materiál - jádro vlhkuodolná DTD 16 mm; dekor buk, zlatý dub, mahagon, ořech, carera, olše, světlý dub, tmavý dub, šedý, onyx, kraket, javor, třešeň | m | 3.675 |  | 0 |  | 0 |  | 0 | 21 | 0 | 0.00243 | 0.01 | 0 | 0 | SPCM | RTS 24/ I | RTS 23/ II | 0 | 0 |  | Specifikace | Běžná |  |  |  | POL3_
|  | Tabulka výplní otvorů : | [25 empty] | VV | 0
|  | ozn.16 : 2*1,05 |  | 2.1 | [23 empty] | VV | 0
|  | ozn. 31 : 1,5*1,05 |  | 1.575 | [23 empty] | VV | 0
779 | 607800284R | parapet vnitřní š = 350 mm; materiál - povrch laminátová fólie 0,6 mm; materiál - jádro vlhkuodolná DTD 16 mm; dekor buk, zlatý dub, mahagon, ořech, carera, olše, světlý dub, tmavý dub, šedý, onyx, kraket, javor, třešeň | m | 138.075 |  | 0 |  | 0 |  | 0 | 21 | 0 | 0.00425 | 0.59 | 0 | 0 | SPCM | RTS 24/ I | RTS 23/ II | 0 | 0 |  | Specifikace | Běžná |  |  |  | POL3_
|  | Tabulka výplní otvorů : | [25 empty] | VV | 0
|  | ozn. 09 : 1,7*3*1,05 |  | 5.355 | [23 empty] | VV | 0
|  | ozn. 10 : 2,2*6*1,05 |  | 13.86 | [23 empty] | VV | 0
|  | ozn. 11 : 0,8*4*1,05 |  | 3.36 | [23 empty] | VV | 0
|  | ozn.12 : 2,2*5*1,05 |  | 11.55 | [23 empty] | VV | 0
|  | ozn. 13 : 1,5*3*1,05 |  | 4.725 | [23 empty] | VV | 0
|  | ozn.17 : 5,6*2*1,05 |  | 11.76 | [23 empty] | VV | 0
|  | ozn.18 : 4,3*2*1,05 |  | 9.03 | [23 empty] | VV | 0
|  | ozn.20 : 2*4*1,05 |  | 8.4 | [23 empty] | VV | 0
|  | ozn.21 : 4*1,05 |  | 4.2 | [23 empty] | VV | 0
|  | ozn.22 : 5,6*1,05 |  | 5.88 | [23 empty] | VV | 0
|  | ozn.24 : 3,7*2*1,05 |  | 7.77 | [23 empty] | VV | 0
|  | ozn. 26 : 5,6*7*1,05 |  | 41.16 | [23 empty] | VV | 0
|  | ozn. 27 : 1,5*3*1,05 |  | 4.725 | [23 empty] | VV | 0
|  | ozn. 30 : 0,8*2*1,05 |  | 1.68 | [23 empty] | VV | 0
|  | ozn. 32 : 2,2*2*1,05 |  | 4.62 | [23 empty] | VV | 0
780 | 611 014T | Skládací stěna vnitřní na stěnu | m2 | 52.08 |  | 0 |  | 0 |  | 0 | 21 | 0 | 0.008 | 0.42 | 0 | 0 |  | Vlastní | Kalkul | 0 | 0 |  | Specifikace | Běžná |  |  |  | POL3_
|  | tabulka výplné otvorů interier : | [25 empty] | VV | 0
|  | ozn. 100 - systémová mobilní stěna interierová : 3,1*1,2*14 |  | 52.08 | [23 empty] | VV | 0
781 | 61191425R | madlo schodišťové; buk; š = 50 mm; l = 3 000,0 mm; tl = 50,0 mm | m | 215.468 |  | 0 |  | 0 |  | 0 | 21 | 0 | 0.00169 | 0.36 | 0 | 0 | SPCM | RTS 23/ I | RTS 23/ I | 0 | 0 |  | Specifikace | Běžná |  |  |  | POL3_
|  | výkres č. 16 - ozn. Z6 + ztratné : 4,395*8*2*1,1 |  | 77.352 | [23 empty] | VV | 0
|  | výkres č. 16 - ozn. Z7 : 4,060*2*1,1 |  | 8.932 | [23 empty] | VV | 0
|  | výkres č. 16 - ozn. Z8 : 3,720*2*1,1 |  | 8.184 | [23 empty] | VV | 0
|  | dle tabulky zámečnických výrobků : | [25 empty] | VV | 0
|  | oz. Z9 : 3*24*1,1 |  | 79.2 | [23 empty] | VV | 0
|  | Z10 : 2,7*12*1,1 |  | 35.64 | [23 empty] | VV | 0
|  | Z11 : 1,4*4*1,1 |  | 6.16 | [23 empty] | VV | 0
782 | 61191741R | palubka obkladová modřín; š = 80 mm; tl = 20,0 mm | m2 | 383.4133 |  | 0 |  | 0 |  | 0 | 21 | 0 | 0.0122 | 4.68 | 0 | 0 | SPCM | RTS 24/ I | RTS 23/ II | 0 | 0 |  | Specifikace | Běžná |  |  |  | POL3_
|  | dle pol.č. 76641-2123.R00+ ztratné : 348,5575*1,10 |  | 383.4133 | [23 empty] | VV | 0
783 | 766211200R00 | Montáž madel schodišťových dřevěných nebo verzalitových, průběžných, | m | 195.88 |  | 0 |  | 0 |  | 0 | 21 | 0 | 1e-05 | 0 | 0 | 0 | 800-766 | RTS 24/ I | RTS 23/ II | 0.202 | 39.57 |  | Práce | Běžná |  |  |  | POL1_
|  | výkres č. 16 - ozn. Z6 : 4,395*8*2 |  | 70.32 | [23 empty] | VV | 0
|  | výkres č. 16 - ozn. Z7 : 4,060*2 |  | 8.12 | [23 empty] | VV | 0
|  | výkres č. 16 - ozn. Z8 : 3,720*2 |  | 7.44 | [23 empty] | VV | 0
|  | dle tabulky zámečnických výrobků : | [25 empty] | VV | 0
|  | oz. Z9 : 3*24 |  | 72 | [23 empty] | VV | 0
|  | Z10 : 2,7*12 |  | 32.4 | [23 empty] | VV | 0
|  | Z11 : 1,4*4 |  | 5.6 | [23 empty] | VV | 0
784 | 76635T00 | Dodávka a montáž atyp.konstrukcí | kus | 1 |  | 0 |  | 0 |  | 0 | 21 | 0 | 0.012 | 0.01 | 0 | 0 |  | Vlastní | Kalkul | 0 | 0 |  | Práce | Běžná |  |  |  | POL1_
|  | tabulka výplné otvorů interier : | [25 empty] | VV | 0
|  | ozn. 100 - systémová mobilní stěna interierová : 1 |  | 1 | [23 empty] | VV | 0
785 | 766412123R00 | Montáž obložení stěn, sloupů a pilířů o ploše přes 1 m2, palubkami pro pero a drážku, modřínovými, šířky přes 80 do 100 mm | m2 | 348.5575 |  | 0 |  | 0 |  | 0 | 21 | 0 | 0.00019 | 0.07 | 0 | 0 | 800-766 | RTS 24/ I | RTS 23/ II | 0.603 | 210.18 |  | Práce | Běžná |  |  |  | POL1_
|  | výkres č. 11 a skladba II tl. 120 mm : 7,5*52,685 |  | 395.1375 | [23 empty] | VV | 0
|  | odpočet oken a dveří : -(3,1*5,6*2+4,3*3,1*2+2,3*3,1*3+2*3,1+3,1*4,3+3,1*5,6) |  | -119.66 | [23 empty] | VV | 0
|  | -(5,6*2,2*2+2,2*4,3*2+2,3*3,1*3+2,2*2+2,2*4,3+2,2*5,6) |  | -91.13 | [23 empty] | VV | 0
|  | + ostění : 0,25*(3,1*2*2+5,6*2+4,3*2+3,1*2*2+2,3*3+3,1*2*3+2+3,1*2+3,1*2+4,3+3,1*2+5,6) |  | 25.15 | [23 empty] | VV | 0
|  | 0,25*(5,6*2+2,22*2+2,2*2*2+4,3*2+2,3*3+3,2*2*3+2,2*2+2+2,2*2+4,3+2,2*2+5,6) |  | 21.06 | [23 empty] | VV | 0
|  | Mezisoučet |  | 230.5575 | [23 empty] | VV | 1
|  | výkres č. 12 a skladba II tl. 120 mm : 3,8*10,7+3,7*17,7 |  | 106.15 | [23 empty] | VV | 0
|  | odpočet oken dveří : -(2,2*3,1*3+2,2*2,2+2,2*3,1*3) |  | -45.76 | [23 empty] | VV | 0
|  | + ostění : 0,25*(2,2*2*3+3,1*2*3+2,2*4+2,2*2*3+3,1*2*3) |  | 18.1 | [23 empty] | VV | 0
|  | Mezisoučet |  | 78.49 | [23 empty] | VV | 1
|  | výkres č. 13 skladba II tl. 120 mm : 7,5*3,3+3,5*5,7 |  | 44.7 | [23 empty] | VV | 0
|  | odpočet oken : -3,7*2,2 |  | -8.14 | [23 empty] | VV | 0
|  | + ostění : 0,25*(3,7*2+2,2*2) |  | 2.95 | [23 empty] | VV | 0
|  | Mezisoučet |  | 39.51 | [23 empty] | VV | 1
786 | 766417111R00 | Montáž obložení stěn, sloupů a pilířů doplňkové konstrukce podkladový rošt pod obložení stěn | m | 5630.25 |  | 0 |  | 0 |  | 0 | 21 | 0 | 0.00018 | 1.01 | 0 | 0 | 800-766 | RTS 24/ I | RTS 23/ II | 0.1725 | 971.22 |  | Práce | Běžná |  |  |  | POL1_
|  | výkres č. 05 - 3. NP : | [25 empty] | VV | 0
|  | obklad AKU 5 m/m2 : | [25 empty] | VV | 0
|  | míst.č. 3.01 3. NP AKU 1 : 3,5*(24+0,8+2,275+003+1,425+5,6+1,85*2+0,3*2+5,6+5,6+0,8+5,6*2+0,8*2)*5 |  | 1158.5 | [23 empty] | VV | 0
|  | míst.č. 3.01 3. NP AKU 2 : (3,5*24-1,8*2,1*2)*5 |  | 382.2 | [23 empty] | VV | 0
|  | výkres č. 06 - 4. NP : | [25 empty] | VV | 0
|  | obklad AKU 5 m/m2 : | [25 empty] | VV | 0
|  | míst.č. 4.01 4. NP AKU 3 : (3,6*24-1*2,1*2)*5 |  | 411 | [23 empty] | VV | 0
|  | Mezisoučet |  | 1951.7 | [23 empty] | VV | 1
|  | výkres č. 05 a 23 - balkón vegetační skladba E5 vnější část : | [25 empty] | VV | 0
|  | 3 kus svisle/m : 3*(18,55+5,5+19,20+1,25+1,25+52,20+4,2) |  | 306.45 | [23 empty] | VV | 0
|  | Mezisoučet |  | 306.45 | [23 empty] | VV | 1
|  | výkres č. 11 a skladba II : | [25 empty] | VV | 0
|  | 3 kus svisle/m : 7,5*53*3+3,1*2*13+2,2*2*7+5,6*2*6+4,2*2*6+2,2*6+2*2*2 |  | 1442.7 | [23 empty] | VV | 0
|  | Mezisoučet |  | 1442.7 | [23 empty] | VV | 1
|  | výkres č. 12 a skladba II : | [25 empty] | VV | 0
|  | 3 kus svisle/m : 3,8*11*3+3,7*8*3+3,1*2*6+2,2*2+2,2*2*7 |  | 286.6 | [23 empty] | VV | 0
|  | Mezisoučet |  | 286.6 | [23 empty] | VV | 1
|  | výkres č. 13 skladba II : 7,5*4*3+3,5*6*3+3,7*2+2,2*2*2 |  | 169.2 | [23 empty] | VV | 0
|  | Mezisoučet |  | 169.2 | [23 empty] | VV | 1
|  | výkres č. 12 skladba III : | [25 empty] | VV | 0
|  | 3 kus svisle /m : 16*8*3 |  | 384 | [23 empty] | VV | 0
|  | Mezisoučet |  | 384 | [23 empty] | VV | 1
|  | výkres č. 13 skladba III : 16*21*3 |  | 1008 | [23 empty] | VV | 0
|  | 3 kus svisle /m : 2,65*2*6*2+1,5*2*6 |  | 81.6 | [23 empty] | VV | 0
|  | Mezisoučet |  | 1089.6 | [23 empty] | VV | 1
787 | 766427112R00 | Montáž obložení podhledů doplňkové konstrukce podkladový rošt | m | 321.915 |  | 0 |  | 0 |  | 0 | 21 | 0 | 0.00028 | 0.09 | 0 | 0 | 800-766 | RTS 24/ I | RTS 23/ II | 0.1855 | 59.72 |  | Práce | Běžná |  |  |  | POL1_
|  | výkres č. 05 a 23 - balkón vegetační skladba E5 vnější část : | [25 empty] | VV | 0
|  | 3 řady příčně 3 ks /m : 3*1,1*(18,55+5,5+19,20+1,25+1,25+44,60+7,20) |  | 321.915 | [23 empty] | VV | 0
788 | 766694112R00 | Ostatní montáž parapetních desek dřevěných pro jakékoliv upevnění šířky do 300 mm, délky přes 1000 do 1600 mm | kus | 1 |  | 0 |  | 0 |  | 0 | 21 | 0 | 1e-05 | 0 | 0 | 0 | 800-766 | RTS 24/ I | RTS 23/ II | 0.5473 | 0.55 |  | Práce | Běžná |  |  |  | POL1_
|  | Tabulka výplně otvorů : | [25 empty] | VV | 0
|  | ozn. 31 : 1 |  | 1 | [23 empty] | VV | 0
789 | 766694113R00 | Ostatní montáž parapetních desek dřevěných pro jakékoliv upevnění šířky do 300 mm, délky přes 1600 do 2600 mm | kus | 1 |  | 0 |  | 0 |  | 0 | 21 | 0 | 2e-05 | 0 | 0 | 0 | 800-766 | RTS 24/ I | RTS 23/ II | 0.74034 | 0.74 |  | Práce | Běžná |  |  |  | POL1_
|  | Tabulka výplní otvorů : | [25 empty] | VV | 0
|  | ozn.16 : 1 |  | 1 | [23 empty] | VV | 0
790 | 766694121R00 | Ostatní montáž parapetních desek dřevěných pro jakékoliv upevnění šířky přes 300 mm, délky do 1000 mm | kus | 6 |  | 0 |  | 0 |  | 0 | 21 | 0 | 2e-05 | 0 | 0 | 0 | 800-766 | RTS 24/ I | RTS 23/ II | 0.61086 | 3.67 |  | Práce | Běžná |  |  |  | POL1_
|  | tabulka výplní otvorů : | [25 empty] | VV | 0
|  | ozn. 11 : 4 |  | 4 | [23 empty] | VV | 0
|  | ozn. 30 : 2 |  | 2 | [23 empty] | VV | 0
791 | 766694122R00 | Ostatní montáž parapetních desek dřevěných pro jakékoliv upevnění šířky přes 300 mm, délky přes 1000 do 1600 mm | kus | 6 |  | 0 |  | 0 |  | 0 | 21 | 0 | 2e-05 | 0 | 0 | 0 | 800-766 | RTS 24/ I | RTS 23/ II | 1.197 | 7.18 |  | Práce | Běžná |  |  |  | POL1_
|  | tabulka výplní otvorů : | [25 empty] | VV | 0
|  | ozn. 13 : 3 |  | 3 | [23 empty] | VV | 0
|  | ozn. 27 : 3 |  | 3 | [23 empty] | VV | 0
792 | 766694123R00 | Ostatní montáž parapetních desek dřevěných pro jakékoliv upevnění šířky přes 300 mm, délky přes 1600 do 2600 mm | kus | 17 |  | 0 |  | 0 |  | 0 | 21 | 0 | 3e-05 | 0 | 0 | 0 | 800-766 | RTS 24/ I | RTS 23/ II | 1.1393 | 19.37 |  | Práce | Běžná |  |  |  | POL1_
|  | Tabulka výplní otvorů : | [25 empty] | VV | 0
|  | ozn. 09 : 3 |  | 3 | [23 empty] | VV | 0
|  | ozn.10 : 3 |  | 3 | [23 empty] | VV | 0
|  | ozn. 12 : 5 |  | 5 | [23 empty] | VV | 0
|  | ozn.20 : 4 |  | 4 | [23 empty] | VV | 0
|  | ozn. 32 : 2 |  | 2 | [23 empty] | VV | 0
793 | 766694124R00 | Ostatní montáž parapetních desek dřevěných pro jakékoliv upevnění šířky přes 300 mm, délky přes 2600 mm | kus | 15 |  | 0 |  | 0 |  | 0 | 21 | 0 | 3e-05 | 0 | 0 | 0 | 800-766 | RTS 24/ I | RTS 23/ II | 1.2335 | 18.5 |  | Práce | Běžná |  |  |  | POL1_
|  | Tabulka výplní otvorů : | [25 empty] | VV | 0
|  | ozn.17 : 2 |  | 2 | [23 empty] | VV | 0
|  | ozn.18 : 2 |  | 2 | [23 empty] | VV | 0
|  | ozn.21 : 1 |  | 1 | [23 empty] | VV | 0
|  | ozn.22 : 1 |  | 1 | [23 empty] | VV | 0
|  | ozn.24 : 2 |  | 2 | [23 empty] | VV | 0
|  | ozn. 26 : 7 |  | 7 | [23 empty] | VV | 0
794 | 998766103R00 | Přesun hmot pro konstrukce truhlářské v objektech výšky do 24 m | t | 15.096 |  | 0 |  | 0 |  | 0 | 21 | 0 | 0 | 0 | 0 | 0 | 800-766 | RTS 24/ I | RTS 23/ II | 2.447 | 36.94 |  | Přesun hmot | Běžná |  |  |  | POL7_
|  | 50 m vodorovně | [25 empty] | SPI
|  | Hmotnosti z položek s pořadovými čísly: : | [25 empty] | VV | 0
|  | 777,778,779,780,781,782,783,784,785,786,787,788,789,790,791,792,793, : | [25 empty] | VV | 0
|  | Součet: : 15,09603 |  | 15.096 | [23 empty] | VV | 0
Díl: | 766.1. | Kontrukce plastové |  |  |  | 0 |  | 0 |  | 0 |  | 0 |  | 16.72 |  | 0 |  |  |  |  | 294.82 | [6 empty] | DIL
795 | 611 02511T | Okna plastová 800x2200 mm at, Přesná specifikace PD | kus | 2 |  | 0 |  | 0 |  | 0 | 21 | 0 | 0.074 | 0.15 | 0 | 0 |  | Vlastní | Kalkul | 0 | 0 |  | Specifikace | Běžná |  |  |  | POL3_
|  | Tabulka výplní otvorů : | [25 empty] | VV | 0
|  | ozn. 30 : 2 |  | 2 | [23 empty] | VV | 0
796 | 611 0251T | Okna plastová 800x2200 mm, Přesná specifikace PD | kus | 4 |  | 0 |  | 0 |  | 0 | 21 | 0 | 0.074 | 0.3 | 0 | 0 |  | Vlastní | Kalkul | 0 | 0 |  | Specifikace | Běžná |  |  |  | POL3_
|  | tabulka výplní otvorů : | [25 empty] | VV | 0
|  | ozn. 11 : 4 |  | 4 | [23 empty] | VV | 0
797 | 611 02521T | Okna plastová 1500x1800 mm, Přesná specifikace PD | kus | 1 |  | 0 |  | 0 |  | 0 | 21 | 0 | 0.106 | 0.11 | 0 | 0 |  | Vlastní | Kalkul | 0 | 0 |  | Specifikace | Běžná |  |  |  | POL3_
|  | Tabulak výplní otvorů : | [25 empty] | VV | 0
|  | ozn. 31 : 1 |  | 1 | [23 empty] | VV | 0
798 | 611 0252T | Okna plastová 1500x2650 mm, Přesná specifikace PD | kus | 6 |  | 0 |  | 0 |  | 0 | 21 | 0 | 0.165 | 0.99 | 0 | 0 |  | Vlastní | Kalkul | 0 | 0 |  | Specifikace | Běžná |  |  |  | POL3_
|  | Tabulka výplní otvorů : | [25 empty] | VV | 0
|  | ozn. 13 : 3 |  | 3 | [23 empty] | VV | 0
|  | ozn. 27 : 3 |  | 3 | [23 empty] | VV | 0
799 | 611 0253T | Okna plastová 2000x950 mm, Přesná specifikace PD | kus | 1 |  | 0 |  | 0 |  | 0 | 21 | 0 | 0.084 | 0.08 | 0 | 0 |  | Vlastní | Kalkul | 0 | 0 |  | Specifikace | Běžná |  |  |  | POL3_
|  | Tabulka výplní otvorů : | [25 empty] | VV | 0
|  | ozn. 16 : 1 |  | 1 | [23 empty] | VV | 0
800 | 611 02541T | Okna plastová 2200x3100 mm, Přesná specifikace PD | kus | 3 |  | 0 |  | 0 |  | 0 | 21 | 0 | 0.29 | 0.87 | 0 | 0 |  | Vlastní | Kalkul | 0 | 0 |  | Specifikace | Běžná |  |  |  | POL3_
|  | Tabulka výplní otvorů : | [25 empty] | VV | 0
|  | ozn.23 : 3 |  | 3 | [23 empty] | VV | 0
801 | 611 0254T | Okna plastová 2300x3100 mm, Přesná specifikace PD | kus | 3 |  | 0 |  | 0 |  | 0 | 21 | 0 | 0.365 | 1.1 | 0 | 0 |  | Vlastní | Kalkul | 0 | 0 |  | Specifikace | Běžná |  |  |  | POL3_
|  | Tabulka výplní otvorů : | [25 empty] | VV | 0
|  | ozn.19 : 3 |  | 3 | [23 empty] | VV | 0
802 | 611 0255T | Okna plastová 3700x2200 mm, Přesná specifikace PD | kus | 2 |  | 0 |  | 0 |  | 0 | 21 | 0 | 0.358 | 0.72 | 0 | 0 |  | Vlastní | Kalkul | 0 | 0 |  | Specifikace | Běžná |  |  |  | POL3_
|  | Tabulka výplní otvorů : | [25 empty] | VV | 0
|  | ozn.24 : 2 |  | 2 | [23 empty] | VV | 0
803 | 611 0411T | Okna plastová 1700x2000 mm, Přesná specifikace PD | kus | 3 |  | 0 |  | 0 |  | 0 | 21 | 0 | 0.139 | 0.42 | 0 | 0 |  | Vlastní | Kalkul | 0 | 0 |  | Specifikace | Běžná |  |  |  | POL3_
|  | Tabulka výplní otvorů : | [25 empty] | VV | 0
|  | ozn. 09 : 3 |  | 3 | [23 empty] | VV | 0
804 | 611 04121T | Okna plastová 2200x1850 mm, Přesná specifikace PD | kus | 2 |  | 0 |  | 0 |  | 0 | 21 | 0 | 0.16 | 0.32 | 0 | 0 |  | Vlastní | Kalkul | 0 | 0 |  | Specifikace | Běžná |  |  |  | POL3_
|  | Tabulka výplní otvorů : | [25 empty] | VV | 0
|  | ozn. 32 : 2 |  | 2 | [23 empty] | VV | 0
805 | 611 0412T | Okna plastová 2200x2200 mm, Přesná specifikace PD | kus | 6 |  | 0 |  | 0 |  | 0 | 21 | 0 | 0.188 | 1.13 | 0 | 0 |  | Vlastní | Kalkul | 0 | 0 |  | Specifikace | Běžná |  |  |  | POL3_
|  | Tabulka výplní otvorů : | [25 empty] | VV | 0
|  | ozn. 10 : 6 |  | 6 | [23 empty] | VV | 0
806 | 611 04131T | Okna plastová 2000x2200 mm, Přesná specifikace PD | kus | 4 |  | 0 |  | 0 |  | 0 | 21 | 0 | 0.173 | 0.69 | 0 | 0 |  | Vlastní | Kalkul | 0 | 0 |  | Specifikace | Běžná |  |  |  | POL3_
|  | Tabulka výplní otvorů : | [25 empty] | VV | 0
|  | ozn.20 : 4 |  | 4 | [23 empty] | VV | 0
807 | 611 0413T | Okna plastová 2200x2000 mm, Přesná specifikace PD | kus | 5 |  | 0 |  | 0 |  | 0 | 21 | 0 | 0.172 | 0.86 | 0 | 0 |  | Vlastní | Kalkul | 0 | 0 |  | Specifikace | Běžná |  |  |  | POL3_
|  | tabulka výplní otvorů : | [25 empty] | VV | 0
|  | ozn. 12 : 5 |  | 5 | [23 empty] | VV | 0
808 | 611 0414T | Okna plastová 4300x2200 mm, Přesná specifikace PD | kus | 3 |  | 0 |  | 0 |  | 0 | 21 | 0 | 0.418 | 1.25 | 0 | 0 |  | Vlastní | Kalkul | 0 | 0 |  | Specifikace | Běžná |  |  |  | POL3_
|  | Tabulka výplní otvorů : | [25 empty] | VV | 0
|  | ozn.18 : 2 |  | 2 | [23 empty] | VV | 0
|  | ozn.21 : 1 |  | 1 | [23 empty] | VV | 0
809 | 611 0415T | Okna plastová 5600x2200 mm, Přesná specifikace PD | kus | 3 |  | 0 |  | 0 |  | 0 | 21 | 0 | 0.562 | 1.69 | 0 | 0 |  | Vlastní | Kalkul | 0 | 0 |  | Specifikace | Běžná |  |  |  | POL3_
|  | Tabulka výplní otvorů : | [25 empty] | VV | 0
|  | ozn.17 : 2 |  | 2 | [23 empty] | VV | 0
|  | ozn.22 : 1 |  | 1 | [23 empty] | VV | 0
810 | 611 0416T | Okna plastová 5600x2500 mm, Přesná specifikace PD | kus | 7 |  | 0 |  | 0 |  | 0 | 21 | 0 | 0.689 | 4.82 | 0 | 0 |  | Vlastní | Kalkul | 0 | 0 |  | Specifikace | Běžná |  |  |  | POL3_
|  | Tabulka výplní otvorů : | [25 empty] | VV | 0
|  | ozn. 26 : 7 |  | 7 | [23 empty] | VV | 0
811 | 611 07211T | Dveře plastové 1100x3050 mm, Přesná specifikace PD | kus | 1 |  | 0 |  | 0 |  | 0 | 21 | 0 | 0.121 | 0.12 | 0 | 0 |  | Vlastní | Kalkul | 0 | 0 |  | Specifikace | Běžná |  |  |  | POL3_
|  | Tabulka výplní otvorů : | [25 empty] | VV | 0
|  | ozn. 25 : 1 |  | 1 | [23 empty] | VV | 0
812 | 611 07212T | Dveře plastové 1000x2900 mm, Přesná specifikace PD | kus | 1 |  | 0 |  | 0 |  | 0 | 21 | 0 | 0.108 | 0.11 | 0 | 0 |  | Vlastní | Kalkul | 0 | 0 |  | Specifikace | Běžná |  |  |  | POL3_
|  | Tabulka výplní otvorů : | [25 empty] | VV | 0
|  | ozn. 28 : 1 |  | 1 | [23 empty] | VV | 0
813 | 611 0721T | Dveře plastové 1500x2100 mm, Přesná specifikace PD | kus | 1 |  | 0 |  | 0 |  | 0 | 21 | 0 | 0.118 | 0.12 | 0 | 0 |  | Vlastní | Kalkul | 0 | 0 |  | Specifikace | Běžná |  |  |  | POL3_
|  | Tabulka výplní otvorů : | [25 empty] | VV | 0
|  | ozn. 14 : 1 |  | 1 | [23 empty] | VV | 0
814 | 611 0722T | Dveře plastové 1600x3050 mm, Přesná specifikace PD | kus | 1 |  | 0 |  | 0 |  | 0 | 21 | 0 | 0.186 | 0.19 | 0 | 0 |  | Vlastní | Kalkul | 0 | 0 |  | Specifikace | Běžná |  |  |  | POL3_
|  | Tabulka výplní otvorů : | [25 empty] | VV | 0
|  | ozn. 15 : 1 |  | 1 | [23 empty] | VV | 0
815 | 611067T | Dveře balkonové plastové 2křídlové 2000x3100 mm, Přesná specifikace PD | kus | 1 |  | 0 |  | 0 |  | 0 | 21 | 0 | 0.292 | 0.29 | 0 | 0 |  | Vlastní | Kalkul | 0 | 0 |  | Specifikace | Běžná |  |  |  | POL3_
|  | Tabulka výplní otvorů : | [25 empty] | VV | 0
|  | ozn. 29 : 1 |  | 1 | [23 empty] | VV | 0
816 | 611068T | Dveře balkonové plastové 2křídlové 2200x3100 mm, Přesní specifikace PD | kus | 3 |  | 0 |  | 0 |  | 0 | 21 | 0 | 0.085 | 0.26 | 0 | 0 |  | Vlastní | Kalkul | 0 | 0 |  | Specifikace | Běžná |  |  |  | POL3_
|  | Tabulka výplní otvorů : | [25 empty] | VV | 0
|  | ozn. 08 : 3 |  | 3 | [23 empty] | VV | 0
817 | 766629302R00 | Montáž otvorových prvků plastových nebo z dřevěných europrofilů oken, plochy do 2,70 m2 | kus | 8 |  | 0 |  | 0 |  | 0 | 21 | 0 | 0.0012 | 0.01 | 0 | 0 | 800-766 | RTS 24/ I | RTS 23/ II | 2.72 | 21.76 |  | Práce | Běžná |  |  |  | POL1_
|  | tabulka výplní otvorů : | [25 empty] | VV | 0
|  | ozn. 11 : 4 |  | 4 | [23 empty] | VV | 0
|  | ozn.16 : 1 |  | 1 | [23 empty] | VV | 0
|  | ozn. 30 : 2 |  | 2 | [23 empty] | VV | 0
|  | ozn. 31 : 1 |  | 1 | [23 empty] | VV | 0
818 | 766629303R00 | Montáž otvorových prvků plastových nebo z dřevěných europrofilů oken, plochy do 4,50 m2 | kus | 65 |  | 0 |  | 0 |  | 0 | 21 | 0 | 0.00165 | 0.11 | 0 | 0 | 800-766 | RTS 24/ I | RTS 23/ II | 3.05 | 198.25 |  | Práce | Běžná |  |  |  | POL1_
|  | Tabulka výplní otvorů : | [25 empty] | VV | 0
|  | ozn. 09 : 3 |  | 3 | [23 empty] | VV | 0
|  | ozn. 10 : 6 |  | 6 | [23 empty] | VV | 0
|  | ozn. 12 : 5 |  | 5 | [23 empty] | VV | 0
|  | ozn. 13 : 3 |  | 3 | [23 empty] | VV | 0
|  | ozn.17 : 2*3 |  | 6 | [23 empty] | VV | 0
|  | ozn.18 : 2*2 |  | 4 | [23 empty] | VV | 0
|  | ozn.19 : 3 |  | 3 | [23 empty] | VV | 0
|  | ozn.20 : 4 |  | 4 | [23 empty] | VV | 0
|  | ozn.21 : 2 |  | 2 | [23 empty] | VV | 0
|  | ozn.22 : 3 |  | 3 | [23 empty] | VV | 0
|  | ozn.23 : 3 |  | 3 | [23 empty] | VV | 0
|  | ozn.24 : 2*2 |  | 4 | [23 empty] | VV | 0
|  | ozn. 26 : 2*7 |  | 14 | [23 empty] | VV | 0
|  | ozn. 27 : 3 |  | 3 | [23 empty] | VV | 0
|  | ozn. 32 : 2 |  | 2 | [23 empty] | VV | 0
819 | 766629304R00 | Montáž otvorových prvků plastových nebo z dřevěných europrofilů balkónových dveří, | kus | 3 |  | 0 |  | 0 |  | 0 | 21 | 0 | 0.00168 | 0.01 | 0 | 0 | 800-766 | RTS 24/ I | RTS 23/ II | 3.1 | 9.3 |  | Práce | Běžná |  |  |  | POL1_
|  | Tabulka výplní otvorů : | [25 empty] | VV | 0
|  | ozn. 08 : 2 |  | 2 | [23 empty] | VV | 0
|  | ozn. 29 : 1 |  | 1 | [23 empty] | VV | 0
820 | 766711021R00 | Montáž otvorových prvků plastových nebo z dřevěných europrofilů vstupních dveří, | m | 32.6 |  | 0 |  | 0 |  | 0 | 21 | 0 | 2e-05 | 0 | 0 | 0 | 800-766 | RTS 24/ I | RTS 23/ II | 0.757 | 24.68 |  | Práce | Běžná |  |  |  | POL1_
|  | Tabulka výplní otvorů : | [25 empty] | VV | 0
|  | ozn. 14 : 2,1*2+1,5*2 |  | 7.2 | [23 empty] | VV | 0
|  | ozn. 15 : 1,6*2+3,05*2 |  | 9.3 | [23 empty] | VV | 0
|  | ozn. 25 : 1,1*2+3,05*2 |  | 8.3 | [23 empty] | VV | 0
|  | ozn. 28 : 1*2+2,9*2 |  | 7.8 | [23 empty] | VV | 0
821 | 998766103R00 | Přesun hmot pro konstrukce truhlářské v objektech výšky do 24 m | t | 16.6875 |  | 0 |  | 0 |  | 0 | 21 | 0 | 0 | 0 | 0 | 0 | 800-766 | RTS 24/ I | RTS 23/ II | 2.447 | 40.83 |  | Přesun hmot | Běžná |  |  |  | POL7_
|  | 50 m vodorovně | [25 empty] | SPI
|  | Hmotnosti z položek s pořadovými čísly: : | [25 empty] | VV | 0
|  | 795,796,797,798,799,800,801,802,803,804,805,806,807,808,809,810,811,812,813,814,815,816,817,818,819, : | [25 empty] | VV | 0
|  | 820, : | [25 empty] | VV | 0
|  | Součet: : 16,68754 |  | 16.6875 | [23 empty] | VV | 0
Díl: | 767 | Konstrukce zámečnické |  |  |  | 0 |  | 0 |  | 0 |  | 0 |  | 51.08 |  | 1.51 |  |  |  |  | 2874.33 | [6 empty] | DIL
822 | 13351383.AT | Ocel pásová jakost S235 50x5,0 mm, 11375 | t | 0.03504 |  | 0 |  | 0 |  | 0 | 21 | 0 | 1 | 0.04 | 0 | 0 |  | Vlastní | Kalkul | 0 | 0 |  | Specifikace | Běžná |  |  |  | POL3_
|  | výkres č. D.1.2.C101 : | [25 empty] | VV | 0
|  | ON101 : 0,00672*1,05 |  | 0.00706 | [23 empty] | VV | 0
|  | ON102 : 0,004704*1,05 |  | 0.00494 | [23 empty] | VV | 0
|  | ON103 : 0,00784*1,05 |  | 0.00823 | [23 empty] | VV | 0
|  | ON104 : 0,006272*1,05 |  | 0.00659 | [23 empty] | VV | 0
|  | ON105 : 0,00784*1,05 |  | 0.00823 | [23 empty] | VV | 0
823 | 13383425R | Tyč ocelová válcovaná za tepla průřez: IPE; značka: S235JR (1.0038); h = 140 mm; b = 73 mm; s = 4,7 mm; t = 6,9 mm | t | 0.06611 |  | 0 |  | 0 |  | 0 | 21 | 0 | 1 | 0.07 | 0 | 0 | SPCM | RTS 24/ I | RTS 23/ II | 0 | 0 |  | Specifikace | Běžná |  |  |  | POL3_
|  | výkres č. 27 - obslužná lávka 4. NP : | [25 empty] | VV | 0
|  | tabulka zámečnických výrobků : | [25 empty] | VV | 0
|  | ozn. Z16 : | [25 empty] | VV | 0
|  | příčník - IPE 140+ ztratné : 0,0601*1,1 |  | 0.06611 | [23 empty] | VV | 0
824 | 13386435R | Tyč ocelová válcovaná za tepla průřez: UPE; značka: S235JR (1.0038); h = 140 mm; b = 65 mm; s = 5,0 mm; t = 9,0 mm | t | 1.6262 |  | 0 |  | 0 |  | 0 | 21 | 0 | 1 | 1.63 | 0 | 0 | SPCM | RTS 24/ I | RTS 23/ II | 0 | 0 |  | Specifikace | Běžná |  |  |  | POL3_
|  | výkres č. 27 - obslužná lávka 4. NP : | [25 empty] | VV | 0
|  | tabulka zámečnických výrobků : | [25 empty] | VV | 0
|  | ozn. Z16 : | [25 empty] | VV | 0
|  | podélně - UPE 140+ ztratné : 1,344*1,1 |  | 1.4784 | [23 empty] | VV | 0
|  | příčně - UPE 140+ ztratné : 0,1344*1,1 |  | 0.14784 | [23 empty] | VV | 0
825 | 13482725R | Tyč ocelová válcovaná za tepla průřez: IPE; značka: S235JR (1.0038); h = 240 mm; b = 120 mm; s = 6,2 mm; t = 9,8 mm | t | 0.41811 |  | 0 |  | 0 |  | 0 | 21 | 0 | 1 | 0.42 | 0 | 0 | SPCM | RTS 24/ I | RTS 23/ II | 0 | 0 |  | Specifikace | Běžná |  |  |  | POL3_
|  | výkres č. 27 - obslužná lávka 4. NP : | [25 empty] | VV | 0
|  | tabulka zámečnických výrobků : | [25 empty] | VV | 0
|  | ozn. Z16 : | [25 empty] | VV | 0
|  | konzola - IPE 240 + ztratné : 0,3801*1,1 |  | 0.41811 | [23 empty] | VV | 0
826 | 13611232R | plech ocelový válcovaný za tepla S235 (11375); povrch hladký; tl. 12,00 mm | t | 0.04848 |  | 0 |  | 0 |  | 0 | 21 | 0 | 1 | 0.05 | 0 | 0 | SPCM | RTS 24/ I | RTS 23/ II | 0 | 0 |  | Specifikace | Běžná |  |  |  | POL3_
|  | výkres č. D.1.2.C101 : | [25 empty] | VV | 0
|  | výkres č. D1.2.C155 - patky pro sloupy : 0,25*0,25*8*0,096*1,01 |  | 0.04848 | [23 empty] | VV | 0
827 | 13611238R | Výrobek plochý ocelový válcovaný za tepla - plech; hladký; tl. = 15,00 mm | t | 0.15026 |  | 0 |  | 0 |  | 0 | 21 | 0 | 1 | 0.15 | 0 | 0 | SPCM | RTS 24/ I | RTS 23/ II | 0 | 0 |  | Specifikace | Běžná |  |  |  | POL3_
|  | výkres č. 27 - obslužná lávka 4. NP : | [25 empty] | VV | 0
|  | tabulka zámečnických výrobků : | [25 empty] | VV | 0
|  | ozn. Z16 : | [25 empty] | VV | 0
|  | platle - plech tl. 14 mm + ztratné : 0,0116*1,1 |  | 0.01276 | [23 empty] | VV | 0
|  | lemovací a kotevní prvky+ ztratné : 0,125*1,1 |  | 0.1375 | [23 empty] | VV | 0
828 | 14587272R | Profil ocelový uzavřený průřez: čtvercový; značka: S235JRH (1.0039); B = 60 mm; T = 3,0 mm | t | 0.6985 |  | 0 |  | 0 |  | 0 | 21 | 0 | 1 | 0.7 | 0 | 0 | SPCM | RTS 24/ I | RTS 23/ II | 0 | 0 |  | Specifikace | Běžná |  |  |  | POL3_
|  | výkres č. 27 - obslužná lávka 4. NP : | [25 empty] | VV | 0
|  | tabulka zámečnických výrobků : | [25 empty] | VV | 0
|  | ozn. Z16 : | [25 empty] | VV | 0
|  | Zábradlí 60x60x3 + ztratné : 0,635*1,1 |  | 0.6985 | [23 empty] | VV | 0
829 | 14587298T | Profil čtvercový uzavř.svařovaný S235 100 x 6 mm | t | 0.28858 |  | 0 |  | 0 |  | 0 | 21 | 0 | 1 | 0.29 | 0 | 0 |  | Vlastní | Kalkul | 0 | 0 |  | Specifikace | Běžná |  |  |  | POL3_
|  | 4. NP doplnění profilů pro vythovací koše : 7,5*0,01749*2*1,1 |  | 0.28859 | [23 empty] | VV | 0
|  | připevnění profili 100x100x+ kotvený do střešního vazníku : | [25 empty] | VV | 0
830 | 14587309T | Profil čtvercový uzavř.svařovaný S235 160 x 8 mm | t | 1.1357 |  | 0 |  | 0 |  | 0 | 21 | 0 | 1 | 1.14 | 0 | 0 |  | Vlastní | Kalkul | 0 | 0 |  | Specifikace | Běžná |  |  |  | POL3_
|  | výkres č. D.1.2.C101 : | [25 empty] | VV | 0
|  | výkres č. D1.2.C155 - sloupy : 0,035412*(8,04+8,01+8,010+8,012) |  | 1.1357 | [23 empty] | VV | 0
831 | 553 002T | Zábradlí nerezové trubkové | m | 100.45 |  | 0 |  | 0 |  | 0 | 21 | 0 | 0.018 | 1.81 | 0 | 0 |  | Vlastní | Kalkul | 0 | 0 |  | Specifikace | Běžná |  |  |  | POL3_
|  | dle tabulky zámečnických prvků : | [25 empty] | VV | 0
|  | ozn. Z14 : 56,05 |  | 56.05 | [23 empty] | VV | 0
|  | ozn. Z15 : 44,40 |  | 44.4 | [23 empty] | VV | 0
832 | 553 024T | Žebřík venkovní s chranným košem , žárověpozinkovaný, koncovky bajonet - žárověpozinkovaný | m | 6.05 |  | 0 |  | 0 |  | 0 | 21 | 0 | 0.012 | 0.07 | 0 | 0 |  | Vlastní | Kalkul | 0 | 0 |  | Specifikace | Běžná |  |  |  | POL3_
|  | tabulka zámečnických prvků : | [25 empty] | VV | 0
|  | ozn. Z17 : 2,85 |  | 2.85 | [23 empty] | VV | 0
|  | ozn. Z18 : 3,20 |  | 3.2 | [23 empty] | VV | 0
833 | 553 060T | Madlo ocel úprava RAL včetně kotvení | m | 186.1 |  | 0 |  | 0 |  | 0 | 21 | 0 | 0.008 | 1.49 | 0 | 0 |  | Vlastní | Kalkul | 0 | 0 |  | Specifikace | Běžná |  |  |  | POL3_
|  | dle tabulky zámečnických výrobků : | [25 empty] | VV | 0
|  | ozn. Z20 : 1,65*2*4 |  | 13.2 | [23 empty] | VV | 0
|  | ozn. Z21 : 1,65*2 (Změna k dotazu č. 21) |  | 3.3
|  | ozn. Z21 Z22: 8,85*2*4 (Změna k dotazu č. 21) |  | 70.8 | [23 empty] | VV | 0
|  | ozn. Z22 Z23: 12,35*2*4 (Změna k dotazu č. 21) |  | 98.8 | [23 empty] | VV | 0
834 | 553 065T | Zábradlí nerezové trubkové s výplní bezpečnostním sklem | m | 118.6 |  | 0 |  | 0 |  | 0 | 21 | 0 | 0.018 | 2.13 | 0 | 0 |  | Vlastní | Kalkul | 0 | 0 |  | Specifikace | Běžná |  |  |  | POL3_
|  | dle tabulky zámečnických prvků : | [25 empty] | VV | 0
|  | ozn. Z13 : 118,60 |  | 118.6 | [23 empty] | VV | 0
835 | 553 084T | Lehké příčky dělící, přesná specifikace PD | m2 | 83.79 |  | 0 |  | 0 |  | 0 | 21 | 0 | 0.01 | 0.84 | 0 | 0 |  | Vlastní | Kalkul | 0 | 0 |  | Specifikace | Běžná |  |  |  | POL3_
|  | tabulka výplné otvorů interier : | [25 empty] | VV | 0
|  | ozn. 101 : 2,1*1,5*11 |  | 34.65 | [23 empty] | VV | 0
|  | ozn. 102 : 6,45*2,1*2 |  | 27.09 | [23 empty] | VV | 0
|  | ozn. 103 : 0,9*2,1*2 |  | 3.78 | [23 empty] | VV | 0
|  | ozn. 104 : 2,1*1,65*2 |  | 6.93 | [23 empty] | VV | 0
|  | ozn. 106 : 2,1*1,5 |  | 3.15 | [23 empty] | VV | 0
|  | ozn.107 : 2,1*1,95 |  | 4.095 | [23 empty] | VV | 0
|  | ozn. 108 : 2,1*1,95 |  | 4.095 | [23 empty] | VV | 0
836 | 553 113T | Konstrukce nerezová síťovina pro popínavé rostliny - treláž - včetně všech doplňků, Přesná specifikace PD | m2 | 552.3525 |  | 0 |  | 0 |  | 0 | 21 | 0 | 0.005 | 2.76 | 0 | 0 |  | Vlastní | Kalkul | 0 | 0 |  | Specifikace | Běžná |  |  |  | POL3_
|  | výkres č. 05 a 23 - balkón vegetační skladba E5 vnitřní část : | [25 empty] | VV | 0
|  | dle pol.č. 76742-5161 - mezi součet + ztratné : 526,05*1,05 |  | 552.3525 | [23 empty] | VV | 0
837 | 553 114T | Zábradlí schodišťové výplň kovová s povrchovou úpravou, Přesná specifikace PD | m2 m | 31.805 |  | 0 |  | 0 |  | 0 | 21 | 0 | 0.018 | 0.57 | 0 | 0 |  | Vlastní | Kalkul | 0 | 0 |  | Specifikace | Běžná |  |  |  | POL3_
|  | výkres č. 16 - ozn. Z5 : 0,725+3,72+4,36*2+4,355*2+4,375*2+4,395 0,725+3,72+4,36+4,355+4,375+4,375+4,395 (Změna k dotazu č. 21) |  | 26.305 | [23 empty] | VV | 0
|  | dle tabulky zámečnických výrobků : | [25 empty] | VV | 0
|  | ozn. Z12 : 1,5 |  | 1.5 | [23 empty] | VV | 0
|  | ozn. Z19 : 4 |  | 4 | [23 empty] | VV | 0
838 | 553 117T | Okna z ocelových profilů dvojsklen odolnost min. 2B2, Přesná specifikace PD | kus | 1 |  | 0 |  | 0 |  | 0 | 21 | 0 | 0.035 | 0.04 | 0 | 0 |  | Vlastní | Kalkul | 0 | 0 |  | Specifikace | Běžná |  |  |  | POL3_
|  | Tabulka výplní otvorů - interier : | [25 empty] | VV | 0
|  | ozn. 80 : 1 |  | 1 | [23 empty] | VV | 0
839 | 553 118T | Okna z ocelových profilů dvojsklen odolnost min. 2B2 fix dělené, Přesná specifikace PD | kus | 1 |  | 0 |  | 0 |  | 0 | 21 | 0 | 0.035 | 0.04 | 0 | 0 |  | Vlastní | Kalkul | 0 | 0 |  | Specifikace | Běžná |  |  |  | POL3_
|  | Tabulka výplní otvorů - interier : | [25 empty] | VV | 0
|  | ozn. 86 : 1 |  | 1 | [23 empty] | VV | 0
840 | 553 119T | Okna z ocelových profilů dvojsklen odolnost min. 2B2 fix , Přesná specifikace PD | kus | 1 |  | 0 |  | 0 |  | 0 | 21 | 0 | 0.035 | 0.04 | 0 | 0 |  | Vlastní | Kalkul | 0 | 0 |  | Specifikace | Běžná |  |  |  | POL3_
|  | Tabulka výplní otvorů - interier : | [25 empty] | VV | 0
|  | ozn. 88 : 1 |  | 1 | [23 empty] | VV | 0
841 | 553 119T | Okna z ocelových profilů dvojsklen odolnost min. 2B2 fix , Přesná specifikace PD | kus | 10 |  | 0 |  | 0 |  | 0 | 21 | 0 | 0.035 | 0.35 | 0 | 0 |  | Vlastní | Kalkul | 0 | 0 |  | Specifikace | Běžná |  |  |  | POL3_
|  | Výpis tabulka výplnéí otvorů interier : | [25 empty] | VV | 0
|  | ozn. 81 : 10 |  | 10 | [23 empty] | VV | 0
842 | 553 120T | Okna z ocelových profilů dvojsklen odolnost min. 2B2 fix prozvučné, Přesná specifikace PD | kus | 4 |  | 0 |  | 0 |  | 0 | 21 | 0 | 0.035 | 0.14 | 0 | 0 |  | Vlastní | Kalkul | 0 | 0 |  | Specifikace | Běžná |  |  |  | POL3_
|  | Tabulka výplní otvorů - interier : | [25 empty] | VV | 0
|  | ozn. 85 : 4 |  | 4 | [23 empty] | VV | 0
843 | 553 120T | Okna z ocelových profilů dvojsklen odolnost min. 2B2 fix prozvučné, Přesná specifikace PD | kus | 13 |  | 0 |  | 0 |  | 0 | 21 | 0 | 0.035 | 0.46 | 0 | 0 |  | Vlastní | Kalkul | 0 | 0 |  | Specifikace | Běžná |  |  |  | POL3_
|  | Výpis tabulka výplnéí otvorů interier : | [25 empty] | VV | 0
|  | ozn. 82 : 13 |  | 13 | [23 empty] | VV | 0
844 | 553 121T | Okna z ocelových profilů dvojsklen odolnost min. 2B2 fix požárně odolné, Přesná specifikace PD | kus | 5 |  | 0 |  | 0 |  | 0 | 21 | 0 | 0.035 | 0.18 | 0 | 0 |  | Vlastní | Kalkul | 0 | 0 |  | Specifikace | Běžná |  |  |  | POL3_
|  | Tabulka výplní otvorů - interier : | [25 empty] | VV | 0
|  | ozn. 89 : 5 |  | 5 | [23 empty] | VV | 0
845 | 553 122.1T | Okna z ocelových profilů dvojsklen odolnost min. 2B2 fix ze zvýšenou bezúpečností, Přesná specifikace PD | kus | 1 |  | 0 |  | 0 |  | 0 | 21 | 0 | 0.035 | 0.04 | 0 | 0 |  | Vlastní | Kalkul | 0 | 0 |  | Specifikace | Běžná |  |  |  | POL3_
|  | Výpis tabulka výplnéí otvorů interier : | [25 empty] | VV | 0
|  | ozn. 83 : 1 |  | 1 | [23 empty] | VV | 0
846 | 553407071.1T | Dveře CDM-dtm - 700 x 2100 mm L, P - celokovové vnější, Přesná specifikace PD | kus | 14 |  | 0 |  | 0 |  | 0 | 21 | 0 | 0.03448 | 0.48 | 0 | 0 |  | Vlastní | Kalkul | 0 | 0 |  | Specifikace | Běžná |  |  |  | POL3_
|  | Tabulka výplní otvorů - interier : | [25 empty] | VV | 0
|  | ozn. 69 : 14 |  | 14 | [23 empty] | VV | 0
847 | 553407071R | Dveře vnější jednostranně otevíravé; funkce: klasické; šířka = 700 mm; výška = 1 970 mm; počet křídel: 1; materiál výplně: tepelná izolace; materiál pláště: pozinkovaný plech; struktura povrchu: oboustranně hladká; míra zasklení: plné křídlo; Ud = 1,60 W/(m2.K) | kus | 1 |  | 0 |  | 0 |  | 0 | 21 | 0 | 0.03448 | 0.03 | 0 | 0 | SPCM | RTS 24/ I | Kalkul | 0 | 0 |  | Specifikace | Běžná |  |  |  | POL3_
|  | Tabulka výplní otvorů - interier : | [25 empty] | VV | 0
|  | ozn. 71 : 1 |  | 1 | [23 empty] | VV | 0
848 | 553407072.1T | Dveře CDM-dtm - 800 x 2100 mm L, P - celokovové vnější | kus | 15 |  | 0 |  | 0 |  | 0 | 21 | 0 | 0.0394 | 0.59 | 0 | 0 |  | Vlastní | Kalkul | 0 | 0 |  | Specifikace | Běžná |  |  |  | POL3_
|  | Tabulka výplní otvorů - interier : | [25 empty] | VV | 0
|  | ozn. 61 WC : 15 |  | 15 | [23 empty] | VV | 0
849 | 553407072.2T | Dveře CDM-dtm - 800 x 2100 mm L, P - celokovové vnější, Přesná specifikace PD | kus | 10 |  | 0 |  | 0 |  | 0 | 21 | 0 | 0.0394 | 0.39 | 0 | 0 |  | Vlastní | Kalkul | 0 | 0 |  | Specifikace | Běžná |  |  |  | POL3_
|  | Tabulka výplní otvorů - interier : | [25 empty] | VV | 0
|  | ozn. 65 : 10 |  | 10 | [23 empty] | VV | 0
850 | 553407072.3T | Dveře CDM-dtm - 800 x 2100 mm L, P - celokovové vnější, Přesná specifikace PD | kus | 11 |  | 0 |  | 0 |  | 0 | 21 | 0 | 0.0394 | 0.43 | 0 | 0 |  | Vlastní | Kalkul | 0 | 0 |  | Specifikace | Běžná |  |  |  | POL3_
|  | Tabulka výplní otvorů - interier : | [25 empty] | VV | 0
|  | ozn. 66 : 11 |  | 11 | [23 empty] | VV | 0
851 | 553407072.4T | Dveře CDM-dtm - 800 x 2100 mm L, P - celokovové vnější, Přesná specifikace PD | kus | 1 |  | 0 |  | 0 |  | 0 | 21 | 0 | 0.0394 | 0.04 | 0 | 0 |  | Vlastní | Kalkul | 0 | 0 |  | Specifikace | Běžná |  |  |  | POL3_
|  | Tabulka výplní otvorů - interier : | [25 empty] | VV | 0
|  | ozn. 68 : 1 |  | 1 | [23 empty] | VV | 0
852 | 553407072R | Dveře vnější jednostranně otevíravé; funkce: klasické; šířka = 800 mm; výška = 1 970 mm; počet křídel: 1; materiál výplně: tepelná izolace; materiál pláště: pozinkovaný plech; struktura povrchu: oboustranně hladká; míra zasklení: plné křídlo; Ud = 1,60 W/(m2.K) | kus | 1 |  | 0 |  | 0 |  | 0 | 21 | 0 | 0.0394 | 0.04 | 0 | 0 | SPCM | RTS 24/ I | Kalkul | 0 | 0 |  | Specifikace | Běžná |  |  |  | POL3_
|  | Tabulka výplní otvorů - interier : | [25 empty] | VV | 0
|  | ozn.70 : 1 |  | 1 | [23 empty] | VV | 0
853 | 553407073.1T | Dveře CDM-dtm - 900 x 2100 mm L, P - celokovové vnější, Přesná specifikace PD | kus | 18 |  | 0 |  | 0 |  | 0 | 21 | 0 | 0.04433 | 0.8 | 0 | 0 |  | Vlastní | Kalkul | 0 | 0 |  | Specifikace | Běžná |  |  |  | POL3_
|  | Tabulka výplní otvorů - interier : | [25 empty] | VV | 0
|  | ozn. 62 : 18 |  | 18 | [23 empty] | VV | 0
854 | 553407073.2T | Dveře CDM-dtm - 900 x 2100 mm L, P - celokovové vnější, Přesná specifikace PD | kus | 1 |  | 0 |  | 0 |  | 0 | 21 | 0 | 0.04433 | 0.04 | 0 | 0 |  | Vlastní | Kalkul | 0 | 0 |  | Specifikace | Běžná |  |  |  | POL3_
|  | Tabulka výplní otvorů - interier : | [25 empty] | VV | 0
|  | ozn. 63 : 1 |  | 1 | [23 empty] | VV | 0
855 | 553407073R | Dveře vnější jednostranně otevíravé; funkce: klasické; šířka = 900 mm; výška = 1 970 mm; počet křídel: 1; materiál výplně: tepelná izolace; materiál pláště: pozinkovaný plech; struktura povrchu: oboustranně hladká; míra zasklení: plné křídlo; Ud = 1,60 W/(m2.K) | kus | 2 |  | 0 |  | 0 |  | 0 | 21 | 0 | 0.04433 | 0.09 | 0 | 0 | SPCM | RTS 24/ I | Kalkul | 0 | 0 |  | Specifikace | Běžná |  |  |  | POL3_
|  | Tabulka výplní otvorů - interier : | [25 empty] | VV | 0
|  | ozn. 72 : 2 |  | 2 | [23 empty] | VV | 0
856 | 55340757.2T | Dveře kov.otočné 180x210 včetně kování, kliky , Přesná specifikace PD | kus | 1 |  | 0 |  | 0 |  | 0 | 21 | 0 | 0.0873 | 0.09 | 0 | 0 |  | Vlastní | Kalkul | 0 | 0 |  | Specifikace | Běžná |  |  |  | POL3_
|  | Tabulka výplní otvorů - interier : | [25 empty] | VV | 0
|  | ozn. 55 : 1 |  | 1 | [23 empty] | VV | 0
857 | 55340757.3T | Dveře kov.otočné 180x210 včetně kování, kliky , Přesná specifikace PD | kus | 1 |  | 0 |  | 0 |  | 0 | 21 | 0 | 0.0873 | 0.09 | 0 | 0 |  | Vlastní | Kalkul | 0 | 0 |  | Specifikace | Běžná |  |  |  | POL3_
|  | Tabulka výplní otvorů - interier : | [25 empty] | VV | 0
|  | ozn. 55B : 1 |  | 1 | [23 empty] | VV | 0
858 | 55340757.4T | Dveře kov.otočné 180x210 včetně kování, kliky , Přesná specifikace PD | kus | 4 |  | 0 |  | 0 |  | 0 | 21 | 0 | 0.0873 | 0.35 | 0 | 0 |  | Vlastní | Kalkul | 0 | 0 |  | Specifikace | Běžná |  |  |  | POL3_
|  | Tabulka výplní otvorů - interier : | [25 empty] | VV | 0
|  | ozn. 58 : 4 |  | 4 | [23 empty] | VV | 0
859 | 55340757.5T | Dveře kov.otočné 180x210 včetně kování, kliky , Přesná specifikace PD | kus | 2 |  | 0 |  | 0 |  | 0 | 21 | 0 | 0.0873 | 0.17 | 0 | 0 |  | Vlastní | Kalkul | 0 | 0 |  | Specifikace | Běžná |  |  |  | POL3_
|  | Tabulka výplní otvorů - interier : | [25 empty] | VV | 0
|  | ozn. 59 : 2 |  | 2 | [23 empty] | VV | 0
860 | 553455021T | Dveře požární 1kříd.-30 min EI 30 DP3 C2 80x210, Přesná specifikace PD | kus | 1 |  | 0 |  | 0 |  | 0 | 21 | 0 | 0.071 | 0.07 | 0 | 0 |  | Vlastní | Kalkul | 0 | 0 |  | Specifikace | Běžná |  |  |  | POL3_
|  | Tabulka výplní otvorů - interier : | [25 empty] | VV | 0
|  | ozn. 64 : 1 |  | 1 | [23 empty] | VV | 0
861 | 553455022T | Dveře požární 1kříd.-30 min EI 30 DP3 C2 80x210, Přesná specifikace PD | kus | 7 |  | 0 |  | 0 |  | 0 | 21 | 0 | 0.08 | 0.56 | 0 | 0 |  | Vlastní | Kalkul | 0 | 0 |  | Specifikace | Běžná |  |  |  | POL3_
|  | Tabulka výplní otvorů - interier : | [25 empty] | VV | 0
|  | ozn. 74 : 7 |  | 7 | [23 empty] | VV | 0
862 | 553455023T | Dveře požární 1kříd.-30 min EI 30 DP3 C2 80x197 cm | kus | 2 |  | 0 |  | 0 |  | 0 | 21 | 0 | 0.071 | 0.14 | 0 | 0 |  | Vlastní | Kalkul | 0 | 0 |  | Specifikace | Běžná |  |  |  | POL3_
|  | Tabulka výplní otvorů - interier : | [25 empty] | VV | 0
|  | ozn. 77 : 2 |  | 2 | [23 empty] | VV | 0
863 | 553455031T | Dveře požární 1kříd.-30 min EI 30 DP3 C2 90x210, Přesná specifikace PD | kus | 4 |  | 0 |  | 0 |  | 0 | 21 | 0 | 0.08 | 0.32 | 0 | 0 |  | Vlastní | Kalkul | 0 | 0 |  | Specifikace | Běžná |  |  |  | POL3_
|  | Tabulka výplní otvorů - interier : | [25 empty] | VV | 0
|  | ozn. 67 : 4 |  | 4 | [23 empty] | VV | 0
864 | 553455032T | Dveře požární 1kříd.-30 min EI 30 DP3 C2 90x210, Přesná specifikace PD | kus | 1 |  | 0 |  | 0 |  | 0 | 21 | 0 | 0.08 | 0.08 | 0 | 0 |  | Vlastní | Kalkul | 0 | 0 |  | Specifikace | Běžná |  |  |  | POL3_
|  | Tabulka výplní otvorů - interier : | [25 empty] | VV | 0
|  | ozn. 73 : 1 |  | 1 | [23 empty] | VV | 0
865 | 553455033T | Dveře požární 1kříd.-30 min EI 30 DP3 C2 90x210, Přesná specifikace PD | kus | 1 |  | 0 |  | 0 |  | 0 | 21 | 0 | 0.08 | 0.08 | 0 | 0 |  | Vlastní | Kalkul | 0 | 0 |  | Specifikace | Běžná |  |  |  | POL3_
|  | Tabulka výplní otvorů - interier : | [25 empty] | VV | 0
|  | ozn. 75 : 1 |  | 1 | [23 empty] | VV | 0
866 | 553455034T | Dveře požární 1kříd.-30 min EI 30 DP3 C2 90x197 cm, Přesná specifikace PD | kus | 1 |  | 0 |  | 0 |  | 0 | 21 | 0 | 0.08 | 0.08 | 0 | 0 |  | Vlastní | Kalkul | 0 | 0 |  | Specifikace | Běžná |  |  |  | POL3_
|  | Tabulka výplní otvorů - interier : | [25 empty] | VV | 0
|  | ozn. 76 : 1 |  | 1 | [23 empty] | VV | 0
867 | 553455311T | Dveře požární 2kř.-30 min EI 30 1800/2050 panik.kování , Přesná specifikace PD | kus | 2 |  | 0 |  | 0 |  | 0 | 21 | 0 | 0.329 | 0.66 | 0 | 0 |  | Vlastní | Kalkul | 0 | 0 |  | Specifikace | Běžná |  |  |  | POL3_
|  | Tabulka výplní otvorů - interier : | [25 empty] | VV | 0
|  | ozn. 56 : 1 |  | 1 | [23 empty] | VV | 0
|  | ozn. 60 B : 1 |  | 1 | [23 empty] | VV | 0
868 | 553455312T | Dveře požární 2kř.-30 min EI 30 1800/2150 panik.kování , Přesná specifikace PD | kus | 3 |  | 0 |  | 0 |  | 0 | 21 | 0 | 0.329 | 0.99 | 0 | 0 |  | Vlastní | Kalkul | 0 | 0 |  | Specifikace | Běžná |  |  |  | POL3_
|  | Tabulka výplní otvorů - interier : | [25 empty] | VV | 0
|  | ozn. 60 : 3 |  | 3 | [23 empty] | VV | 0
869 | 55345531T | Dveře požární 2kř.-30 min EI 30 1800/2050 panik.kování, Přesná specifikace PD | kus | 1 |  | 0 |  | 0 |  | 0 | 21 | 0 | 0.329 | 0.33 | 0 | 0 |  | Vlastní | Kalkul | 0 | 0 |  | Specifikace | Běžná |  |  |  | POL3_
|  | Tabulka výplní otvorů - interier : | [25 empty] | VV | 0
|  | ozn. 51 : 1 |  | 1 | [23 empty] | VV | 0
870 | 553455321T | Dveře požární 2kř.-30 min EI 30 1800/2050 panik.kování elektromagnet, Přesná specifikace PD | kus | 3 |  | 0 |  | 0 |  | 0 | 21 | 0 | 0.329 | 0.99 | 0 | 0 |  | Vlastní | Kalkul | 0 | 0 |  | Specifikace | Běžná |  |  |  | POL3_
|  | Tabulka výplní otvorů - interier : | [25 empty] | VV | 0
|  | 3 |  | 3 | [23 empty] | VV | 0
871 | 55345532T | Dveře požární 2kř.-30 min EI 30 1800/2050 panik.kování elektromagnet, Přesná specifikace PD | kus | 3 |  | 0 |  | 0 |  | 0 | 21 | 0 | 0.329 | 0.99 | 0 | 0 |  | Vlastní | Kalkul | 0 | 0 |  | Specifikace | Běžná |  |  |  | POL3_
|  | Tabulka výplní otvorů - interier : | [25 empty] | VV | 0
|  | ozn. 52 : 3 |  | 3 | [23 empty] | VV | 0
872 | 55345581T | Dveře požární 2kř.-45 min EI 45 DP3 C2 1800/2100, Přesná specifikace PD | kus | 1 |  | 0 |  | 0 |  | 0 | 21 | 0 | 0.329 | 0.33 | 0 | 0 |  | Vlastní | Kalkul | 0 | 0 |  | Specifikace | Běžná |  |  |  | POL3_
|  | Tabulka výplní otvorů - interier : | [25 empty] | VV | 0
|  | ozn. 57 : 1 |  | 1 | [23 empty] | VV | 0
873 | 55347120R | rošt podlahový lisovaný; š = 600 mm; l = 1 000 mm; nosný prut 30/3; oko 30/30; povrch žárové zinkování | kus | 42 |  | 0 |  | 0 |  | 0 | 21 | 0 | 0.0198 | 0.83 | 0 | 0 | SPCM | RTS 24/ I | RTS 23/ II | 0 | 0 |  | Specifikace | Běžná |  |  |  | POL3_
|  | výkres č. 27 - obslužná lávka 4. NP : | [25 empty] | VV | 0
|  | tabulka zámečnických výrobků : | [25 empty] | VV | 0
|  | ozn. Z16 : | [25 empty] | VV | 0
|  | podhlahové rošty 0,55x6 m : 6*7 |  | 42 | [23 empty] | VV | 0
874 | 55395100.AR | zábradlí trubkové | m | 1.65 |  | 0 |  | 0 |  | 0 | 21 | 0 | 0.012 | 0.02 | 0 | 0 | SPCM | RTS 23/ I | RTS 23/ I | 0 | 0 |  | Specifikace | Běžná |  |  |  | POL3_
|  | dle tabulky zámečnických výrobků : | [25 empty] | VV | 0
|  | ozn. Z21 : 1,65 |  | 1.65 | [23 empty] | VV | 0
875 | 562884670R | světlík kopule čtvercová akrylát; světlost 1200x1200 mm; rozměr střešní 1400x1400 mm; dvouvrstvý; K < 2,50 W/m2K; čirý | kus | 1 |  | 0 |  | 0 |  | 0 | 21 | 0 | 0.0115 | 0.01 | 0 | 0 | SPCM | RTS 24/ I | RTS 23/ II | 0 | 0 |  | Specifikace | Běžná |  |  |  | POL3_
|  | Tabulka výplní otvorů : | [25 empty] | VV | 0
|  | ozn.33 : 1 |  | 1 | [23 empty] | VV | 0
876 | 595960085R | podhled kazetový minerální; kazeta 1200x600x15 mm; hrana částečně zapuštěná; podhledová plocha s fazetou; pro š. viditelné konstrukce 24 mm; odolnost proti rel. vlhkosti 95 %; požární odolnost 90 min; třída A2; s1, d0; alpha w 0,20; Dn,f,w 34 dB; bílá; povrch posyp; světelná odrazivost 88,0 % | m2 | 699.3315 |  | 0 |  | 0 |  | 0 | 21 | 0 | 0.004 | 2.8 | 0 | 0 | SPCM | RTS 24/ I | RTS 23/ I | 0 | 0 |  | Specifikace | Běžná |  |  |  | POL3_
|  | Akustické stropní pohltivé panely kazety vel.1,2x0,6 a 1,2x0,3m : | [25 empty] | VV | 0
|  | výkres č. 03 - 1. NP : | [25 empty] | VV | 0
|  | míst.č. 1.31-1.32 : (37,92+30,60)*1,05 |  | 71.946 | [23 empty] | VV | 0
|  | míst.č. 1.37-1.39 : (30,6+37,80+37,8)*1,05 |  | 111.51 | [23 empty] | VV | 0
|  | výkres č. 04 - 2. NP : | [25 empty] | VV | 0
|  | míst.č. 2.03 : 143,30*1,05 |  | 150.465 | [23 empty] | VV | 0
|  | míst.č. 2.06,2.07 : (28,13+51,41)*1,05 |  | 83.517 | [23 empty] | VV | 0
|  | míst.č. 2.21,2.22 : (28,80+105,75)*1,05 |  | 141.2775 | [23 empty] | VV | 0
|  | míst.č. 2.27 : 37,80*1,05 |  | 39.69 | [23 empty] | VV | 0
|  | míst.č. 2.29,2.30 : (34,92+61,20)*1,05 |  | 100.926 | [23 empty] | VV | 0
|  | Výkres č. 06 - 4. NP : | [25 empty] | VV | 0
|  | míst.č. : 44*24*1,05 (změna k dotazu č. 7) |  | 0 | [23 empty] | VV | 0
877 | 595960027T | Podhled akustický s dřevěnými lamelami, Přesná specifikace | m2 | 192.786 |  | 0 |  | 0 |  | 0 | 21 | 0 | 0.0084 | 1.62 | 0 | 0 |  | Vlastní | Kalkul | 0 | 0 |  | Specifikace | Běžná |  |  |  | POL3_
|  | výkres č. 03 - 1. NP : | [25 empty] | VV | 0
|  | míst.č. 1.04 družina : 175,26*1,01 1,10 (Změna k dotazu č. 16) |  | 192.786 | [23 empty] | VV | 0
878 | 61100138R | světlík kopule čtvercová PVC, polykarbonát; rozměr střešní 1200 x 1200 mm; výklopný; ovládání elektrické; K < 1,40 W/m2K; čirý | kus | 4 |  | 0 |  | 0 |  | 0 | 21 | 0 | 0.019 | 0.08 | 0 | 0 | SPCM | RTS 24/ I | RTS 23/ II | 0 | 0 |  | Specifikace | Běžná |  |  |  | POL3_
|  | Tabulka výplní otvorů : | [25 empty] | VV | 0
|  | ozn. 36 : 4 |  | 4 | [23 empty] | VV | 0
879 | 642944121R00 | Osazování ocelových zárubní dodatečně plochy do 2,5 m2 | kus | 91 |  | 0 |  | 0 |  | 0 | 21 | 0 | 0.05411 | 4.92 | 0 | 0 | 801-4 | RTS 24/ I | RTS 23/ II | 2.097 | 190.83 |  | Práce | Běžná |  |  |  | POL1_
|  | lisovaných nebo z úhelníků s vybetonováním prahu | [25 empty] | SPI
|  | Tabulka výplní otvorů - interier - zárubně dodávka dveří : | [25 empty] | VV | 0
|  | ozn. 61 : 15 |  | 15 | [23 empty] | VV | 0
|  | ozn. 62 : 18 |  | 18 | [23 empty] | VV | 0
|  | ozn. 63 : 1 |  | 1 | [23 empty] | VV | 0
|  | ozn. 64 : 1 |  | 1 | [23 empty] | VV | 0
|  | ozn. 65 : 10 |  | 10 | [23 empty] | VV | 0
|  | ozn. 66 : 11 |  | 11 | [23 empty] | VV | 0
|  | ozn. 67 : 4 |  | 4 | [23 empty] | VV | 0
|  | ozn. 68 : 1 |  | 1 | [23 empty] | VV | 0
|  | ozn. 69 : 15 14 (Změna k dotazu č. 21) |  | 14 | [23 empty] | VV | 0
|  | ozn. 70 : 1 |  | 1 | [23 empty] | VV | 0
|  | ozn. 71 : 1 |  | 1 | [23 empty] | VV | 0
|  | ozn. 72 : 2 |  | 2 | [23 empty] | VV | 0
|  | ozn. 73 : 1 |  | 1 | [23 empty] | VV | 0
|  | ozn. 74 : 7 |  | 7 | [23 empty] | VV | 0
|  | ozn. 75 : 1 |  | 1 | [23 empty] | VV | 0
|  | ozn. 76 : 1 |  | 1 | [23 empty] | VV | 0
|  | ozn. 77 : 2 |  | 2 | [23 empty] | VV | 0
880 | 642944221R00 | Osazování ocelových zárubní dodatečně plochy přes 2,5 m2 | kus | 21 |  | 0 |  | 0 |  | 0 | 21 | 0 | 0.08204 | 1.72 | 0 | 0 | 801-4 | RTS 24/ I | RTS 23/ II | 2.49 | 52.29 |  | Práce | Běžná |  |  |  | POL1_
|  | lisovaných nebo z úhelníků s vybetonováním prahu | [25 empty] | SPI
|  | Tabulka výplní otvorů - interier - zubeň součástí dodávky dveří : | [25 empty] | VV | 0
|  | ozn.51 : 1 |  | 1 | [23 empty] | VV | 0
|  | ozn.52 : 3 |  | 3 | [23 empty] | VV | 0
|  | ozn.53 : 3 |  | 3 | [23 empty] | VV | 0
|  | ozn.55 : 1 |  | 1 | [23 empty] | VV | 0
|  | ozn. 55B : 1 |  | 1 | [23 empty] | VV | 0
|  | ozn.56 : 1 |  | 1 | [23 empty] | VV | 0
|  | ozn.57 : 1 |  | 1 | [23 empty] | VV | 0
|  | ozn.58 : 4 |  | 4 | [23 empty] | VV | 0
|  | ozn.59 : 2 |  | 2 | [23 empty] | VV | 0
|  | ozn.60 : 3 |  | 3 | [23 empty] | VV | 0
|  | ozn.60B : 1 |  | 1 | [23 empty] | VV | 0
881 | 766661142R00 | Montáž dveřních křídel kompletizovaných otevíravých , , do ocelové nebo fošnové zárubně, dvoukřídlových, šířky přes 1450 mm | kus | 8 |  | 0 |  | 0 |  | 0 | 21 | 0 | 0 | 0 | 0 | 0 | 800-766 | RTS 24/ I | RTS 23/ II | 2.5 | 20 |  | Práce | Běžná |  |  |  | POL1_
|  | Tabulka výplní otvorů - interier dveře ocelové : | [25 empty] | VV | 0
|  | ozn. 55 : 1 |  | 1 | [23 empty] | VV | 0
|  | ozn. 55B : 1 |  | 1 | [23 empty] | VV | 0
|  | ozn. 58 : 4 |  | 4 | [23 empty] | VV | 0
|  | ozn. 59 : 2 |  | 2 | [23 empty] | VV | 0
882 | 767 168T00 | Dodávka a montáž výtahu | ks | 1 |  | 0 |  | 0 |  | 0 | 21 | 0 | 0.75 | 0.75 | 0 | 0 |  | Vlastní | Kalkul | 0 | 0 |  | Práce | Běžná |  |  |  | POL1_
|  | přesní specifikace Technická zpráva : 1 |  | 1 | [23 empty] | VV | 0
|  | Typ výtahu - osobní : | [25 empty] | VV | 0
|  | Digitální služby : | [25 empty] | VV | 0
|  | umístnění výtahového stroje horní část šachty : | [25 empty] | VV | 0
|  | nosnost 1600/1 : | [25 empty] | VV | 0
|  | rychlost 1 : | [25 empty] | VV | 0
|  | počet stanic - přední vstupy 4 : | [25 empty] | VV | 0
883 | 767 171T00 | Dodávka a montáž Teleskopiské tribuny NEOCEŇOVAT | ks | 1 |  | 0 |  | 0 |  | 0 | 21 | 0 | 3.5 | 3.5 | 0 | 0 |  | Vlastní | Kalkul | 0 | 0 |  | Práce | Běžná |  |  |  | POL1_
|  | Přesná specifikace Technická zpráva : 1 |  | 1 | [23 empty] | VV | 0
|  | Počet stupňů - 4 : | [25 empty] | VV | 0
|  | Počet řad se sedadly - 5 : | [25 empty] | VV | 0
|  | Počet sedadel v řadě – 16 : | [25 empty] | VV | 0
|  | Poslední řada - 18 : | [25 empty] | VV | 0
|  | Celkový počet sedadel na tribuně – 82 : | [25 empty] | VV | 0
|  | 1 schodiště 1.200cm středem tribuny : | [25 empty] | VV | 0
|  | Zasouvání- elektropohon : | [25 empty] | VV | 0
884 | 767132811R00 | Demontáž montáž stěn a příček z plechu příček šroubovaných (Změna k dotazu č. 16) | m2 | 83.79 |  | 0 |  | 0 |  | 0 | 21 | 0 | 0 | 0 | 0.018 | 1.51 | 800-767 | RTS 24/ I | RTS 23/ II | 0.781 | 65.44 |  | Práce | Běžná |  |  |  | POL1_
|  | tabulka výplné otvorů interier : | [25 empty] | VV | 0
|  | ozn. 101 : 2,1*1,5*11 |  | 34.65 | [23 empty] | VV | 0
|  | ozn. 102 : 6,45*2,1*2 |  | 27.09 | [23 empty] | VV | 0
|  | ozn. 103 : 0,9*2,1*2 |  | 3.78 | [23 empty] | VV | 0
|  | ozn. 104 : 2,1*1,65*2 |  | 6.93 | [23 empty] | VV | 0
|  | ozn. 106 : 2,1*1,5 |  | 3.15 | [23 empty] | VV | 0
|  | ozn.107 : 2,1*1,95 |  | 4.095 | [23 empty] | VV | 0
|  | ozn. 108 : 2,1*1,95 |  | 4.095 | [23 empty] | VV | 0
885 | 767162150R00 | Montáž zábradlí rovného z profilové oceli do zdiva, o hmotnosti 1 m zábradlí přes 60 kg | m | 252.505 |  | 0 |  | 0 |  | 0 | 21 | 0 | 6e-05 | 0.02 | 0 | 0 | 800-767 | RTS 24/ I | RTS 23/ II | 0.556 | 140.39 |  | Práce | Běžná |  |  |  | POL1_
|  | dle tabulky zámečnických prvků : | [25 empty] | VV | 0
|  | ozn. Z14 : 56,05 |  | 56.05 | [23 empty] | VV | 0
|  | ozn. Z15 : 44,40 |  | 44.4 | [23 empty] | VV | 0
|  | výkres č. 16 - ozn. Z5 : 0,725+3,72+4,36+4,355+4,375*2+4,395 |  | 26.305 | [23 empty] | VV | 0
|  | dle tabulky zámečnických výrobků : | [25 empty] | VV | 0
|  | ozn. Z12 : 1,5 |  | 1.5 | [23 empty] | VV | 0
|  | ozn. Z13 : 118,60 |  | 118.6 | [23 empty] | VV | 0
|  | ozn. Z19 : 1+1,5+1,5 |  | 4 | [23 empty] | VV | 0
|  | ozn. Z21 : 1,65 |  | 1.65 | [23 empty] | VV | 0
886 | 767165110R00 | Montáž zábradlí rovného montáž madel z trubek nebo tenkostěnných profilů šroubováním | m | 186.1 |  | 0 |  | 0 |  | 0 | 21 | 0 | 0 | 0 | 0 | 0 | 800-767 | RTS 24/ I | RTS 23/ II | 0.178 | 33.13 |  | Práce | Běžná |  |  |  | POL1_
|  | dle tabulky zámečnických výrobků : | [25 empty] | VV | 0
|  | ozn. Z20 : 1,65*2*4 |  | 13.2 | [23 empty] | VV | 0
|  | ozn. Z21 : 1,65*2 (Změna k dotazu č. 21) |  | 3.3
|  | ozn. Z21 Z22: 8,85*2*4 (Změna k dotazu č. 21) |  | 70.8 | [23 empty] | VV | 0
|  | ozn. Z22 Z23: 12,35*2*4 (Změna k dotazu č. 21) |  | 98.8 | [23 empty] | VV | 0
887 | 767222190R00 | Montáž zábradlí schodišťových příplatek k ceně za vytvoření ohybu nebo ohybníku z profilové oceli | kus | 8 |  | 0 |  | 0 |  | 0 | 21 | 0 | 0.00019 | 0 | 0 | 0 | 800-767 | RTS 24/ I | RTS 23/ II | 0.56 | 4.48 |  | Práce | Běžná |  |  |  | POL1_
|  | výkres č. 16 - ozn. Z5 : 8 |  | 8 | [23 empty] | VV | 0
888 | 767316513R00 | Montáž světlíků bodových, , neotvíravých, plochy od 1 m2 do 1,5 m2 | kus | 5 |  | 0 |  | 0 |  | 0 | 21 | 0 | 0 | 0 | 0 | 0 | 800-767 | RTS 24/ I | RTS 23/ II | 3.05 | 15.25 |  | Práce | Běžná |  |  |  | POL1_
|  | výkres č. 24 - tabulky výplní otvoru - obálka objektu : | [25 empty] | VV | 0
|  | ozn. 33 - výlez 1200/1200mm : 1 |  | 1 | [23 empty] | VV | 0
|  | ozn. 36 - světlík 1200/1200mm : 4 |  | 4 | [23 empty] | VV | 0
889 | 767425161R00 | Montáž opláštění Montáž obkladů kovových Montáž doplňků pro kovové obklady pomocných nosných konstrukcí | m2 | 526.05 |  | 0 |  | 0 |  | 0 | 21 | 0 | 6e-05 | 0.03 | 0 | 0 | 800-767 | RTS 24/ I | RTS 23/ II | 0.79 | 415.58 |  | Práce | Běžná |  |  |  | POL1_
|  | výkres č. 05 a 23 - balkón vegetační skladba E5 vnitřní část : | [25 empty] | VV | 0
|  | výkres č. 11 : | [25 empty] | VV | 0
|  | treláž - oka 600x600mm - nerez : 3,5*44,5 |  | 155.75 | [23 empty] | VV | 0
|  | Mezisoučet |  | 155.75 | [23 empty] | VV | 1
|  | výkres č. 12 : | [25 empty] | VV | 0
|  | treláž - oka 600x600mm - nerez : 3,5*8,5+7,5*8,5+9,5*19,20 |  | 275.9 | [23 empty] | VV | 0
|  | Mezisoučet |  | 275.9 | [23 empty] | VV | 1
|  | výkres č. 13 : | [25 empty] | VV | 0
|  | treláž - oka 600x600mm - nerez : 8*5,5+12*4,2 |  | 94.4 | [23 empty] | VV | 0
|  | Mezisoučet |  | 94.4 | [23 empty] | VV | 1
890 | 767587212R00 | Montáž podhledů lamelových a kazetových Podhledy podhled minerální, , 600x1200 mm, včetně dodávky kazet - změna k dotazu č. 7 | m2 | 1897.29 |  | 0 |  | 0 |  | 0 | 21 | 0 | 0.00483 | 9.16 | 0 | 0 | 800-767 | RTS 24/ I | RTS 23/ I | 0.485 | 920.19 |  | Práce | Běžná |  |  |  | POL1_
|  | Akustické stropní pohltivé panely kazety vel.1,2x0,6 a 1,2x0,3m : | [25 empty] | VV | 0
|  | výkres č. 03 - 1. NP : | [25 empty] | VV | 0
|  | míst.č. 1.04 družina : 175,26 |  | 175.26 | [23 empty] | VV | 0
|  | míst.č. 1.31-1.32 : 37,92+30,60 |  | 68.52 | [23 empty] | VV | 0
|  | míst.č. 1.37-1.39 : 30,6+37,80+37,8 |  | 106.2 | [23 empty] | VV | 0
|  | Mezisoučet |  | 349.98 | [23 empty] | VV | 1
|  | výkres č. 04 - 2. NP : | [25 empty] | VV | 0
|  | míst.č. 2.03 : 143,30 |  | 143.3 | [23 empty] | VV | 0
|  | míst.č. 2.06,2.07 : 28,13+51,41 |  | 79.54 | [23 empty] | VV | 0
|  | míst.č. 2.21,2.22 : 28,80+105,75 |  | 134.55 | [23 empty] | VV | 0
|  | míst.č. 2.27 : 37,80 |  | 37.8 | [23 empty] | VV | 0
|  | míst.č. 2.29,2.30 : 34,92+61,20 |  | 96.12 | [23 empty] | VV | 0
|  | Mezisoučet |  | 491.31 | [23 empty] | VV | 1
|  | Výkres č. 06 - 4. NP : | [25 empty] | VV | 0
|  | míst.č. : 44*24 |  | 1056 | [23 empty] | VV | 0
|  | Mezisoučet |  | 1056 | [23 empty] | VV | 1
891 | 767586201RV5 | Montáž podhledů lamelových a kazetových Podhledy podhled minerální, s rovnou hranou včetně dodávky kazet - (změna k dotazu č. 7) | m2 | 260.4 |  | 0 |  | 0 |  | 0 | 21 | 0 | 0.00242 | 0.63 | 0 | 0 | 800-767 | RTS 24/ I | RTS 23/ II | 0.42 | 109.37 |  | Práce | Běžná |  |  |  | POL1_
|  | Typ bude upřesněn AD : | [25 empty] | VV | 0
|  | výkres č. 03 - 1. NP : | [25 empty] | VV | 0
|  | míst.č. 1.30 chodba : 130,20 |  | 130.2 | [23 empty] | VV | 0
|  | Mezisoučet |  | 130.2 | [23 empty] | VV | 1
|  | výkres č. 04 - 2. NP : | [25 empty] | VV | 0
|  | míst.č. 2.31 - chodba : 130,20 |  | 130.2 | [23 empty] | VV | 0
|  | Mezisoučet |  | 130.2 | [23 empty] | VV | 1
892 | 767611211R00 | Montáž oken jednoduchých, nebo okenních rámů do ocelové konstrukce nebo konstrukce s hotovými povrchy o hmotnosti okna do 50 kg | kus | 33 |  | 0 |  | 0 |  | 0 | 21 | 0 | 0.00061 | 0.02 | 0 | 0 | 800-767 | RTS 24/ I | RTS 23/ II | 3.656 | 120.65 |  | Práce | Běžná |  |  |  | POL1_
|  | Tabulka výplní otvorů - interier : | [25 empty] | VV | 0
|  | ozn.81 : 10 |  | 10 | [23 empty] | VV | 0
|  | ozn.82 : 13 |  | 13 | [23 empty] | VV | 0
|  | ozn.83 : 1 |  | 1 | [23 empty] | VV | 0
|  | ozn.84 : 4 |  | 4 | [23 empty] | VV | 0
|  | ozn.89 : 5 |  | 5 | [23 empty] | VV | 0
893 | 767611221R00 | Montáž oken jednoduchých, nebo okenních rámů do ocelové konstrukce nebo konstrukce s hotovými povrchy o hmotnosti okna přes 50 do 75 kg | kus | 3 |  | 0 |  | 0 |  | 0 | 21 | 0 | 0.00067 | 0 | 0 | 0 | 800-767 | RTS 24/ I | RTS 23/ II | 4.326 | 12.98 |  | Práce | Běžná |  |  |  | POL1_
|  | Tabulka výplní otvorů - interier : | [25 empty] | VV | 0
|  | ozn. 80 : 1 |  | 1 | [23 empty] | VV | 0
|  | ozn. 86 : 1 |  | 1 | [23 empty] | VV | 0
|  | ozn.88 : 1 |  | 1 | [23 empty] | VV | 0
894 | 767646510R00 | Montáž dveří protipožárních uzávěrů, , jednokřídlových | kus | 17 |  | 0 |  | 0 |  | 0 | 21 | 0 | 0.00043 | 0.01 | 0 | 0 | 800-767 | RTS 24/ I | RTS 23/ II | 3.82 | 64.94 |  | Práce | Běžná |  |  |  | POL1_
|  | Tabulka výplní otvorů - interier : | [25 empty] | VV | 0
|  | ozn. 64 : 1 |  | 1 | [23 empty] | VV | 0
|  | ozn. 67 : 4 |  | 4 | [23 empty] | VV | 0
|  | ozn. 73 : 1 |  | 1 | [23 empty] | VV | 0
|  | ozn. 74 : 7 |  | 7 | [23 empty] | VV | 0
|  | ozn. 75 : 1 |  | 1 | [23 empty] | VV | 0
|  | ozn. 76 : 1 |  | 1 | [23 empty] | VV | 0
|  | ozn. 77 : 2 |  | 2 | [23 empty] | VV | 0
895 | 767646522R00 | Montáž dveří protipožárních uzávěrů, výšky přes 1970 do 2200 mm, dvoukřídlových | kus | 13 |  | 0 |  | 0 |  | 0 | 21 | 0 | 0.00081 | 0.01 | 0 | 0 | 800-767 | RTS 24/ I | RTS 23/ II | 5.25 | 68.25 |  | Práce | Běžná |  |  |  | POL1_
|  | Tabulka výplní otvorů - interier : | [25 empty] | VV | 0
|  | ozn. 51 : 1 |  | 1 | [23 empty] | VV | 0
|  | ozn. 52 : 3 |  | 3 | [23 empty] | VV | 0
|  | ozn. 53 : 3 |  | 3 | [23 empty] | VV | 0
|  | ozn. 56 : 1 |  | 1 | [23 empty] | VV | 0
|  | ozn.57 : 1 |  | 1 | [23 empty] | VV | 0
|  | ozn. 60 : 3 |  | 3 | [23 empty] | VV | 0
|  | ozn. 60B : 1 |  | 1 | [23 empty] | VV | 0
896 | 767833100R00 | Montáž žebříků do zdiva , s bočnicemi z trubek nebo z tenkostěnných profilů | m | 6.05 |  | 0 |  | 0 |  | 0 | 21 | 0 | 6e-05 | 0 | 0 | 0 | 800-767 | RTS 24/ I | RTS 23/ II | 0.516 | 3.12 |  | Práce | Běžná |  |  |  | POL1_
|  | tabulka zámečnických prvků : | [25 empty] | VV | 0
|  | ozn. Z17 : 2,85 |  | 2.85 | [23 empty] | VV | 0
|  | ozn.Z18 : 3,20 |  | 3.2 | [23 empty] | VV | 0
897 | 767995101R00 | Výroba a montáž atypických kovovových doplňků staveb hmotnosti do 5 kg | kg | 80.928 |  | 0 |  | 0 |  | 0 | 21 | 0 | 6e-05 | 0 | 0 | 0 | 800-767 | RTS 24/ I | RTS 23/ II | 0.426 | 34.48 |  | Práce | Běžná |  |  |  | POL1_
|  | výkres č. D.1.2.C101 : | [25 empty] | VV | 0
|  | výkres č. D1.2.C155 - patky pro sloupy : 0,25*0,25*8*96 |  | 48 | [23 empty] | VV | 0
|  | výkres č. D.1.2.C101 : | [25 empty] | VV | 0
|  | ON101 pásovina 50/5 : 0,2*1,96*16 |  | 6.272 | [23 empty] | VV | 0
|  | ON102 pásovina 50/5 : 0,2*1,96*12 |  | 4.704 | [23 empty] | VV | 0
|  | ON103 pásovina 50/5 : 0,2*1,96*20 |  | 7.84 | [23 empty] | VV | 0
|  | ON104 pásovina 50/5 : 0,2*1,96*16 |  | 6.272 | [23 empty] | VV | 0
|  | ON105 pásovina 50/5 : 0,2*1,96*20 |  | 7.84 | [23 empty] | VV | 0
898 | 767995104R00 | Výroba a montáž atypických kovovových doplňků staveb hmotnosti přes 20 do 50 kg | kg | 3521.8 |  | 0 |  | 0 |  | 0 | 21 | 0 | 5e-05 | 0.18 | 0 | 0 | 800-767 | RTS 24/ I | RTS 23/ II | 0.1 | 352.18 |  | Práce | Běžná |  |  |  | POL1_
|  | výkres č. 27 - obslužná lávka 4. NP : | [25 empty] | VV | 0
|  | tabulka zámečnických výrobků : | [25 empty] | VV | 0
|  | ozn. Z16 : | [25 empty] | VV | 0
|  | konzola - IPE 240 : 380,1 |  | 380.1 | [23 empty] | VV | 0
|  | podélně - UPE 140 : 1344,0 |  | 1344 | [23 empty] | VV | 0
|  | příčně - UPE 140 : 134,4 |  | 134.4 | [23 empty] | VV | 0
|  | příčník - IPE 140 : 60,1 |  | 60.1 | [23 empty] | VV | 0
|  | platle - plech tl. 14 mm : 11,6 |  | 11.6 | [23 empty] | VV | 0
|  | Zábradlí 60x60x3 : 635, |  | 635 | [23 empty] | VV | 0
|  | lemovací a kotevní prvky : 125 |  | 125 | [23 empty] | VV | 0
|  | podhlahové rošty 0,55x6 m : 831,60 |  | 831.6 | [23 empty] | VV | 0
899 | 767995105R00 | Výroba a montáž atypických kovovových doplňků staveb hmotnosti přes 50 do 100 kg | kg | 288.585 |  | 0 |  | 0 |  | 0 | 21 | 0 | 5e-05 | 0.01 | 0 | 0 | 800-767 | RTS 24/ I | RTS 23/ I | 0.084 | 24.24 |  | Práce | Běžná |  |  |  | POL1_
|  | 4. NP doplnění profilů pro vathovací koše : | [25 empty] | VV | 0
|  | připevnění profili 100x100x+ kotvený do střešního vazníku : 7,5*17,49*2*1,1 |  | 288.585 | [23 empty] | VV | 0
900 | 767995106R00 | Výroba a montáž atypických kovovových doplňků staveb hmotnosti přes 100 do 250 kg | kg | 1135.7337 |  | 0 |  | 0 |  | 0 | 21 | 0 | 5e-05 | 0.06 | 0 | 0 | 800-767 | RTS 24/ I | RTS 23/ II | 0.052 | 59.06 |  | Práce | Běžná |  |  |  | POL1_
|  | výkres č. D.1.2.C101 : | [25 empty] | VV | 0
|  | výkres č. D1.2.C155 - sloupy : 35,412*(8,04+8,01+8,010+8,012) |  | 1135.7337 | [23 empty] | VV | 0
901 | 998767103R00 | Přesun hmot pro kovové stavební doplňk. konstrukce v objektech výšky do 24 m | t | 55.5318 |  | 0 |  | 0 |  | 0 | 21 | 0 | 0 | 0 | 0 | 0 | 800-767 | RTS 24/ I | RTS 23/ II | 3.016 | 167.48 |  | Přesun hmot | Běžná |  |  |  | POL7_
|  | 50 m vodorovně | [25 empty] | SPI
|  | Hmotnosti z položek s pořadovými čísly: : | [25 empty] | VV | 0
|  | 822,823,824,825,826,827,828,829,830,831,832,833,834,835,836,837,838,839,840,841,842,843,844,845,846, : | [25 empty] | VV | 0
|  | 847,848,849,850,851,852,853,854,855,856,857,858,859,860,861,862,863,864,865,866,867,868,869,870,871, : | [25 empty] | VV | 0
|  | 872,873,874,875,876,877,878,879,880,882,883,885,887,889,890,891,892,893,894,895,896,897,898,899,900, : | [25 empty] | VV | 0
|  | Součet: : 55,53181 |  | 55.5318 | [23 empty] | VV | 0
Díl: | 768 | Hliníkové konstrukce |  |  |  | 0 |  | 0 |  | 0 |  | 0 |  | 6.19 |  | 0 |  |  |  |  | 88.88 | [6 empty] | DIL
902 | 553 057.1T | Stěny prosklené hliníkové s přer. tepel. mostem včet. povrch úpravy, Přesná specifikace PD | kus | 3 |  | 0 |  | 0 |  | 0 | 21 | 0 | 0.887 | 2.66 | 0 | 0 |  | Vlastní | Kalkul | 0 | 0 |  | Specifikace | Běžná |  |  |  | POL3_
|  | Tabulka výplní otvorů - 5,6*3,1 : | [25 empty] | VV | 0
|  | ozn. 01 : 1 |  | 1 | [23 empty] | VV | 0
|  | ozn. 02 : 1 |  | 1 | [23 empty] | VV | 0
|  | ozn. 06 : 1 |  | 1 | [23 empty] | VV | 0
903 | 553 057.2T | Stěny prosklené hliníkové s přer. tepel. mostem včet. povrch úpravy, Přesná specifikace PD | kus | 3 |  | 0 |  | 0 |  | 0 | 21 | 0 | 0.662 | 1.99 | 0 | 0 |  | Vlastní | Kalkul | 0 | 0 |  | Specifikace | Běžná |  |  |  | POL3_
|  | Tabulka výplní otvorů 4,6*3,1 : | [25 empty] | VV | 0
|  | ozn. 03 : 2 |  | 2 | [23 empty] | VV | 0
|  | ozn. 05 : 1 |  | 1 | [23 empty] | VV | 0
904 | 553 057.3T | Stěny prosklené hliníkové s přer. tepel. mostem včet. povrch úpravy, Přesná specifikace PD | kus | 3 |  | 0 |  | 0 |  | 0 | 21 | 0 | 0.377 | 1.13 | 0 | 0 |  | Vlastní | Kalkul | 0 | 0 |  | Specifikace | Běžná |  |  |  | POL3_
|  | Tabulka výplní otvorů : | [25 empty] | VV | 0
|  | ozn. 04 : 3 |  | 3 | [23 empty] | VV | 0
905 | 553 079T | Dveře hliníkové prosklené , přesná specifikace PD | kus | 2 |  | 0 |  | 0 |  | 0 | 21 | 0 | 0.207 | 0.41 | 0 | 0 |  | Vlastní | Kalkul | 0 | 0 |  | Specifikace | Běžná |  |  |  | POL3_
|  | Tabulka výplní otvorů : | [25 empty] | VV | 0
|  | ozn. 07 : 2 |  | 2 | [23 empty] | VV | 0
906 | 767113110R00 | Montáž stěn a příček pro zasklení z Al-profilů o ploše jednotlivých stěn do 6 m2 | m2 | 12.1 |  | 0 |  | 0 |  | 0 | 21 | 0 | 3e-05 | 0 | 0 | 0 | 800-767 | RTS 24/ I | RTS 23/ II | 0.384 | 4.65 |  | Práce | Běžná |  |  |  | POL1_
|  | Tabulka výplní otvorů 2,2*2,75 : | [25 empty] | VV | 0
|  | ozn. 07 : 2,2*2,75*2 |  | 12.1 | [23 empty] | VV | 0
907 | 767113120R00 | Montáž stěn a příček pro zasklení z Al-profilů o ploše jednotlivých stěn přes 6 do 9 m2 | m2 | 21.39 |  | 0 |  | 0 |  | 0 | 21 | 0 | 3e-05 | 0 | 0 | 0 | 800-767 | RTS 24/ I | RTS 23/ II | 0.432 | 9.24 |  | Práce | Běžná |  |  |  | POL1_
|  | Tabulka výplní otvorů : | [25 empty] | VV | 0
|  | ozn. 04 : 2,3*3,1*3 |  | 21.39 | [23 empty] | VV | 0
908 | 767113140R00 | Montáž stěn a příček pro zasklení z Al-profilů o ploše jednotlivých stěn přes 12 do 16 m2 | m2 | 39.99 |  | 0 |  | 0 |  | 0 | 21 | 0 | 3e-05 | 0 | 0 | 0 | 800-767 | RTS 24/ I | RTS 23/ II | 0.564 | 22.55 |  | Práce | Běžná |  |  |  | POL1_
|  | Tabulka výplní otvorů : | [25 empty] | VV | 0
|  | ozn. 03 : 4,3*3,1*2 |  | 26.66 | [23 empty] | VV | 0
|  | ozn. 05 : 4,3*3,1 |  | 13.33 | [23 empty] | VV | 0
909 | 767113150R00 | Montáž stěn a příček pro zasklení z Al-profilů o ploše jednotlivých stěn přes 16 m2 | m2 | 52.08 |  | 0 |  | 0 |  | 0 | 21 | 0 | 3e-05 | 0 | 0 | 0 | 800-767 | RTS 24/ I | RTS 23/ II | 0.648 | 33.75 |  | Práce | Běžná |  |  |  | POL1_
|  | Tabulka výplní otvorů : | [25 empty] | VV | 0
|  | ozn. 01 : 5,6*3,1 |  | 17.36 | [23 empty] | VV | 0
|  | ozn. 02 : 5,6*3,1 |  | 17.36 | [23 empty] | VV | 0
|  | ozn. 06 : 5,6*3,1 |  | 17.36 | [23 empty] | VV | 0
910 | 998767103R00 | Přesun hmot pro kovové stavební doplňk. konstrukce v objektech výšky do 24 m | t | 6.1958 |  | 0 |  | 0 |  | 0 | 21 | 0 | 0 | 0 | 0 | 0 | 800-767 | RTS 24/ I | RTS 23/ II | 3.016 | 18.69 |  | Přesun hmot | Běžná |  |  |  | POL7_
|  | 50 m vodorovně | [25 empty] | SPI
|  | Hmotnosti z položek s pořadovými čísly: : | [25 empty] | VV | 0
|  | 902,903,904,905,906,907,908,909, : | [25 empty] | VV | 0
|  | Součet: : 6,19577 |  | 6.1958 | [23 empty] | VV | 0
Díl: | 771 | Podlahy z dlaždic a obklady |  |  |  | 0 |  | 0 |  | 0 |  | 0 |  | 18.4 |  | 0 |  |  |  |  | 974.31 | [6 empty] | DIL
911 | 23521591.AR | stěrka izolační dvousložková; cementová; hydroizolační; odolnost proti vodě, chem. látkám; překlenutí trhlin do 1,50 mm; pro interiér i exteriér; tl. vrstvy 1,0 až 3,0 mm; trvale pružná | kg | 1688.0016 |  | 0 |  | 0 |  | 0 | 21 | 0 | 0.001 | 1.69 | 0 | 0 | SPCM | RTS 24/ I | RTS 23/ II | 0 | 0 |  | Specifikace | Běžná |  |  |  | POL3_
|  | dle pol.č. 77110-1142 3,2 kg/m2 : 527,5005*3,2 |  | 1688.0016 | [23 empty] | VV | 0
912 | 59761007R | Dlažba keramická s glazurou (GL); tl. = 10,0 mm; a = 398 mm; b = 798 mm; povrch: hladký, matný; mrazuvzdorný; protiskluznost: R10; µ = 0,5; barva: bílá | m2 | 159.9029 |  | 0 |  | 0 |  | 0 | 21 | 0 | 0.02188 | 3.5 | 0 | 0 | SPCM | RTS 24/ I | RTS 23/ II | 0 | 0 |  | Specifikace | Běžná |  |  |  | POL3_
|  | dle pol.č. 77157-5118.RT6 + ztratné : 112,8925*1,1 |  | 124.1817 | [23 empty] | VV | 0
|  | sokl + ztratné : | [25 empty] | VV | 0
|  | míst.č. 1.19 - chodba+ podesta : (1,5*4+0,3*4+1,725*1,725)*0,1*1,1 |  | 1.1193 | [23 empty] | VV | 0
|  | schod. stupně : ((0,15*0,3)*2*22)*0,1*1,1 |  | 0.2178 | [23 empty] | VV | 0
|  | míst.č. 2.19 : (3,10+3,8+0,75+1,2+0,75+2,1+1,1+0,6+0,7+1+0,6+1,725*4+0,5*2)*0,1*1,1 |  | 2.596 | [23 empty] | VV | 0
|  | schod. stupně : ((0,15+0,30)*27*2)*0,1*1,1 |  | 2.673 | [23 empty] | VV | 0
|  | míst. 3.16. chodba a schodiště : (2,7+3,95*2+5,85+2,85+0,5+0,8+1+3,3+1,725*4-1,8*2-0,8*4+0,6*2*27)*0,1*1,1 |  | 6.314 | [23 empty] | VV | 0
|  | míst.č. 4.11 - chodba : (2,7+9,5+0,5+2,85+1*2+3,95+2,6-0,8*4-0,9*2)*0,1*1,1 |  | 2.101 | [23 empty] | VV | 0
|  | dle pol.č. 77112-0211 : 120*0,15*1,15 |  | 20.7 | [23 empty] | VV | 0
913 | 59761008R | Dlažba keramická typ: schodovka; tl. = 10,0 mm; a = 398 mm; b = 798 mm; povrch: hladký, matný; mrazuvzdorný; protiskluznost: R10; µ = 0,5; barva: bílá | kus | 180.4 |  | 0 |  | 0 |  | 0 | 21 | 0 | 0.00706 | 1.27 | 0 | 0 | SPCM | RTS 24/ I | RTS 23/ II | 0 | 0 |  | Specifikace | Běžná |  |  |  | POL3_
|  | dle pol.č. 77112-0111 2 ks /schod+ ztratné : | [25 empty] | VV | 0
|  | výkres č. 03 - 1. NP skladba A1 : | [25 empty] | VV | 0
|  | míst.č. 1.19 : 2*22*1,1 |  | 48.4 | [23 empty] | VV | 0
|  | Mezisoučet |  | 48.4 | [23 empty] | VV | 1
|  | výkres č. 04 - 2. NP skladba B1 : | [25 empty] | VV | 0
|  | míst.č. 2.19 : 2*27*1,1 |  | 59.4 | [23 empty] | VV | 0
|  | Mezisoučet |  | 59.4 | [23 empty] | VV | 1
|  | výkres č. 05 - 3. NP skladba C1 : | [25 empty] | VV | 0
|  | míst. 3.16. schodiště : 2*27*1,1 |  | 59.4 | [23 empty] | VV | 0
|  | Mezisoučet |  | 59.4 | [23 empty] | VV | 1
|  | výkres č. 02 : | [25 empty] | VV | 0
|  | základ pod venkovní schodiště pro Z19 schodiště : 2*6*1,1 |  | 13.2 | [23 empty] | VV | 0
914 | 59761008T | Dlaždice keramická 300 x 600 mm povrch hladký matný | m2 | 375.8898 |  | 0 |  | 0 |  | 0 | 21 | 0 | 0.02188 | 8.22 | 0 | 0 |  | Vlastní | Kalkul | 0 | 0 |  | Specifikace | Běžná |  |  |  | POL3_
|  | dle pol.č. 77157-5113.RT6 + ztratné barva dle spárořezů : 341,718*1,1 |  | 375.8898 | [23 empty] | VV | 0
915 | 597623003R | Dlažba keramická typ: mozaika; s glazurou (GL); tl. = 6,0 mm; a = 300 mm; b = 300 mm; povrch: hladký, matný; mrazuvzdorný; µ = 0,5; barva: tmavě zelená | m2 | 49.896 |  | 0 |  | 0 |  | 0 | 21 | 0 | 0.0129 | 0.64 | 0 | 0 | SPCM | RTS 24/ I | RTS 23/ II | 0 | 0 |  | Specifikace | Běžná |  |  |  | POL3_
|  | spárořezy barva dle jednotlivých výkresů spárořezu : | [25 empty] | VV | 0
|  | + ztratné : | [25 empty] | VV | 0
|  | dle pol.č. 77157-5109 RT6 : 45,36*1,1 |  | 49.896 | [23 empty] | VV | 0
916 | 771101142R00 | Příprava podkladu před kladením dlažeb hydroizolační stěrka dvouvrstvá | m2 | 527.5005 |  | 0 |  | 0 |  | 0 | 21 | 0 | 0 | 0 | 0 | 0 | 800-771 | RTS 24/ I | RTS 23/ II | 0.472 | 248.98 |  | Práce | Běžná |  |  |  | POL1_
|  | Položka obsahuje provedení penetračního nátěru pro zlepšení kontaktu s lepicím tmelem. : | [25 empty] | VV | 0
|  | dle pol.č. 77157-5109.RT6 : 45,36 |  | 45.36 | [23 empty] | VV | 0
|  | dle pol.č. 77157-5113.RT6 : 341,718 |  | 341.718 | [23 empty] | VV | 0
|  | dle pol.č. 77157-5118.RT6 : 86,4225 |  | 86.4225 | [23 empty] | VV | 0
|  | dle pol.č. 77112-0111 : 120*0,3 |  | 36 | [23 empty] | VV | 0
|  | dle pol.č. 77112-0211 : 120*0,15 |  | 18 | [23 empty] | VV | 0
917 | 771120111R00 | Obklad stupňů do tmele na stupnice , jedna řada | m | 120 |  | 0 |  | 0 |  | 0 | 21 | 0 | 0 | 0 | 0 | 0 | 800-771 | RTS 24/ I | RTS 23/ II | 0.456 | 54.72 |  | Práce | Běžná |  |  |  | POL1_
|  | výkres č. 03 - 1. NP skladba A1 : | [25 empty] | VV | 0
|  | míst.č. 1.19 : 1,5*22 |  | 33 | [23 empty] | VV | 0
|  | Mezisoučet |  | 33 | [23 empty] | VV | 1
|  | výkres č. 04 - 2. NP skladba B1 : | [25 empty] | VV | 0
|  | míst.č. 2.19 : 1,5*27 |  | 40.5 | [23 empty] | VV | 0
|  | Mezisoučet |  | 40.5 | [23 empty] | VV | 1
|  | výkres č. 05 - 3. NP skladba C1 : | [25 empty] | VV | 0
|  | míst. 3.16. schodiště : 1,5*27 |  | 40.5 | [23 empty] | VV | 0
|  | Mezisoučet |  | 40.5 | [23 empty] | VV | 1
|  | výkres č. 02 : | [25 empty] | VV | 0
|  | základ pod venkovní schodiště pro Z19 schodiště : 1*6 |  | 6 | [23 empty] | VV | 0
918 | 771120211R00 | Obklad stupňů do tmele na podstupnice , jedna řada | m | 120 |  | 0 |  | 0 |  | 0 | 21 | 0 | 0 | 0 | 0 | 0 | 800-771 | RTS 24/ I | RTS 23/ II | 0.23 | 27.6 |  | Práce | Běžná |  |  |  | POL1_
|  | výkres č. 03 - 1- NP skladba A1 : | [25 empty] | VV | 0
|  | míst.č. 1.19 : 1,5*22 |  | 33 | [23 empty] | VV | 0
|  | Mezisoučet |  | 33 | [23 empty] | VV | 1
|  | výkres č. 04 - 2. NP skladba B1 : | [25 empty] | VV | 0
|  | míst.č. 2.19 : 1,5*27 |  | 40.5 | [23 empty] | VV | 0
|  | Mezisoučet |  | 40.5 | [23 empty] | VV | 1
|  | výkres č. 05 - 3. NP skladba C1 : | [25 empty] | VV | 0
|  | míst. 3.16. schodiště : 1,5*27 |  | 40.5 | [23 empty] | VV | 0
|  | Mezisoučet |  | 40.5 | [23 empty] | VV | 1
|  | výkres č. 02 : | [25 empty] | VV | 0
|  | základ pod venkovní schodiště pro Z19 schodiště : 1*6 |  | 6 | [23 empty] | VV | 0
919 | 771130111R00 | Obklad soklíků do tmele rovných, výšky do 100 mm | m | 232.26 |  | 0 |  | 0 |  | 0 | 21 | 0 | 0 | 0 | 0 | 0 | 800-771 | RTS 24/ I | RTS 23/ II | 0.236 | 54.81 |  | Práce | Běžná |  |  |  | POL1_
|  | výkres č. 03 - 1 NP skladba A1 : | [25 empty] | VV | 0
|  | míst.č. 1.18 : 4,8*2+4,4*2+0,3*2-0,9 |  | 18.1 | [23 empty] | VV | 0
|  | míst.č. 1.19 - chodba+ podesta : 1,5*4+0,3*4 |  | 7.2 | [23 empty] | VV | 0
|  | schod. stupně : (0,15*0,3)*2*22 |  | 1.98 | [23 empty] | VV | 0
|  | míst.č. 1.21 : 4,4*2+2,25*2+0,3*2-0,9 |  | 13 | [23 empty] | VV | 0
|  | míst.č.1,.40, 1.41 : 2,295*2+4,12*2-1,6+0,3*2+2,175*2+5,97*2-0,8 |  | 27.32 | [23 empty] | VV | 0
|  | oprava chodba : 1,255+2,34+1,165+1+0,3-0,8*2 |  | 4.46 | [23 empty] | VV | 0
|  | míst.č. 1.44 : 2,85*2+2,55*2-0,8 |  | 10 | [23 empty] | VV | 0
|  | Mezisoučet |  | 82.06 | [23 empty] | VV | 1
|  | výkres č. 04 - 2. NP skladba B1 : | [25 empty] | VV | 0
|  | míst.č. 2.19 : 3,10+3,8+0,75+1,2+0,75+2,1+1,1+0,6+0,7+1+0,6+1,725*4+0,5*2 |  | 23.6 | [23 empty] | VV | 0
|  | schod. stupně : (0,15+0,30)*27*2 |  | 24.3 | [23 empty] | VV | 0
|  | míst.č. 2.18 : 4,4*2+7,2+8,3 |  | 24.3 | [23 empty] | VV | 0
|  | Mezisoučet |  | 72.2 | [23 empty] | VV | 1
|  | výkres č. 05 - 3. NP : | [25 empty] | VV | 0
|  | míst. 3.16. chodba a schodiště : 2,7+3,95*2+5,85+2,85+0,5+0,8+1+3,3+1,725*4-1,8*2-0,8*4+0,6*2*27 |  | 57.4 | [23 empty] | VV | 0
|  | Mezisoučet |  | 57.4 | [23 empty] | VV | 1
|  | výkres č. 06 - 4. NP skladba D1 : | [25 empty] | VV | 0
|  | výměra dle tabulky místností : 2,7+9,5+0,5+2,85+1*2+3,95+2,6-0,8*4-0,9*2 |  | 19.1 | [23 empty] | VV | 0
|  | Mezisoučet |  | 19.1 | [23 empty] | VV | 1
|  | výkres č. 02 : | [25 empty] | VV | 0
|  | základ pod venkovní schodiště pro Z19 podestu : 1,5 |  | 1.5 | [23 empty] | VV | 0
920 | 771479001R00 | Řezání dlaždic pro soklíky | m | 259.97 |  | 0 |  | 0 |  | 0 | 21 | 0 | 0 | 0 | 0 | 0 | 800-771 | RTS 24/ I | RTS 23/ II | 0.154 | 40.04 |  | Práce | Běžná |  |  |  | POL1_
|  | dle pol.č. 77113-0111 : 259,97 |  | 259.97 | [23 empty] | VV | 0
921 | 771575109RT6 | Montáž podlah z dlaždic keramických 300 x 300 mm, režných nebo glazovaných, hladkých, kladených do flexibilního tmele | m2 | 45.36 |  | 0 |  | 0 |  | 0 | 21 | 0 | 0.00373 | 0.17 | 0 | 0 | 800-771 | RTS 24/ I | RTS 23/ II | 0.978 | 44.36 |  | Práce | Běžná |  |  |  | POL1_
|  | spárořez- sprchy velikost kost. 2,5*2,5 cm : | [25 empty] | VV | 0
|  | více barevná : | [25 empty] | VV | 0
|  | 3.NP : | [25 empty] | VV | 0
|  | míst.č. 3.09 : 4,85 |  | 4.85 | [23 empty] | VV | 0
|  | míst.č. 3.10 : 4,75 |  | 4.75 | [23 empty] | VV | 0
|  | míst.č. 3.14 : 8,64 |  | 8.64 | [23 empty] | VV | 0
|  | míst.č. 3.24 : 9,84 |  | 9.84 | [23 empty] | VV | 0
|  | 4. NP : | [25 empty] | VV | 0
|  | míst.č. 4.20 : 8,64 |  | 8.64 | [23 empty] | VV | 0
|  | míst.č. 4.21 : 8,64 |  | 8.64 | [23 empty] | VV | 0
922 | 771575113RT6 | Montáž podlah z dlaždic keramických 300 x 600 mm, režných nebo glazovaných, hladkých, kladených do flexibilního tmele | m2 | 341.718 |  | 0 |  | 0 |  | 0 | 21 | 0 | 0.0062 | 2.12 | 0 | 0 | 800-771 | RTS 24/ I | RTS 23/ II | 1.04 | 355.39 |  | Práce | Běžná |  |  |  | POL1_
|  | výkres č. 03 - 1. NP skladba A1 : | [25 empty] | VV | 0
|  | výměra dle tabulky místností : | [25 empty] | VV | 0
|  | míst.č. 1.01-1.39 : 11+9+12,26+20,12+9,18+21,12+9,9+6,36+1,71+4,14+1,62+1,62+4,88+1,13+1,13 |  | 115.17 | [23 empty] | VV | 0
|  | míst.č.1,.40, 1.41, 1.42 : 9,45+13,32+3,86 |  | 26.63 | [23 empty] | VV | 0
|  | oprava chodba : 0,3*(1,255+2,34+1,165+0,3) |  | 1.518 | [23 empty] | VV | 0
|  | míst.č. 1.45,1.44 : 8,19+15,03 |  | 23.22 | [23 empty] | VV | 0
|  | Mezisoučet |  | 166.538 | [23 empty] | VV | 1
|  | výkres č. 04 - 2. NP skladba B1 : | [25 empty] | VV | 0
|  | dle tabulky místností : 9+12,06+20,12+9,18+31,68+1,43+3,6+2,51+2,51 |  | 92.09 | [23 empty] | VV | 0
|  | Mezisoučet |  | 92.09 | [23 empty] | VV | 1
|  | výkres č. 05 - 3. NP : | [25 empty] | VV | 0
|  | dle tabulky míst. : 1,08+5,54+2,72+1,49+1,98+6,66+3,91+7,12+4,14+6,48 |  | 41.12 | [23 empty] | VV | 0
|  | Mezisoučet |  | 41.12 | [23 empty] | VV | 1
|  | výkres č. 06 - 4. NP skladba D1 : | [25 empty] | VV | 0
|  | výměra dle tabulky místností : 1,08+5,54+4,46+1,08+3,91+7,12+4,14+6,48+6,66 |  | 40.47 | [23 empty] | VV | 0
|  | Mezisoučet |  | 40.47 | [23 empty] | VV | 1
|  | výkres č. 02 : | [25 empty] | VV | 0
|  | základ pod venkovní schodiště pro Z19 podestu : 1*1,5 |  | 1.5 | [23 empty] | VV | 0
923 | 771575118RT6 | Montáž podlah z dlaždic keramických 600 x 600 mm, režných nebo glazovaných, hladkých, kladených do flexibilního tmele | m2 | 92.3738 |  | 0 |  | 0 |  | 0 | 21 | 0 | 0.00851 | 0.79 | 0 | 0 | 800-771 | RTS 24/ I | RTS 23/ II | 1.3466 | 124.39 |  | Práce | Běžná |  |  |  | POL1_
|  | dlažba 400x800 : | [25 empty] | VV | 0
|  | výkres č. 03 - 1. NP skladba A1 : | [25 empty] | VV | 0
|  | výměra dle tabulky místností : | [25 empty] | VV | 0
|  | 1.19 schodiště : 1,725*1,725*2 |  | 5.9512 | [23 empty] | VV | 0
|  | Mezisoučet |  | 5.9512 | [23 empty] | VV | 1
|  | výkres č. 04 - 2. NP skladba B1 : | [25 empty] | VV | 0
|  | míst.č. 2.19 - chodba a schodiště : 21,07+1,725*1,725*2 |  | 27.0212 | [23 empty] | VV | 0
|  | Mezisoučet |  | 27.0212 | [23 empty] | VV | 1
|  | výkres č. 05 - 3. NP : | [25 empty] | VV | 0
|  | míst.č. 3.16 - chodba a schodiště : 27,05+1,725*1,725*2 |  | 33.0012 | [23 empty] | VV | 0
|  | Mezisoučet |  | 33.0012 | [23 empty] | VV | 1
|  | výkres č. 06 - 4. NP skladba D1 : | [25 empty] | VV | 0
|  | míst.č. 4.11 - chodba a schodiště : 26,40 |  | 26.4 | [23 empty] | VV | 0
|  | Mezisoučet |  | 26.4 | [23 empty] | VV | 1
924 | 998771103R00 | Přesun hmot pro podlahy z dlaždic v objektech výšky do 24 m | t | 18.4024 |  | 0 |  | 0 |  | 0 | 21 | 0 | 0 | 0 | 0 | 0 | 800-771 | RTS 24/ I | RTS 23/ II | 1.305 | 24.02 |  | Přesun hmot | Běžná |  |  |  | POL7_
|  | 50 m vodorovně | [25 empty] | SPI
|  | Hmotnosti z položek s pořadovými čísly: : | [25 empty] | VV | 0
|  | 911,912,913,914,915,921,922,923, : | [25 empty] | VV | 0
|  | Součet: : 18,40237 |  | 18.4024 | [23 empty] | VV | 0
Díl: | 776 | Podlahy povlakové |  |  |  | 0 |  | 0 |  | 0 |  | 0 |  | 38.15 |  | 0 |  |  |  |  | 2236.75 | [6 empty] | DIL
925 | 284122076R | podlahovina PVC lamely; š = 235,0 mm; l = 1 505 mm; tl. 2,50 mm; heterogenní; povrch. úprava PUR; protiskluzná; oblast bytová, komerční, průmyslová | m2 | 57.9348 |  | 0 |  | 0 |  | 0 | 21 | 0 | 0.005 | 0.29 | 0 | 0 | SPCM | RTS 24/ I | RTS 23/ II | 0 | 0 |  | Specifikace | Běžná |  |  |  | POL3_
|  | podlahovina stejná jako vinyl v ploše : | [25 empty] | VV | 0
|  | dle pol.ř. 77622-0110 šíř. 300 mm + ztratné : 115,5*0,3*1,1 |  | 38.115 | [23 empty] | VV | 0
|  | dle pol.č. 77622-0200 výš. 156 mm + ztratní : 115,5*0,156*1,1 |  | 19.8198 | [23 empty] | VV | 0
926 | 776101101R00 | Přípravné práce vysávání povlakových podlah průmyslovým vysavačem | m2 | 2835.66 |  | 0 |  | 0 |  | 0 | 21 | 0 | 0 | 0 | 0 | 0 | 800-775 | RTS 24/ I | RTS 23/ II | 0.016 | 45.37 |  | Práce | Běžná |  |  |  | POL1_
|  | položky neobsahují žádný materiál | [25 empty] | SPI
|  | výkres č. 03 - 1. NP skladba A1 : | [25 empty] | VV | 0
|  | výměra dle tabulky místností : | [25 empty] | VV | 0
|  | míst.č. 1.01-1.39 : 74,76+17,67+17,67+267,44+70,21+63,63+9,93+45,15+130,20+61,12+79,44+27+08 |  | 872.22 | [23 empty] | VV | 0
|  | 79,44+79,44+79,32 |  | 238.2 | [23 empty] | VV | 0
|  | Mezisoučet |  | 1110.42 | [23 empty] | VV | 1
|  | výkres č. 04 - 2. NP : | [25 empty] | VV | 0
|  | Výměra dle tabulky místností : | [25 empty] | VV | 0
|  | míst.č. 2.01-2.31 : 3,15*2,45+1,95*23,15+0,3*1,5*26+30,20+47,94+79,32 |  | 222.02 | [23 empty] | VV | 0
|  | 87,43+223,77+41,83+38,64+40,55+65,16+55,97+161,82+24,03+79,51+130,20 |  | 948.91 | [23 empty] | VV | 0
|  | Mezisoučet |  | 1170.93 | [23 empty] | VV | 1
|  | výkres č. 05 - 3. NP skladba C1 : | [25 empty] | VV | 0
|  | míst.č. 3.07,3.08 : 35,28+12,24+0,5*1,5*25 |  | 66.27 | [23 empty] | VV | 0
|  | míst.č. 3.11-3.13 : 12+52,52+15,18 |  | 79.7 | [23 empty] | VV | 0
|  | míst.č. 3.25 : 15,01 |  | 15.01 | [23 empty] | VV | 0
|  | Mezisoučet |  | 160.98 | [23 empty] | VV | 1
|  | výkres č. 05 - 4- NP- tělocvična : | [25 empty] | VV | 0
|  | míst.č. 4.01 - galerie : 242,13 |  | 242.13 | [23 empty] | VV | 0
|  | dle tabulky místností : 35,28+18,41+41,08+15,18+15,01+7+19,24 |  | 151.2 | [23 empty] | VV | 0
|  | Mezisoučet |  | 393.33 | [23 empty] | VV | 1
927 | 776101115R00 | Přípravné práce vyrovnání podkladů samonivelační hmotou | m2 | 2839.86 |  | 0 |  | 0 |  | 0 | 21 | 0 | 0 | 0 | 0 | 0 | 800-775 | RTS 24/ I | RTS 23/ I | 0.147 | 417.46 |  | Práce | Běžná |  |  |  | POL1_
|  | položky neobsahují žádný materiál | [25 empty] | SPI
|  | výkres č. 03 - 1. NP skladba A1 : | [25 empty] | VV | 0
|  | výměra dle tabulky místností : | [25 empty] | VV | 0
|  | míst.č. 1.01-1.39 : 74,76+17,67+17,67+267,44+70,21+63,63+9,93+45,15+130,20+61,12+79,44+27+08 |  | 872.22 | [23 empty] | VV | 0
|  | 79,44+79,44+79,32 |  | 238.2 | [23 empty] | VV | 0
|  | míst.č. 1.01 stupně schodiště : 1,5*0,3*26 |  | 11.7 | [23 empty] | VV | 0
|  | Mezisoučet |  | 1122.12 | [23 empty] | VV | 1
|  | výkres č. 04 - 2. NP : | [25 empty] | VV | 0
|  | Výměra dle tabulky místností : | [25 empty] | VV | 0
|  | míst.č. 2.01-2.31 : 3,15*2,45+1,95*23,15+1,5*0,3*26+30,20+47,94+79,32 |  | 222.02 | [23 empty] | VV | 0
|  | 87,43+223,77+41,83+38,64+40,55+65,16+55,97+161,82+24,03+79,51+130,20 |  | 948.91 | [23 empty] | VV | 0
|  | Mezisoučet |  | 1170.93 | [23 empty] | VV | 1
|  | výkres č. 05 - 3. NP skladba C1 : | [25 empty] | VV | 0
|  | míst.č. 3.07,3.08 : 35,28+12,24+0,3*1,5*25 |  | 58.77 | [23 empty] | VV | 0
|  | míst.č. 3.11-3.13 : 12+52,52+15,18 |  | 79.7 | [23 empty] | VV | 0
|  | míst.č. 3.25 : 15,01 |  | 15.01 | [23 empty] | VV | 0
|  | Mezisoučet |  | 153.48 | [23 empty] | VV | 1
|  | výkres č. 05 - 4- NP- tělocvična : | [25 empty] | VV | 0
|  | míst.č. 4.01 - galerie : 242,13 |  | 242.13 | [23 empty] | VV | 0
|  | dle tabulky místností : 35,28+18,41+41,08+15,18+15,01+7+19,24 |  | 151.2 | [23 empty] | VV | 0
|  | Mezisoučet |  | 393.33 | [23 empty] | VV | 1
928 | 23521594.AR | vyrovnávací stěrka rychletuhnoucí; cementová; plnivo křemičité, syntetické; pro podlahy; samonivelační; pro interiér, průmyslové podlahy; zátěž střední, lehká; tl. vrstvy 1,0 až 10,0 mm; pod dlažby, pod nátěry, pod PVC, k vyrovnání dřevěných podkladů; barva šedá | kg | 23854.824 |  | 0 |  | 0 |  | 0 | 21 | 0 | 0.001 | 23.85 | 0 | 0 | SPCM | RTS 24/ I | RTS 23/ I | 0 | 0 |  | Specifikace | Běžná |  |  |  | POL3_
|  | dle pol.č. 77610-1115 + ztratné 1,6kg/m2/1mm tl. : 8*2839,86*1,05 |  | 23854.824 | [23 empty] | VV | 0
929 | 776101121R00 | Přípravné práce penetrace podkladu | m2 | 2862.96 |  | 0 |  | 0 |  | 0 | 21 | 0 | 0 | 0 | 0 | 0 | 800-775 | RTS 24/ I | RTS 23/ II | 0.046 | 131.7 |  | Práce | Běžná |  |  |  | POL1_
|  | položky neobsahují žádný materiál | [25 empty] | SPI
|  | výkres č. 03 - 1. NP skladba A1 : | [25 empty] | VV | 0
|  | výměra dle tabulky místností : | [25 empty] | VV | 0
|  | míst.č. 1.01-1.39 : 74,76+17,67+17,67+267,44+70,21+63,63+9,93+45,15+130,20+61,12+79,44+27+08 |  | 872.22 | [23 empty] | VV | 0
|  | 79,44+79,44+79,32 |  | 238.2 | [23 empty] | VV | 0
|  | stupně schodiště : 0,5*1,5*26 |  | 19.5 | [23 empty] | VV | 0
|  | Mezisoučet |  | 1129.92 | [23 empty] | VV | 1
|  | výkres č. 04 - 2. NP : | [25 empty] | VV | 0
|  | Výměra dle tabulky místností : | [25 empty] | VV | 0
|  | míst.č. 2.01-2.31 : 3,15*2,45+1,95*23,15+0,5*1,5*26 + 30,20+47,94+79,32 |  | 229.82 | [23 empty] | VV | 0
|  | 87,43+223,77+41,83+38,64+40,55+65,16+55,97+161,82+24,03+79,51+130,20 |  | 948.91 | [23 empty] | VV | 0
|  | Mezisoučet |  | 1178.73 | [23 empty] | VV | 1
|  | výkres č. 05 - 3. NP skladba C1 : | [25 empty] | VV | 0
|  | míst.č. 3.07,3.08 : 35,28+12,24+0,5*1,5*25 |  | 66.27 | [23 empty] | VV | 0
|  | míst.č. 3.11-3.13 : 12+52,52+15,18 |  | 79.7 | [23 empty] | VV | 0
|  | míst.č. 3.25 : 15,01 |  | 15.01 | [23 empty] | VV | 0
|  | Mezisoučet |  | 160.98 | [23 empty] | VV | 1
|  | výkres č. 05 - 4- NP- tělocvična : | [25 empty] | VV | 0
|  | míst.č. 4.01 - galerie : 242,13 |  | 242.13 | [23 empty] | VV | 0
|  | dle tabulky místností : 35,28+18,41+41,08+15,18+15,01+7+19,24 |  | 151.2 | [23 empty] | VV | 0
|  | Mezisoučet |  | 393.33 | [23 empty] | VV | 1
930 | 776220110R00 | Lepení podlah z plastů (PVC) na schodišťových stupních rovných, - montáž, | m | 115.5 |  | 0 |  | 0 |  | 0 | 21 | 0 | 9e-05 | 0.01 | 0 | 0 | 800-775 | RTS 24/ I | RTS 23/ II | 0.39 | 45.05 |  | Práce | Běžná |  |  |  | POL1_
|  | výkres č. 03 1 - 1.NP skladba A1 : | [25 empty] | VV | 0
|  | míst.č. 1.01 stupně schodiště : 1,5*26 |  | 39 | [23 empty] | VV | 0
|  | Mezisoučet |  | 39 | [23 empty] | VV | 1
|  | výkres č. 04 - 2. NP skladba B1 : 1,5*26 |  | 39 | [23 empty] | VV | 0
|  | míst.č. 2.01 stupně schodiště : | [25 empty] | VV | 0
|  | Mezisoučet |  | 39 | [23 empty] | VV | 1
|  | výkres č. 05 - 3. NP skladba C1 : | [25 empty] | VV | 0
|  | míst.č. 3.07 : 1,5*25 |  | 37.5 | [23 empty] | VV | 0
|  | Mezisoučet |  | 37.5 | [23 empty] | VV | 1
931 | 776220200R00 | Lepení podlah z plastů (PVC) na schodišťových stupních podstupnice, - montáž, | m | 115.5 |  | 0 |  | 0 |  | 0 | 21 | 0 | 5e-05 | 0.01 | 0 | 0 | 800-775 | RTS 24/ I | RTS 23/ II | 0.4485 | 51.8 |  | Práce | Běžná |  |  |  | POL1_
|  | výkres č. 03 - 1. NP skladba A1 : | [25 empty] | VV | 0
|  | míst.č. 1.01 stupně schodiště : 1,5*26 |  | 39 | [23 empty] | VV | 0
|  | Mezisoučet |  | 39 | [23 empty] | VV | 1
|  | výkres č. 04 - 2. NP skladba B1 : 1,5*26 |  | 39 | [23 empty] | VV | 0
|  | míst.č. 2.01 stupně schodiště : | [25 empty] | VV | 0
|  | Mezisoučet |  | 39 | [23 empty] | VV | 1
|  | výkres č. 05 - 3. NP skladba C1 : | [25 empty] | VV | 0
|  | míst.č. 3.07 : 1,5*25 |  | 37.5 | [23 empty] | VV | 0
|  | Mezisoučet |  | 37.5 | [23 empty] | VV | 1
932 | 776421100RU1 | Lepení soklíků PVC a napojení krytiny na stěnu lepení podlahových soklíků z PVC a vinylu včetně dodávky soklíku | m | 1560.56 |  | 0 |  | 0 |  | 0 | 21 | 0 | 8e-05 | 0.12 | 0 | 0 | 800-775 | RTS 24/ I | RTS 23/ II | 0.1372 | 214.11 |  | Práce | Běžná |  |  |  | POL1_
|  | výkres č. 03 - 1. NP skladba A1 : | [25 empty] | VV | 0
|  | výměra dle tabulky místností : | [25 empty] | VV | 0
|  | míst.č. 1.01 : 3+15,70+2,85+0,45+3,15+3,45+3+12,70-(1,8+2,2+1,8*2)+0,3*2*4 |  | 39.1 | [23 empty] | VV | 0
|  | míst.č. 1.02 : 2,85*2+6,2*2-0,8+0,3*2 |  | 17.9 | [23 empty] | VV | 0
|  | míst.č. 1.03 : 2,85*2+6,2*2-0,8+0,3*2 |  | 17.9 | [23 empty] | VV | 0
|  | míst.č. 1.04 : 17,10*2+15,70*2-1,8*3-0,8-2,2*3+0,3*14 |  | 57 | [23 empty] | VV | 0
|  | míst.č. 1.05 : 8,1*2+7,3*2+2,9*2+0,3*4+0,3*4-1,8*2 |  | 35.4 | [23 empty] | VV | 0
|  | míst.č. 1.07 : 10,20*4+2,8*2+3,45*2+0,3*2-0,9*3 |  | 51.2 | [23 empty] | VV | 0
|  | míst.č. 1.19 : 1,55+0,3+0,4+0,25+0,595+0,25*2+0,7+0,7+0,95+0,55*+0,75*2+4 |  | 10.77 | [23 empty] | VV | 0
|  | míst. č.1.23 : 4,05*2+2,5*2-0,8 |  | 12.3 | [23 empty] | VV | 0
|  | míst.č. 1.24 : 7,8*2+5,5*2+2,1*2-0,8*2-1,8*2+0,3*6+0,4*4 |  | 29 | [23 empty] | VV | 0
|  | míst.č. 1.30 : 43,40*2+3*2-(1,8*4+2,2+0,9*7+0,8*5)+0,3*32 |  | 82.7 | [23 empty] | VV | 0
|  | míst.č. 1.31 : 10,20*2+7,8*2+0,3*2+0,6*2-0,9 |  | 36.9 | [23 empty] | VV | 0
|  | míst.č. 1.32 : 10,20*2+7,80*2+0,6*2-0,9 |  | 36.3 | [23 empty] | VV | 0
|  | míst.č. 1,36 : 3,5*2+10,20*2+0,3+0,6-0,8 |  | 27.5 | [23 empty] | VV | 0
|  | míst.č. 1.37 : 10,20*2+7,80*2+0,6*2-0,9 |  | 36.3 | [23 empty] | VV | 0
|  | míst.č. 1.38 : 10,20*2+7,80*2*0,6*2-0,9 |  | 38.22 | [23 empty] | VV | 0
|  | míst.č. 1.39 : 10,20*2+7,80*2+0,3*2+0,6*2-0,9 |  | 36.9 | [23 empty] | VV | 0
|  | Mezisoučet |  | 565.39 | [23 empty] | VV | 1
|  | výkres č. 04 - 2. NP skladba B1 : | [25 empty] | VV | 0
|  | Výměra dle tabulky místností : | [25 empty] | VV | 0
|  | míst.č. 2.01 : 2,45*2+3,15*2-1,8+1,95*2+0,5*26 |  | 26.3 | [23 empty] | VV | 0
|  | míst.č. 2.02 : 6*2+13,70*2+2*2+0,4*2+0,6*2-1,8*2 |  | 41.8 | [23 empty] | VV | 0
|  | míst.č. 2.03 : 12,55*2+3,65*2+17,10*2-1,8*3 |  | 61.2 | [23 empty] | VV | 0
|  | míst.č. 2.04 : 3,5*2+11,95*2-1,8 |  | 29.1 | [23 empty] | VV | 0
|  | míst.č. 2.05 : 3,8*2+10,20*2-(0,8+1,8) |  | 25.4 | [23 empty] | VV | 0
|  | míst.č. 2.06 : 4*2+10,20*2-0,9*2 |  | 26.6 | [23 empty] | VV | 0
|  | míst.č. 2.07 : 6,4*2+10,20*2-0,9*2 |  | 31.4 | [23 empty] | VV | 0
|  | míst.č. 2.21 : 7,20*2+8,15*2-0,9*2 |  | 28.9 | [23 empty] | VV | 0
|  | míst.č. 2.22 : 15,90*2+10,20*2+0,3*6-0,9-3 |  | 50.1 | [23 empty] | VV | 0
|  | míst.č. 2.23 : 3,5*2+6,9*2-0,9 |  | 19.9 | [23 empty] | VV | 0
|  | míst.č. 2.27 : 7,8*2+10,2*2+0,3*2-0,9 |  | 35.7 | [23 empty] | VV | 0
|  | míst.č. 2.28 : 2,95+2,05+10,2+9,30 |  | 24.5 | [23 empty] | VV | 0
|  | míst.č. 2.29 : 9,30*2+4,7+3,8 |  | 27.1 | [23 empty] | VV | 0
|  | míst.č. 2.31 : 43,4*2+3*2-(1,8*3+0,9*7+0,8*5) |  | 77.1 | [23 empty] | VV | 0
|  | Mezisoučet |  | 505.1 | [23 empty] | VV | 1
|  | výkres č. 05 - 3. NP skladba C1 : | [25 empty] | VV | 0
|  | míst.č. 3.07 : 6*2+3,15*3+1,95*2+0,6*25+0,8*3-1,8 |  | 40.95 | [23 empty] | VV | 0
|  | míst.č. 3.08 : 4,8*2+2,55*2-0,8*2 |  | 13.1 | [23 empty] | VV | 0
|  | míst.č. 3.11 : 4,8*2+2,5*2-0,8*2 |  | 13 | [23 empty] | VV | 0
|  | míst.č. 3.12 : 10,1*2+5,2*2-1,8 |  | 28.8 | [23 empty] | VV | 0
|  | míst.č. 3.13 : 4,4*2+3,45*2-0,83 |  | 14.87 | [23 empty] | VV | 0
|  | míst.č. 3.25 : 3,45*2+4,35*2-0,8*2 |  | 14 | [23 empty] | VV | 0
|  | Mezisoučet |  | 124.72 | [23 empty] | VV | 1
|  | výkres č. 05 - 4- NP- tělocvična : | [25 empty] | VV | 0
|  | míst.č. 4.01 - galerie : (7*2+1,85*2+44*2+20)*2-(0,9*3-0,8-1,8*2) |  | 253.1 | [23 empty] | VV | 0
|  | míst.č.4.07 : 5,5+3,15+1,6+6,2-1,8-0,8*2 |  | 13.05 | [23 empty] | VV | 0
|  | míst.č.4.08 : 5,05*2+5,2*2-0,9 |  | 19.6 | [23 empty] | VV | 0
|  | míst.č.4.09 : 5,2*2+7,9*2-1,8 |  | 24.4 | [23 empty] | VV | 0
|  | míst.č.4.10 : 4,4*2+3,45*2-0,8*2 |  | 14.1 | [23 empty] | VV | 0
|  | míst.č.4.18 : 3,45*2+4,35*2-0,8*2 |  | 14 | [23 empty] | VV | 0
|  | míst.č.4.23 : 3,5*2+2*2-0,8 |  | 10.2 | [23 empty] | VV | 0
|  | míst.č.4.24 : 3,65*2+5,2*2-0,8 |  | 16.9 | [23 empty] | VV | 0
|  | Mezisoučet |  | 365.35 | [23 empty] | VV | 1
933 | 776521200RV2 | Podlaha lepená z vinylových dílců, tloušťky 2,5 mm, včetně dodávky | m2 | 2826.132 |  | 0 |  | 0 |  | 0 | 21 | 0 | 0.00485 | 13.71 | 0 | 0 | 800-775 | RTS 24/ I | RTS 23/ II | 0.45 | 1271.76 |  | Práce | Běžná |  |  |  | POL1_
|  | výkres č. 03 - 1. NP skladba A1 barvu určí AD : | [25 empty] | VV | 0
|  | výkres č. 03 - 1. NP skladba A1 : | [25 empty] | VV | 0
|  | výměra dle tabulky místností : | [25 empty] | VV | 0
|  | 1.19 schodiště a chodba : 20,522+0,25*1,6 |  | 20.922 | [23 empty] | VV | 0
|  | výměra dle tabulky místností : | [25 empty] | VV | 0
|  | míst.č. 1.01-1.39 : 74,76+17,67+17,67+267,44+70,21+63,63+9,93+45,15+130,20+61,12+79,44+27+08 |  | 872.22 | [23 empty] | VV | 0
|  | 79,44+79,44+79,32 |  | 238.2 | [23 empty] | VV | 0
|  | Mezisoučet |  | 1131.342 | [23 empty] | VV | 1
|  | výkres č. 04 - 2. NP : | [25 empty] | VV | 0
|  | Výměra dle tabulky místností : | [25 empty] | VV | 0
|  | míst.č. 2.01-2.31 : 3,15*2,45+1,95*23,15+ 30,20+47,94+79,32 |  | 210.32 | [23 empty] | VV | 0
|  | 87,43+223,77+41,83+38,64+40,55+65,16+55,97+161,82+24,03+79,51+130,20 |  | 948.91 | [23 empty] | VV | 0
|  | Mezisoučet |  | 1159.23 | [23 empty] | VV | 1
|  | výkres č. 05 - 3. NP skladba C1 : | [25 empty] | VV | 0
|  | míst.č. 3.07,3.08 : 35,28+12,24 |  | 47.52 | [23 empty] | VV | 0
|  | míst.č. 3.11-3.13 : 12+52,52+15,18 |  | 79.7 | [23 empty] | VV | 0
|  | míst.č. 3.25 : 15,01 |  | 15.01 | [23 empty] | VV | 0
|  | Mezisoučet |  | 142.23 | [23 empty] | VV | 1
|  | výkres č. 05 - 4- NP- tělocvična : | [25 empty] | VV | 0
|  | míst.č. 4.01 - galerie : 242,13 |  | 242.13 | [23 empty] | VV | 0
|  | dle tabulky místností : 35,28+18,41+41,08+15,18+15,01+7+19,24 |  | 151.2 | [23 empty] | VV | 0
934 | 776572100RV1 | Položení povlakových podlah textilních včetně dodávky koberce zátěžového, lepením | m2 | 78.4 |  | 0 |  | 0 |  | 0 | 21 | 0 | 0.00209 | 0.16 | 0 | 0 | 800-775 | RTS 24/ I | RTS 23/ I | 0.21666 | 16.99 |  | Práce | Běžná |  |  |  | POL1_
|  | všívaných a vpichovaných | [25 empty] | SPI
|  | míst.č. 3.01 : | [25 empty] | VV | 0
|  | koberec za žebřinami - přesní specifikace koberce dle AD : 78,4 |  | 78.4 | [23 empty] | VV | 0
935 | 998776103R00 | Přesun hmot pro podlahy povlakové v objektech výšky do 24 m | t | 38.1561 |  | 0 |  | 0 |  | 0 | 21 | 0 | 0 | 0 | 0 | 0 | 800-775 | RTS 24/ I | RTS 23/ II | 1.114 | 42.51 |  | Přesun hmot | Běžná |  |  |  | POL7_
|  | vodorovně do 50 m | [25 empty] | SPI
|  | Hmotnosti z položek s pořadovými čísly: : | [25 empty] | VV | 0
|  | 925,928,930,931,932,933,934, : | [25 empty] | VV | 0
|  | Součet: : 38,15611 |  | 38.1561 | [23 empty] | VV | 0
Díl: | 781 | Obklady keramické |  |  |  | 0 |  | 0 |  | 0 |  | 0 |  | 28.04 |  | 0 |  |  |  |  | 2129.66 | [6 empty] | DIL
936 | 23521591.AR | stěrka izolační dvousložková; cementová; hydroizolační; odolnost proti vodě, chem. látkám; překlenutí trhlin do 1,50 mm; pro interiér i exteriér; tl. vrstvy 1,0 až 3,0 mm; trvale pružná | kg | 3194.8672 |  | 0 |  | 0 |  | 0 | 21 | 0 | 0.001 | 3.19 | 0 | 0 | SPCM | RTS 24/ I | RTS 23/ II | 0 | 0 |  | Specifikace | Běžná |  |  |  | POL3_
|  | dle pol.č. 78110-1142 - 3,2 kg/m2 : 998,396*3,2 |  | 3194.8672 | [23 empty] | VV | 0
937 | 283424183R | profil plastový na obklad vnitřní kout 90°; rozměr 9,0 mm; l = 2 500 mm; hrana oblá, R=8 mm | kus | 252.9032 |  | 0 |  | 0 |  | 0 | 21 | 0 | 0.00015 | 0.04 | 0 | 0 | SPCM | RTS 24/ I | RTS 23/ II | 0 | 0 |  | Specifikace | Běžná |  |  |  | POL3_
|  | dle po..č. 78149-1001 : 574,78/2,5*1,1 |  | 252.9032 | [23 empty] | VV | 0
938 | 59777001R | deska fasádní keramická; tl. 16,0 mm | m2 | 144.8617 |  | 0 |  | 0 |  | 0 | 21 | 0 | 0.032 | 4.64 | 0 | 0 | SPCM | RTS 24/ I | RTS 23/ II | 0 | 0 |  | Specifikace | Běžná |  |  |  | POL3_
|  | výkres č. 02 skladba A1+21 detail 04 ker. obklad bude určet AD : 0,9*(19,90+7,50*2+44,90+20,5+1,6+2,85+6+4,05+6+10,65+14,065+2)*1,05 |  | 139.4017 | [23 empty] | VV | 0
|  | + ztratné : | [25 empty] | VV | 0
|  | výkres č. 11 : | [25 empty] | VV | 0
|  | napojení na stávající objekt : 0,8*6,5*1,05 |  | 5.46 | [23 empty] | VV | 0
939 | 597813533R | Obklad keramický typ: běžný; s glazurou (GL); tl. = 6,0 mm; a = 148 mm; b = 148 mm; povrch: hladký, lesklý; barva: béžová | m2 | 769.4511 |  | 0 |  | 0 |  | 0 | 21 | 0 | 0.0105 | 8.08 | 0 | 0 | SPCM | RTS 24/ I | RTS 23/ II | 0 | 0 |  | Specifikace | Běžná |  |  |  | POL3_
|  | dle pol.č. 78147-5112. RT6 - barva dle spárořezů : 699,501*1,1 |  | 769.4511 | [23 empty] | VV | 0
940 | 597813741R | Obklad keramický typ: běžný; s glazurou (GL); tl. = 10,0 mm; a = 298 mm; b = 598 mm; povrch: hladký, lesklý; barva: bílá | m2 | 361.7845 |  | 0 |  | 0 |  | 0 | 21 | 0 | 0.01943 | 7.03 | 0 | 0 | SPCM | RTS 24/ I | RTS 23/ II | 0 | 0 |  | Specifikace | Běžná |  |  |  | POL3_
|  | dle pol.č. 78147-5120. RT6 - barva dle spárořezů : 328,895*1,1 |  | 361.7845 | [23 empty] | VV | 0
941 | 781101142R00 | Příprava podkladu před provedením obkladu provedení hydroizolační stěrky dvouvrstvé | m2 | 998.396 |  | 0 |  | 0 |  | 0 | 21 | 0 | 0 | 0 | 0 | 0 | 800-771 | RTS 24/ I | RTS 23/ II | 0.44 | 439.29 |  | Práce | Běžná |  |  |  | POL1_
|  | dle pol.č. 78147-5112. TR6 : 669,501 |  | 669.501 | [23 empty] | VV | 0
|  | dle pol.č. 78147-5120.RT6 : 328,895 |  | 328.895 | [23 empty] | VV | 0
942 | 781240131R00 | Obkládání stěn vnějších z obkladaček keramických do tmele velikosti přes 300 x 300 mm | m2 | 137.9635 |  | 0 |  | 0 |  | 0 | 21 | 0 | 0 | 0 | 0 | 0 | 800-771 | RTS 24/ I | RTS 23/ II | 1.27 | 175.21 |  | Práce | Běžná |  |  |  | POL1_
|  | hutných a polohutných, do tmele, kladených rovnoběžně s vodorovnou rovinou, | [25 empty] | SPI
|  | výkres č. 02 skladba A1+21 detail 04 ker. obkl : 0,9*(19,90+7,50*2+44,90+20,5+1,6+2,85+6+4,05+6+10,65+14,065+2) |  | 132.7635 | [23 empty] | VV | 0
|  | výkres č. 11 : | [25 empty] | VV | 0
|  | Mezisoučet |  | 132.7635 | [23 empty] | VV | 1
|  | napojení na stávající objekt : 0,8*6,5 |  | 5.2 | [23 empty] | VV | 0
|  | Mezisoučet |  | 5.2 | [23 empty] | VV | 1
943 | 781475112RT6 | Montáž obkladů vnitřních z dlaždic keramických kladených do tmele 150 x 150 mm, , kladených do flexibilního tmele | m2 | 699.501 |  | 0 |  | 0 |  | 0 | 21 | 0 | 0.00472 | 3.3 | 0 | 0 | 800-771 | RTS 24/ I | RTS 23/ II | 1.224 | 856.19 |  | Práce | Běžná |  |  |  | POL1_
|  | výkres č. 03 - 1. NP : | [25 empty] | VV | 0
|  | míst.č. 1.42 : 2*(2,295*2+1,7*2)-0,7*2 |  | 14.58 | [23 empty] | VV | 0
|  | míst.č. 1.45 : 2*(2,73*2+5,2*2)-(0,9*2+1,1*1,43+1,1*1,5)+0,3*1,1*4+0,3*1,43+0,3*1,5 |  | 28.896 | [23 empty] | VV | 0
|  | míst.č. 1.06 : 2,1*(4+2,75*2+3,1) |  | 26.46 | [23 empty] | VV | 0
|  | míst.č. 1.07 : 2,1*(1,3+0,6) |  | 3.99 | [23 empty] | VV | 0
|  | míst.č. 1.08, 1.09, 1.16 a 1.17 : 2,1*(2,50*2+2,65*2+3,6*4+1,9*2+6,45*4+3,15*2)-0,8*2,05*6 |  | 117.42 | [23 empty] | VV | 0
|  | míst.č. 1.25-1.29 : 2,1*(0,9*2+1,8+0,9) |  | 9.45 | [23 empty] | VV | 0
|  | míst.č. 1.31 : 2,1*(1,2+0,6) |  | 3.78 | [23 empty] | VV | 0
|  | míst.č. 1.32 : 2,1*(1,2+0,6) |  | 3.78 | [23 empty] | VV | 0
|  | míst.č. 1.33-1.36 : 2,1*(0,9*2+2,5) |  | 9.03 | [23 empty] | VV | 0
|  | míst.č. 1.37 : 2,1*(1,2+0,6) |  | 3.78 | [23 empty] | VV | 0
|  | míst.č. 1.38 : 2,1*(1,2+0,6) |  | 3.78 | [23 empty] | VV | 0
|  | míst.č. 1.39 : 2,1*(1,2+0,6) |  | 3.78 | [23 empty] | VV | 0
|  | Mezisoučet |  | 228.726 | [23 empty] | VV | 1
|  | výkres č. 04 - 2. NP : | [25 empty] | VV | 0
|  | míst.č. 2.03 : 2,1*(2,2+0,6) |  | 5.88 | [23 empty] | VV | 0
|  | míst.č. 2.07 : 2,1*1,2 |  | 2.52 | [23 empty] | VV | 0
|  | míst.č. 2.08,2.09,2.16,2.17 : 2,1*(3,6*2+2,5*2+2,55*2+6,45*4+1,9*2+3,15*2+0,6+0,3)-0,8*6 |  | 108.81 | [23 empty] | VV | 0
|  | míst.č. 2.22 : 2,1*(1,2+0,6) |  | 3.78 | [23 empty] | VV | 0
|  | míst.č. 2.23 : 2,1*(1,2+0,6) |  | 3.78 | [23 empty] | VV | 0
|  | míst.č. 2.24,2.25,2.26 a 2.32 : 2,1*(0,95+2,4+1,5*5) |  | 22.785 | [23 empty] | VV | 0
|  | míst.č. 2.27 : 2,1*(1,2+0,6) |  | 3.78 | [23 empty] | VV | 0
|  | míst.č. 2.28-2.29 : 2,1*(1,2+0,7*3,1) |  | 7.077 | [23 empty] | VV | 0
|  | míst.č. 2.30 : 2,1*(7,8*2+10,20*2)-(0,9*2,05-1*5,6) |  | 79.355 | [23 empty] | VV | 0
|  | Mezisoučet |  | 237.767 | [23 empty] | VV | 1
|  | výkres č. 05 - 3. NP : | [25 empty] | VV | 0
|  | míst.č. 3.02-3.06 : 2,4*(0,9*2+1,65) |  | 8.28 | [23 empty] | VV | 0
|  | míst.č. 3.08-3.11 : 2,4*(1,9*4+2,5+2,55)+2,1*(1,2*2+0,6*2) |  | 37.92 | [23 empty] | VV | 0
|  | míst.č. 3.14-3.15 : 2,4*(3,6*2+1,56*2+2,40*2) |  | 36.288 | [23 empty] | VV | 0
|  | míst.č. 3.18-3.25 : 2,4*(0,3+0,9+3,65+1,8+1,8*2+3,6+2,4*2+3,6)-0,8*2 |  | 51.8 | [23 empty] | VV | 0
|  | Mezisoučet |  | 134.288 | [23 empty] | VV | 1
|  | výkres č. 06 - 4. NP : | [25 empty] | VV | 0
|  | míst.č. 4.02-4.03,4.05,4.06 : 2,4*(0,9+2,7) |  | 8.64 | [23 empty] | VV | 0
|  | míst.č. 4.21, 4.22 : 2,4*(3,6+2,40*2+3,6+1,85*2) |  | 37.68 | [23 empty] | VV | 0
|  | míst.č. 4.13,4.14,.4.17-4.20 : 2,4*(0,3+0,9+1,95*2+1,8+3,60+1,8*2+3,6+2,4*2)-0,8*2 |  | 52.4 | [23 empty] | VV | 0
|  | Mezisoučet |  | 98.72 | [23 empty] | VV | 1
944 | 781475120RT6 | Montáž obkladů vnitřních z dlaždic keramických kladených do tmele 300 x 600 mm, , kladených do flexibilního tmele | m2 | 328.895 |  | 0 |  | 0 |  | 0 | 21 | 0 | 0.00535 | 1.76 | 0 | 0 | 800-771 | RTS 24/ I | RTS 23/ II | 1.288 | 423.62 |  | Práce | Běžná |  |  |  | POL1_
|  | výkres č. 03 - 1. NP : | [25 empty] | VV | 0
|  | míst.č. 1.25-1.29 : 2,1*(1,8*5+1,9*2+0,9*3+1,9*2+3,45*2)-(0,8*2*2+0,7*2*6) |  | 43.42 | [23 empty] | VV | 0
|  | míst.č. 1.33-1.36 : 2,1*(0,9*2+2,5+1,95*2)-(0,7*2*4+0,8*2) |  | 10.02 | [23 empty] | VV | 0
|  | Mezisoučet |  | 53.44 | [23 empty] | VV | 1
|  | výkres č. 04 - 2. NP : | [25 empty] | VV | 0
|  | míst.č. 2.24,2.25,2.26 a 2.32 : 2,1*(0,95+2,4+1,5*6+1,7*4)-(0,7*2*4+0,8*2*2) |  | 31.415 | [23 empty] | VV | 0
|  | Mezisoučet |  | 31.415 | [23 empty] | VV | 1
|  | výkres č. 05 - 3. NP : | [25 empty] | VV | 0
|  | míst.č. 3.02-3.06 : 2,4*(0,9*2+1,65*3+1,2*4+1,65*4+2,7*2+2,05*2)-(0,7*2*8+0,8*2) |  | 53.56 | [23 empty] | VV | 0
|  | míst.č. 3.08-3.11 : 2,4*(2,5+2,55-0,8*2*2) |  | 4.44 | [23 empty] | VV | 0
|  | míst.č. 3.14-3.15 : 2,4*(3,6*2)-0,8*2*2 |  | 14.08 | [23 empty] | VV | 0
|  | míst.č. 3.18-3.25 : 2,4*(1,4+2,3+1,7*2+1,95*2+3,65+2,3*2+1,8+3,6+3,6)-(0,8*2*6) |  | 58.2 | [23 empty] | VV | 0
|  | Mezisoučet |  | 130.28 | [23 empty] | VV | 1
|  | výkres č. 06 - 4. NP : | [25 empty] | VV | 0
|  | míst.č. 4.02-4.03,4.05,4.06 : 2,4*(0,9+1,65*2+1,2*4+1,65*2+2,7+2,7*2+2,05*2)-0,7*2*6-0,8*2 |  | 48.8 | [23 empty] | VV | 0
|  | míst.č. 4.21, 4.22 : 2,4*(3,6+3,6)-0,8*2*2 |  | 14.08 | [23 empty] | VV | 0
|  | míst.č. 4.13,4.14,.4.17-4.20 : 2,4*(1,2+1,4+1,7+3,65*2+2,3*2+1,8+3,6+3,6)-0,8*2*6 |  | 50.88 | [23 empty] | VV | 0
|  | Mezisoučet |  | 113.76 | [23 empty] | VV | 1
945 | 781479711R00 | Montáž obkladů vnitřních z dlaždic keramických Příplatky k položkám montáže obkladů vnitřních stěn z dlaždic keramických příplatek k obkladu stěn keram.,za plochu do 10 m2 | m2 | 998.396 |  | 0 |  | 0 |  | 0 | 21 | 0 | 0 | 0 | 0 | 0 | 800-771 | RTS 24/ I | RTS 23/ II | 0.13 | 129.79 |  | Práce | Běžná |  |  |  | POL1_
|  | dle pol.č. 78147-5112. TR6 : 669,501 |  | 669.501 | [23 empty] | VV | 0
|  | dle pol.č. 78147-5120.RT6 : 328,895 |  | 328.895 | [23 empty] | VV | 0
946 | 781491001R00 | Lišty k obkladům bez dodávky materiálu | m | 574.78 |  | 0 |  | 0 |  | 0 | 21 | 0 | 0 | 0 | 0 | 0 | 800-771 | RTS 24/ I | RTS 23/ II | 0.12 | 68.97 |  | Práce | Běžná |  |  |  | POL1_
|  | výkres č. 03 1. NP : | [25 empty] | VV | 0
|  | míst.č. 1.42 : 2,295+1,7*2+2,295-0,7 |  | 7.29 | [23 empty] | VV | 0
|  | míst.č. 1.45 : 2,73*2+4,3+5,20+1,1*4 |  | 19.36 | [23 empty] | VV | 0
|  | míst.č. 1.06 : 4+3,1+2,75*2 |  | 12.6 | [23 empty] | VV | 0
|  | míst.č. 1.07 : 1,3+2,1 |  | 3.4 | [23 empty] | VV | 0
|  | míst.č. 1.08, 1.09, 1.16 a 1.17 : 1,6*2+1,65*2+3,6*6+1,9*2+3,15*2+6,45*4+1,2*4 |  | 68.8 | [23 empty] | VV | 0
|  | míst.č. 1.25-1.29 : (1,8*6+2,3*2+0,9*6+1,9*4+3,45*2)-0,7*6-0,8*2 |  | 29.5 | [23 empty] | VV | 0
|  | míst.č. 1.31 : 2,1*2+1,2+0,6 |  | 6 | [23 empty] | VV | 0
|  | míst.č. 1.,32 : 2,1*2+0,12+0,6 |  | 4.92 | [23 empty] | VV | 0
|  | míst.č. 1.33-1.36 : (2,5*2+1,95*2+0,9*4+1,25*4+2,1+2,1-0,7*4) |  | 18.9 | [23 empty] | VV | 0
|  | míst.č. 1.37 : 1,2+0,6+2,1*2 |  | 6 | [23 empty] | VV | 0
|  | míst.č. 1.38 : 1,2+0,6+2,1*2 |  | 6 | [23 empty] | VV | 0
|  | míst.č. 1.39 : 1,2+0,6*2,1*2 |  | 3.72 | [23 empty] | VV | 0
|  | Mezisoučet |  | 186.49 | [23 empty] | VV | 1
|  | výkres č. 04 - 2. NP : | [25 empty] | VV | 0
|  | míst.č. 2.03 : 2,1*2+2,2+0,6 |  | 7 | [23 empty] | VV | 0
|  | míst.č. 2.07 : 2,1*2+1,2 |  | 5.4 | [23 empty] | VV | 0
|  | míst.č. 2.08,2.09,2.16,2.17 : 3,6*4+2,5*2+2,55*2+1,9*2+3,15*2+6,45*4+1,4*4+0,6+0,3+2,1*2-0,8*6 |  | 66.3 | [23 empty] | VV | 0
|  | míst.č. 2.22 : 2,1*2+1,2+0,6 |  | 6 | [23 empty] | VV | 0
|  | míst.č. 2.23 : 2,1*2+1,2+0,6 |  | 6 | [23 empty] | VV | 0
|  | míst.č. 2.24,2.25,2.26 a 2.32 : 0,9*2+2,4*2+1,5*8+1,7*2+1,65*2-0,8*2-0,7*4 |  | 20.9 | [23 empty] | VV | 0
|  | míst.č. 2.27 : 2,1*2+1,2+0,6 |  | 6 | [23 empty] | VV | 0
|  | míst.č. 2.28-2.29 : 2,1*1,2+0,7*3,1+2,1*2 |  | 8.89 | [23 empty] | VV | 0
|  | míst.č. 2.30 : 10,20*2+7,8*2+0,3*4+2,1*4 |  | 45.6 | [23 empty] | VV | 0
|  | Mezisoučet |  | 172.09 | [23 empty] | VV | 1
|  | výkres č. 05 - 3. NP : | [25 empty] | VV | 0
|  | míst.č. 3.02-3.06 : 0,9*4+1,65*4+2,7*2+1,65*4+2,05*2+1,2*4-0,7*8-0,8 |  | 24.7 | [23 empty] | VV | 0
|  | míst.č. 3.08-3.11 : 1,9*4+2,5*2+2,55*2-0,8*2+1,2*2+2,1*2*2+0,6*2 |  | 28.1 | [23 empty] | VV | 0
|  | míst.č. 3.13-3.15 : 3,6*4+1,56*2+2,59*2-0,8*3 |  | 20.3 | [23 empty] | VV | 0
|  | míst.č. 3.18-3.25 : 3,6*4+2,6*2+1,8*2+1,95*2+3,65*2+2,3*4+1,7*2+1,8*2+2,1-0,8*7 |  | 47.1 | [23 empty] | VV | 0
|  | Mezisoučet |  | 120.2 | [23 empty] | VV | 1
|  | výkres č. 06 - 4. NP : | [25 empty] | VV | 0
|  | míst.č. 4.02-4.03,4.05,4.06 : 0,9*2+1,65*2+1,2*4+2,7*2+2,05*2+2,7*2+1,65*2-0,7*6-0,8 |  | 23.1 | [23 empty] | VV | 0
|  | míst.č. 4.10, 4.21, 4.22 : 3,65*4+1,8*2+2,4*2-0,8*3 |  | 20.6 | [23 empty] | VV | 0
|  | míst.č. 4.13,4.14,.4.17-4.20 : 1,95*2+3,65*2+2,3*4+1,7*2+1,8*2+2,1+3,6*4+1,8*2+2,4*2 |  | 52.3 | [23 empty] | VV | 0
|  | Mezisoučet |  | 96 | [23 empty] | VV | 1
947 | 998781103R00 | Přesun hmot pro obklady keramické v objektech výšky do 24 m | t | 28.0383 |  | 0 |  | 0 |  | 0 | 21 | 0 | 0 | 0 | 0 | 0 | 800-771 | RTS 24/ I | RTS 23/ II | 1.305 | 36.59 |  | Přesun hmot | Běžná |  |  |  | POL7_
|  | Hmotnosti z položek s pořadovými čísly: : | [25 empty] | VV | 0
|  | 936,937,938,939,940,943,944, : | [25 empty] | VV | 0
|  | Součet: : 28,03832 |  | 28.0383 | [23 empty] | VV | 0
Díl: | 783 | Nátěry |  |  |  | 0 |  | 0 |  | 0 |  | 0 |  | 2.7 |  | 0 |  |  |  |  | 287.42 | [6 empty] | DIL
948 | 783 001T00 | Žárově pozinkovaný nátěr | kg | 1183.7337 |  | 0 |  | 0 |  | 0 | 21 | 0 | 0.002 | 2.37 | 0 | 0 |  | Vlastní | Kalkul | 0 | 0 |  | Práce | Běžná |  |  |  | POL1_
|  | výkres č. D.1.2.C101 : | [25 empty] | VV | 0
|  | výkres č. D1.2.C155 - sloupy : 35,412*(8,04+8,01+8,010+8,012) |  | 1135.7337 | [23 empty] | VV | 0
|  | výkres č. D1.2.C155 - patky pro sloupy : 0,25*0,25*8*96 |  | 48 | [23 empty] | VV | 0
949 | 783125230R00 | Nátěry ocelových konstrukcí syntetické C+CC ocelové konstrukce lehké + velmi lehké, jednonásobné + 2x email | m2 | 31.935 |  | 0 |  | 0 |  | 0 | 21 | 0 | 0.00053 | 0.02 | 0 | 0 | 800-783 | RTS 24/ I | RTS 23/ I | 0.231 | 7.38 |  | Práce | Běžná |  |  |  | POL1_
|  | na vzduchu schnoucí | [25 empty] | SPI
|  | 4. NP doplnění profilů pro vathovací koše : | [25 empty] | VV | 0
|  | připevnění profili 100x100x+ kotvený do střešního vazníku : 7,5*0,1*4*2 |  | 6 | [23 empty] | VV | 0
|  | nátěr obslužné lávky : (0,65+1,3)*(12+0,65*2) |  | 25.935 | [23 empty] | VV | 0
950 | 783626300R00 | Nátěry truhlářských výrobků syntetické lazurovací, 3x lakování | m2 | 738.8975 |  | 0 |  | 0 |  | 0 | 21 | 0 | 0.00042 | 0.31 | 0 | 0 | 800-783 | RTS 24/ I | RTS 23/ II | 0.379 | 280.04 |  | Práce | Běžná |  |  |  | POL1_
|  | výkres č. 05 - 3. NP : | [25 empty] | VV | 0
|  | obklad AKU : | [25 empty] | VV | 0
|  | míst.č. 3.01 3. NP AKU 1 : 3,5*(24+0,8+2,275+003+1,425+5,6+1,85*2+0,3*2+5,6+5,6+0,8+5,6*2+0,8*2) |  | 231.7 | [23 empty] | VV | 0
|  | míst.č. 3.01 3. NP AKU 2 : (3,5*24-1,8*2,1*2) |  | 76.44 | [23 empty] | VV | 0
|  | výkres č. 06 - 4. NP : | [25 empty] | VV | 0
|  | obklad AKU 5 m/m2 : | [25 empty] | VV | 0
|  | míst.č. 4.01 4. NP AKU 3 : 3,6*24-1*2,1*2 |  | 82.2 | [23 empty] | VV | 0
|  | Mezisoučet |  | 390.34 | [23 empty] | VV | 1
|  | dle pol.č. 76641-2123 : 348,5575 |  | 348.5575 | [23 empty] | VV | 0
|  | Mezisoučet |  | 348.5575 | [23 empty] | VV | 1
Díl: | 713 | Izolace tepelné |  |  |  | 0 |  | 0 |  | 0 |  | 0 |  | 0.3 |  | 0 |  |  |  |  | 398.54 | [6 empty] | DIL
951 | 713511321RT1 | Izolace tepelné protipožárním nástřikem Nátěr protipožární dřeva stupeň hořlavosti C1 | m2 | 390.34 |  | 0 |  | 0 |  | 0 | 21 | 0 | 0.00076 | 0.3 | 0 | 0 | 800-713 | RTS 24/ I | RTS 23/ II | 1.021 | 398.54 |  | Práce | Běžná |  |  |  | POL1_
|  | míst.č. 3.01 3. NP AKU 1 : 3,5*(24+0,8+2,275+003+1,425+5,6+1,85*2+0,3*2+5,6+5,6+0,8+5,6*2+0,8*2) |  | 231.7 | [23 empty] | VV | 0
|  | míst.č. 3.01 3. NP AKU 2 : (3,5*24-1,8*2,1*2) |  | 76.44 | [23 empty] | VV | 0
|  | strop : 44*24 - (změna k dotazu č. 7) |  | 0 | [23 empty] | VV | 0
|  | míst.č. 4.01 4. NP AKU 3 : 3,6*24-1*2,1*2- (změna k dotazu č. 7) |  | 82.2
Díl: | 783 | Nátěry |  |  |  | 0 |  | 0 |  | 0 |  | 0 |  | 0.73 |  | 0 |  |  |  |  | 489.56 | [6 empty] | DIL
952 | 783851223R00 | Nátěry omítek a betonů epoxidové, epoxidehtové a epoxiesterové epoxidové, betonové podlahy, dvojnásobné | m2 | 1554.16 |  | 0 |  | 0 |  | 0 | 21 | 0 | 0.00047 | 0.73 | 0 | 0 | 800-783 | RTS 24/ I | RTS 23/ II | 0.315 | 489.56 |  | Práce | Běžná |  |  |  | POL1_
|  | výkres č. 03 - 1. NP - epoxidový lak : | [25 empty] | VV | 0
|  | míst.č. 1.20 - výtahová šachta - vnitřní část : 16,80*(2,85*2+2,35*2)+2,35*2,85*2 |  | 188.115 | [23 empty] | VV | 0
|  | vnější část : 15,50*(3,35*2+2,85*2) |  | 192.2 | [23 empty] | VV | 0
|  | míst.č. 1.30 : 3,5*(3*2+43,40*2)-(1,8*2,05*4+2,2*2,75+0,8*2,05*5+0,9*2,05*7) |  | 282.875 | [23 empty] | VV | 0
|  | Mezisoučet |  | 663.19 | [23 empty] | VV | 1
|  | výkres č. 04 - 2. NP : | [25 empty] | VV | 0
|  | míst.č. 2.31 : 3,6*(43,40*2+3)+0,3*(2,2+1,85*2) |  | 325.05 | [23 empty] | VV | 0
|  | výkres č. 05 3. NP a 4. NP - tělocvična : | [25 empty] | VV | 0
|  | míst.č. 3.01 sloupy 3 NP : 3,5*(0,5*16+0,6*8) |  | 44.8 | [23 empty] | VV | 0
|  | podhled balkonů a zábradlí : 2*(20+44*2+7*2)+(0,8+0,6+0,2)*(7*2+40+20) |  | 362.4 | [23 empty] | VV | 0
|  | Mezisoučet |  | 732.25 | [23 empty] | VV | 1
|  | výkres č. 05 - 4- NP- tělocvična : | [25 empty] | VV | 0
|  | míst.č. 4.01 - sloupy : 6,2*(0,6*2+0,4)*16 |  | 158.72 | [23 empty] | VV | 0
Díl: | 784 | Malby |  |  |  | 0 |  | 0 |  | 0 |  | 0 |  | 4.97 |  | 0 |  |  |  |  | 1044.54 | [6 empty] | DIL
953 | 784442001RT2 | Malby z malířských směsí disperzních, v místnostech do 3,8 m, jednobarevné, dvojnásobné + 1x penetrace | m2 | 7771.8865 |  | 0 |  | 0 |  | 0 | 21 | 0 | 0.00064 | 4.97 | 0 | 0 | 800-784 | RTS 24/ I | RTS 23/ II | 0.1344 | 1044.54 |  | Práce | Běžná |  |  |  | POL1_
|  | výkres č. 03 : | [25 empty] | VV | 0
|  | míst.č. 1.40,1.41, 1.42 - zádveří a chodba stěny : 2,8*(2,95*2+4,12*2+2,175*2+5,95*2+1,5*3+3,9*2+3,8*2+4,8+2,2+3*2+8,4) |  | 200.732 | [23 empty] | VV | 0
|  | 0,7*(2,295*2+1,7*2) |  | 5.593 | [23 empty] | VV | 0
|  | strop : 9,45+13,32+3,86+1,5*2,4+1,5*3,8+3*8,40 |  | 61.13 | [23 empty] | VV | 0
|  | míst.č. 1.01,1.02 a 1,03 : 3,3*(2,85*4+3+12,70+15,70+2,85+6*2+3,15+3) |  | 210.54 | [23 empty] | VV | 0
|  | strop : 74,76+17,67+17,67 |  | 110.1 | [23 empty] | VV | 0
|  | míst.č. 104 : 4,1*(15,70*2+17,10*2+0,6*2*3+0,4*2*2+0,5*2+0,6*2) |  | 299.3 | [23 empty] | VV | 0
|  | strop : 267,44+0,3*(17,10*4+3,7*2+8,4*2) |  | 295.22 | [23 empty] | VV | 0
|  | míst.č. 1.44 : 4,1*(2,85+2+2,55*2)+8,19 |  | 48.985 | [23 empty] | VV | 0
|  | míst.č. 1.45 : 2,1*(2,73*2+5,2*2)+15,03 |  | 48.336 | [23 empty] | VV | 0
|  | míst.č. 1.05 : 3,3*(8,1*2+7,3*2+2,9*2)+70,21 |  | 190.99 | [23 empty] | VV | 0
|  | míst.č. 1.06 : 1,1*(4*2+2,75*2)+11 |  | 25.85 | [23 empty] | VV | 0
|  | míst.č. 1.07 : 3,3*(10,20*4+2,8*2+3,45*2) |  | 175.89 | [23 empty] | VV | 0
|  | míst.č. 1.18, 1.21 : 3,6*(4,8*2+2,25*2+4,4*2) |  | 82.44 | [23 empty] | VV | 0
|  | míst.č. 1.19 : 3,6*(7,5+5,85+4,8+1+3,8+3+0,8+3,8)+1,75*1,75*2+1,5*2*3+21,07 |  | 146.175 | [23 empty] | VV | 0
|  | míst. č.1.23 ,1.24 : 3,1*(3+7,05)+0,3*(5,6+3,1*2)-5,6*3,1+9,93+45,45 |  | 72.715 | [23 empty] | VV | 0
|  | míst.č. 1.25-1.29 : 1,2*(2,3*2+1,8*6+1,9*4+3,45*2)+6,36+1,71+4,14+1,62+1,62 |  | 51.33 | [23 empty] | VV | 0
|  | míst.č. 1.31 : 3,3*(6,1+0,8+0,2+0,6*2+5,6+1+0,4*2+10,2+4+3,25+4,20)-5,6*3,1 |  | 105.895 | [23 empty] | VV | 0
|  | míst.č. 1.31 strop : 0,9*(10,2+6,2+0,6*4,8+1,15*4,1)+0,3*(6,2+4,8+10,2+4,10) |  | 29.1855 | [23 empty] | VV | 0
|  | míst.č. 1.32 : 3,3*(10,20*2+7,8*2+0,6*2)-(4,3*3,1+2,3*3,1)+0,3*(4,3+2,3+3,1*3) |  | 107.07 | [23 empty] | VV | 0
|  | míst.č. 1.32 strop : 0,9*10,2*2+6*2,55*2+0,3*10,20*2 |  | 55.08 | [23 empty] | VV | 0
|  | míst.č. 1.33-1.35 : 1,2*(1,95*2+2,5*2+1,25*4+0,9*4)+4,88+1,13+1,13 |  | 28.14 | [23 empty] | VV | 0
|  | míst.č. 1.36 : 3,3*(10,20*2+3,5*2+0,3*2+0,6*2)-2*3,1 |  | 90.16 | [23 empty] | VV | 0
|  | míst.č. 1.37 : 3,3*(10,20*2+7,8*2+0,6*2)+0,3*(4,3+2,3+3,1*4)-(4,3*3,1+2,3*3,1) |  | 108 | [23 empty] | VV | 0
|  | míst.č. 1.37 - strop : 0,9*10,2*2+2,55*6*2+0,3*10,20*2 |  | 55.08 | [23 empty] | VV | 0
|  | míst.č. 1.38 : 3,3*(10,20*2+7,8*2+0,6*2)+0,3*(2,3+4,3+3,1*4)-(2,3*3,1+4,3*3,1) |  | 108 | [23 empty] | VV | 0
|  | míst.č. 1.38 strop : 0,9*10,2*2+1,95*6*2+0,3*10,2*2 |  | 47.88 | [23 empty] | VV | 0
|  | míst.č. 1.39 : 3,3*(10,20*2+7,8*2+0,6*2+0,4*2)+0,3*5,6-5,6*3,1 |  | 109.72 | [23 empty] | VV | 0
|  | míst.č. 1.39 strop : 0,9*10,2*2+1,95*6*2+0,3*10,20*2 |  | 47.88 | [23 empty] | VV | 0
|  | Mezisoučet |  | 2917.4165 | [23 empty] | VV | 1
|  | ýkres č. 04 - 2. NP : | [25 empty] | VV | 0
|  | míst.č. 2.01 : 3,6*(7,85*2+3,15*2)+3,15*2,3+1,95*3,15+1,5*2*2 |  | 98.5875 | [23 empty] | VV | 0
|  | míst.č. 2.02 : 3,4*(6*2+15,70*2)+87,43 |  | 234.99 | [23 empty] | VV | 0
|  | míst.č. 2.03 : 3,4*(17,10*2+15,70*2)+0,3*(2,2*8+3,7+3,1*6)-(3,7*2,2+2,2*2,2+2,2*3,1*3) |  | 201.57 | [23 empty] | VV | 0
|  | míst.č. 2.03 - strop : 0,8*12,05+0,7*15,7+0,3*(12,05+15,70) |  | 28.955 | [23 empty] | VV | 0
|  | míst.č. 2.04 : 3,4*(11,95*2+3,5*2)+41,83 |  | 146.89 | [23 empty] | VV | 0
|  | míst.č. 2.05 : 3,4*(3,8*2+10,20*2)+0,3*(2+2,2*2)-2*2,2 |  | 92.72 | [23 empty] | VV | 0
|  | míst.č. 2.06 : 3,4*(10,2*2+4*2) |  | 96.56 | [23 empty] | VV | 0
|  | míst.č. 2.06 strop : 10,2*0,55*2+0,75*2,9*2+0,3*(2,9*2+9,7*2) |  | 23.13 | [23 empty] | VV | 0
|  | míst.č. 2.07 : 3,4*(10,20*2+6,4*2)+0,3*(3,8+2,2*2)-3,7*2,2 |  | 107.2 | [23 empty] | VV | 0
|  | míst.č. 2.07 strop : 10,2*0,55*2+0,75*5,3*2+0,3*(9,7*2+5,3*2) |  | 28.17 | [23 empty] | VV | 0
|  | míst.č. 2.08,2.09,2.16,2.17 : 1,2*(3,6*4+2,5*2+2,55*2+1,9*2+3,15*2+6,45*4)+9+12,26+20,12+9,18 |  | 123.04 | [23 empty] | VV | 0
|  | míst.č. 2.18 : 3,6*(7,2*2+4,4*2)+0,3*(2+2,2*2)-2*2,2 |  | 81.04 | [23 empty] | VV | 0
|  | míst.č. 2.19 : 3,6*(7,20+3,8+0,75*2+3+3+0,8+4,8+5,8)+1,75*1,75*2+1,5*2*3+21,07 |  | 143.835 | [23 empty] | VV | 0
|  | míst.č. 2.21 : 3,6*(8,15*2+7,20*2)+0,3*(5,6+2,2*2)-5,6*2,2 |  | 101.2 | [23 empty] | VV | 0
|  | míst.č. 2.21 strop : 0,8*4,05+0,95*7,2+0,6*6,4*2+1,6*6+0,3*(6+6,4*2) |  | 33 | [23 empty] | VV | 0
|  | míst.č. 2.22 : 3,6*(10,20*2+15,90*2)+0,3*(5,6+4,3+2,3+2,2*4+3,1*2)-(5,6*2,2+4,3*2,2+2,3*3,1) |  | 167.17 | [23 empty] | VV | 0
|  | míst.č. 2.22 strop : 0,9*10,2+1,35*14,10*2+0,3*(8,85*2+1,35*2+3,35*2) |  | 55.38 | [23 empty] | VV | 0
|  | míst.č. 2.23 : 3,6*(3,5*2+6,9*2+0,3*2)+0,3*(2+2,2*2)-2*2,2+24,03 |  | 98.59 | [23 empty] | VV | 0
|  | míst.č. 2.24,2.25,2.26 a 2.32 : 1,5*(0,9*2+2,4*2+1,7*2+1,65*2+1,5*8)+1,43+3,6+2,51+2,51 |  | 48 | [23 empty] | VV | 0
|  | míst.č. 2.27 : 3,6*(10,20*2+7,8*2+0,3*2)+0,3*(4,3+2,3+2,2*2+3,1*2)-(4,3*2,2+2,3*3,1) |  | 120.33 | [23 empty] | VV | 0
|  | míst.č. 2.27 strop : 10,2*0,9*2+1,95*6*2+0,3*(10,2*2) |  | 47.88 | [23 empty] | VV | 0
|  | míst.č. 2.28-2.29 : 3,6*(10,20*4+2,95*2+4,7*2)+0,3*(2,3+4,3+3,1*2+2,2*2)-(2,3*3,1+4,3*2,2)+30,02 |  | 220.55 | [23 empty] | VV | 0
|  | míst.č. 2.29 strop : 10,20*0,55*2+0,75*3,6*2+0,3*(9,7*2+3,6*2) |  | 24.6 | [23 empty] | VV | 0
|  | míst.č. 2.30 : 1,5*(10,20*2+7,8*2+0,3*4) |  | 55.8 | [23 empty] | VV | 0
|  | míst.č. 2.30 strop : 10,2*0,9*2+0,3*10,20*2 |  | 24.48 | [23 empty] | VV | 0
|  | míst.č. 2.31 : 3*3,6 |  | 10.8 | [23 empty] | VV | 0
|  | Mezisoučet |  | 2414.4675 | [23 empty] | VV | 1
|  | výkres č. 05 - 3.NP : | [25 empty] | VV | 0
|  | míst.č. 3.02-3.06 : 1,5*(0,9*4+1,65*4+2,7*2+2,05*2+1,2*4+1,65*4)+1,08+5,54+2,72+1,49+1,98 |  | 59.46 | [23 empty] | VV | 0
|  | míst.č. 3.07 : 3,5*(11,20*2+3,15*2)+1,95*3,15+1,5*2*2+35,28 |  | 147.8725 | [23 empty] | VV | 0
|  | míst.č. 3.08-3.11 : 1,5*(1,9*4+2,5*2+2,55*2)+3,5*(4,8*4+2,5*2+2,55*2)+12,24+4,85+4,75+12 |  | 162.94 | [23 empty] | VV | 0
|  | míst.č. 3.12 : 3,5*(10,1*2+5,2*2)-2,2*2,2+0,3*2,2*3+52,52 |  | 156.76 | [23 empty] | VV | 0
|  | míst.č. 3.13-3.15 : 1,5*(3,6*4+1,56*2+2,59*2)+3,5*(4,4*2+3,45*2)+0,3*(2,2+2*2)-2*2,2 |  | 86.46 | [23 empty] | VV | 0
|  | míst.č. 3.16 : 3,5*(7,20*2+5,85*2+4*2)+43,04 |  | 162.39 | [23 empty] | VV | 0
|  | míst.č. 3.18-3.25 : 3,5*(3,45*2+4,35*2)+0,3*(2,2+2*2)-2*2,2+1,5*(3,6*4+2,6*2+1,8*2+1,95*2+3,65*2+2,3*4+1,7*2+1,8*2) |  | 127.96 | [23 empty] | VV | 0
|  | 3,91+7,12+4,14+6,48+8,64+15,01 |  | 45.3 | [23 empty] | VV | 0
|  | Mezisoučet |  | 949.1425 | [23 empty] | VV | 1
|  | výkres č. 06 - 4.NP : | [25 empty] | VV | 0
|  | míst-č- 4.01 : 6,2*(44*2+2,4)+2,4*24-5,6*2,5*7 |  | 520.08 | [23 empty] | VV | 0
|  | míst.č. 4.02-4.03,4.05,4.06 : 1,5*(0,9*2+1,65*2+1,2*4+2,7*2+2,05*2+2,7*2+1,65*2)+1,08+5,54+4,46+1,08 |  | 54.31 | [23 empty] | VV | 0
|  | 3,5*(11,20*2+3,15*2)+35,28 |  | 135.73 | [23 empty] | VV | 0
|  | míst.č. 4.08, 4.23, 4.24 : 3,5*(5,2*2+3,5*2+5,05*2+5,2*2+2*2+3,5*2)+0,3*(2,2*9)-2,2*2,2*3+18,41+7+19,24 |  | 207.22 | [23 empty] | VV | 0
|  | míst.č. 4.09 : 3,5*(7,9*2+5,2*2)+0,3*2,2*3-2,2*2,2+41,08 |  | 129.92 | [23 empty] | VV | 0
|  | míst.č. 4.10, 4.21, 4.22 : 3,5*(3,65*2+4,4*2)+0,3*(2,2+2*2)-2,2*2+1,5*(3,65*2+1,8*2+2,4*2)+15,18+9,64+6,66 |  | 108.84 | [23 empty] | VV | 0
|  | míst.č. 4.11 : 3,5*(7,2*2+5,85*2+3,95*2)+43,04 |  | 162.04 | [23 empty] | VV | 0
|  | míst.č. 4.13,4.14,.4.17-4.20 : 3,5*(3,45*2+4,35*2)+0,3*(2+2,2*2)-2*2,2 |  | 52.12 | [23 empty] | VV | 0
|  | 1,5*(1,95*2+3,65*2+2,3*4+1,7*2+1,8*2+3,6*4+1,8*2+2,4*2) |  | 75.3 | [23 empty] | VV | 0
|  | 3,91+7,12+4,14+15,01+6,48+8,64 |  | 45.3 | [23 empty] | VV | 0
|  | Mezisoučet |  | 1490.86 | [23 empty] | VV | 1
Díl: | 786 | Zastiňující technika |  |  |  | 0 |  | 0 |  | 0 |  | 0 |  | 16.76 |  | 0 |  |  |  |  | 250.11 | [6 empty] | DIL
954 | 553 0381T | Předokenní žaluzie elektrickz ovládané , viz specifika PD | m2 | 424.53 |  | 0 |  | 0 |  | 0 | 21 | 0 | 0.035 | 14.86 | 0 | 0 |  | Vlastní | Kalkul | 0 | 0 |  | Specifikace | Běžná |  |  |  | POL3_
|  | Tabulka výplně : | [25 empty] | VV | 0
|  | ozn. 02 : 5,6*3,1 |  | 17.36 | [23 empty] | VV | 0
|  | ozn. 03 : 4,3*3,1*2 |  | 26.66 | [23 empty] | VV | 0
|  | ozn. 04 : 2,3*3,1*3 |  | 21.39 | [23 empty] | VV | 0
|  | ozn. 05 : 4,3*3,1 |  | 13.33 | [23 empty] | VV | 0
|  | ozn. 06 : 5,6*3,1 |  | 17.36 | [23 empty] | VV | 0
|  | ozn. 07 : 2,2*3,1*3 |  | 20.46 | [23 empty] | VV | 0
|  | ozn. 10 : 2,2*2,2*6 |  | 29.04 | [23 empty] | VV | 0
|  | ozn. 12 : 2,2*2*5 |  | 22 | [23 empty] | VV | 0
|  | ozn.17 : 5,6*2,2*2 |  | 24.64 | [23 empty] | VV | 0
|  | ozn.18 : 4,3*2,2*2 |  | 18.92 | [23 empty] | VV | 0
|  | ozn.19 : 2,3*3,1*3 |  | 21.39 | [23 empty] | VV | 0
|  | ozn.20 : 2,*2,2*4 |  | 17.6 | [23 empty] | VV | 0
|  | ozn.21 : 4,3*2,2 |  | 9.46 | [23 empty] | VV | 0
|  | ozn.22 : 5,6*2,2 |  | 12.32 | [23 empty] | VV | 0
|  | ozn.23 : 2,2*3,1*3 |  | 20.46 | [23 empty] | VV | 0
|  | ozn.24 : 3,7*2,2*2 |  | 16.28 | [23 empty] | VV | 0
|  | ozn. 26 : 5,6*2,5*7 |  | 98 | [23 empty] | VV | 0
|  | ozn. 29 : 2*3,1 |  | 6.2 | [23 empty] | VV | 0
|  | ozn. 30 : 0,8*2,2*2 |  | 3.52 | [23 empty] | VV | 0
|  | ozn. 32 : 2,2*1,85*2 |  | 8.14 | [23 empty] | VV | 0
955 | 786011T00 | Dekorativní polep dveří folie včetně dodání folie | m2 | 20.488 |  | 0 |  | 0 |  | 0 | 21 | 0 | 0.001 | 0.02 | 0 | 0 |  | Vlastní | Kalkul | 0 | 0 |  | Práce | Běžná |  |  |  | POL1_
|  | piktogramy na dveře sociální zázemí : 0,8*1,97*13 |  | 20.488 | [23 empty] | VV | 0
956 | 786623123R00 | Zastiňující zařízení lamelové žaluzie venkovní, pro okna kovová | m2 | 424.53 |  | 0 |  | 0 |  | 0 | 21 | 0 | 0.00444 | 1.88 | 0 | 0 | 800-786 | RTS 23/ II | RTS 23/ II | 0.506 | 214.81 |  | Práce | Běžná |  |  |  | POL1_
|  | Tabulka výplní otvorů : | [25 empty] | VV | 0
|  | ozn. 02 : 5,6*3,1 |  | 17.36 | [23 empty] | VV | 0
|  | ozn. 03 : 4,3*3,1*2 |  | 26.66 | [23 empty] | VV | 0
|  | ozn. 04 : 2,3*3,1*3 |  | 21.39 | [23 empty] | VV | 0
|  | ozn. 05 : 4,3*3,1 |  | 13.33 | [23 empty] | VV | 0
|  | ozn. 06 : 5,6*3,1 |  | 17.36 | [23 empty] | VV | 0
|  | ozn. 07 : 2,2*3,1*3 |  | 20.46 | [23 empty] | VV | 0
|  | ozn. 10 : 2,2*2,2*6 |  | 29.04 | [23 empty] | VV | 0
|  | ozn. 12 : 2,2*2*5 |  | 22 | [23 empty] | VV | 0
|  | ozn.17 : 5,6*2,2*2 |  | 24.64 | [23 empty] | VV | 0
|  | ozn.18 : 4,3*2,2*2 |  | 18.92 | [23 empty] | VV | 0
|  | ozn.19 : 2,3*3,1*3 |  | 21.39 | [23 empty] | VV | 0
|  | ozn.20 : 2*2,2*4 |  | 17.6 | [23 empty] | VV | 0
|  | ozn.21 : 4,3*2,2 |  | 9.46 | [23 empty] | VV | 0
|  | ozn.22 : 5,6*2,2 |  | 12.32 | [23 empty] | VV | 0
|  | ozn.23 : 2,2*3,1*3 |  | 20.46 | [23 empty] | VV | 0
|  | ozn.24 : 3,7*2,2*2 |  | 16.28 | [23 empty] | VV | 0
|  | ozn. 26 : 5,6*2,5*7 |  | 98 | [23 empty] | VV | 0
|  | ozn. 29 : 2*3,1 |  | 6.2 | [23 empty] | VV | 0
|  | ozn. 30 : 0,8*2,2*2 |  | 3.52 | [23 empty] | VV | 0
|  | ozn. 32 : 2,2*1,85*2 |  | 8.14 | [23 empty] | VV | 0
957 | 998786103R00 | Přesun hmot pro čalounické úpravy v objektech výšky do 24 m | t | 16.764 |  | 0 |  | 0 |  | 0 | 21 | 0 | 0 | 0 | 0 | 0 | 800-786 | RTS 24/ I | RTS 23/ II | 2.106 | 35.3 |  | Přesun hmot | Běžná |  |  |  | POL7_
|  | 50 m vodorovně | [25 empty] | SPI
|  | Hmotnosti z položek s pořadovými čísly: : | [25 empty] | VV | 0
|  | 954,955,956, : | [25 empty] | VV | 0
|  | Součet: : 16,76395 |  | 16.764 | [23 empty] | VV | 0
Díl: | 787 | Zasklívání |  |  |  | 0 |  | 0 |  | 0 |  | 0 |  | 0.43 |  | 0 |  |  |  |  | 106.58 | [6 empty] | DIL
958 | 63465134R | sklo plavené zrcadlo; bronz; š = 3 210 mm; l = 2000,0 mm; tl = 4,0 mm | m2 | 43.4225 |  | 0 |  | 0 |  | 0 | 21 | 0 | 0.01 | 0.43 | 0 | 0 | SPCM | RTS 24/ I | RTS 23/ II | 0 | 0 |  | Specifikace | Běžná |  |  |  | POL3_
|  | výkres č. 03 - 1. NP - bude určeno AD + ztratné : | [25 empty] | VV | 0
|  | dle pol.č. 78791-1112 : 39,475*1,1 |  | 43.4225 | [23 empty] | VV | 0
959 | 787911112R00 | Montáž zrcadla na stěnu, lepidlem, plochy od 2 m2 do 5 m2 | m2 | 39.475 |  | 0 |  | 0 |  | 0 | 21 | 0 | 8e-05 | 0 | 0 | 0 | 800-787 | RTS 24/ I | RTS 23/ II | 2.7 | 106.58 |  | Práce | Běžná |  |  |  | POL1_
|  | výkres č. 03 - 1. NP : | [25 empty] | VV | 0
|  | míst.č. 1.08, 1.09, 1.16 a 1.17 : 3,6*1,1*2 |  | 7.92 | [23 empty] | VV | 0
|  | míst.č. 1.25-1.29 : 0,8*1,2+3,35*1,1 |  | 4.645 | [23 empty] | VV | 0
|  | Mezisoučet |  | 12.565 | [23 empty] | VV | 1
|  | výkres č. 04 - 2. NP : | [25 empty] | VV | 0
|  | míst.č. 2.08,2.09,2.16,2.17 : 3,6*1,1*2 |  | 7.92 | [23 empty] | VV | 0
|  | míst.č. 2.24,2.25,2.26 a 2.32 : 1,5*1*2 |  | 3 | [23 empty] | VV | 0
|  | Mezisoučet |  | 10.92 | [23 empty] | VV | 1
|  | výkres č. 05 - 3. NP : | [25 empty] | VV | 0
|  | míst.č. 3.02-3.09 : 2,05*1,1 |  | 2.255 | [23 empty] | VV | 0
|  | míst.č. 3.13-3.15 : 0,9*1,2 |  | 1.08 | [23 empty] | VV | 0
|  | míst.č. 3.18-3.25 : 2,3+1,1+0,9*,2*2 |  | 3.76 | [23 empty] | VV | 0
|  | Mezisoučet |  | 7.095 | [23 empty] | VV | 1
|  | výkres č. 06 - 4.NP : | [25 empty] | VV | 0
|  | míst.č. 4.002-4.03,4.05,4.06 : 2,05*1,1 |  | 2.255 | [23 empty] | VV | 0
|  | míst.č. 4.10, 4.21, 4.22 : 0,9*1,2 |  | 1.08 | [23 empty] | VV | 0
|  | míst.č. 4.13,4.14,.4.17-4.20 : 2,3+1,1+0,9*1,2*2 |  | 5.56 | [23 empty] | VV | 0
|  | Mezisoučet |  | 8.895 | [23 empty] | VV | 1
Díl: | 8 | Trubní vedení |  |  |  | 0 |  | 0 |  | 0 |  | 0 |  | 0.17 |  | 0 |  |  |  |  | 8.22 | [6 empty] | DIL
960 | 28651676.AR | Koleno plastové pro venkovní kanalizaci typ: jednoznačné; spoj: hrdlový; potrubí: jednovrstvé; materiál: PVC-U; povrch: hladký; jmenovitý úhel = 45,0 °; DN = 300; SDR 41,0; SN 8 | kus | 1 |  | 0 |  | 0 |  | 0 | 21 | 0 | 0.00472 | 0 | 0 | 0 | SPCM | RTS 24/ I | RTS 23/ I | 0 | 0 |  | Specifikace | Běžná |  |  |  | POL3_
|  | základy odvětrání stávajícího kolektoru : 1 |  | 1 | [23 empty] | VV | 0
961 | 28651720.AR | Odbočka plastová pro venkovní kanalizaci typ: jednoduchá, jednoznačná; spoj: hrdlový; potrubí: jednovrstvé; materiál: PVC-U; povrch: hladký; jmenovitý úhel = 45,0 °; DN = 300; SDR 41,0; SN 8 | kus | 1 |  | 0 |  | 0 |  | 0 | 21 | 0 | 0.0115 | 0.01 | 0 | 0 | SPCM | RTS 24/ I | RTS 23/ I | 0 | 0 |  | Specifikace | Běžná |  |  |  | POL3_
|  | základy odvětrání stávajícího kolektoru : 1 |  | 1 | [23 empty] | VV | 0
962 | 877373121R00 | Montáž tvarovek na potrubí z trub z plastů těsněných gumovým kroužkem odbočných DN 300 mm | kus | 2 |  | 0 |  | 0 |  | 0 | 21 | 0 | 5e-05 | 0 | 0 | 0 | 827-1 | RTS 24/ I | RTS 23/ I | 0.42 | 0.84 |  | Práce | Běžná |  |  |  | POL1_
|  | v otevřeném výkopu, | [25 empty] | SPI
|  | základy odvětrání stávajícího kolektoru : | [25 empty] | VV | 0
|  | odbočka DN 300 : 1 |  | 1 | [23 empty] | VV | 0
|  | koleno DN300 : 1 |  | 1 | [23 empty] | VV | 0
963 | 953761137R00 | Odvětrání svislé troubami kruhovými PVC průměr 317 x 7,7 mm | m | 6 |  | 0 |  | 0 |  | 0 | 21 | 0 | 0.02587 | 0.16 | 0 | 0 | 801-1 | RTS 24/ I | RTS 23/ I | 1.23 | 7.38 |  | Práce | Běžná |  |  |  | POL1_
|  | s obetonováním ve stropních prostupech | [25 empty] | SPI
|  | základy odvětrání stávajícího kolektoru : 6 |  | 6 | [23 empty] | VV | 0
Díl: | 93 | Dokončovací práce inženýrských staveb |  |  |  | 0 |  | 0 |  | 0 |  | 0 |  | 0.22 |  | 0 |  |  |  |  | 26.86 | [6 empty] | DIL
964 | 42913T | Hadička 12/16 | m | 27.2 |  | 0 |  | 0 |  | 0 | 21 | 0 | 0 | 0 | 0 | 0 |  | Vlastní | Kalkul | 0 | 0 |  | Specifikace | Běžná |  |  |  | POL3_
|  | výkres č. D.1.2 CZ 113 ZP 10 : 7*2 |  | 14 | [23 empty] | VV | 0
|  | výkres č. D.1.2 CZ 103 DVŠ01 : 3,5*2+2,6*2+1 |  | 13.2 | [23 empty] | VV | 0
965 | 55392105R | deska/pás těsnicí ocel, bitumenová vrstva; tl = 0,70 mm; š = 200 mm; l = 2 000,0 mm | m | 18.6 |  | 0 |  | 0 |  | 0 | 21 | 0 | 0.001 | 0.02 | 0 | 0 | SPCM | RTS 24/ I | RTS 23/ II | 0 | 0 |  | Specifikace | Běžná |  |  |  | POL3_
|  | výkres č. D.1.2 CZ 113 ZP 10 : 6,4 |  | 6.4 | [23 empty] | VV | 0
|  | výkres č. D.1.2 CZ 103 DVŠ01 : 3,5*2+2,6*2 |  | 12.2 | [23 empty] | VV | 0
966 | 931961115RR1 | Vložky do dilat. spár svislé z miner. plsti a PPS z polystyrenu, tloušťky 30 mm | m2 | 36.7431 |  | 0 |  | 0 |  | 0 | 21 | 0 | 0.0007 | 0.03 | 0 | 0 | 801-1 | RTS 24/ I | RTS 23/ II | 0.2 | 7.35 |  | Práce | Běžná |  |  |  | POL1_
|  | včetně dodání a osazení v jakémkoliv zdivu, včetně jednostranného zajištění polohy vložek proti sesmeknutí (např. přibitím, maltovými terči). | [25 empty] | SPI |  | včetně dodání a osazení v jakémkoliv zdivu, včetně jednostranného zajištění polohy vložek proti sesmeknutí (např. přibitím, maltovými terči).
|  | výkres č. D.1.2 CZ 113 ZP 10 - mezi základy : 0,93*(6,45+0,45*2) |  | 6.8355 | [23 empty] | VV | 0
|  | výkres č. D.1.2 CZ 130 ZP 27 - mezi stávající základ : 0,93*(0,45+1,6+9,555) |  | 10.7927 | [23 empty] | VV | 0
|  | výkres č. D.1.2.C101 : | [25 empty] | VV | 0
|  | výkres č. D.1.2.C136 V101 : 19,115 |  | 19.115 | [23 empty] | VV | 0
967 | 939941112R00 | Zřízení těsnění pracovní spáry ocelovým plechem mezi dnem a stěnou | m | 18.6 |  | 0 |  | 0 |  | 0 | 21 | 0 | 0.00891 | 0.17 | 0 | 0 | 801-5 | RTS 24/ I | RTS 23/ II | 1.049 | 19.51 |  | Práce | Běžná |  |  |  | POL1_
|  | výkres č. D.1.2 CZ 113 ZP 10 : 6,4 |  | 6.4 | [23 empty] | VV | 0
|  | výkres č. D.1.2 CZ 103 DVŠ01 : 3,5*2+2,6*2 |  | 12.2 | [23 empty] | VV | 0
Díl: | 94 | Lešení a stavební výtahy |  |  |  | 0 |  | 0 |  | 0 |  | 0 |  | 191.24 |  | 0 |  |  |  |  | 2909.53 | [6 empty] | DIL
968 | 941941032R00 | Montáž lešení lehkého pracovního řadového s podlahami šířky od 0,80 do 1,00 m, výšky přes 10 do 30 m | m2 | 3496 |  | 0 |  | 0 |  | 0 | 21 | 0 | 0.01838 | 64.26 | 0 | 0 | 800-3 | RTS 24/ I | RTS 23/ II | 0.123 | 430.01 |  | Práce | Běžná |  |  |  | POL1_
|  | včetně kotvení | [25 empty] | SPI
|  | okolo budovy : 19*(25*2+12*2+55*2) |  | 3496 | [23 empty] | VV | 0
969 | 941941192R00 | Montáž lešení lehkého pracovního řadového s podlahami příplatek za každý další i započatý měsíc použití lešení šířky šířky od 0,80 do 1,00 m a výšky přes 10 do 30 m | m2 | 27968 |  | 0 |  | 0 |  | 0 | 21 | 0 | 0.00082 | 22.93 | 0 | 0 | 800-3 | RTS 24/ I | RTS 23/ II | 0.006 | 167.81 |  | Práce | Běžná |  |  |  | POL1_
|  | včetně kotvení | [25 empty] | SPI
|  | okolo budovy 8 měsíců : 19*(25*2+12*2+55*2)*8 |  | 27968 | [23 empty] | VV | 0
970 | 941941832R00 | Demontáž lešení lehkého řadového s podlahami šířky od 0,8 do 1 m, výšky přes 10 do 30 m | m2 | 3496 |  | 0 |  | 0 |  | 0 | 21 | 0 | 0 | 0 | 0 | 0 | 800-3 | RTS 24/ I | RTS 23/ II | 0.105 | 367.08 |  | Práce | Běžná |  |  |  | POL1_
|  | okolo budovy : 19*(25*2+12*2+55*2) |  | 3496 | [23 empty] | VV | 0
971 | 941955002R00 | Lešení lehké pracovní pomocné pomocné, o výšce lešeňové podlahy přes 1,2 do 1,9 m | m2 | 3325.19 |  | 0 |  | 0 |  | 0 | 21 | 0 | 0.00158 | 5.25 | 0 | 0 | 800-3 | RTS 24/ I | RTS 23/ II | 0.214 | 711.59 |  | Práce | Běžná |  |  |  | POL1_
|  | dle po.č. 95290-1111 : 3325,19 |  | 3325.19 | [23 empty] | VV | 0
972 | 943944121R00 942941021R00 | Montáž lešení prostorového těžkého při maximálním zatížení plochy do 3 kPa (300 kg/m2) Montáž lešení těž.,řad.s pod.š.2,5, H 10 m,300 kg (Změna k dotazu č. 16) | m3 | 9587.22 |  | 0 |  | 0 |  | 0 | 21 | 0 | 0.00956 | 91.65 | 0 | 0 | 800-3 | RTS 24/ I | RTS 23/ II | 0.065 | 623.17 |  | Práce | Běžná |  |  |  | POL1_
|  | pracovního nebo podpěrného bez podlah do výšky 20 m, | [25 empty] | SPI
|  | výtahová šachta : 6,7*15 |  | 100.5 | [23 empty] | VV | 0
|  | tělocvična : 1054,08*9 |  | 9486.72 | [23 empty] | VV | 0
973 | 943944291R00 942941191R00 | Montáž lešení prostorového těžkého příplatek k ceně za každých i započatých 5 m výšky přes 20 do 40 m příplatek k ceně za každý další i započatý měsíc použití lešení při maximálním zatížení plochy do 3 kPa (300 kg/m2) Příplatek za každý měsíc použití lešení k pol.972 (Změna k dotazu č. 16) | m3 | 28761.66 |  | 0 |  | 0 |  | 0 | 21 | 0 | 0.0002 | 5.75 | 0 | 0 | 800-3 | RTS 24/ I | RTS 23/ II | 0.001 | 28.76 |  | Práce | Běžná |  |  |  | POL1_
|  | pracovního nebo podpěrného bez podlah do výšky 20 m, | [25 empty] | SPI
|  | výtahová šachta 3 měsíce : 6,7*15*3 |  | 301.5 | [23 empty] | VV | 0
|  | tělocvična 3 měsíce : 1054,08*9*3 |  | 28460.16 | [23 empty] | VV | 0
974 | 943944821R00 942941821R00 | Demontáž lešení prostorového těžkého bez podlah do výšky 20 m, při maximálním zatížení plochy do 3 kPa (300 kg/m2) Demontáž lešení těž.řad.s pod.š.2,5, H 10 m,300 kg (Změna k dotazu č. 16) | m3 | 9587.22 |  | 0 |  | 0 |  | 0 | 21 | 0 | 0 | 0 | 0 | 0 | 800-3 | RTS 24/ I | RTS 23/ II | 0.043 | 412.25 |  | Práce | Běžná |  |  |  | POL1_
|  | pracovního nebo podpěrného bez podlah do výšky 20 m, | [25 empty] | SPI
|  | výtahová šachta : 6,7*15 |  | 100.5 | [23 empty] | VV | 0
|  | tělocvična : 1054,08*9 |  | 9486.72 | [23 empty] | VV | 0
975 | 944944011R00 | Montáž ochranné sítě z umělých vláken | m2 | 3496 |  | 0 |  | 0 |  | 0 | 21 | 0 | 0 | 0 | 0 | 0 | 800-3 | RTS 24/ I | RTS 23/ II | 0.0303 | 105.93 |  | Práce | Běžná |  |  |  | POL1_
|  | okolo budovy : 19*(25*2+12*2+55*2) |  | 3496 | [23 empty] | VV | 0
976 | 944944031R00 | Montáž ochranné sítě příplatek k ceně za každý další i započatý měsíc použití ochranných sítí z umělých vláken | m2 | 27968 |  | 0 |  | 0 |  | 0 | 21 | 0 | 5e-05 | 1.4 | 0 | 0 | 800-3 | RTS 24/ I | RTS 23/ II | 0 | 0 |  | Práce | Běžná |  |  |  | POL1_
|  | okolo budovy 8 měsíců : 19*(25*2+12*2+55*2)*8 |  | 27968 | [23 empty] | VV | 0
977 | 944944081R00 | Demontáž ochranné sítě z umělých vláken | m2 | 3496 |  | 0 |  | 0 |  | 0 | 21 | 0 | 0 | 0 | 0 | 0 | 800-3 | RTS 24/ I | RTS 23/ II | 0.018 | 62.93 |  | Práce | Běžná |  |  |  | POL1_
|  | okolo budovy : 19*(25*2+12*2+55*2) |  | 3496 | [23 empty] | VV | 0
Díl: | 95 | Dokončovací konstrukce na pozemních stavbách |  |  |  | 0 |  | 0 |  | 0 |  | 0 |  | 61.58 |  | 0 |  |  |  |  | 4638.93 | [6 empty] | DIL
978 | 12720211T | Tyč nerez kruhová, průměr 20 mm | m | 3.939 |  | 0 |  | 0 |  | 0 | 21 | 0 | 0.00158 | 0.01 | 0 | 0 |  | Vlastní | Kalkul | 0 | 0 |  | Specifikace | Běžná |  |  |  | POL3_
|  | výkres č. D.1.2.C201 : | [25 empty] | VV | 0
|  | smykové trny 300 mm dl. + ztratné : 0,3*13*1,01 |  | 3.939 | [23 empty] | VV | 0
979 | 14120871R | trubka bezešvá hladká kruhová 11353; svařitelnost zaručená; vnější průměr 60,3 mm; tloušťka stěny 4,0 mm | m | 333.6 |  | 0 |  | 0 |  | 0 | 21 | 0 | 0.00556 | 1.85 | 0 | 0 | SPCM | RTS 24/ I | RTS 23/ II | 0 | 0 |  | Specifikace | Běžná |  |  |  | POL3_
|  | výkers č. D.1.2.CZ 101 ozn C : 333,60 |  | 333.6 | [23 empty] | VV | 0
980 | 272T | Sportovní koberec, Přesná specifikace PD | m2 | 20 |  | 0 |  | 0 |  | 0 | 21 | 0 | 0.015 | 0.3 | 0 | 0 |  | Vlastní | Kalkul | 0 | 0 |  | Specifikace | Běžná |  |  |  | POL3_
|  | airtrackem Airtrack 1000x200x20 cm : 10*2 |  | 20 | [23 empty] | VV | 0
981 | 311712122R | kotva svorníková typ pro předsazenou, průvlečnou i distanční montáž; galvanicky pozinkovaná; d otvoru 16 mm; délka kotvy 373 mm; min.hloubka otvoru 360 mm; max.užitná délka 250 až 270 mm; M 16 x 100 mm; vhodný stavební materiál - beton C20/25 až C50/60 s tažnou i tlačnou zónou, - beton C12/15, - beton C80/95, - přírodní kámen s celistvou strukturou; určena pro: ocelové konstrukce, zábradlí, kabel.žlaby, fasádní konstrukce | kus | 32 |  | 0 |  | 0 |  | 0 | 21 | 0 | 0 | 0 | 0 | 0 | SPCM | RTS 24/ I | RTS 23/ II | 0 | 0 |  | Specifikace | Běžná |  |  |  | POL3_
|  | výkres č. D.1.2.C101 : | [25 empty] | VV | 0
|  | výkres č. D1.2.C155 - sloupy : 4*4*2 |  | 32 | [23 empty] | VV | 0
982 | 311756113R | prvek spojovací kotva ocelová pro cihlový obklad; vel. 70 mm | kus | 246 |  | 0 |  | 0 |  | 0 | 21 | 0 | 0 | 0 | 0 | 0 | SPCM | RTS 24/ I | RTS 23/ II | 0 | 0 |  | Specifikace | Běžná |  |  |  | POL3_
|  | Tabulka výplní otvorů - výkres č. 20 - konzola pro předasazení oken a dveří fasáda : 246 |  | 246 | [23 empty] | VV | 0
983 | 44984114R | přístoj hasicí práškový; P6Te; výtlačný prostředek dusík; náplň 6 kg; dostřik 4 m; doba činnosti min 12 s | kus | 12 |  | 0 |  | 0 |  | 0 | 21 | 0 | 0.0166 | 0.2 | 0 | 0 | SPCM | RTS 24/ I | RTS 23/ II | 0 | 0 |  | Specifikace | Běžná |  |  |  | POL3_
|  | požární zpráva : 3+1+3+3+1+1 |  | 12 | [23 empty] | VV | 0
984 | 44984142R | přístoj hasicí sněhový; S5KTe; hasící látka oxid uhličitý; náplň 5 kg; dostřik 2 m; doba činnosti 35 s | kus | 3 |  | 0 |  | 0 |  | 0 | 21 | 0 | 0.021 | 0.06 | 0 | 0 | SPCM | RTS 24/ I | RTS 23/ II | 0 | 0 |  | Specifikace | Běžná |  |  |  | POL3_
|  | požární zpráva : 1+1+1 |  | 3 | [23 empty] | VV | 0
985 | 551 016T | Nerezový věšák , Přesná specifikace PD | ks | 15 |  | 0 |  | 0 |  | 0 | 21 | 0 | 0.001 | 0.02 | 0 | 0 |  | Vlastní | Kalkul | 0 | 0 |  | Specifikace | Běžná |  |  |  | POL3_
|  | dle tabulky zámečnických výrobků : | [25 empty] | VV | 0
|  | ozn. Z3 : 15 |  | 15 | [23 empty] | VV | 0
986 | 553 006T | Kotva pro dřevěné sloupky žárově pozinkovaná | ks | 8431 |  | 0 |  | 0 |  | 0 | 21 | 0 | 0.005 | 42.16 | 0 | 0 |  | Vlastní | Kalkul | 0 | 0 |  | Specifikace | Běžná |  |  |  | POL3_
|  | dle pol.č. 95394 : | [25 empty] | VV | 0
|  | přesná specifikace kotek pro obložení do fasády a obložení balkónu : 8431 |  | 8431 | [23 empty] | VV | 0
987 | 553 013.1T | Branka na házenou, Přesná specifikace PD | ks | 2 |  | 0 |  | 0 |  | 0 | 21 | 0 | 0.052 | 0.1 | 0 | 0 |  | Vlastní | Kalkul | 0 | 0 |  | Specifikace | Běžná |  |  |  | POL3_
|  | Branka na házenou 2x3 m (AL) - CERTIFIKÁT : | [25 empty] | VV | 0
|  | Síť házená STANDARD 4 mm, strojová : 2 |  | 2 | [23 empty] | VV | 0
988 | 553 016T | Síť na volejbal ligová | ks | 3 |  | 0 |  | 0 |  | 0 | 21 | 0 | 0.015 | 0.05 | 0 | 0 |  | Vlastní | Kalkul | 0 | 0 |  | Specifikace | Běžná |  |  |  | POL3_
|  | Síť volejbal SPORT, PP/3mm, délka 9,50 m (délka ocel. lanka 11,5 m), černá : 3 |  | 3 | [23 empty] | VV | 0
989 | 553 017.1T | Žíněnka 2000x1000x70 molitan + protiskluz | ks | 10 |  | 0 |  | 0 |  | 0 | 21 | 0 | 0.015 | 0.15 | 0 | 0 |  | Vlastní | Kalkul | 0 | 0 |  | Specifikace | Běžná |  |  |  | POL3_
|  | Žíněnka Standard 200x100x7 cm, molitan + protiskluz : 10 |  | 10 | [23 empty] | VV | 0
990 | 553 017.2T | Žíněnka 2000x1000x70 PE pěna + protiskluz | ks | 10 |  | 0 |  | 0 |  | 0 | 21 | 0 | 0.015 | 0.15 | 0 | 0 |  | Vlastní | Kalkul | 0 | 0 |  | Specifikace | Běžná |  |  |  | POL3_
|  | Žíněnka Standard 200x100x7 cm, PE pěna + protiskluz : 10 |  | 10 | [23 empty] | VV | 0
991 | 553 017.3T | Žíněnka pro skok vysoký SC 200x170x40 cm | ks | 2 |  | 0 |  | 0 |  | 0 | 21 | 0 | 0.015 | 0.03 | 0 | 0 |  | Vlastní | Kalkul | 0 | 0 |  | Specifikace | Běžná |  |  |  | POL3_
|  | Žíněnka pro skok vysoký SC 200x170x40 cm, INTERIÉR : 2 |  | 2 | [23 empty] | VV | 0
992 | 553 017.4T | Žíněnka 300x170x15 molitan+PAD, protiskluz+ úchyty na přenášení | ks | 2 |  | 0 |  | 0 |  | 0 | 21 | 0 | 0.015 | 0.03 | 0 | 0 |  | Vlastní | Kalkul | 0 | 0 |  | Specifikace | Běžná |  |  |  | POL3_
993 | 553 021T | Čistící zóna včetně AL rámu, samonosná rohož pryžové pásky | m2 | 2.7675 |  | 0 |  | 0 |  | 0 | 21 | 0 | 0.009 | 0.02 | 0 | 0 |  | Vlastní | Kalkul | 0 | 0 |  | Specifikace | Běžná |  |  |  | POL3_
|  | výkres č. 03 - 1. NP : | [25 empty] | VV | 0
|  | míst. č.1.24 : 2,05*1,35 |  | 2.7675 | [23 empty] | VV | 0
994 | 553 032T | Konzola do zdiva pro madlo včetně+ povrchové úpravy | ks | 252 |  | 0 |  | 0 |  | 0 | 21 | 0 | 0.02 | 5.04 | 0 | 0 |  | Vlastní | Kalkul | 0 | 0 |  | Specifikace | Běžná |  |  |  | POL3_
|  | výkres č. 16 - ozn. Z6 : 8*2*4 |  | 64 | [23 empty] | VV | 0
|  | výkres č. 16 - ozn. Z7 konzole pro madla 4 ks na 1 délku : 2*4*2 |  | 16 | [23 empty] | VV | 0
|  | výkres č. 16 - ozn. Z8 konzole pro madla 4 ks na 1 délku : 2*4*2 |  | 16 | [23 empty] | VV | 0
|  | dle tabulky zámečnických výrobků : | [25 empty] | VV | 0
|  | ozn. Z9 konzole pro madla 4 ks na 1 délku : 24*4 |  | 96 | [23 empty] | VV | 0
|  | ozn. Z10 konzole pro madla 4 ks na 1 délku : 12*4 |  | 48 | [23 empty] | VV | 0
|  | ozn. Z11 konzole pro madla 3 ks na 1 délku : 4*3 |  | 12 | [23 empty] | VV | 0
995 | 553 033T | Madlo sklopné invalidní , nerezové | ks | 19 |  | 0 |  | 0 |  | 0 | 21 | 0 | 0.006 | 0.11 | 0 | 0 |  | Vlastní | Kalkul | 0 | 0 |  | Specifikace | Běžná |  |  |  | POL3_
|  | dle tabulky zámečnických výrobků : | [25 empty] | VV | 0
|  | ozn. Z1 - sklopné madlo : 19 |  | 19 | [23 empty] | VV | 0
996 | 553 049.1T | Basketbalová konstrukce elektricky sklopná pod strop včetně elektromotoru, Přesná specifikace PD | ks | 2 |  | 0 |  | 0 |  | 0 | 21 | 0 | 0.048 | 0.1 | 0 | 0 |  | Vlastní | Kalkul | 0 | 0 |  | Specifikace | Běžná |  |  |  | POL3_
|  | Basketbalová konstrukce elektricky sklopná pod strop do 9 m včetně : 2 |  | 2 | [23 empty] | VV | 0
|  | Basketbalová deska 180 x 105 cm, průhledná, POLYKARBONÁT : | [25 empty] | VV | 0
|  | Kryt desky polykarbonátové nebo skleněné 180 x 105 cm, modrá barva : | [25 empty] | VV | 0
|  | Basketbalový koš sklopný (KOMAXIT), CERTIFIKÁT : | [25 empty] | VV | 0
|  | Basketbalová síťka STANDARD 4 mm : | [25 empty] | VV | 0
|  | Kompletace desky, koše a síťky : | [25 empty] | VV | 0
997 | 553 049T | Pevný koš na basketbal, Přesná specifikace PD | ks | 8 |  | 0 |  | 0 |  | 0 | 21 | 0 | 0.048 | 0.38 | 0 | 0 |  | Vlastní | Kalkul | 0 | 0 |  | Specifikace | Běžná |  |  |  | POL3_
|  | Basketbalová konstrukce pevná, interiér, cvičná, vysazení do 500 mm : 8 |  | 8 | [23 empty] | VV | 0
|  | Montáž přídavné konstrukce : | [25 empty] | VV | 0
|  | Basketbalová deska 120 x 90 cm, překližka, interiér, cvičná, CERTIFIKÁT : | [25 empty] | VV | 0
|  | Basketbalový koš pevný (KOMAXIT) : | [25 empty] | VV | 0
|  | Basketbalová síťka STANDARD 4 mm : | [25 empty] | VV | 0
998 | 553 051T | Gymnastické kruhy včetně upevňovací konstrukce | ks | 2 |  | 0 |  | 0 |  | 0 | 21 | 0 | 0.052 | 0.1 | 0 | 0 |  | Vlastní | Kalkul | 0 | 0 |  | Specifikace | Běžná |  |  |  | POL3_
|  | Konstrukce pro kruhy k instalaci do stropu; Gymnastické kruhy - cívkové (mechanismus) (popruhy délky 7 m) : | [25 empty] | VV | 0
|  | Montáž na připravené nosné zdivo v rovině : 2 |  | 2 | [23 empty] | VV | 0
999 | 553 052.1T | Hrazda gymnastická výsuvná | ks | 1 |  | 0 |  | 0 |  | 0 | 21 | 0 | 0.052 | 0.05 | 0 | 0 |  | Vlastní | Kalkul | 0 | 0 |  | Specifikace | Běžná |  |  |  | POL3_
|  | Výsuvné jednohrazdí (KOMAXIT) + 1 hrazdová tyč (nerez) : 1 |  | 1 | [23 empty] | VV | 0
1000 | 553 054.1T | Odrazový můstek s kobercem, Přesná specifikace PD | ks | 1 |  | 0 |  | 0 |  | 0 | 21 | 0 | 0.012 | 0.01 | 0 | 0 |  | Vlastní | Kalkul | 0 | 0 |  | Specifikace | Běžná |  |  |  | POL3_
|  | Odrazový můstek s kobercem : 1 |  | 1 | [23 empty] | VV | 0
1001 | 553 096T | Sportovní branka malého fotbalu - certifikovaná | kus | 4 |  | 0 |  | 0 |  | 0 | 21 | 0 | 0.021 | 0.08 | 0 | 0 |  | Vlastní | Kalkul | 0 | 0 |  | Specifikace | Běžná |  |  |  | POL3_
|  | Branka na florbal 160 x 115 cm, CERTIFIKÁT IFF (bez sítě a zástěrky) : | [25 empty] | VV | 0
|  | Síť florbal 160 x 115 cm, polyamid, 2 mm, oko 40 mm, černá : | [25 empty] | VV | 0
|  | Zástěrka florbal 160 x 115 cm : 4 |  | 4 | [23 empty] | VV | 0
1002 | 553 097.1T | Mobilní sloupy tenis do kotevních otvorů, Přesná specifikace PD | kus | 1 |  | 0 |  | 0 |  | 0 | 21 | 0 | 0.021 | 0.02 | 0 | 0 |  | Vlastní | Kalkul | 0 | 0 |  | Specifikace | Běžná |  |  |  | POL3_
|  | Tenisové sloupky (KOMAXIT) prům.102 mm + pouzdra a víčka, (CERTIFIKÁT : 1 |  | 1 | [23 empty] | VV | 0
1003 | 553 097T | Mobilní sloupy volejbal do kotevních otvorů, Přesná specifikace PD | kus | 3 |  | 0 |  | 0 |  | 0 | 21 | 0 | 0.021 | 0.06 | 0 | 0 |  | Vlastní | Kalkul | 0 | 0 |  | Specifikace | Běžná |  |  |  | POL3_
|  | Volejbalové sloupky (KOMAXIT) - interiér, prům.102 mm, vč. objímek + : | [25 empty] | VV | 0
|  | pouzdra a víčka, CERTIFIKÁT : 3 |  | 3 | [23 empty] | VV | 0
1004 | 553 122T | Žebřina tělocvičná, rozm. 290x95 cm, 16 příček, Přesná specifikace PD | kus | 20 |  | 0 |  | 0 |  | 0 | 21 | 0 | 0.035 | 0.7 | 0 | 0 |  | Vlastní | Kalkul | 0 | 0 |  | Specifikace | Běžná |  |  |  | POL3_
|  | Žebřina tělocvičná, rozm. 290x95 cm, 16 příček včetně kotvících prvků : 20 |  | 20 | [23 empty] | VV | 0
1005 | 553 123T | Šplhová konstrukce pro lana a tyče - tvar U, Přesná specifikace PD | kus | 2 |  | 0 |  | 0 |  | 0 | 21 | 0 | 0.035 | 0.07 | 0 | 0 |  | Vlastní | Kalkul | 0 | 0 |  | Specifikace | Běžná |  |  |  | POL3_
|  | Šplhová konstrukce pro lana a tyče - tvar U 2 ks : | [25 empty] | VV | 0
|  | Šplhová tyč - prům. 43 mm, délka 5 m 3ks : | [25 empty] | VV | 0
|  | Kotevní háček pro šplhovou tyč - prům. 43 mm 3.ks : | [25 empty] | VV | 0
|  | Lano na šplh - prům. 35 mm, délka 5 m 1 ks : | [25 empty] | VV | 0
|  | Kotevní háček pro šplhové lano (KOMAXIT) 1 ks : 2 |  | 2 | [23 empty] | VV | 0
1006 | 553 124T | Sportovní přenosné mantinely , Přesná specifikace PD | kus | 1 |  | 0 |  | 0 |  | 0 | 21 | 0 | 0.035 | 0.04 | 0 | 0 |  | Vlastní | Kalkul | 0 | 0 |  | Specifikace | Běžná |  |  |  | POL3_
|  | Florbalové mantinely 40 x 20 m, CERTIFIKÁT IFF, bílé + 2 ks vozíků : 1 |  | 1 | [23 empty] | VV | 0
1007 | 553 126T | Gymnastická koza, nastavitelná výška 90-120 cm, umělá kůže, Přesná specifikace PD | kus | 2 |  | 0 |  | 0 |  | 0 | 21 | 0 | 0.035 | 0.07 | 0 | 0 |  | Vlastní | Kalkul | 0 | 0 |  | Specifikace | Běžná |  |  |  | POL3_
|  | Gymnastická koza (2 nohy T), nastavitelná výška 90-120 cm, umělá kůže : 2 |  | 2 | [23 empty] | VV | 0
1008 | 553 128T | Švédská bedna, konická 7-dílná, umělá kůže , Přesná specifikace PD | kus | 2 |  | 0 |  | 0 |  | 0 | 21 | 0 | 0.035 | 0.07 | 0 | 0 |  | Vlastní | Kalkul | 0 | 0 |  | Specifikace | Běžná |  |  |  | POL3_
|  | Švédská bedna, konická 7-dílná, umělá kůže výška 105 cm : 2 |  | 2 | [23 empty] | VV | 0
1009 | 553 129T | Trampolína gymnastická , nastavitelná výška,, Přesná specifikace PD | kus | 1 |  | 0 |  | 0 |  | 0 | 21 | 0 | 0.035 | 0.04 | 0 | 0 |  | Vlastní | Kalkul | 0 | 0 |  | Specifikace | Běžná |  |  |  | POL3_
|  | Trampolína gymnastická (školní), nastavitelná výška, rozm. 110x110 cm, pružiny : 1 |  | 1 | [23 empty] | VV | 0
1010 | 553 130T | Stojany pro skok vysoký, ocelové, Přesná specifikace PD | kus | 1 |  | 0 |  | 0 |  | 0 | 21 | 0 | 0.035 | 0.04 | 0 | 0 |  | Vlastní | Kalkul | 0 | 0 |  | Specifikace | Běžná |  |  |  | POL3_
1011 | 553 131T | Laťka laminátová 4m, Přesná specifikace PD | kus | 1 |  | 0 |  | 0 |  | 0 | 21 | 0 | 0.035 | 0.04 | 0 | 0 |  | Vlastní | Kalkul | 0 | 0 |  | Specifikace | Běžná |  |  |  | POL3_
1012 | 553 132T | Spojovací plachta rozm. 200x340x40 cm, Přesná specifikace PD | kus | 1 |  | 0 |  | 0 |  | 0 | 21 | 0 | 0.035 | 0.04 | 0 | 0 |  | Vlastní | Kalkul | 0 | 0 |  | Specifikace | Běžná |  |  |  | POL3_
|  | Spojovací plachta rozm. 200x340x40 cm : 1 |  | 1 | [23 empty] | VV | 0
1013 | 553 133T | Ochranná síť na předělení prostoru napůl v C profilu , Přesná specifikace PD | kus | 1 |  | 0 |  | 0 |  | 0 | 21 | 0 | 0.035 | 0.04 | 0 | 0 |  | Vlastní | Kalkul | 0 | 0 |  | Specifikace | Běžná |  |  |  | POL3_
|  | Ochranná síť na předělení tělocvičny napůl v C profilu včetně pojízdných : | [25 empty] | VV | 0
|  | kladek - ochranná síť polyamid, oko - 40 x 40 mm, tloušťka - 2 mm, : | [25 empty] | VV | 0
|  | barva - bílá + spodní zátěž + kotevní mat.+ montáž na připrav.nosné zdivo : | [25 empty] | VV | 0
|  | Rozměr: cca 2 ks - 13,5 x 9 m : 1 |  | 1 | [23 empty] | VV | 0
1014 | 553 139T | Vozík pro uskladnění a přepravu žíněnek 2x1m, Přesná specifikace PD | kus | 1 |  | 0 |  | 0 |  | 0 | 21 | 0 | 0.015 | 0.02 | 0 | 0 |  | Vlastní | Kalkul | 0 | 0 |  | Specifikace | Běžná |  |  |  | POL3_
1015 | 553 140T | Pojízdný koš na přepravu míčů, Přesná specifikace PD | kus | 2 |  | 0 |  | 0 |  | 0 | 21 | 0 | 0.015 | 0.03 | 0 | 0 |  | Vlastní | Kalkul | 0 | 0 |  | Specifikace | Běžná |  |  |  | POL3_
|  | rozměry 100x63x63 cm na 20-25 míčů : 2 |  | 2 | [23 empty] | VV | 0
1016 | 55343632R | lišta kačírková; materiál nerez; š = 120,0 mm; h = 130,0 mm; l = 2 000 mm | m | 291.39 |  | 0 |  | 0 |  | 0 | 21 | 0 | 0.0014 | 0.41 | 0 | 0 | SPCM | RTS 22/ II | RTS 22/ II | 0 | 0 |  | Specifikace | Běžná |  |  |  | POL3_
|  | výkres č. 07 a 19 skladba E3 kačírková lišta dl. 2 m : | [25 empty] | VV | 0
|  | u stěny + ztratné : (20*2+6,95*2+2,85*2+3,2*2+23,90*2+5,95*2+6*2)*1,1 |  | 151.47 | [23 empty] | VV | 0
|  | oddělení kačírku a substrátu + ztratné : (19*2+5,95*2+1,6*4+22,4*2+3,95*2+1,7*4+2,2*2+3,5*2)*1,1 |  | 139.92 | [23 empty] | VV | 0
1017 | 55430012R | sedátko do sprchového koutu sklápěcí; nerez; rozměr 400x450 mm; únosnost 110 kg | kus | 12 |  | 0 |  | 0 |  | 0 | 21 | 0 | 0.008 | 0.1 | 0 | 0 | SPCM | RTS 24/ I | RTS 23/ II | 0 | 0 |  | Specifikace | Běžná |  |  |  | POL3_
|  | dle tabulky zámečnických výrobků : | [25 empty] | VV | 0
|  | ozn. Z4 : 12 |  | 12 | [23 empty] | VV | 0
1018 | 55440401R | madlo pro koupelny; dvojité; kov; v = 200 mm; š = 100 mm; hl = 564 mm; tl = 32,0 mm; nerez | kus | 38 |  | 0 |  | 0 |  | 0 | 21 | 0 | 0.0018 | 0.07 | 0 | 0 | SPCM | RTS 24/ I | RTS 23/ II | 0 | 0 |  | Specifikace | Běžná |  |  |  | POL3_
|  | dle tabulky zámečnických výrobků : | [25 empty] | VV | 0
|  | ozn. Z2 : 38 |  | 38 | [23 empty] | VV | 0
1019 | 58953602T | Vylamovací výztuže h.150 mm pro betonové konstrukce | m | 615.25 |  | 0 |  | 0 |  | 0 | 21 | 0 | 0.005 | 3.08 | 0 | 0 |  | Vlastní | Kalkul | 0 | 0 |  | Specifikace | Běžná |  |  |  | POL3_
|  | výkres č- D.1.2.CZ101 ozn. B : 605,5 |  | 605.5 | [23 empty] | VV | 0
|  | výkres č. D.1.2.C101 : | [25 empty] | VV | 0
|  | vylamvací lišty pro schodiště ozn. 1 : 3,25 |  | 3.25 | [23 empty] | VV | 0
|  | výkres č. D.1.2.C201 : | [25 empty] | VV | 0
|  | vylamvací lišty pro schodiště ozn.1 : 3,25 |  | 3.25 | [23 empty] | VV | 0
|  | výkres č. D.1.2.C301 - 3.NP : | [25 empty] | VV | 0
|  | vylamovací lišty pro schodiště ozn. 1 : 3,25 |  | 3.25 | [23 empty] | VV | 0
1020 | 58953603T | Vylamovací výztuže h.190 mm pro betonové konstrukce | m | 9.45 |  | 0 |  | 0 |  | 0 | 21 | 0 | 0.005 | 0.05 | 0 | 0 |  | Vlastní | Kalkul | 0 | 0 |  | Specifikace | Běžná |  |  |  | POL3_
|  | výkres č. D.1.2.C101 : | [25 empty] | VV | 0
|  | vylamvací lišty pro schodiště ozn. 4 : 3,15 |  | 3.15 | [23 empty] | VV | 0
|  | výkres č. D.1.2.C201 : | [25 empty] | VV | 0
|  | vylamvací lišty pro schodiště ozn.4 : 3,15 |  | 3.15 | [23 empty] | VV | 0
|  | výkres č. D.1.2.C301 - 3.NP : | [25 empty] | VV | 0
|  | vylamovací liště pro schodiště ozn.4 : 3,15 |  | 3.15 | [23 empty] | VV | 0
1021 | 58953604T | Vylamovací výztuže h.200 mm pro betonové konstrukce | m | 9.75 |  | 0 |  | 0 |  | 0 | 21 | 0 | 0.005 | 0.05 | 0 | 0 |  | Vlastní | Kalkul | 0 | 0 |  | Specifikace | Běžná |  |  |  | POL3_
|  | výkres č. D.1.2.C101 : | [25 empty] | VV | 0
|  | vylamvací lišty pro schodiště ozn. 2 : 3,15 |  | 3.15 | [23 empty] | VV | 0
|  | výkres č. D.1.2.C201 : | [25 empty] | VV | 0
|  | vylamvací lišty pro schodiště ozn.2 : 3,45 |  | 3.45 | [23 empty] | VV | 0
|  | výkres č. D.1.2.C301 - 3.NP : | [25 empty] | VV | 0
|  | vylamovací liště pro schodiště ozn.2 : 3,15 |  | 3.15 | [23 empty] | VV | 0
1022 | 58953605T | Vylamovací výztuže h.220 mm pro betonové konstrukce | m | 10.8 |  | 0 |  | 0 |  | 0 | 21 | 0 | 0.005 | 0.05 | 0 | 0 |  | Vlastní | Kalkul | 0 | 0 |  | Specifikace | Běžná |  |  |  | POL3_
|  | výkres č. D.1.2.C101 : | [25 empty] | VV | 0
|  | vylamvací lišty pro schodiště ozn.3 : 3,60 |  | 3.6 | [23 empty] | VV | 0
|  | výkres č. D.1.2.C201 : | [25 empty] | VV | 0
|  | vylamvací lišty pro schodiště ozn.3 : 3,60 |  | 3.6 | [23 empty] | VV | 0
|  | výkres č. D.1.2.C301 - 3.NP : | [25 empty] | VV | 0
|  | vylamovací liště pro schodiště ozn.3 : 3,60 |  | 3.6 | [23 empty] | VV | 0
1023 | 58953606T | ISONOSNÍKY h=220 mm tl. 120 mm Vrd = 110 Np, Mrd =55 kNp | m | 91.5285 |  | 0 |  | 0 |  | 0 | 21 | 0 | 0.005 | 0.46 | 0 | 0 |  | Vlastní | Kalkul | 0 | 0 |  | Specifikace | Běžná |  |  |  | POL3_
|  | výkres č. D.1.2.C201 : 87,17*1,05 |  | 91.5285 | [23 empty] | VV | 0
1024 | 58953607T | ISONOSNÍKY h=220 mm tl. 120 mm Vrd = 145 Np, Mrd =75 kNp | m | 12.243 |  | 0 |  | 0 |  | 0 | 21 | 0 | 0.005 | 0.06 | 0 | 0 |  | Vlastní | Kalkul | 0 | 0 |  | Specifikace | Běžná |  |  |  | POL3_
|  | výkres č. D.1.2.C201 : 11,66*1,05 |  | 12.243 | [23 empty] | VV | 0
1025 | 58953608T | ISONOSNÍKY - beton -ocel tl. 120 mm Mrdy =13 kNp, VRdz= 12 kN | kus | 14 |  | 0 |  | 0 |  | 0 | 21 | 0 | 0.005 | 0.07 | 0 | 0 |  | Vlastní | Kalkul | 0 | 0 |  | Specifikace | Běžná |  |  |  | POL3_
|  | výkres č. D.1.2.C401 : | [25 empty] | VV | 0
|  | ISO nosník - ocel typ A : 14 |  | 14 | [23 empty] | VV | 0
1026 | 611 008T | Budka pro rorýse | ks | 34 |  | 0 |  | 0 |  | 0 | 21 | 0 | 0.005 | 0.17 | 0 | 0 |  | Vlastní | Kalkul | 0 | 0 |  | Specifikace | Běžná |  |  |  | POL3_
|  | dle posudku : 22+12 |  | 34 | [23 empty] | VV | 0
1027 | 611 026T | Budka pro netopýry | ks | 4 |  | 0 |  | 0 |  | 0 | 21 | 0 | 0.005 | 0.02 | 0 | 0 |  | Vlastní | Kalkul | 0 | 0 |  | Specifikace | Běžná |  |  |  | POL3_
|  | výkres č. 04 : 2+2 |  | 4 | [23 empty] | VV | 0
1028 | 615 031T | Švédská lavička tělocvičná s kladinkou včetně povrchové úpravy, Přesná specifikace PD | ks | 10 |  | 0 |  | 0 |  | 0 | 21 | 0 | 0.015 | 0.15 | 0 | 0 |  | Vlastní | Kalkul | 0 | 0 |  | Specifikace | Běžná |  |  |  | POL3_
|  | Švédská lavička tělocvičná s kladinkou, překližková, délka 2,5 m, lakovaná, : 10 |  | 10 | [23 empty] | VV | 0
1029 | 952901111R00 | Vyčištění budov a ostatních objektů budov bytové nebo občanské výstavby - zametení a umytí podlah, dlažeb, obkladů, schodů v místnostech, chodbách a schodištích, vyčištění a umytí oken, dveří s rámy, zárubněmi, umytí a vyčištění jiných zasklených a natíraných ploch a zařizovacích předmětů před předáním do užívání světlá výška podlaží do 4 m | m2 | 3325.19 |  | 0 |  | 0 |  | 0 | 21 | 0 | 4e-05 | 0.13 | 0 | 0 | 801-1 | RTS 24/ I | RTS 23/ II | 0.308 | 1024.16 |  | Práce | Běžná |  |  |  | POL1_
|  | dle tabulky místností : | [25 empty] | VV | 0
|  | 1. NP : 74,76+17,67+17,67+267,44+70,21+11+63,63+9+12,26+20,12+9,18+21,12+37,67+9,90 |  | 641.63 | [23 empty] | VV | 0
|  | 9,93+45,15+6,36+1,71+4,14+1,62+1,62+130,20+61,12+79,44+4,88+1,13+1,13+27,08 |  | 375.51 | [23 empty] | VV | 0
|  | 79,44+79,44+79,32+9,45+13,32+3,86+11,55+8,19+15,03 |  | 299.6 | [23 empty] | VV | 0
|  | 2. NP : 24,73+87,43+223,77+41,83+38,64+40,55+65,16+9,00+12,26+20,12+9,18+31,68+37,67 |  | 642.02 | [23 empty] | VV | 0
|  | 55,97+161,82+24,03+1,43+3,6+2,51+79,51+30,20+47,94+79,32+130,2+2,51 |  | 619.04 | [23 empty] | VV | 0
|  | 3. NP : 1,08+5,54+2,72+1,49+1,98+35,28+12,24+4,85+4,75+12,00+52,52+15,18+8,64+6,66 |  | 164.93 | [23 empty] | VV | 0
|  | 43,04+3,91+7,12+4,14+6,48+8,64+15,01 |  | 88.34 | [23 empty] | VV | 0
|  | 4. NP : 242,13+1,08+5,54+4,46+1,08+35,28+18,41+41,08+15,18+43,04+3,91+7,12+4,14+15,01 |  | 437.46 | [23 empty] | VV | 0
|  | 6,48+8,64+8,64+6,66+7,00+19,24 |  | 56.66 | [23 empty] | VV | 0
|  | Mezisoučet |  | 3325.19 | [23 empty] | VV | 1
1030 | 952901114R00 | Vyčištění budov a ostatních objektů budov bytové nebo občanské výstavby - zametení a umytí podlah, dlažeb, obkladů, schodů v místnostech, chodbách a schodištích, vyčištění a umytí oken, dveří s rámy, zárubněmi, umytí a vyčištění jiných zasklených a natíraných ploch a zařizovacích předmětů před předáním do užívání světlá výška podlaží přes 4 m | m2 | 1060.78 |  | 0 |  | 0 |  | 0 | 21 | 0 | 4e-05 | 0.04 | 0 | 0 | 801-1 | RTS 24/ I | RTS 23/ II | 0.354 | 375.52 |  | Práce | Běžná |  |  |  | POL1_
|  | výtahová šachta : 6,70 |  | 6.7 | [23 empty] | VV | 0
|  | tělocvična : 1054,08 |  | 1054.08 | [23 empty] | VV | 0
1031 | 953942121R00 | Drobné kovové předměty se zalitím maltou cementovou osazování drobných kovových předmětů, bez dodání kovových předmětů ochranných úhelníků do připraveých otvorů vodorovných, svislých nebo šikmých | kus | 132.45 |  | 0 |  | 0 |  | 0 | 21 | 0 | 0.00468 | 0.62 | 0 | 0 | 801-1 | RTS 24/ I | RTS 23/ II | 0.25 | 33.11 |  | Práce | Běžná |  |  |  | POL1_
|  | výkres č. 07 a 19 skladba E3 kačírková lišta dl. 2 m : | [25 empty] | VV | 0
|  | u stěny : (20*2+6,95*2+2,85*2+3,2*2+23,90*2+5,95*2+6*2)/2 |  | 68.85 | [23 empty] | VV | 0
|  | oddělení kačírku a substrátu : (19*2+5,95*2+1,6*4+22,4*2+3,95*2+1,7*4+2,2*2+3,5*2)/2 |  | 63.6 | [23 empty] | VV | 0
1032 | 953943111R00 | Osazování jiných kovových výrobků do vynechaných nebo vysekaných kapes zdiva, se zajištěním polohy, se zalitím cementovou maltou do 1kg/kus | kus | 15 |  | 0 |  | 0 |  | 0 | 21 | 0 | 0.0117 | 0.18 | 0 | 0 | 801-1 | RTS 24/ I | RTS 23/ II | 0.29 | 4.35 |  | Práce | Běžná |  |  |  | POL1_
|  | osazování výrobků ostatních jinde neuvedených, bez dodání | [25 empty] | SPI
|  | dle tabulky zámečnických výrobků : | [25 empty] | VV | 0
|  | ozn. Z3 - háčky na oděv : 15 |  | 15 | [23 empty] | VV | 0
1033 | 953943112R00 | Osazování jiných kovových výrobků do vynechaných nebo vysekaných kapes zdiva, se zajištěním polohy, se zalitím cementovou maltou přes 1 kg do 5 kg/kus | kus | 69 |  | 0 |  | 0 |  | 0 | 21 | 0 | 0.01638 | 1.13 | 0 | 0 | 801-1 | RTS 24/ I | RTS 23/ II | 0.4 | 27.6 |  | Práce | Běžná |  |  |  | POL1_
|  | osazování výrobků ostatních jinde neuvedených, bez dodání | [25 empty] | SPI
|  | Dle tabulky zámečnických výrobku - ozn. Z1 - sklopné padlo : 19 |  | 19 | [23 empty] | VV | 0
|  | ozn. Z2 - pevné madlo : 38 |  | 38 | [23 empty] | VV | 0
|  | ozn. Z4 - sklopné sedátko : 12 |  | 12 | [23 empty] | VV | 0
1034 | 953943121R00 | Osazování jiných kovových výrobků do betonu (např. kotev) se zajištěním polohy k bednění nebo k výztuži před zabetonováním do 1 kg/kus | kus | 9345.25 |  | 0 |  | 0 |  | 0 | 21 | 0 | 8e-05 | 0.75 | 0 | 0 | 801-1 | RTS 24/ I | RTS 23/ II | 0.29 | 2710.12 |  | Práce | Běžná |  |  |  | POL1_
|  | osazování výrobků ostatních jinde neuvedených, bez dodání | [25 empty] | SPI
|  | kotvy do fasády pro rošt 40x60 mm : | [25 empty] | VV | 0
|  | 2,5 kus/m : | [25 empty] | VV | 0
|  | dle pol.č. 76641-7111 : (1442,7+286,60+169,20+384+1089,60)*2,5 |  | 8430.25 | [23 empty] | VV | 0
|  | výkres č. 16 - ozn. Z6 konzole pro madla 4 ks na 1 délku : 8*4*2 |  | 64 | [23 empty] | VV | 0
|  | výkres č. 16 - ozn. Z7 konzole pro madla 4 ks na 1 délku : 2*4*2 |  | 16 | [23 empty] | VV | 0
|  | výkres č. 16 - ozn. Z8 konzole pro madla 4 ks na 1 délku : 2*4*2 |  | 16 | [23 empty] | VV | 0
|  | dle tabulky zámečnických výrobků : | [25 empty] | VV | 0
|  | ozn. Z9 konzole pro madla 4 ks na 1 délku : 24*4 |  | 96 | [23 empty] | VV | 0
|  | ozn. Z10 konzole pro madla 4 ks na 1 délku : 12*4 |  | 48 | [23 empty] | VV | 0
|  | ozn. Z11 konzole pro madla 3 ks na 1 délku : 4*3 |  | 12 | [23 empty] | VV | 0
|  | Tabulka výplní otvorů - výkres č. 20 - konzola pro předasazení oken a dveří fasáda : 246 |  | 246 | [23 empty] | VV | 0
|  | výkers č. D.1.2.CZ 101 ozn C : 417 |  | 417 | [23 empty] | VV | 0
1035 | 953943122R00 | Osazování jiných kovových výrobků do betonu (např. kotev) se zajištěním polohy k bednění nebo k výztuži před zabetonováním přes 1 kg do 5 kg/kus | kus | 677.2 |  | 0 |  | 0 |  | 0 | 21 | 0 | 0.00015 | 0.1 | 0 | 0 | 801-1 | RTS 24/ I | RTS 23/ II | 0.4 | 270.88 |  | Práce | Běžná |  |  |  | POL1_
|  | osazování výrobků ostatních jinde neuvedených, bez dodání | [25 empty] | SPI
|  | výkres č. D.1.2. CZ 101 - ozn. C : | [25 empty] | VV | 0
|  | vylamovací lišty : 605,5/1,25 |  | 484.4 | [23 empty] | VV | 0
|  | výkres č. D.1.2.C101 : | [25 empty] | VV | 0
|  | vylamvací lišty pro schodiště ozn. 1-4 : (3,25+3,15+3,6+3,15)/1,25 |  | 10.52 | [23 empty] | VV | 0
|  | výkres č. D.1.2.C101 : | [25 empty] | VV | 0
|  | výkres č. D1.2.C155 - patky pro sloupy : 4*2 |  | 8 | [23 empty] | VV | 0
|  | výkres č. D.1.2.C102 : | [25 empty] | VV | 0
|  | vylamvací lišty pro schodiště ozn. 1-4 : (3,25+3,45+3,6+3,15)/1,25 |  | 10.76 | [23 empty] | VV | 0
|  | smykové trny - balkóny : 13 |  | 13 | [23 empty] | VV | 0
|  | výkres č. D.1.2.C201 : | [25 empty] | VV | 0
|  | ISO nosník typ A : 88 |  | 88 | [23 empty] | VV | 0
|  | ISO nosník typ B : 14 |  | 14 | [23 empty] | VV | 0
|  | výkres č. D.1.2.C301 - 3.NP : | [25 empty] | VV | 0
|  | vylamovací lišty : (3,25+3,15+3,6+3,15)/1,25 |  | 10.52 | [23 empty] | VV | 0
|  | výkres č. D.1.2.C401 : | [25 empty] | VV | 0
|  | ISO nosník - ocel typ A : 14 |  | 14 | [23 empty] | VV | 0
|  | výkres č. 03 : | [25 empty] | VV | 0
|  | míst.č. 1.04 - čep v podlaze pro kotvení hlediště ( čep dodávka s hledištěm) : 1 |  | 1 | [23 empty] | VV | 0
|  | výkres č. 05 - 3. NP : | [25 empty] | VV | 0
|  | míst.č. 3.01 - pouzdra pro sloukpy sport. nářadí : 8 |  | 8 | [23 empty] | VV | 0
|  | Hasičské přístroje - dle požární zprávy : 3+1+1+1+3+1+3+1+1 |  | 15 | [23 empty] | VV | 0
1036 | 953943123R00 | Osazování jiných kovových výrobků do betonu (např. kotev) se zajištěním polohy k bednění nebo k výztuži před zabetonováním přes 5 kg do 15 kg/kus | kus | 54 |  | 0 |  | 0 |  | 0 | 21 | 0 | 0.00025 | 0.01 | 0 | 0 | 801-1 | RTS 24/ I | RTS 23/ II | 0.5 | 27 |  | Práce | Běžná |  |  |  | POL1_
|  | osazování výrobků ostatních jinde neuvedených, bez dodání | [25 empty] | SPI
|  | výkres č. 05 - 3. NP : | [25 empty] | VV | 0
|  | míst.č. 3.01 - pouzdra pro sport. nářadí - basket. koše : 8 |  | 8 | [23 empty] | VV | 0
|  | pouzdra pro šplh - : 2 |  | 2 | [23 empty] | VV | 0
|  | konstrukce výsuvné hrazdy : 2 |  | 2 | [23 empty] | VV | 0
|  | výkres č. 07 : | [25 empty] | VV | 0
|  | netopýří budka : 2+2 |  | 4 | [23 empty] | VV | 0
|  | Volejbalové sloupky (KOMAXIT) - interiér, prům.102 mm, vč. objímek + pouzdra a víčka, CERTIFIKÁT : 3 |  | 3 | [23 empty] | VV | 0
|  | Tenisové sloupky (KOMAXIT) prům.102 mm + pouzdra a víčka, (CERTIFIKÁT : 1 |  | 1 | [23 empty] | VV | 0
|  | budka pro rorýse dle posudku : 22+12 |  | 34 | [23 empty] | VV | 0
1037 | 953943124R00 | Osazování jiných kovových výrobků do betonu (např. kotev) se zajištěním polohy k bednění nebo k výztuži před zabetonováním přes 15 kg do 30 kg/kus | kus | 34 |  | 0 |  | 0 |  | 0 | 21 | 0 | 0.00044 | 0.01 | 0 | 0 | 801-1 | RTS 24/ I | RTS 23/ II | 1.08 | 36.72 |  | Práce | Běžná |  |  |  | POL1_
|  | osazování výrobků ostatních jinde neuvedených, bez dodání | [25 empty] | SPI
|  | výkres č. 03 - 1. NP : | [25 empty] | VV | 0
|  | míst. č. 1.24 - čistící zóna : 1 |  | 1 | [23 empty] | VV | 0
|  | výkres č. 05 - 3. NP : | [25 empty] | VV | 0
|  | míst.č. 3.01 - žebřina : 20 |  | 20 | [23 empty] | VV | 0
|  | Basketbalová konstrukce pevná, interiér, cvičná, vysazení do 500 mm : 4 |  | 4 | [23 empty] | VV | 0
|  | Šplhová konstrukce pro lana a tyče - tvar U : 2 |  | 2 | [23 empty] | VV | 0
|  | Hrazda polopřenosná (KOMAXIT) + hrazdová tyč (nerez) : 2 |  | 2 | [23 empty] | VV | 0
|  | Konstrukce pro kruhy k instalaci na stěnu : 1 |  | 1 | [23 empty] | VV | 0
|  | Branka na házenou 2x3 m (AL) - CERTIFIKÁT : 2 |  | 2 | [23 empty] | VV | 0
|  | Branka na florbal 160 x 115 cm, CERTIFIKÁT IFF (bez sítě a zástěrky) : 2 |  | 2 | [23 empty] | VV | 0
1038 | 953943125R00 | Osazování jiných kovových výrobků do betonu (např. kotev) se zajištěním polohy k bednění nebo k výztuži před zabetonováním přes 30 kg do 120 kg/kus | kus | 2 |  | 0 |  | 0 |  | 0 | 21 | 0 | 0.00068 | 0 | 0 | 0 | 801-1 | RTS 24/ I | RTS 23/ II | 1.25 | 2.5 |  | Práce | Běžná |  |  |  | POL1_
|  | osazování výrobků ostatních jinde neuvedených, bez dodání | [25 empty] | SPI
|  | Basketbalová konstrukce elektricky sklopná pod strop do 9 m včetně : 2 |  | 2 | [23 empty] | VV | 0
|  | Basketbalová deska 180 x 105 cm, průhledná, POLYKARBONÁT : | [25 empty] | VV | 0
|  | Kryt desky polykarbonátové nebo skleněné 180 x 105 cm, modrá barva : | [25 empty] | VV | 0
|  | Basketbalový koš sklopný (KOMAXIT), CERTIFIKÁT : | [25 empty] | VV | 0
|  | Basketbalová síťka STANDARD 4 mm : | [25 empty] | VV | 0
|  | Kompletace desky, koše a síťky : | [25 empty] | VV | 0
1039 | 953981104R00 | Chemické kotvy do betonu, do cihelného zdiva do betonu, hloubky 125 mm, M 16, ampule pro chemickou kotvu | kus | 32 |  | 0 |  | 0 |  | 0 | 21 | 0 | 0 | 0 | 0 | 0 | 801-4 | RTS 24/ I | RTS 23/ II | 0.158 | 5.06 |  | Práce | Běžná |  |  |  | POL1_
|  | výkres č. D.1.2.C101 : | [25 empty] | VV | 0
|  | výkres č. D1.2.C155 - sloupy : 4*4*2 |  | 32 | [23 empty] | VV | 0
1040 | 954312201R00 | Obklady konstrukcí sádrokartonovými deskami opláštění vodorovných konstrukcí dvoustranné od 200x200 mm do 500x500 mm, deskami standard tl. 12,5 mm | m | 74.3 |  | 0 |  | 0 |  | 0 | 21 | 0 | 0.01261 | 0.94 | 0 | 0 | 801-1 | RTS 24/ I | RTS 23/ II | 1.05 | 78.02 |  | Práce | Běžná |  |  |  | POL1_
|  | výkres č. 03 - 1. NP : | [25 empty] | VV | 0
|  | míst.č. 1.04 opláštění svislých rozvodů u sloupů : 4,1 |  | 4.1 | [23 empty] | VV | 0
|  | míst.č. 1.16 : 4,1*2 |  | 8.2 | [23 empty] | VV | 0
|  | míst.č. 1.31 : 4,1 |  | 4.1 | [23 empty] | VV | 0
|  | míst.č. 1.35 : 4,1 |  | 4.1 | [23 empty] | VV | 0
|  | míst.č. 1.38 : 4,1 |  | 4.1 | [23 empty] | VV | 0
|  | míst.č. 1.39 : 4,1*3 |  | 12.3 | [23 empty] | VV | 0
|  | Mezisoučet |  | 36.9 | [23 empty] | VV | 1
|  | výkres č. 04 - 2. NP : | [25 empty] | VV | 0
|  | míst.č. 2.03 : 3,6 |  | 3.6 | [23 empty] | VV | 0
|  | míst.č. 2.16 : 3,6 |  | 3.6 | [23 empty] | VV | 0
|  | míst.č. 2.22 : 3,6 |  | 3.6 | [23 empty] | VV | 0
|  | míst.č. 2.30 : 3,6*2 |  | 7.2 | [23 empty] | VV | 0
|  | Mezisoučet |  | 18 | [23 empty] | VV | 1
|  | výkres č. 05 - 3. NP : | [25 empty] | VV | 0
|  | míst.č. 3.23 : 3,5 |  | 3.5 | [23 empty] | VV | 0
|  | Mezisoučet |  | 3.5 | [23 empty] | VV | 1
|  | výkres č. 05 - 4- NP- tělocvična : | [25 empty] | VV | 0
|  | míst.č. 4.01 : 6,2*2 |  | 12.4 | [23 empty] | VV | 0
|  | míst.č. 4.08, 4.23, 4.24 : 3,5 |  | 3.5 | [23 empty] | VV | 0
1041 | 954312301R00 | Obklady konstrukcí sádrokartonovými deskami opláštění vodorovných konstrukcí dvoustranné od 500x500 mm do 800x800 mm, deskami standard tl. 12,5 mm | m | 16.5 |  | 0 |  | 0 |  | 0 | 21 | 0 | 0.01913 | 0.32 | 0 | 0 | 801-1 | RTS 24/ I | RTS 23/ II | 1.44 | 23.76 |  | Práce | Běžná |  |  |  | POL1_
|  | výkres č. 03 - 1. NP : | [25 empty] | VV | 0
|  | míst.č. 1.23 : 4,1 |  | 4.1 | [23 empty] | VV | 0
|  | Mezisoučet |  | 4.1 | [23 empty] | VV | 1
|  | výkres č. 05 - 4- NP- tělocvična : | [25 empty] | VV | 0
|  | míst.č. 4.01 : 6,2*2 |  | 12.4 | [23 empty] | VV | 0
1042 | 954313201R00 | Obklady konstrukcí sádrokartonovými deskami opláštění vodorovných konstrukcí třístranné od 200x200 mm do 500x500 mm, deskami standard tl. 12,5 mm | m | 3.6 |  | 0 |  | 0 |  | 0 | 21 | 0 | 0.01858 | 0.07 | 0 | 0 | 801-1 | RTS 24/ I | RTS 23/ II | 1.4 | 5.04 |  | Práce | Běžná |  |  |  | POL1_
|  | výkres č. 04 -2. NP : | [25 empty] | VV | 0
|  | míst.č. 2.21 : 3,6 |  | 3.6 | [23 empty] | VV | 0
1043 | 954313301R00 | Obklady konstrukcí sádrokartonovými deskami opláštění vodorovných konstrukcí třístranné od 500x500 mm do 800x800 mm, deskami standard tl. 12,5 mm | m | 7.7 |  | 0 |  | 0 |  | 0 | 21 | 0 | 0.02846 | 0.22 | 0 | 0 | 801-1 | RTS 24/ I | RTS 23/ II | 1.915 | 14.75 |  | Práce | Běžná |  |  |  | POL1_
|  | výkres č. 03 : | [25 empty] | VV | 0
|  | míst.č. 1.04 opláštění svislých rozvodů u sloupů : 4,1 |  | 4.1 | [23 empty] | VV | 0
|  | Mezisoučet |  | 4.1 | [23 empty] | VV | 1
|  | výkres č. 04 - 2. NP : | [25 empty] | VV | 0
|  | míst.č. 2.03 : 3,6 |  | 3.6 | [23 empty] | VV | 0
1044 | 959791115T00 | Odvětrávací trouby z PVC, js 200 mm | m | 1.2 |  | 0 |  | 0 |  | 0 | 21 | 0 | 0.01624 | 0.02 | 0 | 0 |  | Vlastní | Kalkul | 0.127 | 0.15 |  | Práce | Běžná |  |  |  | POL1_
|  | výkres č. D.1.2.C125 ST121 ve zdivu do bednění : 0,3*3 |  | 0.9 | [23 empty] | VV | 0
|  | výkres č. D.1.2.C201 - 2. NP : | [25 empty] | VV | 0
|  | výkres č. D.1.2.C205 ST201 : 0,3 |  | 0.3 | [23 empty] | VV | 0
1045 | 959791116T00 | Odvětrávací trouby z PVC, js 300 mm | m | 1.5 |  | 0 |  | 0 |  | 0 | 21 | 0 | 0.01624 | 0.02 | 0 | 0 |  | Vlastní | Kalkul | 0.127 | 0.19 |  | Práce | Běžná |  |  |  | POL1_
|  | výkres č. D.1.2.C201 - prostup stěnou - vložení trubky do bednění DN 300 mm : | [25 empty] | VV | 0
|  | výkres č. D.1.2.C213 ST209 : 0,3 |  | 0.3 | [23 empty] | VV | 0
|  | výkres č. D.1.2.C303 ST302 DN 250 mm : 0,3 |  | 0.3 | [23 empty] | VV | 0
|  | výkres č. D.1.2.C313 ST312 DN 300 mm : 0,3*2 |  | 0.6 | [23 empty] | VV | 0
|  | výkres č. D.1.2.C403 ST402 DN 250 mm : 0,3 |  | 0.3 | [23 empty] | VV | 0
Díl: | 96 | Bourání konstrukcí |  |  |  | 0 |  | 0 |  | 0 |  | 0 |  | 0.06 |  | 129.16 |  |  |  |  | 655.39 | [6 empty] | DIL
1046 | 961044111R00 | Bourání základů z betonu prostého | m3 | 12.7836 |  | 0 |  | 0 |  | 0 | 21 | 0 | 0 | 0 | 2 | 25.57 | 801-3 | RTS 24/ I | RTS 23/ II | 6.436 | 82.28 |  | Práce | Běžná |  |  |  | POL1_
|  | nebo vybourání otvorů průřezové plochy přes 4 m2 v základech, | [25 empty] | SPI
|  | výkres č. 02 řez B-B sousední objekt : 0,6*1,2*(6,45+0,65) |  | 5.112 | [23 empty] | VV | 0
|  | řez C-C sousední objekt : 0,6*1,2*(9,055+1,6) |  | 7.6716 | [23 empty] | VV | 0
1047 | 961054112R00 | Odbourání vrchní znehodnocené části výplně pilot průměr piloty přes 450 do 650 mm | m | 41.5 |  | 0 |  | 0 |  | 0 | 21 | 0 | 0 | 0 | 0.569 | 23.61 | 800-2 | RTS 24/ I | RTS 23/ II | 3.318 | 137.7 |  | Práce | Běžná |  |  |  | POL1_
|  | betonových, | [25 empty] | SPI
|  | výkres č. D.1.2 CZ 101 0,5 m : 0,5*83 |  | 41.5 | [23 empty] | VV | 0
1048 | 962031116R00 | Bourání příček z cihel pálených plných, tloušťky 140 mm | m2 | 31.186 |  | 0 |  | 0 |  | 0 | 21 | 0 | 0.00067 | 0.02 | 0.319 | 9.95 | 801-3 | RTS 24/ I | RTS 23/ II | 0.317 | 9.89 |  | Práce | Běžná |  |  |  | POL1_
|  | nebo vybourání otvorů průřezové plochy přes 4 m2 v příčkách, včetně pomocného lešení o výšce podlahy do 1900 mm a pro zatížení do 1,5 kPa (150 kg/m2), | [25 empty] | SPI |  | nebo vybourání otvorů průřezové plochy přes 4 m2 v příčkách, včetně pomocného lešení o výšce podlahy do 1900 mm a pro zatížení do 1,5 kPa (150 kg/m2),
|  | výkres č. 03 1. NP : | [25 empty] | VV | 0
|  | míst.č. 1,41, 1.42 : 3,1*(1,255+2,34+1,165+1,7) |  | 20.026 | [23 empty] | VV | 0
|  | míst.č. 1.43,+1.44.,1.45,chodba. sklad potravin , šatna : 3,1*(1,8+0,9*2) |  | 11.16 | [23 empty] | VV | 0
1049 | 962032241R00 | Bourání zdiva nadzákladového z cihel pálených nebo vápenopískových, na maltu cementovou | m3 | 24.7682 |  | 0 |  | 0 |  | 0 | 21 | 0 | 0.00128 | 0.03 | 1.95 | 48.3 | 801-3 | RTS 24/ I | RTS 23/ II | 1.701 | 42.13 |  | Práce | Běžná |  |  |  | POL1_
|  | nebo vybourání otvorů průřezové plochy přes 4 m2 ve zdivu nadzákladovém, včetně pomocného lešení o výšce podlahy do 1900 mm a pro zatížení do 1,5 kPa (150 kg/m2) | [25 empty] | SPI |  | nebo vybourání otvorů průřezové plochy přes 4 m2 ve zdivu nadzákladovém, včetně pomocného lešení o výšce podlahy do 1900 mm a pro zatížení do 1,5 kPa (150 kg/m2)
|  | výkres č. 02 řez B-B sousední objekt : 0,45*3,1*(6,45+0,65) |  | 9.9045 | [23 empty] | VV | 0
|  | řez C-C sousední objekt : 0,45*3,1*(9,055+1,6) |  | 14.8637 | [23 empty] | VV | 0
1050 | 963016152R00 | Demontáž sádrokartonových a sádrovláknitých podhledů z desek bez minerální izolace, na dvouúrovňovém křížovém roštu, 1x opláštěné tl. 15 mm | m2 | 3.78 |  | 0 |  | 0 |  | 0 | 21 | 0 | 0.00033 | 0 | 0.01687 | 0.06 | 801-3 | RTS 24/ I | RTS 23/ II | 0.361 | 1.36 |  | Práce | Běžná |  |  |  | POL1_
|  | výkres č. 03 : | [25 empty] | VV | 0
|  | míst.č. 1.40 , 1.41 a zádveří : 0,6*6,30 |  | 3.78 | [23 empty] | VV | 0
1051 | 965042141RT3 | Bourání podkladů pod dlažby nebo litých celistvých dlažeb a mazanin betonových nebo z litého asfaltu, tloušťky do 100 mm, plochy přes 4 m2 | m3 | 2.5793 |  | 0 |  | 0 |  | 0 | 21 | 0 | 0 | 0 | 2.2 | 5.67 | 801-3 | RTS 24/ I | RTS 23/ II | 5.075 | 13.09 |  | Práce | Běžná |  |  |  | POL1_
|  | výkres č. 03 1. NP : | [25 empty] | VV | 0
|  | míst.č. 1,41, 1.42 : (2,295+0,165+2,175)*(4,12+0,15+1,7+0,15)*0,05 |  | 1.4183 | [23 empty] | VV | 0
|  | míst.č. 1.45,1.44 : (8,19+15,03)*0,05 |  | 1.161 | [23 empty] | VV | 0
1052 | 965048515R00 | Broušení betonového povrchu do tloušťky 5 mm | m2 | 1054.08 |  | 0 |  | 0 |  | 0 | 21 | 0 | 0 | 0 | 0.0126 | 13.28 | 801-3 | RTS 24/ I | RTS 23/ II | 0.33 | 347.85 |  | Práce | Běžná |  |  |  | POL1_
|  | výkres č. 05 - 3. NP : | [25 empty] | VV | 0
|  | míst.č. 3.01 : 1054,08 |  | 1054.08 | [23 empty] | VV | 0
1053 | 965081713RT2 | Bourání podlah z keramických dlaždic, tloušťky do 10 mm, plochy přes 1 m2 | m2 | 51.5862 |  | 0 |  | 0 |  | 0 | 21 | 0 | 0 | 0 | 0.02 | 1.03 | 801-3 | RTS 24/ I | RTS 23/ II | 0.078 | 4.02 |  | Práce | Běžná |  |  |  | POL1_
|  | bez podkladního lože, s jakoukoliv výplní spár | [25 empty] | SPI
|  | výkres č. 03 1. NP : | [25 empty] | VV | 0
|  | míst.č. 1,41, 1.42 : (2,295+0,165+2,175)*(4,12+0,15+1,7+0,15) |  | 28.3662 | [23 empty] | VV | 0
|  | míst.č. 1.45,1.44 : 8,19+15,03 |  | 23.22 | [23 empty] | VV | 0
1054 | 968061125R00 | Vyvěšení nebo zavěšení dřevěných křídel dveří, plochy do 2 m2 | kus | 5 |  | 0 |  | 0 |  | 0 | 21 | 0 | 0 | 0 | 0 | 0 | 801-3 | RTS 24/ I | RTS 23/ II | 0.05 | 0.25 |  | Práce | Běžná |  |  |  | POL1_
|  | oken, dveří a vrat, s uložením a opětovným zavěšením po provedení stavebních změn, | [25 empty] | SPI
|  | výkres č. 03 1. NP : | [25 empty] | VV | 0
|  | míst.č. 1.43,+1.44.,1.45,chodba. sklad potravin , šatna : 5 |  | 5 | [23 empty] | VV | 0
1055 | 968072455R00 | Vybourání a vyjmutí kovových rámů a rolet rámů, včetně pomocného lešení o výšce podlahy do 1900 mm a pro zatížení do 1,5 kPa (150 kg/m2) dveřních zárubní, plochy do 2 m2 | m2 | 8 |  | 0 |  | 0 |  | 0 | 21 | 0 | 0.00117 | 0.01 | 0.076 | 0.61 | 801-3 | RTS 24/ I | RTS 23/ II | 0.939 | 7.51 |  | Práce | Běžná |  |  |  | POL1_
|  | výkres č. 03 1. NP : | [25 empty] | VV | 0
|  | míst.č. 1.43,+1.44.,1.45,chodba. sklad potravin , šatna : 0,8*2*5 |  | 8 | [23 empty] | VV | 0
1056 | 974031265R00 | Vysekání rýh v jakémkoliv zdivu cihelném v prostoru přilehlém ke stropní konstrukci do hloubky 150 mm, šířky do 200 mm | m | 6.5 |  | 0 |  | 0 |  | 0 | 21 | 0 | 0.00049 | 0 | 0.054 | 0.35 | 801-3 | RTS 24/ I | RTS 23/ II | 0.934 | 6.07 |  | Práce | Běžná |  |  |  | POL1_
|  | výkres č. D.1.2.C101 : | [25 empty] | VV | 0
|  | ON101 : 2*2 |  | 4 | [23 empty] | VV | 0
|  | výkres č. 03 : | [25 empty] | VV | 0
|  | míst.č. 1.43,+1.44.,1.45,chodba. sklad potravin , šatna : 1,25*2 |  | 2.5 | [23 empty] | VV | 0
1057 | 978059531R00 | Odsekání a odebrání obkladů stěn z obkládaček vnitřních z jakýchkoliv materiálů, plochy přes 2 m2 | m2 | 10.8 |  | 0 |  | 0 |  | 0 | 21 | 0 | 0 | 0 | 0.068 | 0.73 | 801-3 | RTS 24/ I | RTS 23/ II | 0.3 | 3.24 |  | Práce | Běžná |  |  |  | POL1_
|  | včetně otlučení podkladní omítky až na zdivo, | [25 empty] | SPI
|  | výkres č. 03 1. NP : | [25 empty] | VV | 0
|  | míst.č. 1.44 : 2*(2,55+2,85) |  | 10.8 | [23 empty] | VV | 0
Díl: | 99 | Staveništní přesun hmot |  |  |  | 0 |  | 0 |  | 0 |  | 0 |  | 0 |  | 0 |  |  |  |  | 4138.27 | [6 empty] | DIL
1058 | 998011003R00 | Přesun hmot pro budovy s nosnou konstrukcí zděnou výšky přes 12 do 24 m | t | 13054.4829 |  | 0 |  | 0 |  | 0 | 21 | 0 | 0 | 0 | 0 | 0 | 801-1 | RTS 24/ I | RTS 23/ II | 0.317 | 4138.27 |  | Přesun hmot | Běžná |  |  |  | POL7_
|  | přesun hmot pro budovy občanské výstavby (JKSO 801), budovy pro bydlení (JKSO 803) budovy pro výrobu a služby (JKSO 812) s nosnou svislou konstrukcí zděnou z cihel nebo tvárnic nebo kovovou | [25 empty] | SPI |  | přesun hmot pro budovy občanské výstavby (JKSO 801), budovy pro bydlení (JKSO 803) budovy pro výrobu a služby (JKSO 812) s nosnou svislou konstrukcí zděnou z cihel nebo tvárnic nebo kovovou
|  | Hmotnosti z položek s pořadovými čísly: : | [25 empty] | VV | 0
|  | 1,2,3,4,21,24,27,28,29,30,32,33,34,35,36,37,38,39,41,42,43,45,46,47,48,50,51,52,53,54,55,56,57,58, : | [25 empty] | VV | 0
|  | 59,60,61,62,63,65,66,67,68,69,70,72,73,74,75,76,77,79,80,81,82,83,84,85,86,87,88,89,91,93,95,96,97, : | [25 empty] | VV | 0
|  | 98,100,101,102,103,105,106,107,108,109,110,111,112,113,114,115,116,117,118,120,121,122,123,124,125, : | [25 empty] | VV | 0
|  | 126,127,128,129,130,131,132,133,134,135,960,961,962,963,965,966,967,968,969,971,972,973,976,978,979, : | [25 empty] | VV | 0
|  | 980,983,984,985,986,987,988,989,990,991,992,993,994,995,996,997,998,999,1000,1001,1002,1003,1004, : | [25 empty] | VV | 0
|  | 1005,1006,1007,1008,1009,1010,1011,1012,1013,1014,1015,1016,1017,1018,1019,1020,1021,1022,1023,1024, : | [25 empty] | VV | 0
|  | 1025,1026,1027,1028,1029,1030,1031,1032,1033,1034,1035,1036,1037,1038,1040,1041,1042,1043,1044,1045, : | [25 empty] | VV | 0
|  | 1048,1049,1050,1055,1056, : | [25 empty] | VV | 0
|  | Součet: : 13054,48292 |  | 13054.4829 | [23 empty] | VV | 0
Díl: | D96 | Přesuny suti a vybouraných hmot |  |  |  | 0 |  | 0 |  | 0 |  | 0 |  | 0 |  | 0 |  |  |  |  | 187.91 | [6 empty] | DIL
1059 | 979081111R00 | Odvoz suti a vybouraných hmot na skládku do 1 km | t | 130.6801 |  | 0 |  | 0 |  | 0 | 21 | 0 | 0 | 0 | 0 | 0 | 801-3 | RTS 24/ I | RTS 23/ II | 0.49 | 64.03 |  | Přesun suti | Běžná |  |  |  | POL8_
|  | Demontážní hmotnosti z položek s pořadovými čísly: : | [25 empty] | VV | 0
|  | 884,1046,1047,1048,1049,1050,1051,1052,1053,1055,1056,1057, : | [25 empty] | VV | 0
|  | Součet: : 130,68009 |  | 130.6801 | [23 empty] | VV | 0
1060 | 979081121R00 | Odvoz suti a vybouraných hmot na skládku příplatek za každý další 1 km | t | 784.0805 |  | 0 |  | 0 |  | 0 | 21 | 0 | 0 | 0 | 0 | 0 | 801-3 | RTS 24/ I | RTS 23/ II | 0 | 0 |  | Práce | Běžná |  |  |  | POL1_
|  | dalších 6 km : 130,68009*6 |  | 784.0805 | [23 empty] | VV | 0
1061 | 979082111R00 | Vnitrostaveništní doprava suti a vybouraných hmot do 10 m | t | 130.6801 |  | 0 |  | 0 |  | 0 | 21 | 0 | 0 | 0 | 0 | 0 | 801-3 | RTS 24/ I | RTS 23/ II | 0.942 | 123.1 |  | Práce | Běžná |  |  |  | POL1_
1062 | 979093111R00 | Uložení suti na skládku bez zhutnění | t | 130.6801 |  | 0 |  | 0 |  | 0 | 21 | 0 | 0 | 0 | 0 | 0 | 800-6 | RTS 24/ I | RTS 23/ II | 0.006 | 0.78 |  | Práce | Běžná |  |  |  | POL1_
|  | s hrubým urovnáním, | [25 empty] | SPI
1063 | 979999997R00 | Poplatek za skládku za recyklaci, směsi suti betonu, cihel, tašek a keramiky, kusovost do 1600 cm2, skupina 17 01 07 z Katalogu odpadů | t | 130.6801 |  | 0 |  | 0 |  | 0 | 21 | 0 | 0 | 0 | 0 | 0 | 801-3 | RTS 24/ I | RTS 23/ II | 0 | 0 |  | Práce | Běžná |  |  |  | POL1_
Díl: | M21 | Elektromontáže |  |  |  | 0 |  | 0 |  | 0 |  | 0 |  | 1543.06 |  | 0 |  |  |  |  | 123.32 | [6 empty] | DIL
1064 | 210000.1T00 | Elektrorozvody | kompl | 1 | 0 | 0 |  | 0 |  | 0 | 21 | 0 | 0 | 0 | 0 | 0 |  | Vlastní | Kalkul | 0 | 0 |  | Práce | Běžná |  |  |  | POL1_
|  | viz příloha č. 1 : 1 |  | 1 | [23 empty] | VV | 0
|  | vyplnit nejdříve přílohu : | [25 empty] | VV | 0
1065 | 900 RT9 | HZS, programátor | h | 120 |  | 0 |  | 0 |  | 0 | 21 | 0 | 0 | 0 | 0 | 0 | Prav.M | RTS 24/ I | RTS 23/ II | 1 | 120 |  | HZS | Běžná |  |  |  | POL10_
|  | Revize elektro, hromosvodů apod. : 120 |  | 120 | [23 empty] | VV | 0
1066 | 210 022T00 | Připojení VZT | ks | 1 |  | 0 |  | 0 |  | 0 | 21 | 0 | 0.005 | 0.01 | 0 | 0 |  | Vlastní | Kalkul | 0 | 0 |  | Práce | Běžná |  |  |  | POL1_
|  | připojení zařízení chlazení č. 3 včetně jištění a kabelů dle PD není součástí soupisu EI : 1 |  | 1 | [23 empty] | VV | 0
|  | jistič 16 A kabel cyky 5x2,5 mm cca 25 m : | [25 empty] | VV | 0
1067 | 210 038T00 | Montáž trubrk v betonových konstrukcích včetně materiálu dle PD | kus bm | 10287 |  | 0 |  | 0 |  | 0 | 21 | 0 | 0.15 | 1543.05 | 0 | 0 |  | Vlastní | Kalkul | 0 | 0 |  | Práce | Běžná |  |  |  | POL1_
|  | orientační množství pro nacenění: 10 287 bm (Změna k dotazu č. 18) |  | 10287
pozn. přesné množství bude stanoveno na základě realizační dokumentace
materiál: trubka ohebná z PVC se střední pevností v tlaku s ochranným plastovým pláštěm
1068 | 210000.2T00 | Elektrorozvody | kompl | 1 | 0 | 0 |  | 0 |  | 0 | 21 | 0 | 0 | 0 | 0 | 0 |  | Vlastní | Kalkul | 0 | 0 |  | Práce | Běžná |  |  |  | POL1_
|  | dle přílohy č. 2 : 1 |  | 1 | [23 empty] | VV | 0
|  | vyplnit nejdříve přílohu : | [25 empty] | VV | 0
1069 | 210000.4T00 | Elektrorozvody - konektivita | kompl | 1 | 0 | 0 |  | 0 |  | 0 | 21 | 0 | 0 | 0 | 0 | 0 |  | Vlastní | Kalkul | 0 | 0 |  | Práce | Běžná |  |  |  | POL1_
|  | dle přílohy č. 3 : 1 |  | 1 | [23 empty] | VV | 0
|  | vyplnit nejdříve přílohu : | [25 empty] | VV | 0
1070 | 210000.5T00 | Elektrorozvody - konektivita | kompl | 1 | 0 | 0 |  | 0 |  | 0 | 21 | 0 | 0 | 0 | 0 | 0 |  | Vlastní | Kalkul | 0 | 0 |  | Práce | Běžná |  |  |  | POL1_
|  | dle přílohy č. 4 : 1 |  | 1 | [23 empty] | VV | 0
|  | vyplnit nejdříve přílohu : | [25 empty] | VV | 0
1071 | 210205004R00 | Montáž světelné dopravní značky informační (1500x1000 mm), do výše 10 m | kus | 1 |  | 0 |  | 0 |  | 0 | 21 | 0 | 0 | 0 | 0 | 0 | M21 | RTS 24/ I | RTS 23/ I | 3.3243 | 3.32 |  | Práce | Běžná |  |  |  | POL1_
|  | Světelné tabule - časomíry SPORT volejbal, basketbal, futsal, florbal : 1 |  | 1 | [23 empty] | VV | 0
|  | Přesní specifikace PD a kniha detailů : | [25 empty] | VV | 0
1072 | 749 20T | Informační tabule , Přesná specifikace PD (Změna k dotazu č. 21) | m2 kus | 1 |  | 0 |  | 0 |  | 0 | 21 | 0 | 0 | 0 | 0 | 0 |  | Vlastní | Kalkul | 0 | 0 |  | Specifikace | Běžná |  |  |  | POL3_
|  | Světelné tabule - časomíry SPORT volejbal, basketbal, futsal, florbal : 1 |  | 1 | [23 empty] | VV | 0
|  | Přesní specifikace PD a kniha detailů : | [25 empty] | VV | 0
Díl: | M21.1. | Měření a regulace |  |  |  | 0 |  | 0 |  | 0 |  | 0 |  | 0 |  | 0 |  |  |  |  | 0 | [6 empty] | DIL
1073 | 210000.3T00 | Elektrorozvody M+R | kompl | 1 | 0 | 0 |  | 0 |  | 0 | 21 | 0 | 0 | 0 | 0 | 0 |  | Vlastní | Kalkul | 0 | 0 |  | Práce | Běžná |  |  |  | POL1_
|  | dle přílohy č. 5 : 1 |  | 1 | [23 empty] | VV | 0
|  | vyplnit nejdříve přílohu : | [25 empty] | VV | 0
Díl: | M22 | Montáž sdělovací a zabezp. techniky |  |  |  | 0 |  | 0 |  | 0 |  | 0 |  | 0 |  | 0 |  |  |  |  | 0 | [6 empty] | DIL
1074 | 2220002T00 | Slaboproudé rozvody - displej | kompl | 1 | 0 | 0 |  | 0 |  | 0 | 21 | 0 | 0 | 0 | 0 | 0 |  | Vlastní | Kalkul | 0 | 0 |  | Práce | Běžná |  |  |  | POL1_
|  | viz příloha č. 9 - vyplnit nejdříve přílohu : 1 |  | 1 | [23 empty] | VV | 0
1075 | 2220003T00 | Slaboproudé rozvody - kamerový systém | kompl | 1 | 0 | 0 |  | 0 |  | 0 | 21 | 0 | 0 | 0 | 0 | 0 |  | Vlastní | Kalkul | 0 | 0 |  | Práce | Běžná |  |  |  | POL1_
|  | viz příloha č. 10 - vyplnit nejdříve přílohu : 1 |  | 1 | [23 empty] | VV | 0
Díl: | M22.1. | EPS - Elektrická požární signalizace |  |  |  | 0 |  | 0 |  | 0 |  | 0 |  | 0 |  | 0 |  |  |  |  | 0 | [6 empty] | DIL
1076 | 222000T00 | Slaboproudé rozvody EPS | kompl | 1 | 0 | 0 |  | 0 |  | 0 | 21 | 0 | 0 | 0 | 0 | 0 |  | Vlastní | Kalkul | 0 | 0 |  | Práce | Běžná |  |  |  | POL1_
|  | viz rozpis příloha EPS č. 6 : 1 |  | 1 | [23 empty] | VV | 0
|  | vyplnit nejdříve přílohu : | [25 empty] | VV | 0
Díl: | M22.3. | EKV - Elektrická kontrola vstupu |  |  |  | 0 |  | 0 |  | 0 |  | 0 |  | 0 |  | 0 |  |  |  |  | 0 | [6 empty] | DIL
1077 | 2220001T00 | Slaboproudé rozvody ACS - vstupní elektroinstalace | kompl | 1 | 0 | 0 |  | 0 |  | 0 | 21 | 0 | 0 | 0 | 0 | 0 |  | Vlastní | Kalkul | 0 | 0 |  | Práce | Běžná |  |  |  | POL1_
|  | viz příloha č. 8 - vyplnit nejdříve přílohu : 1 |  | 1 | [23 empty] | VV | 0
Díl: | M65 | Elektroinstalace a veřejné osvětlení |  |  |  | 0 |  | 0 |  | 0 |  | 0 |  | 0 |  | 0 |  |  |  |  | 0 | [6 empty] | DIL
1078 | 650001T00 | Elektro - fotovoltaika | kompl | 1 | 0 | 0 |  | 0 |  | 0 | 21 | 0 | 0 | 0 | 0 | 0 |  | Vlastní | Kalkul | 0 | 0 |  | Práce | Běžná |  |  |  | POL1_
|  | dle příl.č. 7 : 1 |  | 1 | [23 empty] | VV | 0
|  | vyplnit nejdříve přílohu : | [25 empty] | VV | 0
[26 empty] | 15 | 21 | DPH
| Celkem |  |  |  |  | 0 | [19 empty] | 0 | 0 | SUM
END
Note on S6: Jedná se o informaci, zda se jedná o položku, která je do rozpočtu zadána z cenové soustavy RTS, nebo vlastní.
Note on T6: Jedná se o název CÚ, která je zadána u položky rozpočtu

## 0011 0011 Pol
Položkový soupis prací a dodávek | [27 empty] | #TypZaznamu#
S: | 001 | Stavební úpravy za účelem vybudování odborných účeben a komunitní tělocvičny u ZŠ T.Šobra Písek | [25 empty] | STA
O: | 0011 | Geotermální vrty | [22 empty] | STA |  |  | OBJ
R: | 0011 | Geotermální vrty | [25 empty] | ROZ
P.č. | Číslo položky | Název položky | MJ | Množství | Cena / MJ | Celkem | Dodávka | Dodávka celk. | Montáž | Montáž celk. | DPH | Cena s DPH | Hmotnost / MJ | Hmotnost celk.(t) | Dem. hmotnost / MJ | Dem. hmotnost celk.(t) | Ceník | Cen. soustava / platnost | Cenová úroveň | Nhod / MJ | Nhod celk. | Dodavatel | Typ položky | Stav položky
Díl: | 1 | Zemní práce |  |  |  | 0 |  | 0 |  | 0 |  | 0 |  | 48.2 |  | 0 |  |  |  |  | 155 | [6 empty] | DIL
1 | 132201111R00 | Hloubení rýh šířky do 60 cm do 100 m3, v hornině 3, hloubení strojně | m3 | 72 |  | 0 |  | 0 |  | 0 | 21 | 0 | 0 | 0 | 0 | 0 | 800-1 | RTS 24/ I | RTS 23/ II | 0.23 | 16.56 |  | Práce | Běžná |  |  |  | POL1_
|  | zapažených i nezapažených s urovnáním dna do předepsaného profilu a spádu, s přehozením výkopku na přilehlém terénu na vzdálenost do 3 m od podélné osy rýhy nebo s naložením výkopku na dopravní prostředek. | [25 empty] | SPI |  | zapažených i nezapažených s urovnáním dna do předepsaného profilu a spádu, s přehozením výkopku na přilehlém terénu na vzdálenost do 3 m od podélné osy rýhy nebo s naložením výkopku na dopravní prostředek.
|  | pro položení potrubí : 0,3*0,3*800 |  | 72 | [23 empty] | VV | 0
2 | 132201119R00 | Hloubení rýh šířky do 60 cm příplatek za lepivost, v hornině 3, | m3 | 72 |  | 0 |  | 0 |  | 0 | 21 | 0 | 0 | 0 | 0 | 0 | 800-1 | RTS 24/ I | RTS 23/ II | 0.3898 | 28.07 |  | Práce | Běžná |  |  |  | POL1_
|  | zapažených i nezapažených s urovnáním dna do předepsaného profilu a spádu, s přehozením výkopku na přilehlém terénu na vzdálenost do 3 m od podélné osy rýhy nebo s naložením výkopku na dopravní prostředek. | [25 empty] | SPI |  | zapažených i nezapažených s urovnáním dna do předepsaného profilu a spádu, s přehozením výkopku na přilehlém terénu na vzdálenost do 3 m od podélné osy rýhy nebo s naložením výkopku na dopravní prostředek.
|  | dle pol.č. 13220-1111 : 72 |  | 72 | [23 empty] | VV | 0
3 | 162701101R00 | Vodorovné přemístění výkopku z horniny 1 až 4, na vzdálenost přes 5 000 do 6 000 m | m3 | 36.45 |  | 0 |  | 0 |  | 0 | 21 | 0 | 0 | 0 | 0 | 0 | 800-1 | RTS 24/ I | RTS 23/ II | 0.011 | 0.4 |  | Práce | Běžná |  |  |  | POL1_
|  | po suchu, bez naložení výkopku, avšak se složením bez rozhrnutí, zpáteční cesta vozidla. | [25 empty] | SPI
|  | dle pol.č. 16710-1101 : 36,45 |  | 36.45 | [23 empty] | VV | 0
4 | 167101101R00 | Nakládání, skládání, překládání neulehlého výkopku nakládání výkopku do 100 m3, z horniny 1 až 4 | m3 | 36.45 |  | 0 |  | 0 |  | 0 | 21 | 0 | 0 | 0 | 0 | 0 | 800-1 | RTS 24/ I | RTS 23/ II | 0.652 | 23.77 |  | Práce | Běžná |  |  |  | POL1_
|  | pol.č. 13220-1111 : 72 |  | 72 | [23 empty] | VV | 0
|  | odpočet : | [25 empty] | VV | 0
|  | pol.č. 17410-1102 : -35,55 |  | -35.55 | [23 empty] | VV | 0
5 | 171201201R00 | Uložení sypaniny na dočasnou skládku tak, že na 1 m2 plochy připadá přes 2 m3 výkopku nebo ornice | m3 | 36.45 |  | 0 |  | 0 |  | 0 | 21 | 0 | 0 | 0 | 0 | 0 | 800-1 | RTS 24/ I | RTS 23/ II | 0.009 | 0.33 |  | Práce | Běžná |  |  |  | POL1_
|  | dle pol.č. 16710-1101 : 36,45 |  | 36.45 | [23 empty] | VV | 0
6 | 174101102R00 | Zásyp sypaninou se zhutněním v uzavřených prostorách s urovnáním povrchu zásypu s ručním zhutněním | m3 | 35.55 |  | 0 |  | 0 |  | 0 | 21 | 0 | 0 | 0 | 0 | 0 | 800-1 | RTS 24/ I | RTS 23/ II | 1.15 | 40.88 |  | Práce | Běžná |  |  |  | POL1_
|  | z jakékoliv horniny s uložením výkopku po vrstvách, | [25 empty] | SPI
|  | pol.č. 13220-1111 : 72 |  | 72 | [23 empty] | VV | 0
|  | odpočet : | [25 empty] | VV | 0
|  | pol.č.17510-1101.RT2 : -28,35 |  | -28.35 | [23 empty] | VV | 0
|  | pol.č. 45157-2111 : -8,1 |  | -8.1 | [23 empty] | VV | 0
7 | 175101101RT2 | Obsyp potrubí bez prohození sypaniny, s dodáním štěrkopísku frakce 0 - 22 mm | m3 | 28.35 |  | 0 |  | 0 |  | 0 | 21 | 0 | 1.7 | 48.2 | 0 | 0 | 800-1 | RTS 24/ I | RTS 23/ II | 1.587 | 44.99 |  | Práce | Běžná |  |  |  | POL1_
|  | sypaninou z vhodných hornin tř. 1 - 4 nebo materiálem připraveným podél výkopu ve vzdálenosti do 3 m od jeho kraje, pro jakoukoliv hloubku výkopu a jakoukoliv míru zhutnění, | [25 empty] | SPI |  | sypaninou z vhodných hornin tř. 1 - 4 nebo materiálem připraveným podél výkopu ve vzdálenosti do 3 m od jeho kraje, pro jakoukoliv hloubku výkopu a jakoukoliv míru zhutnění,
|  | obsyp potrubí : 0,35*0,3*270 |  | 28.35 | [23 empty] | VV | 0
8 | 199000002R00 | Poplatky za skládku horniny 1- 4, skupina 17 05 04 z Katalogu odpadů | m3 | 36.45 |  | 0 |  | 0 |  | 0 | 21 | 0 | 0 | 0 | 0 | 0 | 800-1 | RTS 24/ I | RTS 23/ II | 0 | 0 |  | Práce | Běžná |  |  |  | POL1_
|  | dle pol.č. 16710-1101 : 36,45 |  | 36.45 | [23 empty] | VV | 0
Díl: | 2 | Základy a zvláštní zakládání |  |  |  | 0 |  | 0 |  | 0 |  | 0 |  | 1.76 |  | 0 |  |  |  |  | 2824 | [6 empty] | DIL
9 | 262001T00 | Vícenásobná pažnice s pevnou a volnou přírubou: | kus | 1 |  | 0 |  | 0 |  | 0 | 21 | 0 | 0.125 | 0.13 | 0 | 0 |  | Vlastní | Kalkul | 0 | 0 |  | Práce | Běžná |  |  |  | POL1_
|  | . pro vodorovne i svisle konstrukce : | [25 empty] | VV | 0
|  | . žarově pozinkovana ocel (120 Ęm - životnost min. 50 let) : | [25 empty] | VV | 0
|  | . vnitřni průměry pažnic: 10~ DN/ID 100 : | [25 empty] | VV | 0
|  | . osova rozteč mezi pažnicemi: dle vykresove dokumentace : | [25 empty] | VV | 0
|  | . tloušťka konstrukce: L = 300 mm : | [25 empty] | VV | 0
|  | . vnějši rozměr přirubove desky: 550 ~ 1000 mm (vy.ka x .i.ka) : | [25 empty] | VV | 0
|  | . pevna a volna přiruba: tlou..ka 6 mm : | [25 empty] | VV | 0
|  | . odolnost proti tlakove vod. : | [25 empty] | VV | 0
|  | . včetně přislušenstvi k montaži: šrouby, podlošky : 1 |  | 1 | [23 empty] | VV | 0
10 | 262103386R00 | Vrty svislé do 245 mm vrt podzemní, průměr přes 93 do 156 mm, hloubka 0 - 200 m, hornina třídy 1 | m | 800 |  | 0 |  | 0 |  | 0 | 21 | 0 | 0.00204 | 1.63 | 0 | 0 | 800-2 | RTS 24/ I | Indiv | 3.45 | 2760 |  | Práce | Běžná |  |  |  | POL1_
|  | Přesná specifikace PD : | [25 empty] | VV | 0
|  | Vrtne prace - 5 x 160 m : 160*5 |  | 800 | [23 empty] | VV | 0
|  | . vrtani do vyprojektovane hloubky - vrtany pr.m.r cca O130-150 mm s do.asnym Fe pa.enim - ve : | [25 empty] | VV | 0
|  | vrchni .asti vrtu - O 135-180mm : | [25 empty] | VV | 0
|  | . instalace (zapu.t.ni) geotermalni vertikalni sondy : | [25 empty] | VV | 0
|  | . pr.to.na zkou.ka sondy p.ed zapu.t.nim, tlakova a pr.to.na zkou.ka po zapu.t.ni, tlakova a pr.to.na : | [25 empty] | VV | 0
|  | Sonda na využití zemního tepla z materiálu PE 100-RC PN 16, SDR 11, O4x 40 mm 5 ks : | [25 empty] | VV | 0
|  | Kovové litinové závaží pro snadné zapuštění sondy 5 ks : | [25 empty] | VV | 0
|  | Injek.ni potrubi přesná specifikace PD : | [25 empty] | VV | 0
|  | . O 32 x 3,0 a 162 mm, PE 100+, SDR 11, PN 16 800 m : | [25 empty] | VV | 0
|  | Tlaková injektáž vrtu hotovou pytlovanou směsí zaručených parametrů 800 m : | [25 empty] | VV | 0
11 | 909 R00 | Hzs-nezmeritelne stavebni prace | h | 44 |  | 0 |  | 0 |  | 0 | 21 | 0 | 0 | 0 | 0 | 0 | Prav.M | RTS 24/ I | RTS 23/ II | 1 | 44 |  | HZS | Běžná |  |  |  | POL10_
|  | Zpracování dokumentace pro provádění vrtů hornickým způsobem, ve smyslu přílohy č. 1 vyhlášky č. : | [25 empty] | VV | 0
|  | 239/1998 - nutný pro kontrolní orgán - OBÚ : 32 |  | 32 | [23 empty] | VV | 0
|  | Hlášení prací na OBÚ (báňský úřad) : 12 |  | 12 | [23 empty] | VV | 0
12 | 910 R00 | Hzs - predbezne obhlidky a revize | h | 20 |  | 0 |  | 0 |  | 0 | 21 | 0 | 0 | 0 | 0 | 0 | Prav.M | RTS 24/ I | RTS 23/ II | 1 | 20 |  | HZS | Běžná |  |  |  | POL10_
|  | Závěrečná technická zpráva primárního okruhu (kompletní dokladová část díla nutná k získání : | [25 empty] | VV | 0
|  | kolaudačního sohlasu stavby) : 20 |  | 20 | [23 empty] | VV | 0
Díl: | 4 | Vodorovné konstrukce |  |  |  | 0 |  | 0 |  | 0 |  | 0 |  | 15.32 |  | 0 |  |  |  |  | 13.73 | [6 empty] | DIL
13 | 451572111R00 | Lože pod potrubí, stoky a drobné objekty z kameniva drobného těženého 0÷4 mm | m3 | 8.1 |  | 0 |  | 0 |  | 0 | 21 | 0 | 1.8908 | 15.32 | 0 | 0 | 827-1 | RTS 24/ I | RTS 23/ II | 1.695 | 13.73 |  | Práce | Běžná |  |  |  | POL1_
|  | v otevřeném výkopu, | [25 empty] | SPI
|  | lože pro potrubí : 0,3*0,1*270 |  | 8.1 | [23 empty] | VV | 0
Díl: | 713 | Izolace tepelné |  |  |  | 0 |  | 0 |  | 0 |  | 0 |  | 0.01 |  | 0 |  |  |  |  | 3.06 | [6 empty] | DIL
14 | 562889991041T | Trubice smršťovací za tepla 140/42 s lepidlem | kus | 5 |  | 0 |  | 0 |  | 0 | 21 | 0 | 0 | 0 | 0 | 0 |  | Vlastní | Kalkul | 0 | 0 |  | Specifikace | Běžná |  |  |  | POL3_
|  | Smršťovací rukáv za tepla 140/42 s lepidlem : | [25 empty] | VV | 0
|  | • Stahovací rukáv pro zamezení vniku vlhkosti do izolace potrubí, utěsní chráničku vůči : | [25 empty] | VV | 0
|  | potrubí : | [25 empty] | VV | 0
|  | • Délka 1,0 m slouží pro utěsnění 4ks potrubí (20 cm těsnění = jeden zaizolovaný vývod) : | [25 empty] | VV | 0
|  | • S lepidlem pro dokonalé přilnutí na povrch : 5 |  | 5 | [23 empty] | VV | 0
15 | 713461121R00 | Montáž izolace tepelné potrubí skružemi z lehčených hmot, připevněnými na asfaltový tmel za studena, s vyspárováním a provedením spodního nátěru asfaltovým lakem tvrdým - ALT potrubí a ohybů, jednovrstvá | kus | 5 |  | 0 |  | 0 |  | 0 | 21 | 0 | 0.00205 | 0.01 | 0 | 0 | 800-713 | RTS 24/ I | RTS 23/ II | 0.607 | 3.04 |  | Práce | Běžná |  |  |  | POL1_
|  | bez povrchové úpravy | [25 empty] | SPI
|  | Smršťovací rukáv za tepla 140/42 s lepidlem : 5 |  | 5 | [23 empty] | VV | 0
16 | 998713103R00 | Přesun hmot pro izolace tepelné v objektech výšky do 24 m | t | 0.01025 |  | 0 |  | 0 |  | 0 | 21 | 0 | 0 | 0 | 0 | 0 | 800-713 | RTS 24/ I | RTS 23/ II | 1.966 | 0.02 |  | Přesun hmot | Běžná |  |  |  | POL7_
|  | 50 m vodorovně | [25 empty] | SPI
|  | Hmotnosti z položek s pořadovými čísly: : | [25 empty] | VV | 0
|  | 15, : | [25 empty] | VV | 0
|  | Součet: : 0,01025 |  | 0.01025 | [23 empty] | VV | 0
Díl: | 733 | Rozvod potrubí |  |  |  | 0 |  | 0 |  | 0 |  | 0 |  | 2.27 |  | 0 |  |  |  |  | 36.27 | [6 empty] | DIL
17 | 28613047.MR | koleno PE 100; 90,0 °; SDR 11,0; D = 50,0 mm; hladké; spoj svařovaný | kus | 10 |  | 0 |  | 0 |  | 0 | 21 | 0 | 0 | 0 | 0 | 0 | SPCM | RTS 24/ I | RTS 23/ II | 0 | 0 |  | Specifikace | Běžná |  |  |  | POL3_
|  | elektrokoleno 90°: O 50 mm, PE 100, SDR 11 : 10 |  | 10 | [23 empty] | VV | 0
18 | 28613084.MR | redukce PE 100; SDR 11,0; d = 50,0 mm; d2 = 40 mm; spoj elektrosvařovaný | kus | 10 |  | 0 |  | 0 |  | 0 | 21 | 0 | 0 | 0 | 0 | 0 | SPCM | RTS 24/ I | RTS 23/ II | 0 | 0 |  | Specifikace | Běžná |  |  |  | POL3_
|  | elektroredukce : O 40-50 mm, PE 100, SDR 11 : 10 |  | 10 | [23 empty] | VV | 0
19 | 28613103.MR | spojka/nátrubek PE 100; SDR 11,0; D = 40,0 mm; spoj elektrosvařovaný | kus | 2 |  | 0 |  | 0 |  | 0 | 21 | 0 | 0 | 0 | 0 | 0 | SPCM | RTS 24/ I | RTS 23/ II | 0 | 0 |  | Specifikace | Běžná |  |  |  | POL3_
|  | elektrospojka: d 40 mm, PE 100, SDR 11 : 2 |  | 2 | [23 empty] | VV | 0
20 | 28613104.MR | spojka/nátrubek PE 100; SDR 11,0; D = 50,0 mm; spoj elektrosvařovaný | kus | 1 |  | 0 |  | 0 |  | 0 | 21 | 0 | 0 | 0 | 0 | 0 | SPCM | RTS 24/ I | RTS 23/ II | 0 | 0 |  | Specifikace | Běžná |  |  |  | POL3_
|  | elektrospojka: d 50 mm, PE 100, SDR 11 : 1 |  | 1 | [23 empty] | VV | 0
21 | 286538072R | redukce PE100; SDR 11,0; PN 10, PN 16; D = 50,0 mm; D2 = 40,0 mm; d = 68,0 mm; d2 = 54 mm; l = 110 mm; elektrotvarovka; spoj elektrosvařovaný | kus | 3 |  | 0 |  | 0 |  | 0 | 21 | 0 | 0.00014 | 0 | 0 | 0 | SPCM | RTS 24/ I | RTS 23/ II | 0 | 0 |  | Specifikace | Běžná |  |  |  | POL3_
|  | redukce HOSE 2 x d 40 › 1 x d 50 mm, PE 100 RC, SRD 11, PN16 : 3 |  | 3 | [23 empty] | VV | 0
22 | 7330056T00 | Izolace tepelná návlečnou pěnovou izolací tloušťka izolace 13 mm pro potrubí DN 54 mm | m | 40 |  | 0 |  | 0 |  | 0 | 21 | 0 | 0.032 | 1.28 | 0 | 0 |  | Vlastní | Kalkul | 0 | 0 |  | Práce | Běžná |  |  |  | POL1_
|  | kaučuková izolace s komůrkovou strukturou : 40 |  | 40 | [23 empty] | VV | 0
23 | 733009T00 | Kotevní a pomocný materiál | kg | 30 |  | 0 |  | 0 |  | 0 | 21 | 0 | 0.001 | 0.03 | 0 | 0 |  | Vlastní | Kalkul | 0 | 0 |  | Práce | Běžná |  |  |  | POL1_
|  | 2 x konzola, závitové tyče, spojovací materiál : | [25 empty] | VV | 0
|  | 4 x tepelně-izolační pouzdra + ocelové objímky s maticí : 30 |  | 30 | [23 empty] | VV | 0
24 | 733018T00 | Chránička izolace potrubí | m | 30 |  | 0 |  | 0 |  | 0 | 21 | 0 | 0.032 | 0.96 | 0 | 0 |  | Vlastní | Kalkul | 0 | 0 |  | Práce | Běžná |  |  |  | POL1_
|  | Chránička izolace potrubí O 110 mm (vnější), PEHD : 30 |  | 30 | [23 empty] | VV | 0
25 | 733175126R00 | Montáž tvarovek z plastu svařovaných polyfuzně, D přes 40 do 50 mm, dva spoje | kus | 26 |  | 0 |  | 0 |  | 0 | 21 | 0 | 8e-05 | 0 | 0 | 0 | 800-731 | RTS 24/ I | RTS 23/ II | 0.34377 | 8.94 |  | Práce | Běžná |  |  |  | POL1_
|  | redukce HOSE 2 x d 40 › 1 x d 50 mm, PE 100 RC, SRD 11, PN16 : 3 |  | 3 | [23 empty] | VV | 0
|  | • 2 x elektrospojka: d 40 mm, PE 100, SDR 11 : 2 |  | 2 | [23 empty] | VV | 0
|  | • 1 x elektrospojka: d 50 mm, PE 100, SDR 11 : 1 |  | 1 | [23 empty] | VV | 0
|  | elektroredukce : O 40-50 mm, PE 100, SDR 11 : 10 |  | 10 | [23 empty] | VV | 0
|  | elektrokoleno 90°: O 50 mm, PE 100, SDR 11 : 10 |  | 10 | [23 empty] | VV | 0
26 | 733190107R00 | Tlakové zkoušky potrubí ocelových závitových, plastových, měděných přes DN 32 do DN 40 | m | 950 |  | 0 |  | 0 |  | 0 | 21 | 0 | 0 | 0 | 0 | 0 | 800-731 | RTS 24/ I | RTS 23/ II | 0.021 | 19.95 |  | Práce | Běžná |  |  |  | POL1_
27 | 998733103R00 | Přesun hmot pro rozvody potrubí v objektech výšky do 24 m | t | 2.2725 |  | 0 |  | 0 |  | 0 | 21 | 0 | 0 | 0 | 0 | 0 | 800-731 | RTS 24/ I | RTS 23/ II | 3.246 | 7.38 |  | Přesun hmot | Běžná |  |  |  | POL7_
|  | Hmotnosti z položek s pořadovými čísly: : | [25 empty] | VV | 0
|  | 21,22,23,24,25, : | [25 empty] | VV | 0
|  | Součet: : 2,27250 |  | 2.2725 | [23 empty] | VV | 0
Díl: | 735 | Otopná tělesa |  |  |  | 0 |  | 0 |  | 0 |  | 0 |  | 1.05 |  | 0 |  |  |  |  | 2.86 | [6 empty] | DIL
28 | 484 4T | Nemrznousí směr pro TČ, Přesná specifikace PD | l | 950 |  | 0 |  | 0 |  | 0 | 21 | 0 | 0.001 | 0.95 | 0 | 0 |  | Vlastní | Kalkul | 0 | 0 |  | Specifikace | Běžná |  |  |  | POL3_
|  | • chemická báze - monoethylenglykol, bez zápachu : | [25 empty] | VV | 0
|  | • koncentrát – poměr ředění 1 : 2,2 (STABILfrost® / voda) : | [25 empty] | VV | 0
|  | • teplonosná antikorozní kapalina, šetrná k pryžovým těsněním : | [25 empty] | VV | 0
|  | • delší životnost oběhových čerpadel, doporučená výrobci TČ v EU : | [25 empty] | VV | 0
|  | • množství koncentrátu počítáno pouze pro primární okruh (ukončeno za prostupem základovou : | [25 empty] | VV | 0
|  | konstrukcí objektu na rozdělovači/sběrači) : 950 |  | 950 | [23 empty] | VV | 0
29 | 735 004T00 | Napouštění primárního okruhu nemrznoucí kapalinou, odvzdušnění | kompl | 1 |  | 0 |  | 0 |  | 0 | 21 | 0 | 0.1 | 0.1 | 0 | 0 |  | Vlastní | Kalkul | 0 | 0 |  | Práce | Běžná |  |  |  | POL1_
30 | 998735103R00 | Přesun hmot pro otopná tělesa v objektech výšky do 24 m | t | 1.05 |  | 0 |  | 0 |  | 0 | 21 | 0 | 0 | 0 | 0 | 0 | 800-731 | RTS 24/ I | RTS 23/ II | 2.72 | 2.86 |  | Přesun hmot | Běžná |  |  |  | POL7_
|  | Hmotnosti z položek s pořadovými čísly: : | [25 empty] | VV | 0
|  | 28,29, : | [25 empty] | VV | 0
|  | Součet: : 1,05000 |  | 1.05 | [23 empty] | VV | 0
Díl: | 736 | Podlahové vytápění |  |  |  | 0 |  | 0 |  | 0 |  | 0 |  | 0.03 |  | 0 |  |  |  |  | 0.68 | [6 empty] | DIL
31 | 551 026T | Rozdělovač/sběrač plně vybavený pro 5/5 okruhů, Přesná specifikace PD | ks | 1 |  | 0 |  | 0 |  | 0 | 21 | 0 | 0.012 | 0.01 | 0 | 0 |  | Vlastní | Kalkul | 0 | 0 |  | Specifikace | Běžná |  |  |  | POL3_
|  | celoplastova technologie v.etn. vyva.ovacich a uzaviracich armatur - kovove prvky jsou v rozporu s : | [25 empty] | VV | 0
|  | projektem : | [25 empty] | VV | 0
|  | . tělo RS PE100 silnost.nne d90 x 8,2 mm : | [25 empty] | VV | 0
|  | . 1 x rozdělovač, PVC kulove kohouty DN25 . 5 vystup. : | [25 empty] | VV | 0
|  | . 1 x sběrač, PVC vyvažovaci průtokoměry a kulovymi kohouty . 5 vstup., uzaviraci / vyvažovaci ventil o : | [25 empty] | VV | 0
|  | průtoku 5-42 l/min : | [25 empty] | VV | 0
|  | . 2 x napouštěci / odvzdušňovaci kohout s vnějšim 1g zavitem pro možnost připojeni plniciho zařizeni : | [25 empty] | VV | 0
|  | . 10 x vyvod potrubi O 40 mm : | [25 empty] | VV | 0
|  | . 2 x vyvod potrubi O 90 mm : | [25 empty] | VV | 0
|  | . 2 x uzaviraci klapka DN80 na vystupu z RS : 1 |  | 1 | [23 empty] | VV | 0
32 | 736316865R00 | Podlahové vytápění/chlazení - (rozdělovače/sběrače) skřín nástěnná, šířka 1200 mm, výška 755 mm, hloubka 160 mm, včetně dodávky materiálu | kus | 1 |  | 0 |  | 0 |  | 0 | 21 | 0 | 0.015 | 0.02 | 0 | 0 | 800-731 | RTS 24/ I | RTS 23/ II | 0.581 | 0.58 |  | Práce | Běžná |  |  |  | POL1_
|  | Plně vybavený rozdělovač/sběrač pro 5/5 okruhů : 1 |  | 1 | [23 empty] | VV | 0
33 | 998736103R00 | Přesun hmot pro podlahové vytápění v objektech výšky do 24 m | t | 0.027 |  | 0 |  | 0 |  | 0 | 21 | 0 | 0 | 0 | 0 | 0 | 800-731 | RTS 24/ I | RTS 23/ II | 3.78 | 0.1 |  | Přesun hmot | Běžná |  |  |  | POL7_
|  | Hmotnosti z položek s pořadovými čísly: : | [25 empty] | VV | 0
|  | 31,32, : | [25 empty] | VV | 0
|  | Součet: : 0,02700 |  | 0.027 | [23 empty] | VV | 0
Díl: | 8 | Trubní vedení |  |  |  | 0 |  | 0 |  | 0 |  | 0 |  | 0.18 |  | 0 |  |  |  |  | 34.02 | [6 empty] | DIL
34 | 286136749R | trubka vícevrstvá PE100 RC; PE100 RC; PE100 RC; hladká; SDR 11,0; da = 50,0 mm; di = 40,8 mm; s = 4,60 mm; použití pro vodovody | m | 270 |  | 0 |  | 0 |  | 0 | 21 | 0 | 0.00067 | 0.18 | 0 | 0 | SPCM | RTS 23/ II | RTS 23/ II | 0 | 0 |  | Specifikace | Běžná |  |  |  | POL3_
35 | 871241121R00 | Montáž potrubí z plastických hmot z tlakových trubek polyetylenových, vnějšího průměru 90 mm | m | 270 |  | 0 |  | 0 |  | 0 | 21 | 0 | 0 | 0 | 0 | 0 | 827-1 | RTS 24/ I | RTS 23/ II | 0.126 | 34.02 |  | Práce | Běžná |  |  |  | POL1_
|  | v otevřeném výkopu, | [25 empty] | SPI
|  | Potrubí PE100RC : | [25 empty] | VV | 0
|  | • Ř 50 x 4,6 mm, tlaková odolnost 16 bar (SDR11, PN16) : 270 |  | 270 | [23 empty] | VV | 0
Díl: | 99 | Staveništní přesun hmot |  |  |  | 0 |  | 0 |  | 0 |  | 0 |  | 0 |  | 0 |  |  |  |  | 20.75 | [6 empty] | DIL
36 | 998011003R00 | Přesun hmot pro budovy s nosnou konstrukcí zděnou výšky přes 12 do 24 m | t | 65.4481 |  | 0 |  | 0 |  | 0 | 21 | 0 | 0 | 0 | 0 | 0 | 801-1 | RTS 24/ I | RTS 23/ II | 0.317 | 20.75 |  | Přesun hmot | Běžná |  |  |  | POL7_
|  | přesun hmot pro budovy občanské výstavby (JKSO 801), budovy pro bydlení (JKSO 803) budovy pro výrobu a služby (JKSO 812) s nosnou svislou konstrukcí zděnou z cihel nebo tvárnic nebo kovovou | [25 empty] | SPI |  | přesun hmot pro budovy občanské výstavby (JKSO 801), budovy pro bydlení (JKSO 803) budovy pro výrobu a služby (JKSO 812) s nosnou svislou konstrukcí zděnou z cihel nebo tvárnic nebo kovovou
|  | Hmotnosti z položek s pořadovými čísly: : | [25 empty] | VV | 0
|  | 7,9,10,13,34, : | [25 empty] | VV | 0
|  | Součet: : 65,44814 |  | 65.4481 | [23 empty] | VV | 0
Díl: | M23 | Montáže potrubí |  |  |  | 0 |  | 0 |  | 0 |  | 0 |  | 0 |  | 0 |  |  |  |  | 2 | [6 empty] | DIL
37 | 230194007R00 | Utěsnění chráničky manžetou DN 200 | kus | 10 |  | 0 |  | 0 |  | 0 | 21 | 0 | 0 | 0 | 0 | 0 |  | RTS 24/ I | RTS 23/ II | 0.2 | 2 |  | Práce | Běžná |  |  |  | POL1_
|  | Těsnící vložka: 100/50 : 10 |  | 10 | [23 empty] | VV | 0
38 | 273001T | Těsnící vložka, Přesná specifikace PD | Soubor | 10 |  | 0 |  | 0 |  | 0 | 21 | 0 | 0 | 0 | 0 | 0 |  | Vlastní | Kalkul | 0 | 0 |  | Specifikace | Běžná |  |  |  | POL3_
|  | Těsnící vložka: 100/50 : | [25 empty] | VV | 0
|  | . pro hladke potrubi a kabely s pevnou stěnou : | [25 empty] | VV | 0
|  | . vnitřni průměr pažnice, nebo jadroveho vyvrtu: DN/ID 100 : | [25 empty] | VV | 0
|  | . vnějši průměr potrubi, nebo kabelu: 1~ O 50 mm : | [25 empty] | VV | 0
|  | . přitlačne kroužky: nerez V2A . certifikat Rost Frei, tloušťka 5 mm : | [25 empty] | VV | 0
|  | . pryžovy segment: EPDM, protiskluzovy, nepodleha starnuti, otěruodolny : | [25 empty] | VV | 0
|  | . šiřka pryžoveho těsniciho prvku 40 mm : | [25 empty] | VV | 0
|  | . tlakova odolnost: vodotěsnost, plynotěsnost do 5,0 bar : | [25 empty] | VV | 0
|  | . utahovaci matice system DKM: optimalni utahovaci moment : 10 |  | 10 | [23 empty] | VV | 0
[26 empty] | 15 | 21 | DPH
| Celkem |  |  |  |  | 0 | [19 empty] | 0 | 0 | SUM
END
Neoceněný list - nahrazeno listem
"Geotermální vrty"
Neoceněný list - nahrazeno listem
"Geotermální vrty"
Neoceněný list - nahrazeno listem
"Geotermální vrty"
Neoceněný list - nahrazeno listem
"Geotermální vrty"
Neoceněný list - nahrazeno listem
"Geotermální vrty"
Neoceněný list - nahrazeno listem
"Geotermální vrty"
Neoceněný list - nahrazeno listem
"Geotermální vrty"
Note on S6: Jedná se o informaci, zda se jedná o položku, která je do rozpočtu zadána z cenové soustavy RTS, nebo vlastní.
Note on T6: Jedná se o název CÚ, která je zadána u položky rozpočtu

## 002 002 Pol
Položkový soupis prací a dodávek | [27 empty] | #TypZaznamu#
S: | 001 | Stavební úpravy za účelem vybudování odborných účeben a komunitní tělocvičny u ZŠ T.Šobra Písek | [25 empty] | STA
O: | 002 | SO 02 - Zpevněné plochy a parkoviště | [22 empty] | STA |  |  | OBJ
R: | 002 | SO 02 - Zpevněné plochy okolo budovy | [25 empty] | ROZ
P.č. | Číslo položky | Název položky | MJ | Množství | Cena / MJ | Celkem | Dodávka | Dodávka celk. | Montáž | Montáž celk. | DPH | Cena s DPH | Hmotnost / MJ | Hmotnost celk.(t) | Dem. hmotnost / MJ | Dem. hmotnost celk.(t) | Ceník | Cen. soustava / platnost | Cenová úroveň | Nhod / MJ | Nhod celk. | Dodavatel | Typ položky | Stav položky
Díl: | 1 | Zemní práce |  |  |  | 0 |  | 0 |  | 0 |  | 0 |  | 28.76 |  | 0 |  |  |  |  | 169.62 | [6 empty] | DIL
1 | 026 001T | Skalník Dammerův, Cotoneaster dammeri Eichholz, Cotoneaster dammeri Eichholz | ks | 204 |  | 0 |  | 0 |  | 0 | 21 | 0 | 0.001 | 0.2 | 0 | 0 |  | Vlastní | Kalkul | 0 | 0 |  | Specifikace | Běžná |  |  |  | POL3_
2 | 10371500R | substrát zahradnický B; balení volně loženo | m3 | 47.6 |  | 0 |  | 0 |  | 0 | 21 | 0 | 0.6 | 28.56 | 0 | 0 | SPCM | RTS 24/ I | RTS 23/ II | 0 | 0 |  | Specifikace | Běžná |  |  |  | POL3_
|  | 68*0,7 |  | 47.6 | [23 empty] | VV | 0
3 | 122202201R00 | Odkopávky a prokopávky pro silnice v hornině 3 do 100 m3 | m3 | 56.6875 |  | 0 |  | 0 |  | 0 | 21 | 0 | 0 | 0 | 0 | 0 | 800-1 | RTS 24/ I | RTS 23/ II | 0.422 | 23.92 |  | Práce | Běžná |  |  |  | POL1_
|  | s přemístěním výkopku v příčných profilech na vzdálenost do 15 m nebo s naložením na dopravní prostředek. | [25 empty] | SPI |  | s přemístěním výkopku v příčných profilech na vzdálenost do 15 m nebo s naložením na dopravní prostředek.
|  | výkres č. 02-03 a řez A-C dlažba zámková : 0,25*(6,4*2+5,3*1,5+4,2*5,7+2,2*6,4+3,2+5+5*4/2+6,3+2,4+0,7*5,5+4*3,1) |  | 25.48 | [23 empty] | VV | 0
|  | 0,25*(4,1*6,8+2*2,5) |  | 8.22 | [23 empty] | VV | 0
|  | 0,25*(2,2*5+2,2*13+4,5*8,8+1,7*7,5) |  | 22.9875 | [23 empty] | VV | 0
4 | 122202209R00 | Odkopávky a prokopávky pro silnice v hornině 3 příplatek za lepivost horniny | m3 | 56.6875 |  | 0 |  | 0 |  | 0 | 21 | 0 | 0 | 0 | 0 | 0 | 800-1 | RTS 24/ I | RTS 23/ II | 0.088 | 4.99 |  | Práce | Běžná |  |  |  | POL1_
|  | s přemístěním výkopku v příčných profilech na vzdálenost do 15 m nebo s naložením na dopravní prostředek. | [25 empty] | SPI |  | s přemístěním výkopku v příčných profilech na vzdálenost do 15 m nebo s naložením na dopravní prostředek.
|  | dle pol.č. 12220-2201 : 56,6875 |  | 56.6875 | [23 empty] | VV | 0
5 | 132201111R00 | Hloubení rýh šířky do 60 cm do 100 m3, v hornině 3, hloubení strojně | m3 | 29.1672 |  | 0 |  | 0 |  | 0 | 21 | 0 | 0 | 0 | 0 | 0 | 800-1 | RTS 24/ I | RTS 23/ II | 0.23 | 6.71 |  | Práce | Běžná |  |  |  | POL1_
|  | zapažených i nezapažených s urovnáním dna do předepsaného profilu a spádu, s přehozením výkopku na přilehlém terénu na vzdálenost do 3 m od podélné osy rýhy nebo s naložením výkopku na dopravní prostředek. | [25 empty] | SPI |  | zapažených i nezapažených s urovnáním dna do předepsaného profilu a spádu, s přehozením výkopku na přilehlém terénu na vzdálenost do 3 m od podélné osy rýhy nebo s naložením výkopku na dopravní prostředek.
|  | výkres č. 02 a 03 výkop základů pro zdivo : 0,4*0,6*(3,5+1,33+10,35+12,70+35,05+35,10+4+12) |  | 27.3672 | [23 empty] | VV | 0
|  | pro zákklad schodiště : 0,6*0,6*5 |  | 1.8 | [23 empty] | VV | 0
6 | 132201119R00 | Hloubení rýh šířky do 60 cm příplatek za lepivost, v hornině 3, | m3 | 29.1672 |  | 0 |  | 0 |  | 0 | 21 | 0 | 0 | 0 | 0 | 0 | 800-1 | RTS 24/ I | RTS 23/ II | 0.3898 | 11.37 |  | Práce | Běžná |  |  |  | POL1_
|  | zapažených i nezapažených s urovnáním dna do předepsaného profilu a spádu, s přehozením výkopku na přilehlém terénu na vzdálenost do 3 m od podélné osy rýhy nebo s naložením výkopku na dopravní prostředek. | [25 empty] | SPI |  | zapažených i nezapažených s urovnáním dna do předepsaného profilu a spádu, s přehozením výkopku na přilehlém terénu na vzdálenost do 3 m od podélné osy rýhy nebo s naložením výkopku na dopravní prostředek.
|  | výkres č. 02 a 03 výkop základů pro zdivo : 0,4*0,6*(3,5+1,33+10,35+12,70+35,05+35,10+4+12) |  | 27.3672 | [23 empty] | VV | 0
|  | pro zákklad schodiště : 0,6*0,6*5 |  | 1.8 | [23 empty] | VV | 0
7 | 112101102R00 | Kácení stromů listnatých o průměru kmene přes 300 do 500 mm | kus | 2 |  | 0 |  | 0 |  | 0 | 21 | 0 | 0 | 0 | 0 | 0 | 800-1 | RTS 24/ I | RTS 23/ I | 0.88 | 1.76 |  | Práce | Běžná |  |  |  | POL1_
|  | s odřezáním kmene a odvětvením, včetně případného odklizení kmene a větví na oddělené hromady na vzdálenost do 50 m nebo s naložením na dopravní prostředek, | [25 empty] | SPI |  | s odřezáním kmene a odvětvením, včetně případného odklizení kmene a větví na oddělené hromady na vzdálenost do 50 m nebo s naložením na dopravní prostředek,
|  | výkres č. C3 : 2 |  | 2 | [23 empty] | VV | 0
8 | 112201102R00 | Odstranění pařezů pod úrovní terénu vykopáním o průměru přes 300 do 500 mm | kus | 2 |  | 0 |  | 0 |  | 0 | 21 | 0 | 5e-05 | 0 | 0 | 0 | 800-1 | RTS 24/ I | RTS 23/ I | 1.655 | 3.31 |  | Práce | Běžná |  |  |  | POL1_
|  | s jejich vykopáním nebo vytrháním, s přesekáním kořenů a s případným nutným přemístěním pařezů na hromady do vzdálenosti do 50 m nebo s naložením na dopravní prostředek, | [25 empty] | SPI |  | s jejich vykopáním nebo vytrháním, s přesekáním kořenů a s případným nutným přemístěním pařezů na hromady do vzdálenosti do 50 m nebo s naložením na dopravní prostředek,
|  | výkres č. C3 : 2 |  | 2 | [23 empty] | VV | 0
9 | 162301412R00 | Vodorovné přemístění větví, kmenů, nebo pařezů kmenů stromů listnatých, průměru kmene přes 300 do 500 mm, na vzdálenost do 5 000 m | kus | 2 |  | 0 |  | 0 |  | 0 | 21 | 0 | 0 | 0 | 0 | 0 | 800-1 | RTS 24/ I | RTS 23/ I | 0.96 | 1.92 |  | Práce | Běžná |  |  |  | POL1_
|  | s naložením, složením a dopravou, | [25 empty] | SPI
|  | výkres č. C3 : 2 |  | 2 | [23 empty] | VV | 0
10 | 162301402R00 | Vodorovné přemístění větví, kmenů, nebo pařezů větví stromů listnatých, průměru kmene přes 300 do 500 mm, na vzdálenost do 5 000 m | kus | 2 |  | 0 |  | 0 |  | 0 | 21 | 0 | 0 | 0 | 0 | 0 | 800-1 | RTS 24/ I | RTS 23/ I | 0.245 | 0.49 |  | Práce | Běžná |  |  |  | POL1_
|  | s naložením, složením a dopravou, | [25 empty] | SPI
|  | výkres č. C3 : 2 |  | 2 | [23 empty] | VV | 0
11 | 162301101R00 | Vodorovné přemístění výkopku z horniny 1 až 4, na vzdálenost přes 50 do 500 m | m3 | 107.49 |  | 0 |  | 0 |  | 0 | 21 | 0 | 0 | 0 | 0 | 0 | 800-1 | RTS 24/ I | RTS 23/ II | 0.011 | 1.18 |  | Práce | Běžná |  |  |  | POL1_
|  | po suchu, bez naložení výkopku, avšak se složením bez rozhrnutí, zpáteční cesta vozidla. | [25 empty] | SPI
|  | dle pol.č. 17110-2102 : 107,49 |  | 107.49 | [23 empty] | VV | 0
12 | 162701101R00 | Vodorovné přemístění výkopku z horniny 1 až 4, na vzdálenost přes 5 000 do 6 000 m | m3 | 47.6 |  | 0 |  | 0 |  | 0 | 21 | 0 | 0 | 0 | 0 | 0 | 800-1 | RTS 24/ I | RTS 23/ II | 0.011 | 0.52 |  | Práce | Běžná |  |  |  | POL1_
|  | po suchu, bez naložení výkopku, avšak se složením bez rozhrnutí, zpáteční cesta vozidla. | [25 empty] | SPI
|  | substrát : 47,6 |  | 47.6 | [23 empty] | VV | 0
13 | 167101101R00 | Nakládání, skládání, překládání neulehlého výkopku nakládání výkopku do 100 m3, z horniny 1 až 4 | m3 | 107.49 |  | 0 |  | 0 |  | 0 | 21 | 0 | 0 | 0 | 0 | 0 | 800-1 | RTS 24/ I | RTS 23/ II | 0.652 | 70.08 |  | Práce | Běžná |  |  |  | POL1_
|  | dle pol.č. 16230-2102 : 107,49 |  | 107.49 | [23 empty] | VV | 0
14 | 171102102R00 | Uložení sypaniny do zhutněných násypů dálnic a let z hornin soudržných zhutněných na 96 % PS | m3 | 107.49 |  | 0 |  | 0 |  | 0 | 21 | 0 | 0 | 0 | 0 | 0 | 800-1 | RTS 24/ I | RTS 23/ II | 0.023 | 2.47 |  | Práce | Běžná |  |  |  | POL1_
|  | s rozprostřením sypaniny ve vrstvách, s hrubým urovnáním a uzavřením povrchu násypu, | [25 empty] | SPI
|  | výkres č. 02-03 a řez A-C : 0,6*2,5*44,7+0,6*5*9,55+0,3*1,5*10,20+0,3*2*12 |  | 107.49 | [23 empty] | VV | 0
15 | 181101111R00 | Úprava pláně v zářezech bez rozlišení horniny, se zhutněním - ručně | m2 | 368.86 |  | 0 |  | 0 |  | 0 | 21 | 0 | 0 | 0 | 0 | 0 | 800-1 | RTS 24/ I | RTS 23/ II | 0.096 | 35.41 |  | Práce | Běžná |  |  |  | POL1_
|  | vyrovnáním výškových rozdílů, ploch vodorovných a ploch do sklonu 1 : 5. | [25 empty] | SPI
|  | dle pol.č. 56480-1112 : 368,86 |  | 368.86 | [23 empty] | VV | 0
16 | 183204112R00 | Výsadba květin do připravené půdy se zalitím výsadba trvalek do připravené půdy se zalitím | kus | 204 |  | 0 |  | 0 |  | 0 | 21 | 0 | 0 | 0 | 0 | 0 | 823-1 | RTS 24/ I | RTS 23/ II | 0.013 | 2.65 |  | Práce | Běžná |  |  |  | POL1_
|  | výkres č. 02-03 sklaník 8 kus/m2 : 68*3 |  | 204 | [23 empty] | VV | 0
17 | 183205111R00 | Založení záhonu v rovině nebo na svahu 1:5, hornina třídy 1 - 2 , | m2 | 63 |  | 0 |  | 0 |  | 0 | 21 | 0 | 0 | 0 | 0 | 0 | 823-1 | RTS 24/ I | RTS 23/ II | 0.045 | 2.84 |  | Práce | Běžná |  |  |  | POL1_
|  | pro vysazování rostlin s urovnáním a s případným naložením odpadu na dopravní prostředek, s odvozem na vzdálenost do 20 km a se složením, | [25 empty] | SPI |  | pro vysazování rostlin s urovnáním a s případným naložením odpadu na dopravní prostředek, s odvozem na vzdálenost do 20 km a se složením,
|  | výkres č.02-03 zához venkovní : (1,4+0,4)*35,0 |  | 63 | [23 empty] | VV | 0
|  | ze substrátu : | [25 empty] | VV | 0
Díl: | 2 | Základy a zvláštní zakládání |  |  |  | 0 |  | 0 |  | 0 |  | 0 |  | 75.44 |  | 0 |  |  |  |  | 55.18 | [6 empty] | DIL
18 | 274321321R00 | Beton základových pasů železový třídy C 20/25 | m3 | 29.1672 |  | 0 |  | 0 |  | 0 | 21 | 0 | 2.525 | 73.65 | 0 | 0 | 801-1 | RTS 24/ I | RTS 23/ II | 0.48 | 14 |  | Práce | Běžná |  |  |  | POL1_
|  | včetně dodávky a uložení betonu, bez výztuže | [25 empty] | SPI
|  | výkres č. 02 a 03 výkop základů pro zdivo : 0,4*0,6*(3,5+1,33+10,35+12,70+35,05+35,10+4+12) |  | 27.3672 | [23 empty] | VV | 0
|  | pro zákklad schodiště : 0,6*0,6*5 |  | 1.8 | [23 empty] | VV | 0
19 | 274361821R00 | Výztuž základových pasů z betonářské oceli výztuž, z oceli 10505, , | t | 1.75 |  | 0 |  | 0 |  | 0 | 21 | 0 | 1.0212 | 1.79 | 0 | 0 | 801-1 | RTS 24/ I | RTS 23/ II | 23.531 | 41.18 |  | Práce | Běžná |  |  |  | POL1_
|  | do 60 kg/m3 : 0,06*29,1672 |  | 1.75 | [23 empty] | VV | 0
Díl: | 3 | Svislé a kompletní konstrukce |  |  |  | 0 |  | 0 |  | 0 |  | 0 |  | 88.6 |  | 0 |  |  |  |  | 394.74 | [6 empty] | DIL
20 | 311271118R00 | Zdivo nosné z cihel vápenopískových P 30 na MC 15 | m3 | 3.6 |  | 0 |  | 0 |  | 0 | 21 | 0 | 2.0173 | 7.26 | 0 | 0 | 801-1 | RTS 24/ I | RTS 23/ II | 3.824 | 13.77 |  | Práce | Běžná |  |  |  | POL1_
|  | s pomocným lešením o výšce podlahy do 1900 mm a pro zatížení 1,5 kPa, | [25 empty] | SPI
|  | výkres č. 02 a 03 nadezdívka původní zdi : 0,3*12*1 |  | 3.6 | [23 empty] | VV | 0
21 | 311321825R00 | Beton nadzákladových zdí železový pohledový třídy PB 2 v přírodní barvě drtí a přísad z betonu třídy C 25/30, Beton čerstvý obyčejný; C 25/30; prostředí: X0; cement: CEM I; Dmax = 16 mm; S 3 | m3 | 23.25 |  | 0 |  | 0 |  | 0 | 21 | 0 | 2.5301 | 58.83 | 0 | 0 | 801-1 | RTS 24/ I | RTS 23/ II | 1.212 | 28.18 |  | Práce | Běžná |  |  |  | POL1_
|  | nosných, výplňových, obkladových, půdních, štítových, poprsních apod. (bez výztuže), s pomocným lešením o výšce podlahy do 1900 mm a pro zatížení 1,5 kPa, | [25 empty] | SPI |  | nosných, výplňových, obkladových, půdních, štítových, poprsních apod. (bez výztuže), s pomocným lešením o výšce podlahy do 1900 mm a pro zatížení 1,5 kPa,
|  | výkres č. 02-03 a řez A-C : 0,2*1*(3,5+1,55+12,7+10,35+2+35,10+35,05+4+12) |  | 23.25 | [23 empty] | VV | 0
22 | 311351805R00 | Bednění nadzákladových zdí oboustranné za každou stranu pro beton pohledový, zřízení | m2 | 232.5 |  | 0 |  | 0 |  | 0 | 21 | 0 | 0.06031 | 14.02 | 0 | 0 | 801-1 | RTS 24/ I | RTS 23/ II | 0.85 | 197.63 |  | Práce | Běžná |  |  |  | POL1_
|  | svislé nebo šikmé (odkloněné), půdorysně přímé nebo zalomené nadzákladových zdí nosných, výplňových, obkladových, půdních, štítových, poprsních apod. ve volném prostranství, ve volných nebo zapažených jámách, rýhách, šachtách, včetně případných vzpěr, | [25 empty] | SPI |  | svislé nebo šikmé (odkloněné), půdorysně přímé nebo zalomené nadzákladových zdí nosných, výplňových, obkladových, půdních, štítových, poprsních apod. ve volném prostranství, ve volných nebo zapažených jámách, rýhách, šachtách, včetně případných vzpěr,
|  | výkres č. 02-03 a řez A-C : 1*(3,5+1,55+12,7+10,35+2+35,10+35,05+4+12)*2 |  | 232.5 | [23 empty] | VV | 0
23 | 311351806R00 | Bednění nadzákladových zdí oboustranné za každou stranu pro beton pohledový, odstranění | m2 | 232.5 |  | 0 |  | 0 |  | 0 | 21 | 0 | 0 | 0 | 0 | 0 | 801-1 | RTS 24/ I | RTS 23/ II | 0.35 | 81.38 |  | Práce | Běžná |  |  |  | POL1_
|  | svislé nebo šikmé (odkloněné), půdorysně přímé nebo zalomené nadzákladových zdí nosných, výplňových, obkladových, půdních, štítových, poprsních apod. ve volném prostranství, ve volných nebo zapažených jámách, rýhách, šachtách, včetně případných vzpěr, | [25 empty] | SPI |  | svislé nebo šikmé (odkloněné), půdorysně přímé nebo zalomené nadzákladových zdí nosných, výplňových, obkladových, půdních, štítových, poprsních apod. ve volném prostranství, ve volných nebo zapažených jámách, rýhách, šachtách, včetně případných vzpěr,
|  | dle pol.č. 31135-1805 : 232,50 |  | 232.5 | [23 empty] | VV | 0
24 | 311361821R00 | Výztuž nadzákladových zdí z betonářské oceli 10 505(R), Výztuž ocelová betonářská - tyč; úprava: střih, ohyb; povrch: žebírkový; značka: B500B (1.0439); d = 12,0 mm | t | 1.86 |  | 0 |  | 0 |  | 0 | 21 | 0 | 1.0203 | 1.9 | 0 | 0 | 801-1 | RTS 24/ I | RTS 23/ II | 25.271 | 47 |  | Práce | Běžná |  |  |  | POL1_
|  | včetně distančních prvků | [25 empty] | SPI
|  | výkres č. 02-03 a řez A-C 80 kg/m3 betonu : 0,08*23,25 |  | 1.86 | [23 empty] | VV | 0
25 | 320232045R00 | Oprava porušeného obkladního zdiva z cihel oprava obkladního zdiva z cihel s vyspárováním | m3 | 3.6 |  | 0 |  | 0 |  | 0 | 21 | 0 | 1.8309 | 6.59 | 0 | 0 | 832-1 | RTS 24/ I | RTS 23/ II | 7.439 | 26.78 |  | Práce | Běžná |  |  |  | POL1_
|  | na cementovou maltu s úpravou líce, s naložením suti na dopravní prostředek nebo s odklizením na hromady do vzdálenosti 50 m | [25 empty] | SPI |  | na cementovou maltu s úpravou líce, s naložením suti na dopravní prostředek nebo s odklizením na hromady do vzdálenosti 50 m
|  | výkres č. 02 a 03 stávající zdivo : 0,3*12*1 |  | 3.6 | [23 empty] | VV | 0
Díl: | 4 | Vodorovné konstrukce |  |  |  | 0 |  | 0 |  | 0 |  | 0 |  | 7.75 |  | 0 |  |  |  |  | 27.63 | [6 empty] | DIL
26 | 430321414R00 | Beton schodišťových konstrukcí (stupňů, schodnic, ramen, podest s nosníky) železový třídy C 25/30 | m3 | 2.975 |  | 0 |  | 0 |  | 0 | 21 | 0 | 2.5251 | 7.51 | 0 | 0 | 801-1 | RTS 24/ I | RTS 23/ II | 3.7695 | 11.21 |  | Práce | Běžná |  |  |  | POL1_
|  | výkres č. 02-03 a řez A-C : 0,2*5*1,55+0,2*0,3*5 |  | 1.85 | [23 empty] | VV | 0
|  | stupně : 0,15*0,3*5*5 |  | 1.125 | [23 empty] | VV | 0
27 | 430361821R00 | Výztuž schodišťových konstrukcí (stupňů, schodnic, ramen, podest s nosníky) z betonářské oceli 10505 | t | 0.1785 |  | 0 |  | 0 |  | 0 | 21 | 0 | 1.0209 | 0.18 | 0 | 0 | 801-1 | RTS 24/ I | RTS 23/ II | 54.168 | 9.67 |  | Práce | Běžná |  |  |  | POL1_
|  | Včetně distančních prvků. | [25 empty] | SPI
|  | výkres č. 02-03 a řez A-C 60 kg/m3 : 0,06*2,975 |  | 0.1785 | [23 empty] | VV | 0
28 | 434351141R00 | Bednění stupňů betonovaných na podstupňové desce nebo na terénu přímočarých zřízení | m2 | 3.75 |  | 0 |  | 0 |  | 0 | 21 | 0 | 0.01693 | 0.06 | 0 | 0 | 801-1 | RTS 24/ I | RTS 23/ II | 1.5396 | 5.77 |  | Práce | Běžná |  |  |  | POL1_
|  | výkres č. 02-03 a řez A-C : 0,15*5*5 |  | 3.75 | [23 empty] | VV | 0
29 | 434351142R00 | Bednění stupňů betonovaných na podstupňové desce nebo na terénu přímočarých odstranění | m2 | 3.75 |  | 0 |  | 0 |  | 0 | 21 | 0 | 0 | 0 | 0 | 0 | 801-1 | RTS 24/ I | RTS 23/ II | 0.26 | 0.98 |  | Práce | Běžná |  |  |  | POL1_
Díl: | 5 | Komunikace |  |  |  | 0 |  | 0 |  | 0 |  | 0 |  | 317.28 |  | 0 |  |  |  |  | 211.89 | [6 empty] | DIL
30 | 564801112R00 | Podklad ze štěrkodrti s rozprostřením a zhutněním frakce 0-32 mm, tloušťka po zhutnění 40 mm | m2 | 368.86 |  | 0 |  | 0 |  | 0 | 21 | 0 | 0.1008 | 37.18 | 0 | 0 | 822-1 | RTS 24/ I | RTS 23/ II | 0.025 | 9.22 |  | Práce | Běžná |  |  |  | POL1_
|  | výkres č. 02-03 a řez A-C - za bet. zdí : 2,3*44,70+1,5*10,20+2*12 |  | 142.11 | [23 empty] | VV | 0
|  | výkres č. 02-03 a řez A-C dlažba zámková : (6,4*2+5,3*1,5+4,2*5,7+2,2*6,4+3,2+5+5*4/2+6,3+2,4+0,7*5,5+4*3,1) |  | 101.92 | [23 empty] | VV | 0
|  | (4,1*6,8+2*2,5) |  | 32.88 | [23 empty] | VV | 0
|  | (2,2*5+2,2*13+4,5*8,8+1,7*7,5) |  | 91.95 | [23 empty] | VV | 0
31 | 564112215R00 | Podklad nebo podsyp z betonového recyklátu frakce 16-32 mm, tloušťka po zhutnění 15 cm | m2 | 368.86 |  | 0 |  | 0 |  | 0 | 21 | 0 | 0.29925 | 110.38 | 0 | 0 | 822-1 | RTS 24/ I | RTS 23/ II | 0.016 | 5.9 |  | Práce | Běžná |  |  |  | POL1_
|  | s rozprostřením, vlhčením a zhutněním | [25 empty] | SPI
|  | výkres č. 02-03 a řez A-C dlažba zámková : (6,4*2+5,3*1,5+4,2*5,7+2,2*6,4+3,2+5+5*4/2+6,3+2,4+0,7*5,5+4*3,1) |  | 101.92 | [23 empty] | VV | 0
|  | (4,1*6,8+2*2,5) |  | 32.88 | [23 empty] | VV | 0
|  | (2,2*5+2,2*13+4,5*8,8+1,7*7,5) |  | 91.95 | [23 empty] | VV | 0
|  | výkres č. 02-03 a řez A-C za betonovou zdí : 2,3*44,70+1,5*10,20+2*12 |  | 142.11 | [23 empty] | VV | 0
32 | 564112225R00 | Podklad nebo podsyp z betonového recyklátu frakce 16-32 mm, tloušťka po zhutnění 25 cm | m2 | 142.11 |  | 0 |  | 0 |  | 0 | 21 | 0 | 0.49875 | 70.88 | 0 | 0 | 822-1 | RTS 24/ I | RTS 23/ II | 0.02 | 2.84 |  | Práce | Běžná |  |  |  | POL1_
|  | s rozprostřením, vlhčením a zhutněním | [25 empty] | SPI
|  | výkres č. 02-03 a řez A-C : 2,3*44,70+1,5*10,20+2*12 |  | 142.11 | [23 empty] | VV | 0
33 | 59245114R | dlažba betonová dvouvrstvá, skladebná; obdélník; písková; l = 200 mm; š = 100 mm; tl. 60,0 mm | m2 | 227.085 |  | 0 |  | 0 |  | 0 | 21 | 0 | 0.129 | 29.29 | 0 | 0 | SPCM | RTS 24/ I | RTS 23/ II | 0 | 0 |  | Specifikace | Běžná |  |  |  | POL3_
|  | výkres č. 02-03 a řez A-C dlažba zámková : (6,4*2+5,3*1,5+4,2*5,7+2,2*6,4+3,2+5+5*4/2+6,3+2,4+0,7*5,5+4*3,1)*1,02 |  | 103.9584 | [23 empty] | VV | 0
|  | (4,1*6,8+2*2,5)*1,02 |  | 33.5376 | [23 empty] | VV | 0
|  | (2,2*5+2,2*13+4,5*8,8+1,7*7,5)*1,02 |  | 93.789 | [23 empty] | VV | 0
|  | odpočet dlažby pro nevidomé : -4,2 |  | -4.2 | [23 empty] | VV | 0
34 | 592451151R | dlažba betonová dvouvrstvá, skladebná; obdélník; dlaždice pro nevidomé; červená; l = 200 mm; š = 100 mm; tl. 60,0 mm | m2 | 4.2 |  | 0 |  | 0 |  | 0 | 21 | 0 | 0.1315 | 0.55 | 0 | 0 | SPCM | RTS 24/ I | RTS 23/ II | 0 | 0 |  | Specifikace | Běžná |  |  |  | POL3_
|  | výkres 0201 - u parkoviště a do silnice : 0,4*(3,5+7) |  | 4.2 | [23 empty] | VV | 0
35 | 592452115R | Dlažba betonová typ: dvouvrstvý; tl. = 60,00 mm; povrch: reliéfní, přírodní, impregnace; zátěž: pochozí 3 velikosti dlažby - změna k dotazu 13 | m2 | 149.2155 |  | 0 |  | 0 |  | 0 | 21 | 0 | 0.13585 | 20.27 | 0 | 0 | SPCM | RTS 24/ I | RTS 23/ II | 0 | 0 |  | Specifikace | Běžná |  |  |  | POL3_
|  | výkres č. 02-03 a řez A-C za bet. zdí : (2,3*44,70+1,5*10,20+2*12)*1,05 |  | 149.2155 | [23 empty] | VV | 0
36 | 596245021R00 | Kladení zámkové dlažby do MC tloušťka dlažby 60 mm, tloušťka lože 40 mm | m2 | 368.86 |  | 0 |  | 0 |  | 0 | 21 | 0 | 0.11931 | 44.01 | 0 | 0 | 822-1 | RTS 24/ I | RTS 23/ II | 0.493 | 181.85 |  | Práce | Běžná |  |  |  | POL1_
|  | s provedením lože z cementové malty tloušťky 40 mm, s vyplněním spár těženým kamenivem a se smetením přebytečného materiálu na krajnici | [25 empty] | SPI |  | s provedením lože z cementové malty tloušťky 40 mm, s vyplněním spár těženým kamenivem a se smetením přebytečného materiálu na krajnici
|  | výkres č. 02-03 a řez A-C za bet zdivem : 2,3*44,70+1,5*10,20+2*12 |  | 142.11 | [23 empty] | VV | 0
|  | výkres č. 02-03 a řez A-C dlažba zámková : (6,4*2+5,3*1,5+4,2*5,7+2,2*6,4+3,2+5+5*4/2+6,3+2,4+0,7*5,5+4*3,1) |  | 101.92 | [23 empty] | VV | 0
|  | (4,1*6,8+2*2,5) |  | 32.88 | [23 empty] | VV | 0
|  | (2,2*5+2,2*13+4,5*8,8+1,7*7,5) |  | 91.95 | [23 empty] | VV | 0
37 | 597071102RV1 | Odvodňovací liniový systém - žlaby z polymerbetonu, pojezdový, světlá šířka 100 mm žlab s nerezovým můstkovým roštem, osazený do betonového lože, délky 1000 mm, stavební výška 110 mm, zatížení A 15, | kus | 53.5 |  | 0 |  | 0 |  | 0 | 21 | 0 | 0.0882 | 4.72 | 0 | 0 | 822-1 | RTS 24/ I | RTS 23/ II | 0.22582 | 12.08 |  | Práce | Běžná |  |  |  | POL1_
|  | výkres č. 02-03 a řez A-C - : 44+9,5 |  | 53.5 | [23 empty] | VV | 0
Díl: | 62 | Úpravy povrchů vnější |  |  |  | 0 |  | 0 |  | 0 |  | 0 |  | 0.41 |  | 0 |  |  |  |  | 14.69 | [6 empty] | DIL
38 | 627456146R00 | Vyplnění spár dosavadních konstrukcí vyčištění spár na hloubku do 70 mm, zdivo z cihel, s vyspárováním | m2 | 24.6 |  | 0 |  | 0 |  | 0 | 21 | 0 | 0.01649 | 0.41 | 0 | 0 | 832-1 | RTS 24/ I | RTS 23/ II | 0.597 | 14.69 |  | Práce | Běžná |  |  |  | POL1_
|  | výkres č. 02 a 03 původní zdivo : 1*(12*2+0,3*2) |  | 24.6 | [23 empty] | VV | 0
Díl: | 764 | Konstrukce klempířské |  |  |  | 0 |  | 0 |  | 0 |  | 0 |  | 0 |  | 0 |  |  |  |  | 0.56 | [6 empty] | DIL
39 | 764701281R00 | Odpadní trouby z plastů chrlič dešťové vody, průměru 53 mm | kus | 7 |  | 0 |  | 0 |  | 0 | 21 | 0 | 0.0005 | 0 | 0 | 0 | 800-764 | RTS 24/ I | RTS 23/ II | 0.08 | 0.56 |  | Práce | Běžná |  |  |  | POL1_
|  | výkres č. 02-03 a řez A-C v květináči á 60 m : 7 |  | 7 | [23 empty] | VV | 0
Díl: | 767 | Konstrukce zámečnické |  |  |  | 0 |  | 0 |  | 0 |  | 0 |  | 1.48 |  | 0 |  |  |  |  | 33.46 | [6 empty] | DIL
40 | 553 060T | Madlo ocel úprava RAL včetně kotvení | m | 182.8 |  | 0 |  | 0 |  | 0 | 21 | 0 | 0.008 | 1.46 | 0 | 0 |  | Vlastní | Kalkul | 0 | 0 |  | Specifikace | Běžná |  |  |  | POL3_
|  | dle tabulky zámečnických výrobků : | [25 empty] | VV | 0
|  | ozn. Z20 : 1,65*2*4 |  | 13.2 | [23 empty] | VV | 0
|  | ozn. Z22 : 8,85*2*4 |  | 70.8 | [23 empty] | VV | 0
|  | ozn. Z23 : 12,35*2*4 |  | 98.8 | [23 empty] | VV | 0
41 | 55395100.AR | zábradlí trubkové | m | 1.65 |  | 0 |  | 0 |  | 0 | 21 | 0 | 0.012 | 0.02 | 0 | 0 | SPCM | RTS 23/ I | RTS 23/ I | 0 | 0 |  | Specifikace | Běžná |  |  |  | POL3_
|  | dle tabulky zámečnických výrobků : | [25 empty] | VV | 0
|  | ozn. Z21 : 1,65 |  | 1.65 | [23 empty] | VV | 0
42 | 767162150R00 | Montáž zábradlí rovného z profilové oceli do zdiva, o hmotnosti 1 m zábradlí přes 60 kg | m | 1.65 |  | 0 |  | 0 |  | 0 | 21 | 0 | 6e-05 | 0 | 0 | 0 | 800-767 | RTS 24/ I | RTS 23/ II | 0.556 | 0.92 |  | Práce | Běžná |  |  |  | POL1_
|  | dle tabulky zámečnických výrobků : | [25 empty] | VV | 0
|  | ozn. Z21 : 1,65 |  | 1.65 | [23 empty] | VV | 0
43 | 767165110R00 | Montáž zábradlí rovného montáž madel z trubek nebo tenkostěnných profilů šroubováním | m | 182.8 |  | 0 |  | 0 |  | 0 | 21 | 0 | 0 | 0 | 0 | 0 | 800-767 | RTS 24/ I | RTS 23/ II | 0.178 | 32.54 |  | Práce | Běžná |  |  |  | POL1_
|  | dle tabulky zámečnických výrobků : | [25 empty] | VV | 0
|  | ozn. Z20 : 1,65*2*4 |  | 13.2 | [23 empty] | VV | 0
|  | ozn. Z22 : 8,85*2*4 |  | 70.8 | [23 empty] | VV | 0
|  | ozn. Z23 : 12,35*2*4 |  | 98.8 | [23 empty] | VV | 0
Díl: | 8 | Trubní vedení |  |  |  | 0 |  | 0 |  | 0 |  | 0 |  | 0.06 |  | 0 |  |  |  |  | 1.32 | [6 empty] | DIL
44 | 28611262.AR | Trubka plastová pro venkovní kanalizaci spoj: hrdlový; potrubí: jednovrstvé; materiál: PVC-U; povrch: hladký; DN/OD = 160; de = 160,0 mm; s = 4,7 mm; SN 8 | kus | 4 |  | 0 |  | 0 |  | 0 | 21 | 0 | 0.01605 | 0.06 | 0 | 0 | SPCM | RTS 24/ I | RTS 23/ II | 0 | 0 |  | Specifikace | Běžná |  |  |  | POL3_
45 | 871313121R00 | Montáž potrubí z trub z plastů těsněných gumovým kroužkem DN 150 mm | m | 20 |  | 0 |  | 0 |  | 0 | 21 | 0 | 0 | 0 | 0 | 0 | 827-1 | RTS 24/ I | RTS 23/ II | 0.066 | 1.32 |  | Práce | Běžná |  |  |  | POL1_
|  | v otevřeném výkopu ve sklonu do 20 %, | [25 empty] | SPI
|  | výkres č. 02-03 a řez A-C napojení žlabu na knalizaci dešťovou : 10*2 |  | 20 | [23 empty] | VV | 0
Díl: | 91 | Doplňující práce na komunikaci |  |  |  | 0 |  | 0 |  | 0 |  | 0 |  | 37.21 |  | 0 |  |  |  |  | 34.05 | [6 empty] | DIL
46 | 917862111RT5 | Osazení silničního nebo chodníkového betonového obrubníku včetně dodávky betonovéího obrubníku stojatého, rozměru 1000/100/250 mm, s boční opěrou z betonu prostého, do lože z betonu prostého C 12/15 | m | 87.9 |  | 0 |  | 0 |  | 0 | 21 | 0 | 0.22133 | 19.45 | 0 | 0 | 822-1 | RTS 24/ I | RTS 23/ II | 0.272 | 23.91 |  | Práce | Běžná |  |  |  | POL1_
|  | S dodáním hmot pro lože tl. 80-100 mm. | [25 empty] | SPI
|  | výkres č. 02-03 : 8+7+7,5+13+2,5*2+5+13+3+6,4+14+2+4 |  | 87.9 | [23 empty] | VV | 0
47 | 918101111R00 | Lože pod obrubníky, krajníky nebo obruby z betonu prostého C 12/15 | m3 | 7.032 |  | 0 |  | 0 |  | 0 | 21 | 0 | 2.525 | 17.76 | 0 | 0 | 822-1 | RTS 24/ I | RTS 23/ II | 1.442 | 10.14 |  | Práce | Běžná |  |  |  | POL1_
|  | z dlažebních kostek z betonu prostého | [25 empty] | SPI
|  | opěra zesílená : 0,2*0,4*87,9 |  | 7.032 | [23 empty] | VV | 0
Díl: | 99 | Staveništní přesun hmot |  |  |  | 0 |  | 0 |  | 0 |  | 0 |  | 0 |  | 0 |  |  |  |  | 216.65 | [6 empty] | DIL
48 | 998223011R00 | Přesun hmot pozemních komunikací, kryt dlážděný jakékoliv délky objektu | t | 555.5199 |  | 0 |  | 0 |  | 0 | 21 | 0 | 0 | 0 | 0 | 0 | 822-1 | RTS 24/ I | RTS 23/ II | 0.39 | 216.65 |  | Přesun hmot | Běžná |  |  |  | POL7_
|  | vodorovně do 200 m | [25 empty] | SPI
|  | Hmotnosti z položek s pořadovými čísly: : | [25 empty] | VV | 0
|  | 1,2,8,18,19,20,21,22,24,25,26,27,28,30,31,32,33,34,35,36,37,38,44,46,47, : | [25 empty] | VV | 0
|  | Součet: : 555,51994 |  | 555.5199 | [23 empty] | VV | 0
[26 empty] | 15 | 21 | DPH
| Celkem |  |  |  |  | 0 | [19 empty] | 0 | 0 | SUM
END
Note on S6: Jedná se o informaci, zda se jedná o položku, která je do rozpočtu zadána z cenové soustavy RTS, nebo vlastní.
Note on T6: Jedná se o název CÚ, která je zadána u položky rozpočtu

## 002 0021 Pol
Položkový soupis prací a dodávek | [27 empty] | #TypZaznamu#
S: | 001 | Stavební úpravy za účelem vybudování odborných účeben a komunitní tělocvičny u ZŠ T.Šobra Písek | [25 empty] | STA
O: | 002 | SO 02 - Zpevněné plochy a parkoviště | [22 empty] | STA |  |  | OBJ
R: | 0021 | SO 02 - Atrium | [25 empty] | ROZ
P.č. | Číslo položky | Název položky | MJ | Množství | Cena / MJ | Celkem | Dodávka | Dodávka celk. | Montáž | Montáž celk. | DPH | Cena s DPH | Hmotnost / MJ | Hmotnost celk.(t) | Dem. hmotnost / MJ | Dem. hmotnost celk.(t) | Ceník | Cen. soustava / platnost | Cenová úroveň | Nhod / MJ | Nhod celk. | Dodavatel | Typ položky | Stav položky
Díl: | 1 | Zemní práce |  |  |  | 0 |  | 0 |  | 0 |  | 0 |  | 11.37 |  | 0 |  |  |  |  | 92.23 | [6 empty] | DIL
1 | 026 001T | Skalník Dammerův, Cotoneaster dammeri Eichholz, Cotoneaster dammeri Eichholz | ks | 232 |  | 0 |  | 0 |  | 0 | 21 | 0 | 0.001 | 0.23 | 0 | 0 |  | Vlastní | Kalkul | 0 | 0 |  | Specifikace | Běžná |  |  |  | POL3_
2 | 10371500R | substrát zahradnický B; balení volně loženo | m3 | 18.56 |  | 0 |  | 0 |  | 0 | 21 | 0 | 0.6 | 11.14 | 0 | 0 | SPCM | RTS 24/ I | RTS 23/ II | 0 | 0 |  | Specifikace | Běžná |  |  |  | POL3_
|  | výkres č. 02+03 květináče : 23,20*0,8 |  | 18.56 | [23 empty] | VV | 0
3 | 122202201R00 | Odkopávky a prokopávky pro silnice v hornině 3 do 100 m3 | m3 | 50.875 |  | 0 |  | 0 |  | 0 | 21 | 0 | 0 | 0 | 0 | 0 | 800-1 | RTS 24/ I | RTS 23/ II | 0.422 | 21.47 |  | Práce | Běžná |  |  |  | POL1_
|  | s přemístěním výkopku v příčných profilech na vzdálenost do 15 m nebo s naložením na dopravní prostředek. | [25 empty] | SPI |  | s přemístěním výkopku v příčných profilech na vzdálenost do 15 m nebo s naložením na dopravní prostředek.
|  | výkres č. 02+03 : 0,25*185*1,1 |  | 50.875 | [23 empty] | VV | 0
4 | 122202209R00 | Odkopávky a prokopávky pro silnice v hornině 3 příplatek za lepivost horniny | m3 | 50.875 |  | 0 |  | 0 |  | 0 | 21 | 0 | 0 | 0 | 0 | 0 | 800-1 | RTS 24/ I | RTS 23/ II | 0.088 | 4.48 |  | Práce | Běžná |  |  |  | POL1_
|  | s přemístěním výkopku v příčných profilech na vzdálenost do 15 m nebo s naložením na dopravní prostředek. | [25 empty] | SPI |  | s přemístěním výkopku v příčných profilech na vzdálenost do 15 m nebo s naložením na dopravní prostředek.
|  | dle pol.č. 12220-2201 : 50,875 |  | 50.875 | [23 empty] | VV | 0
5 | 139601102R00 | Ruční výkop jam, rýh a šachet v hornině 3 | m3 | 3.84 |  | 0 |  | 0 |  | 0 | 21 | 0 | 0 | 0 | 0 | 0 | 800-1 | RTS 24/ I | RTS 23/ II | 3.533 | 13.57 |  | Práce | Běžná |  |  |  | POL1_
|  | s přehozením na vzdálenost do 5 m nebo s naložením na ruční dopravní prostředek | [25 empty] | SPI
|  | výkres č. 02+03 základ pro pergolu : 0,8*0,8*1*6 |  | 3.84 | [23 empty] | VV | 0
6 | 162201203R00 | Vodorovné přemístění výkopku z horniny 1 až 4, kolečkem, na vzdálenost do 10 m | m3 | 43.285 |  | 0 |  | 0 |  | 0 | 21 | 0 | 0 | 0 | 0 | 0 | 800-1 | RTS 24/ I | RTS 23/ II | 0.668 | 28.91 |  | Práce | Běžná |  |  |  | POL1_
|  | bez naložení, avšak s vyprázdněním nádoby na hromadu nebo do dopravního prostředku, | [25 empty] | SPI
|  | 20,875+3,85 |  | 24.725 | [23 empty] | VV | 0
|  | 18,56 |  | 18.56 | [23 empty] | VV | 0
7 | 162701101R00 | Vodorovné přemístění výkopku z horniny 1 až 4, na vzdálenost přes 5 000 do 6 000 m | m3 | 18.56 |  | 0 |  | 0 |  | 0 | 21 | 0 | 0 | 0 | 0 | 0 | 800-1 | RTS 24/ I | RTS 23/ II | 0.011 | 0.2 |  | Práce | Běžná |  |  |  | POL1_
|  | po suchu, bez naložení výkopku, avšak se složením bez rozhrnutí, zpáteční cesta vozidla. | [25 empty] | SPI
|  | substrát : 18,56 |  | 18.56 | [23 empty] | VV | 0
8 | 181101111R00 | Úprava pláně v zářezech bez rozlišení horniny, se zhutněním - ručně | m2 | 203.5 |  | 0 |  | 0 |  | 0 | 21 | 0 | 0 | 0 | 0 | 0 | 800-1 | RTS 24/ I | RTS 23/ II | 0.096 | 19.54 |  | Práce | Běžná |  |  |  | POL1_
|  | vyrovnáním výškových rozdílů, ploch vodorovných a ploch do sklonu 1 : 5. | [25 empty] | SPI
|  | výkres č. 02+03 : 185*1,1 |  | 203.5 | [23 empty] | VV | 0
9 | 183204112R00 | Výsadba květin do připravené půdy se zalitím výsadba trvalek do připravené půdy se zalitím | kus | 232 |  | 0 |  | 0 |  | 0 | 21 | 0 | 0 | 0 | 0 | 0 | 823-1 | RTS 24/ I | RTS 23/ II | 0.013 | 3.02 |  | Práce | Běžná |  |  |  | POL1_
|  | výkres č. 02+03 10 ks/m2 : 0,74*14,5*10+0,6*1,9*10+4,1*1,9*10+0,6*5,9*10 |  | 232 | [23 empty] | VV | 0
10 | 183205111R00 | Založení záhonu v rovině nebo na svahu 1:5, hornina třídy 1 - 2 , | m2 | 23.2 |  | 0 |  | 0 |  | 0 | 21 | 0 | 0 | 0 | 0 | 0 | 823-1 | RTS 24/ I | RTS 23/ II | 0.045 | 1.04 |  | Práce | Běžná |  |  |  | POL1_
|  | pro vysazování rostlin s urovnáním a s případným naložením odpadu na dopravní prostředek, s odvozem na vzdálenost do 20 km a se složením, | [25 empty] | SPI |  | pro vysazování rostlin s urovnáním a s případným naložením odpadu na dopravní prostředek, s odvozem na vzdálenost do 20 km a se složením,
|  | výkres č. 02+03 : 0,74*14,5+0,6*1,9+4,1*1,9+0,6*5,9 |  | 23.2 | [23 empty] | VV | 0
Díl: | 2 | Základy a zvláštní zakládání |  |  |  | 0 |  | 0 |  | 0 |  | 0 |  | 9.93 |  | 0 |  |  |  |  | 9.72 | [6 empty] | DIL
11 | 275313621R00 | Beton základových patek prostý třídy C 20/25 | m3 | 3.84 |  | 0 |  | 0 |  | 0 | 21 | 0 | 2.525 | 9.7 | 0 | 0 | 801-1 | RTS 24/ I | RTS 23/ II | 0.477 | 1.83 |  | Práce | Běžná |  |  |  | POL1_
|  | výkres č. 02+03 : 0,8*0,8*1*6 |  | 3.84 | [23 empty] | VV | 0
12 | 275351215R00 | Bednění stěn základových patek zřízení | m2 | 5.76 |  | 0 |  | 0 |  | 0 | 21 | 0 | 0.0392 | 0.23 | 0 | 0 | 801-1 | RTS 24/ I | RTS 23/ II | 1.05 | 6.05 |  | Práce | Běžná |  |  |  | POL1_
|  | bednění svislé nebo šikmé (odkloněné), půdorysně přímé nebo zalomené, stěn základových patek ve volných nebo zapažených jámách, rýhách, šachtách, včetně případných vzpěr, | [25 empty] | SPI |  | bednění svislé nebo šikmé (odkloněné), půdorysně přímé nebo zalomené, stěn základových patek ve volných nebo zapažených jámách, rýhách, šachtách, včetně případných vzpěr,
|  | výkres č. 02+03 posldeních 30 cm : 0,3*0,8*4*6 |  | 5.76 | [23 empty] | VV | 0
13 | 275351216R00 | Bednění stěn základových patek odstranění | m2 | 5.76 |  | 0 |  | 0 |  | 0 | 21 | 0 | 0 | 0 | 0 | 0 | 801-1 | RTS 24/ I | RTS 23/ II | 0.32 | 1.84 |  | Práce | Běžná |  |  |  | POL1_
|  | bednění svislé nebo šikmé (odkloněné), půdorysně přímé nebo zalomené, stěn základových patek ve volných nebo zapažených jámách, rýhách, šachtách, včetně případných vzpěr, | [25 empty] | SPI |  | bednění svislé nebo šikmé (odkloněné), půdorysně přímé nebo zalomené, stěn základových patek ve volných nebo zapažených jámách, rýhách, šachtách, včetně případných vzpěr,
|  | dle pol.č.27535-1215 : 5,76 |  | 5.76 | [23 empty] | VV | 0
Díl: | 3 | Svislé a kompletní konstrukce |  |  |  | 0 |  | 0 |  | 0 |  | 0 |  | 16.93 |  | 0 |  |  |  |  | 30.56 | [6 empty] | DIL
14 | 320101111R00 | Osazení betonových prefabrikátů hmotnost do 1000 kg | m3 | 6.2951 |  | 0 |  | 0 |  | 0 | 21 | 0 | 0.25967 | 1.63 | 0 | 0 | 832-1 | RTS 24/ I | RTS 23/ II | 4.854 | 30.56 |  | Práce | Běžná |  |  |  | POL1_
|  | výkres č. 02+03 květináč u pergoly : 0,15*(0,95*2,25)+0,15*0,85*(2,25*2+0,65*2) |  | 1.0601 | [23 empty] | VV | 0
|  | květináč o zdiva : 0,15*(1,95*4,25+0,9*6,1)+0,15*0,85*(6,15*2+0,6+4,4+3,95+1,95+1,65) |  | 5.235 | [23 empty] | VV | 0
15 | 593 008T | Základový prah železobetonový - Beton C35/45-XA3, Beton C35/45-XA3 Výztuž 10505( R ) | m3 | 6.2951 |  | 0 |  | 0 |  | 0 | 21 | 0 | 2.43 | 15.3 | 0 | 0 |  | Vlastní | Kalkul | 0 | 0 |  | Specifikace | Běžná |  |  |  | POL3_
|  | výkres č. 02+03 květináče : 6,29512 |  | 6.2951 | [23 empty] | VV | 0
Díl: | 5 | Komunikace |  |  |  | 0 |  | 0 |  | 0 |  | 0 |  | 74.01 |  | 0 |  |  |  |  | 7.59 | [6 empty] | DIL
16 | 564801112R00 | Podklad ze štěrkodrti s rozprostřením a zhutněním frakce 0-32 mm, tloušťka po zhutnění 40 mm | m2 | 185 |  | 0 |  | 0 |  | 0 | 21 | 0 | 0.1008 | 18.65 | 0 | 0 | 822-1 | RTS 24/ I | RTS 23/ II | 0.025 | 4.63 |  | Práce | Běžná |  |  |  | POL1_
|  | výkres č. 02+03 : 185 |  | 185 | [23 empty] | VV | 0
17 | 564112215R00 | Podklad nebo podsyp z betonového recyklátu frakce 16-32 mm, tloušťka po zhutnění 15 cm | m2 | 185 |  | 0 |  | 0 |  | 0 | 21 | 0 | 0.29925 | 55.36 | 0 | 0 | 822-1 | RTS 24/ I | RTS 23/ II | 0.016 | 2.96 |  | Práce | Běžná |  |  |  | POL1_
|  | s rozprostřením, vlhčením a zhutněním | [25 empty] | SPI
|  | výkres č. 02+03 : 185 |  | 185 | [23 empty] | VV | 0
Díl: | 63 | Podlahy a podlahové konstrukce |  |  |  | 0 |  | 0 |  | 0 |  | 0 |  | 69.67 |  | 0 |  |  |  |  | 111.93 | [6 empty] | DIL
18 | 59245320R | dlažba betonová dvouvrstvá; čtverec; šedá; l = 400 mm; š = 400 mm; tl. 40,0 mm | m2 | 92.5 |  | 0 |  | 0 |  | 0 | 21 | 0 | 0.135 | 12.49 | 0 | 0 | SPCM | RTS 23/ I | RTS 23/ I | 0 | 0 |  | Specifikace | Běžná |  |  |  | POL3_
|  | výkres č. 02+03 : 185/2 |  | 92.5 | [23 empty] | VV | 0
19 | 59245320R | dlažba betonová dvouvrstvá; čtverec; šedá; l = 400 mm; š = 400 mm; tl. 40,0 mm | m2 | 92.5 |  | 0 |  | 0 |  | 0 | 21 | 0 | 0.135 | 12.49 | 0 | 0 | SPCM | RTS 23/ I | RTS 23/ I | 0 | 0 |  | Specifikace | Běžná |  |  |  | POL3_
|  | 185/2 |  | 92.5 | [23 empty] | VV | 0
20 | 632921911R00 | Dlažba vnitřní nebo vnější při objektu z dlaždic betonových betonových kladených do písku se zalitím spár na celou výšku cementovou maltou pro spárování o tloušťce dlaždic 40 mm | m2 | 185 |  | 0 |  | 0 |  | 0 | 21 | 0 | 0.24155 | 44.69 | 0 | 0 | 801-1 | RTS 24/ I | RTS 23/ II | 0.605 | 111.93 |  | Práce | Běžná |  |  |  | POL1_
|  | vodorovná nebo ve spádu do 15° od vodorovné roviny | [25 empty] | SPI
|  | výkres č. 02+03 : 185 |  | 185 | [23 empty] | VV | 0
Díl: | 711 | Izolace proti vodě |  |  |  | 0 |  | 0 |  | 0 |  | 0 |  | 0.01 |  | 0 |  |  |  |  | 6.89 | [6 empty] | DIL
21 | 711823121RT2 | Ochrana konstrukcí nopovou fólií svisle, výška nopu 4 mm, včetně dodávky fólie | m2 | 27.8825 |  | 0 |  | 0 |  | 0 | 21 | 0 | 0.00017 | 0 | 0 | 0 | 800-711 | RTS 24/ I | RTS 23/ II | 0.16 | 4.46 |  | Práce | Běžná |  |  |  | POL1_
|  | výkres č. 02+03 květonáče : 0,95*(1,95*2+0,65*2+4,1+1,65+7,9+0,6+5,95+3,95) |  | 27.8825 | [23 empty] | VV | 0
22 | 711823129RT2 | Ochrana konstrukcí nopovou fólií ukončovací lišta, , včetně dodávky lišty | m | 23.97 |  | 0 |  | 0 |  | 0 | 21 | 0 | 0.00053 | 0.01 | 0 | 0 | 800-711 | RTS 24/ I | RTS 23/ II | 0.1 | 2.4 |  | Práce | Běžná |  |  |  | POL1_
|  | výkres č. 02+03 květináče : 4,085*2+7,9*2 |  | 23.97 | [23 empty] | VV | 0
23 | 998711101R00 | Přesun hmot pro izolace proti vodě svisle do 6 m | t | 0.01744 |  | 0 |  | 0 |  | 0 | 21 | 0 | 0 | 0 | 0 | 0 | 800-711 | RTS 24/ I | RTS 23/ II | 1.567 | 0.03 |  | Přesun hmot | Běžná |  |  |  | POL7_
|  | 50 m vodorovně měřeno od těžiště půdorysné plochy skládky do těžiště půdorysné plochy objektu | [25 empty] | SPI
|  | Hmotnosti z položek s pořadovými čísly: : | [25 empty] | VV | 0
|  | 21,22, : | [25 empty] | VV | 0
|  | Součet: : 0,01744 |  | 0.01744 | [23 empty] | VV | 0
Díl: | 762 | Konstrukce tesařské |  |  |  | 0 |  | 0 |  | 0 |  | 0 |  | 0.89 |  | 0 |  |  |  |  | 27.56 | [6 empty] | DIL
24 | 60515834R | Dřevo konstrukční rostlé (KVH) dřevina: SM; tl. = 100,0 mm; šířka = 180 mm; nepohledové (NSi); tř. pevnosti C24 | m3 | 0.972 |  | 0 |  | 0 |  | 0 | 21 | 0 | 0.5 | 0.49 | 0 | 0 | SPCM | RTS 24/ I | RTS 23/ II | 0 | 0 |  | Specifikace | Běžná |  |  |  | POL3_
|  | výkres č. 02+03 krokve : 0,1*0,18*5,4*10 |  | 0.972 | [23 empty] | VV | 0
25 | 762332120R00 | Vázané konstrukce krovů montáž střech pultových, sedlových, valbových, stanových čtvercového nebo obdélníkového půdorysu z řeziva, průřezové plochy přes 120 do 224 cm2 | m | 54 |  | 0 |  | 0 |  | 0 | 21 | 0 | 0.00099 | 0.05 | 0 | 0 | 800-762 | RTS 24/ I | RTS 23/ II | 0.361 | 19.49 |  | Práce | Běžná |  |  |  | POL1_
|  | výkres č. 02+03 pergola krokve 100/180 : 5,4*10 |  | 54 | [23 empty] | VV | 0
26 | 762332130RT2 | Vázané konstrukce krovů s dodávkou řeziva střech pultových, sedlových, valbových, stanových čtvercového nebo obdélníkového půdorysu z řeziva, hranoly 14/20 cm | m | 14.4 |  | 0 |  | 0 |  | 0 | 21 | 0 | 0.01793 | 0.26 | 0 | 0 | 800-762 | RTS 24/ I | RTS 23/ II | 0.453 | 6.52 |  | Práce | Běžná |  |  |  | POL1_
|  | výkres č. 02+03 pergola vaznice : 7,2*2 |  | 14.4 | [23 empty] | VV | 0
27 | 762795000R00 | Spojovací a ochranné prostředky hřebíky, svory, fiksační prkna, impregnace | m3 | 1.98 |  | 0 |  | 0 |  | 0 | 21 | 0 | 0.0291 | 0.06 | 0 | 0 | 800-762 | RTS 24/ I | RTS 23/ II | 0 | 0 |  | Práce | Běžná |  |  |  | POL1_
|  | 0,9+54*0,1*0,2 |  | 1.98 | [23 empty] | VV | 0
28 | 762911121R00 | Impregnace řeziva tlakovakuová, ochrana proti dřevokazným houbám, plísním a dřevokaznému hmyzu | m3 | 1.9 |  | 0 |  | 0 |  | 0 | 21 | 0 | 0.0165 | 0.03 | 0 | 0 | 800-762 | RTS 24/ I | RTS 23/ II | 0 | 0 |  | Práce | Běžná |  |  |  | POL1_
29 | 998762102R00 | Přesun hmot pro konstrukce tesařské v objektech výšky do 12 m | t | 0.88662 |  | 0 |  | 0 |  | 0 | 21 | 0 | 0 | 0 | 0 | 0 | 800-762 | RTS 24/ I | RTS 23/ II | 1.751 | 1.55 |  | Přesun hmot | Běžná |  |  |  | POL7_
|  | 50 m vodorovně | [25 empty] | SPI
|  | Hmotnosti z položek s pořadovými čísly: : | [25 empty] | VV | 0
|  | 24,25,26,27,28, : | [25 empty] | VV | 0
|  | Součet: : 0,88662 |  | 0.88662 | [23 empty] | VV | 0
Díl: | 767 | Konstrukce zámečnické |  |  |  | 0 |  | 0 |  | 0 |  | 0 |  | 0.13 |  | 0 |  |  |  |  | 0.43 | [6 empty] | DIL
30 | 767138.1T00 | Dodávka a montáž - lavička na bet. konstrukci | m | 16.045 |  | 0 |  | 0 |  | 0 | 21 | 0 | 0.008 | 0.13 | 0 | 0 |  | Vlastní | Kalkul | 0 | 0 |  | Práce | Běžná |  |  |  | POL1_
|  | výkres č. 02+03 lavičky u květináče : 8,35+4,095+0,9+2,7 |  | 16.045 | [23 empty] | VV | 0
31 | 998767101R00 | Přesun hmot pro kovové stavební doplňk. konstrukce v objektech výšky do 6 m | t | 0.12836 |  | 0 |  | 0 |  | 0 | 21 | 0 | 0 | 0 | 0 | 0 | 800-767 | RTS 24/ I | RTS 23/ II | 3.327 | 0.43 |  | Přesun hmot | Běžná |  |  |  | POL7_
|  | 50 m vodorovně | [25 empty] | SPI
|  | Hmotnosti z položek s pořadovými čísly: : | [25 empty] | VV | 0
|  | 30, : | [25 empty] | VV | 0
|  | Součet: : 0,12836 |  | 0.12836 | [23 empty] | VV | 0
Díl: | 783 | Nátěry |  |  |  | 0 |  | 0 |  | 0 |  | 0 |  | 0.02 |  | 0 |  |  |  |  | 16.53 | [6 empty] | DIL
32 | 783125230R00 | Nátěry ocelových konstrukcí syntetické C+CC ocelové konstrukce lehké + velmi lehké, jednonásobné + 2x email | m2 | 5.88 |  | 0 |  | 0 |  | 0 | 21 | 0 | 0.00053 | 0 | 0 | 0 | 800-783 | RTS 24/ I | RTS 23/ II | 0.231 | 1.36 |  | Práce | Běžná |  |  |  | POL1_
|  | na vzduchu schnoucí | [25 empty] | SPI
|  | profil 140x140x4mm : 0,14*2*3,5*6 |  | 5.88 | [23 empty] | VV | 0
33 | 783626300R00 | Nátěry truhlářských výrobků syntetické lazurovací, 3x lakování | m2 | 40.032 |  | 0 |  | 0 |  | 0 | 21 | 0 | 0.00042 | 0.02 | 0 | 0 | 800-783 | RTS 24/ I | RTS 23/ II | 0.379 | 15.17 |  | Práce | Běžná |  |  |  | POL1_
|  | výkres č. 02+03 pergola : (0,14*2+0,2*2)*7,2*2+(0,1*2+0,18*2)*5,4*10 |  | 40.032 | [23 empty] | VV | 0
Díl: | 91 | Doplňující práce na komunikaci |  |  |  | 0 |  | 0 |  | 0 |  | 0 |  | 6.14 |  | 0 |  |  |  |  | 5.61 | [6 empty] | DIL
34 | 917862111RT5 | Osazení silničního nebo chodníkového betonového obrubníku včetně dodávky betonovéího obrubníku stojatého, rozměru 1000/100/250 mm, s boční opěrou z betonu prostého, do lože z betonu prostého C 12/15 | m | 14.5 |  | 0 |  | 0 |  | 0 | 21 | 0 | 0.22133 | 3.21 | 0 | 0 | 822-1 | RTS 24/ I | RTS 23/ II | 0.272 | 3.94 |  | Práce | Běžná |  |  |  | POL1_
|  | S dodáním hmot pro lože tl. 80-100 mm. | [25 empty] | SPI
|  | výkres č. 02+03 : 14,5 |  | 14.5 | [23 empty] | VV | 0
35 | 918101111R00 | Lože pod obrubníky, krajníky nebo obruby z betonu prostého C 12/15 | m3 | 1.16 |  | 0 |  | 0 |  | 0 | 21 | 0 | 2.525 | 2.93 | 0 | 0 | 822-1 | RTS 24/ I | RTS 23/ II | 1.442 | 1.67 |  | Práce | Běžná |  |  |  | POL1_
|  | z dlažebních kostek z betonu prostého | [25 empty] | SPI
|  | zesílení opěry : 0,4*0,2*14,5 |  | 1.16 | [23 empty] | VV | 0
Díl: | 95 | Dokončovací konstrukce na pozemních stavbách |  |  |  | 0 |  | 0 |  | 0 |  | 0 |  | 0.52 |  | 0 |  |  |  |  | 7.32 | [6 empty] | DIL
36 | 14587305T | Profil čtvercový uzavř.svařovaný S235 150 x 5 mm | t | 0.3423 |  | 0 |  | 0 |  | 0 | 21 | 0 | 1 | 0.34 | 0 | 0 |  | Vlastní | Kalkul | 0 | 0 |  | Specifikace | Běžná |  |  |  | POL3_
|  | 0,0163*3,5*6 |  | 0.3423 | [23 empty] | VV | 0
37 | 74910312R | lavička litina, akát; s opěradlem; l = 1 700 mm; š = 650 mm; v = 690 mm; v sedáku = 400 mm; kotvení přišroubováním, položením | kus | 4 |  | 0 |  | 0 |  | 0 | 21 | 0 | 0.045 | 0.18 | 0 | 0 | SPCM | RTS 24/ I | RTS 23/ II | 0 | 0 |  | Specifikace | Běžná |  |  |  | POL3_
|  | tabulka zámečnických výrobků : | [25 empty] | VV | 0
|  | ozn. Z24 - lavička : 4 |  | 4 | [23 empty] | VV | 0
38 | 953943123R00 | Osazování jiných kovových výrobků do betonu (např. kotev) se zajištěním polohy k bednění nebo k výztuži před zabetonováním přes 5 kg do 15 kg/kus | kus | 6 |  | 0 |  | 0 |  | 0 | 21 | 0 | 0.00025 | 0 | 0 | 0 | 801-1 | RTS 24/ I | RTS 23/ II | 0.5 | 3 |  | Práce | Běžná |  |  |  | POL1_
|  | osazování výrobků ostatních jinde neuvedených, bez dodání | [25 empty] | SPI
|  | výkres č. 02+03 stojky pergoly : 6 |  | 6 | [23 empty] | VV | 0
39 | 953943124R00 | Osazování jiných kovových výrobků do betonu (např. kotev) se zajištěním polohy k bednění nebo k výztuži před zabetonováním přes 15 kg do 30 kg/kus | kus | 4 |  | 0 |  | 0 |  | 0 | 21 | 0 | 0.00044 | 0 | 0 | 0 | 801-1 | RTS 24/ I | RTS 23/ II | 1.08 | 4.32 |  | Práce | Běžná |  |  |  | POL1_
|  | osazování výrobků ostatních jinde neuvedených, bez dodání | [25 empty] | SPI
|  | tabulka zámečnických výrobku : | [25 empty] | VV | 0
|  | ozn. 24 - lavičky : 4 |  | 4 | [23 empty] | VV | 0
Díl: | 99 | Staveništní přesun hmot |  |  |  | 0 |  | 0 |  | 0 |  | 0 |  | 0 |  | 0 |  |  |  |  | 73.54 | [6 empty] | DIL
40 | 998223011R00 | Přesun hmot pozemních komunikací, kryt dlážděný jakékoliv délky objektu | t | 188.5564 |  | 0 |  | 0 |  | 0 | 21 | 0 | 0 | 0 | 0 | 0 | 822-1 | RTS 24/ I | RTS 23/ II | 0.39 | 73.54 |  | Přesun hmot | Běžná |  |  |  | POL7_
|  | vodorovně do 200 m | [25 empty] | SPI
|  | Hmotnosti z položek s pořadovými čísly: : | [25 empty] | VV | 0
|  | 1,2,11,12,14,15,16,17,18,19,20,34,35,36,37,38,39, : | [25 empty] | VV | 0
|  | Součet: : 188,55643 |  | 188.5564 | [23 empty] | VV | 0
[26 empty] | 15 | 21 | DPH
| Celkem |  |  |  |  | 0 | [19 empty] | 0 | 0 | SUM
END
Note on S6: Jedná se o informaci, zda se jedná o položku, která je do rozpočtu zadána z cenové soustavy RTS, nebo vlastní.
Note on T6: Jedná se o název CÚ, která je zadána u položky rozpočtu

## 002 0022 Pol
Položkový soupis prací a dodávek | [27 empty] | #TypZaznamu#
S: | 001 | Stavební úpravy za účelem vybudování odborných účeben a komunitní tělocvičny u ZŠ T.Šobra Písek | [25 empty] | STA
O: | 002 | SO 02 - Zpevněné plochy a parkoviště | [22 empty] | STA |  |  | OBJ
R: | 0022 | SO 02 - Parkoviště | [25 empty] | ROZ
P.č. | Číslo položky | Název položky | MJ | Množství | Cena / MJ | Celkem | Dodávka | Dodávka celk. | Montáž | Montáž celk. | DPH | Cena s DPH | Hmotnost / MJ | Hmotnost celk.(t) | Dem. hmotnost / MJ | Dem. hmotnost celk.(t) | Ceník | Cen. soustava / platnost | Cenová úroveň | Nhod / MJ | Nhod celk. | Dodavatel | Typ položky | Stav položky
Díl: | 1 | Zemní práce |  |  |  | 0 |  | 0 |  | 0 |  | 0 |  | 0 |  | 14.27 |  |  |  |  | 143.98 | [6 empty] | DIL
1 | 00572420R | směs travní parková, dekorativní | kg | 0.504 |  | 0 |  | 0 |  | 0 | 21 | 0 | 0.001 | 0 | 0 | 0 | SPCM | RTS 24/ I | RTS 23/ II | 0 | 0 |  | Specifikace | Běžná |  |  |  | POL3_
|  | výkres č. 01-02 a 0202 okolo obrubníků : 0,8*(7,5+24)*0,02 |  | 0.504 | [23 empty] | VV | 0
2 | 112101102R00 | Kácení stromů listnatých o průměru kmene přes 300 do 500 mm | kus | 3 |  | 0 |  | 0 |  | 0 | 21 | 0 | 0 | 0 | 0 | 0 | 800-1 | RTS 24/ I | RTS 23/ II | 0.88 | 2.64 |  | Práce | Běžná |  |  |  | POL1_
|  | s odřezáním kmene a odvětvením, včetně případného odklizení kmene a větví na oddělené hromady na vzdálenost do 50 m nebo s naložením na dopravní prostředek, | [25 empty] | SPI |  | s odřezáním kmene a odvětvením, včetně případného odklizení kmene a větví na oddělené hromady na vzdálenost do 50 m nebo s naložením na dopravní prostředek,
|  | výkres č. 01-02 : 3 |  | 3 | [23 empty] | VV | 0
3 | 112201102R00 | Odstranění pařezů pod úrovní terénu vykopáním o průměru přes 300 do 500 mm | kus | 3 |  | 0 |  | 0 |  | 0 | 21 | 0 | 5e-05 | 0 | 0 | 0 | 800-1 | RTS 24/ I | RTS 23/ II | 1.655 | 4.97 |  | Práce | Běžná |  |  |  | POL1_
|  | s jejich vykopáním nebo vytrháním, s přesekáním kořenů a s případným nutným přemístěním pařezů na hromady do vzdálenosti do 50 m nebo s naložením na dopravní prostředek, | [25 empty] | SPI |  | s jejich vykopáním nebo vytrháním, s přesekáním kořenů a s případným nutným přemístěním pařezů na hromady do vzdálenosti do 50 m nebo s naložením na dopravní prostředek,
|  | výkres č. 01-02 : 3 |  | 3 | [23 empty] | VV | 0
4 | 113106231R00 | Rozebrání vozovek a ploch s jakoukoliv výplní spár v jakékoliv ploše, ze zámkové dlažky, kladených do lože z kameniva | m2 | 25 |  | 0 |  | 0 |  | 0 | 21 | 0 | 0 | 0 | 0.225 | 5.63 | 822-1 | RTS 24/ I | RTS 23/ II | 0.142 | 3.55 |  | Práce | Běžná |  |  |  | POL1_
|  | s přemístěním hmot na skládku na vzdálenost do 3 m nebo s naložením na dopravní prostředek | [25 empty] | SPI
|  | výkres č. C3 - stávající chodník : 2,5*10 |  | 25 | [23 empty] | VV | 0
5 | 113202111R00 | Vytrhání obrub z krajníků nebo obrubníků stojatých | m | 32 |  | 0 |  | 0 |  | 0 | 21 | 0 | 0 | 0 | 0.27 | 8.64 | 822-1 | RTS 24/ I | RTS 23/ II | 0.123 | 3.94 |  | Práce | Běžná |  |  |  | POL1_
|  | s vybouráním lože, s přemístěním hmot na skládku na vzdálenost do 3 m nebo naložením na dopravní prostředek | [25 empty] | SPI |  | s vybouráním lože, s přemístěním hmot na skládku na vzdálenost do 3 m nebo naložením na dopravní prostředek
|  | výkres č. 01-02 : 32 |  | 32 | [23 empty] | VV | 0
6 | 121101101R00 | Sejmutí ornice s přemístěním na vzdálenost do 50 m | m3 | 27 |  | 0 |  | 0 |  | 0 | 21 | 0 | 0 | 0 | 0 | 0 | 800-1 | RTS 24/ I | RTS 23/ II | 0.097 | 2.62 |  | Práce | Běžná |  |  |  | POL1_
|  | nebo lesní půdy, s vodorovným přemístěním na hromady v místě upotřebení nebo na dočasné či trvalé skládky se složením | [25 empty] | SPI |  | nebo lesní půdy, s vodorovným přemístěním na hromady v místě upotřebení nebo na dočasné či trvalé skládky se složením
|  | výkres č. 01-02 a 0202 okolo obrubníků : 0,15*7,5*24 |  | 27 | [23 empty] | VV | 0
7 | 122202201R00 | Odkopávky a prokopávky pro silnice v hornině 3 do 100 m3 | m3 | 76.8 |  | 0 |  | 0 |  | 0 | 21 | 0 | 0 | 0 | 0 | 0 | 800-1 | RTS 24/ I | RTS 23/ II | 0.422 | 32.41 |  | Práce | Běžná |  |  |  | POL1_
|  | s přemístěním výkopku v příčných profilech na vzdálenost do 15 m nebo s naložením na dopravní prostředek. | [25 empty] | SPI |  | s přemístěním výkopku v příčných profilech na vzdálenost do 15 m nebo s naložením na dopravní prostředek.
|  | výkres č. 01-02 a 0202 : 0,4*24*8 |  | 76.8 | [23 empty] | VV | 0
8 | 122202209R00 | Odkopávky a prokopávky pro silnice v hornině 3 příplatek za lepivost horniny | m3 | 76.8 |  | 0 |  | 0 |  | 0 | 21 | 0 | 0 | 0 | 0 | 0 | 800-1 | RTS 24/ I | RTS 23/ II | 0.088 | 6.76 |  | Práce | Běžná |  |  |  | POL1_
|  | s přemístěním výkopku v příčných profilech na vzdálenost do 15 m nebo s naložením na dopravní prostředek. | [25 empty] | SPI |  | s přemístěním výkopku v příčných profilech na vzdálenost do 15 m nebo s naložením na dopravní prostředek.
|  | dle pol.č. 12220-2201 : 76,80 |  | 76.8 | [23 empty] | VV | 0
9 | 132201111R00 | Hloubení rýh šířky do 60 cm do 100 m3, v hornině 3, hloubení strojně | m3 | 4 |  | 0 |  | 0 |  | 0 | 21 | 0 | 0 | 0 | 0 | 0 | 800-1 | RTS 24/ I | RTS 23/ II | 0.23 | 0.92 |  | Práce | Běžná |  |  |  | POL1_
|  | zapažených i nezapažených s urovnáním dna do předepsaného profilu a spádu, s přehozením výkopku na přilehlém terénu na vzdálenost do 3 m od podélné osy rýhy nebo s naložením výkopku na dopravní prostředek. | [25 empty] | SPI |  | zapažených i nezapažených s urovnáním dna do předepsaného profilu a spádu, s přehozením výkopku na přilehlém terénu na vzdálenost do 3 m od podélné osy rýhy nebo s naložením výkopku na dopravní prostředek.
|  | výkres č. 01-02 a 0202 drenáž : 0,4*0,4*25 |  | 4 | [23 empty] | VV | 0
10 | 132201119R00 | Hloubení rýh šířky do 60 cm příplatek za lepivost, v hornině 3, | m3 | 4 |  | 0 |  | 0 |  | 0 | 21 | 0 | 0 | 0 | 0 | 0 | 800-1 | RTS 24/ I | RTS 23/ II | 0.3898 | 1.56 |  | Práce | Běžná |  |  |  | POL1_
|  | zapažených i nezapažených s urovnáním dna do předepsaného profilu a spádu, s přehozením výkopku na přilehlém terénu na vzdálenost do 3 m od podélné osy rýhy nebo s naložením výkopku na dopravní prostředek. | [25 empty] | SPI |  | zapažených i nezapažených s urovnáním dna do předepsaného profilu a spádu, s přehozením výkopku na přilehlém terénu na vzdálenost do 3 m od podélné osy rýhy nebo s naložením výkopku na dopravní prostředek.
|  | dle pol.č. 13220-1111 : 4 |  | 4 | [23 empty] | VV | 0
11 | 162301402R00 | Vodorovné přemístění větví, kmenů, nebo pařezů větví stromů listnatých, průměru kmene přes 300 do 500 mm, na vzdálenost do 5 000 m | kus | 3 |  | 0 |  | 0 |  | 0 | 21 | 0 | 0 | 0 | 0 | 0 | 800-1 | RTS 24/ I | RTS 23/ II | 0.245 | 0.74 |  | Práce | Běžná |  |  |  | POL1_
|  | s naložením, složením a dopravou, | [25 empty] | SPI
|  | výkres č. 01-02 : 3 |  | 3 | [23 empty] | VV | 0
12 | 162301412R00 | Vodorovné přemístění větví, kmenů, nebo pařezů kmenů stromů listnatých, průměru kmene přes 300 do 500 mm, na vzdálenost do 5 000 m | kus | 3 |  | 0 |  | 0 |  | 0 | 21 | 0 | 0 | 0 | 0 | 0 | 800-1 | RTS 24/ I | RTS 23/ II | 0.96 | 2.88 |  | Práce | Běžná |  |  |  | POL1_
|  | s naložením, složením a dopravou, | [25 empty] | SPI
|  | výkres č. 01-02 : 3 |  | 3 | [23 empty] | VV | 0
13 | 162301421R00 | Vodorovné přemístění větví, kmenů, nebo pařezů pařezů, průměru kmene přes 100 do 300 mm, na vzdálenost do 5 000 m | kus | 3 |  | 0 |  | 0 |  | 0 | 21 | 0 | 0 | 0 | 0 | 0 | 800-1 | RTS 24/ I | RTS 23/ II | 0.066 | 0.2 |  | Práce | Běžná |  |  |  | POL1_
|  | s naložením, složením a dopravou, | [25 empty] | SPI
|  | výkres č. 01-02 : 3 |  | 3 | [23 empty] | VV | 0
14 | 162701101R00 | Vodorovné přemístění výkopku z horniny 1 až 4, na vzdálenost přes 5 000 do 6 000 m | m3 | 73.7125 |  | 0 |  | 0 |  | 0 | 21 | 0 | 0 | 0 | 0 | 0 | 800-1 | RTS 24/ I | RTS 23/ II | 0.011 | 0.81 |  | Práce | Běžná |  |  |  | POL1_
|  | po suchu, bez naložení výkopku, avšak se složením bez rozhrnutí, zpáteční cesta vozidla. | [25 empty] | SPI
|  | dle pol.č. 12220-2201 : 76,80 |  | 76.8 | [23 empty] | VV | 0
|  | dle pol.č. 13220-1111 : 4 |  | 4 | [23 empty] | VV | 0
|  | odpočet : | [25 empty] | VV | 0
|  | 17510-1201 : -7,0875 |  | -7.0875 | [23 empty] | VV | 0
15 | 167101101R00 | Nakládání, skládání, překládání neulehlého výkopku nakládání výkopku do 100 m3, z horniny 1 až 4 | m3 | 73.7125 |  | 0 |  | 0 |  | 0 | 21 | 0 | 0 | 0 | 0 | 0 | 800-1 | RTS 24/ I | RTS 23/ II | 0.652 | 48.06 |  | Práce | Běžná |  |  |  | POL1_
|  | dle pol.č. 1670-1101 : 73,7125 |  | 73.7125 | [23 empty] | VV | 0
16 | 171201201R00 | Uložení sypaniny na dočasnou skládku tak, že na 1 m2 plochy připadá přes 2 m3 výkopku nebo ornice | m3 | 73.7125 |  | 0 |  | 0 |  | 0 | 21 | 0 | 0 | 0 | 0 | 0 | 800-1 | RTS 24/ I | RTS 23/ II | 0.009 | 0.66 |  | Práce | Běžná |  |  |  | POL1_
|  | dle pol.č. 1670-1101 : 73,7125 |  | 73.7125 | [23 empty] | VV | 0
17 | 175101201R00 | Obsyp objektů bez prohození sypaniny | m3 | 7.0875 |  | 0 |  | 0 |  | 0 | 21 | 0 | 0 | 0 | 0 | 0 | 800-1 | RTS 24/ I | RTS 23/ II | 2.195 | 15.56 |  | Práce | Běžná |  |  |  | POL1_
|  | sypaninou z vhodných hornin tř. 1 - 4 nebo materiálem, uloženým ve vzdálenosti do 30 m od vnějšího kraje objektu, pro jakoukoliv míru zhutnění, | [25 empty] | SPI |  | sypaninou z vhodných hornin tř. 1 - 4 nebo materiálem, uloženým ve vzdálenosti do 30 m od vnějšího kraje objektu, pro jakoukoliv míru zhutnění,
|  | výkres č. 01-02 a 0202 okolo obrubníků : 0,45*0,5*(7,5+24) |  | 7.0875 | [23 empty] | VV | 0
18 | 175101209R00 | Obsyp objektů příplatek za prohození sypaniny | m3 | 7.0875 |  | 0 |  | 0 |  | 0 | 21 | 0 | 0 | 0 | 0 | 0 | 800-1 | RTS 24/ I | RTS 23/ II | 0.997 | 7.07 |  | Práce | Běžná |  |  |  | POL1_
|  | sypaninou z vhodných hornin tř. 1 - 4 nebo materiálem, uloženým ve vzdálenosti do 30 m od vnějšího kraje objektu, pro jakoukoliv míru zhutnění, | [25 empty] | SPI |  | sypaninou z vhodných hornin tř. 1 - 4 nebo materiálem, uloženým ve vzdálenosti do 30 m od vnějšího kraje objektu, pro jakoukoliv míru zhutnění,
|  | dle pol.č. 175140-1201 : 7,0875 |  | 7.0875 | [23 empty] | VV | 0
19 | 180402111R00 | Založení trávníku parkový trávník, výsevem, v rovině nebo na svahu do 1:5 | m2 | 25.2 |  | 0 |  | 0 |  | 0 | 21 | 0 | 0 | 0 | 0 | 0 | 823-1 | RTS 24/ I | RTS 23/ II | 0.06 | 1.51 |  | Práce | Běžná |  |  |  | POL1_
|  | na půdě předem připravené s pokosením, naložením, odvozem odpadu do 20 km a se složením, | [25 empty] | SPI
|  | výkres č. 01-02 a 0202 okolo obrubníků : 0,8*(7,5+24) |  | 25.2 | [23 empty] | VV | 0
20 | 181101102R00 | Úprava pláně v zářezech v hornině 1 až 4, se zhutněním | m2 | 192 |  | 0 |  | 0 |  | 0 | 21 | 0 | 0 | 0 | 0 | 0 | 800-1 | RTS 24/ I | RTS 23/ II | 0.018 | 3.46 |  | Práce | Běžná |  |  |  | POL1_
|  | vyrovnáním výškových rozdílů, ploch vodorovných a ploch do sklonu 1 : 5. | [25 empty] | SPI
|  | výkres č. 01-02 a 0202 : 24*8 |  | 192 | [23 empty] | VV | 0
21 | 181301101R00 | Rozprostření a urovnání ornice v rovině v souvislé ploše do 500 m2, tloušťka vrstvy do 100 mm | m2 | 25.2 |  | 0 |  | 0 |  | 0 | 21 | 0 | 0 | 0 | 0 | 0 | 800-1 | RTS 24/ I | RTS 23/ II | 0.13 | 3.28 |  | Práce | Běžná |  |  |  | POL1_
|  | s případným nutným přemístěním hromad nebo dočasných skládek na místo potřeby ze vzdálenosti do 30 m, v rovině nebo ve svahu do 1 : 5, | [25 empty] | SPI |  | s případným nutným přemístěním hromad nebo dočasných skládek na místo potřeby ze vzdálenosti do 30 m, v rovině nebo ve svahu do 1 : 5,
|  | výkres č. 01-02 a 0202 okolo obrubníků : 0,8*(7,5+24) |  | 25.2 | [23 empty] | VV | 0
22 | 183403153R00 | Obdělávání půdy hrabáním, v rovině nebo na svahu 1:5 | m2 | 25.2 |  | 0 |  | 0 |  | 0 | 21 | 0 | 0 | 0 | 0 | 0 | 823-1 | RTS 24/ I | RTS 23/ II | 0.015 | 0.38 |  | Práce | Běžná |  |  |  | POL1_
|  | výkres č. 01-02 a 0202 okolo obrubníků : 0,8*(7,5+24) |  | 25.2 | [23 empty] | VV | 0
23 | 199000002R00 | Poplatky za skládku horniny 1- 4, skupina 17 05 04 z Katalogu odpadů | m3 | 73.7125 |  | 0 |  | 0 |  | 0 | 21 | 0 | 0 | 0 | 0 | 0 | 800-1 | RTS 24/ I | RTS 23/ II | 0 | 0 |  | Práce | Běžná |  |  |  | POL1_
|  | dle pol.č. 1670-1101 : 73,7125 |  | 73.7125 | [23 empty] | VV | 0
Díl: | 2 | Základy a zvláštní zakládání |  |  |  | 0 |  | 0 |  | 0 |  | 0 |  | 7.71 |  | 0 |  |  |  |  | 8.39 | [6 empty] | DIL
24 | 212571121R00 | Výplň trativodů kamenivem drobným, těženým | m3 | 4 |  | 0 |  | 0 |  | 0 | 21 | 0 | 1.9205 | 7.68 | 0 | 0 | 800-2 | RTS 24/ I | RTS 23/ II | 0.76 | 3.04 |  | Práce | Běžná |  |  |  | POL1_
|  | do rýh bez zhutnění s úpravou povrchu výplně, | [25 empty] | SPI
|  | výkres č. 01-02 a 0202 drenáž : 0,4*0,4*25 |  | 4 | [23 empty] | VV | 0
25 | 212753114R00 | Plastové drenážní trubky montáž ohebné plastové drenážní trubky do rýhy, DN 100, bez lože | m | 25 |  | 0 |  | 0 |  | 0 | 21 | 0 | 0 | 0 | 0 | 0 | 827-1 | RTS 24/ I | RTS 23/ II | 0.0715 | 1.79 |  | Práce | Běžná |  |  |  | POL1_
|  | výkres č. 01-02 a 0202 drenáž : 25 |  | 25 | [23 empty] | VV | 0
26 | 212971110R00 | Zřízení opláštění odvod. trativodů z geotextilie o sklonu do 2,5, | m2 | 47.5 |  | 0 |  | 0 |  | 0 | 21 | 0 | 0.00018 | 0.01 | 0 | 0 | 800-2 | RTS 24/ I | RTS 23/ II | 0.075 | 3.56 |  | Práce | Běžná |  |  |  | POL1_
|  | v rýze nebo v zářezu se stěnami, | [25 empty] | SPI
|  | výkres č. 01-02 a 0202 drenáž : (0,4*4+0,3)*25 |  | 47.5 | [23 empty] | VV | 0
27 | 28611223.AR | Trubka plastová drenážní spoj: západkový; potrubí: jednovrstvé; materiál: PVC; povrch: žebrovaný; ohebná; DN = 100; vsakovací plocha = 34,0 cm2/m | m | 25.25 |  | 0 |  | 0 |  | 0 | 21 | 0 | 0.00048 | 0.01 | 0 | 0 | SPCM | RTS 24/ I | RTS 23/ II | 0 | 0 |  | Specifikace | Běžná |  |  |  | POL3_
|  | výkres č. 01-02 a 0202 drenáž : 25*1,01 |  | 25.25 | [23 empty] | VV | 0
28 | 69365020R | geotextilie PP; funkce separační, ochranná, filtrační; plošná hmotnost 200 g/m2; tl. při 2 kPa 1,20 mm | m2 | 49.875 |  | 0 |  | 0 |  | 0 | 21 | 0 | 0.0002 | 0.01 | 0 | 0 | SPCM | RTS 24/ I | RTS 23/ II | 0 | 0 |  | Specifikace | Běžná |  |  |  | POL3_
|  | dle pol.č. 21297-1110 + ztratné : 47,50*1,05 |  | 49.875 | [23 empty] | VV | 0
Díl: | 5 | Komunikace |  |  |  | 0 |  | 0 |  | 0 |  | 0 |  | 167.02 |  | 0 |  |  |  |  | 72.96 | [6 empty] | DIL
29 | 564801112R00 | Podklad ze štěrkodrti s rozprostřením a zhutněním frakce 0-32 mm, tloušťka po zhutnění 40 mm | m2 | 118.5 |  | 0 |  | 0 |  | 0 | 21 | 0 | 0.1008 | 11.94 | 0 | 0 | 822-1 | RTS 24/ I | RTS 23/ II | 0.025 | 2.96 |  | Práce | Běžná |  |  |  | POL1_
|  | výkres č. 01-02 a 0202 : 23,7*5 |  | 118.5 | [23 empty] | VV | 0
30 | 564871111RT2 | Podklad ze štěrkodrti s rozprostřením a zhutněním frakce 0-32 mm, tloušťka po zhutnění 250 mm | m2 | 192 |  | 0 |  | 0 |  | 0 | 21 | 0 | 0.55125 | 105.84 | 0 | 0 | 822-1 | RTS 24/ I | RTS 23/ II | 0.027 | 5.18 |  | Práce | Běžná |  |  |  | POL1_
|  | výkres č. 01-02 a 0202 : 24*8 |  | 192 | [23 empty] | VV | 0
31 | 565161111RT3 | Podklad z kameniva obaleného asfaltem ACP 16+ až ACP 22+, v pruhu šířky do 3 m, třídy 1, tloušťka po zhutnění 80 mm | m2 | 59.25 |  | 0 |  | 0 |  | 0 | 21 | 0 | 0.211 | 12.5 | 0 | 0 | 822-1 | RTS 24/ I | RTS 23/ II | 0.072 | 4.27 |  | Práce | Běžná |  |  |  | POL1_
|  | s rozprostřením a zhutněním | [25 empty] | SPI
|  | výkres č. 01-02 a 0202 : 23,7*2,5 |  | 59.25 | [23 empty] | VV | 0
32 | 573231125R00 | Postřik živičný spojovací bez posypu kamenivem , množství zbytkového asfaltu 0,50 kg/m2 | m2 | 59.25 |  | 0 |  | 0 |  | 0 | 21 | 0 | 0.0005 | 0.03 | 0 | 0 | 822-1 | RTS 24/ I | RTS 23/ II | 0.002 | 0.12 |  | Práce | Běžná |  |  |  | POL1_
|  | bez posypu kamenivem | [25 empty] | SPI
|  | výkres č. 01-02 a 0202 : 23,7*2,5 |  | 59.25 | [23 empty] | VV | 0
33 | 577112113RT3 | Beton asfaltový z modifikovaného asfaltu v pruhu šířky do 3 m, ACO 11 S , tloušťky 40 mm, plochy do 200 m2 | m2 | 59.25 |  | 0 |  | 0 |  | 0 | 21 | 0 | 0.10373 | 6.15 | 0 | 0 | 822-1 | RTS 24/ I | RTS 23/ II | 0.064 | 3.79 |  | Práce | Běžná |  |  |  | POL1_
|  | výkres č. 01-02 a 0202 : 23,7*2,5 |  | 59.25 | [23 empty] | VV | 0
34 | 592451171R | dlažba betonová dvouvrstvá; obdélník; červená; l = 200 mm; š = 100 mm; tl. 80,0 mm | m2 | 5.555 |  | 0 |  | 0 |  | 0 | 21 | 0 | 0.17245 | 0.96 | 0 | 0 | SPCM | RTS 24/ I | RTS 23/ II | 0 | 0 |  | Specifikace | Běžná |  |  |  | POL3_
|  | výkres č. 01-02 a 0202 rozdělení parkovacích ploch : 0,1*5*11*1,01 |  | 5.555 | [23 empty] | VV | 0
35 | 592451178R | dlažba betonová dvouvrstvá; obdélník; dlaždice bez fazety; šedá; l = 200 mm; š = 100 mm; tl. 80,0 mm | m2 | 120.87 |  | 0 |  | 0 |  | 0 | 21 | 0 | 0.17245 | 20.84 | 0 | 0 | SPCM | RTS 24/ I | RTS 23/ II | 0 | 0 |  | Specifikace | Běžná |  |  |  | POL3_
|  | výkres č. 01-02 a 0202 : 23,7*5*1,02 |  | 120.87 | [23 empty] | VV | 0
36 | 596215040R00 | Kladení zámkové dlažby do drtě tloušťka dlažby 80 mm, tloušťka lože 40 mm | m2 | 118.5 |  | 0 |  | 0 |  | 0 | 21 | 0 | 0.0739 | 8.76 | 0 | 0 | 822-1 | RTS 24/ I | RTS 23/ II | 0.478 | 56.64 |  | Práce | Běžná |  |  |  | POL1_
|  | s provedením lože z kameniva drceného, s vyplněním spár, s dvojitým hutněním a se smetením přebytečného materiálu na krajnici. S dodáním hmot pro lože a výplň spár. | [25 empty] | SPI |  | s provedením lože z kameniva drceného, s vyplněním spár, s dvojitým hutněním a se smetením přebytečného materiálu na krajnici. S dodáním hmot pro lože a výplň spár.
|  | výkres č. 01-02 a 0202 : 23,7*5 |  | 118.5 | [23 empty] | VV | 0
Díl: | 767 | Konstrukce zámečnické |  |  |  | 0 |  | 0 |  | 0 |  | 0 |  | 0.2 |  | 0 |  |  |  |  | 19.39 | [6 empty] | DIL
37 | 553 011T | Branka ocelová s polat. pletivem a kováním | ks | 2 |  | 0 |  | 0 |  | 0 | 21 | 0 | 0.015 | 0.03 | 0 | 0 |  | Vlastní | Kalkul | 0 | 0 |  | Specifikace | Běžná |  |  |  | POL3_
|  | výkres 0201 - nové branky včetně doplnění oplocení : 2 |  | 2 | [23 empty] | VV | 0
38 | 553 046T | Vrata z ocel.profilů svařovaná včetně pantů, kotevních prvků, zámku a povrchové úpravy | m2 | 7.98 |  | 0 |  | 0 |  | 0 | 21 | 0 | 0.021 | 0.17 | 0 | 0 |  | Vlastní | Kalkul | 0 | 0 |  | Specifikace | Běžná |  |  |  | POL3_
|  | výkres 0201 - nová vrata včetně doplnění oplocení : 3,8*2,1 |  | 7.98 | [23 empty] | VV | 0
39 | 767652210R00 | Montáž vrat otočných, osazených do ocelové konstrukce, o ploše do 6 m2 | kus | 2 |  | 0 |  | 0 |  | 0 | 21 | 0 | 0.00112 | 0 | 0 | 0 | 800-767 | RTS 24/ I | RTS 23/ II | 5.52 | 11.04 |  | Práce | Běžná |  |  |  | POL1_
|  | včetně dokončení okování dvířek průchodových, | [25 empty] | SPI
|  | výkres 0201 - nové branky včetně doplnění oplocení : 2 |  | 2 | [23 empty] | VV | 0
40 | 767652220R00 | Montáž vrat otočných, osazených do ocelové konstrukce, o ploše přes 6 do 9 m2 | kus | 1 |  | 0 |  | 0 |  | 0 | 21 | 0 | 0.00112 | 0 | 0 | 0 | 800-767 | RTS 24/ I | RTS 23/ II | 7.68 | 7.68 |  | Práce | Běžná |  |  |  | POL1_
|  | včetně dokončení okování dvířek průchodových, | [25 empty] | SPI
|  | výkres 0201 - nová vrata včetně doplnění oplocení : 1 |  | 1 | [23 empty] | VV | 0
41 | 998767101R00 | Přesun hmot pro kovové stavební doplňk. konstrukce v objektech výšky do 6 m | t | 0.20094 |  | 0 |  | 0 |  | 0 | 21 | 0 | 0 | 0 | 0 | 0 | 800-767 | RTS 24/ I | RTS 23/ II | 3.327 | 0.67 |  | Přesun hmot | Běžná |  |  |  | POL7_
|  | 50 m vodorovně | [25 empty] | SPI
|  | Hmotnosti z položek s pořadovými čísly: : | [25 empty] | VV | 0
|  | 37,38,39,40, : | [25 empty] | VV | 0
|  | Součet: : 0,20094 |  | 0.20094 | [23 empty] | VV | 0
Díl: | 8 | Trubní vedení |  |  |  | 0 |  | 0 |  | 0 |  | 0 |  | 0.43 |  | 0 |  |  |  |  | 3.82 | [6 empty] | DIL
42 | 899331111R00 | Výšková úprava uličního vstupu nebo vpustě do 20 cm zvýšením poklopu | kus | 1 |  | 0 |  | 0 |  | 0 | 21 | 0 | 0.43094 | 0.43 | 0 | 0 | 822-1 | RTS 24/ I | RTS 23/ II | 3.817 | 3.82 |  | Práce | Běžná |  |  |  | POL1_
|  | odbouráním dosavadního krytu, podkladu, nadezdívky nebo prstence s odklizením vybouraných hmot do 3 m, zarovnání plochy nadezdívky cementovou maltou, podbetonování nebo podezdění rámu, odstranění a znovuosazení rámu, poklopu, mříže, krycího hrnce nebo hydrantu, úpravy a doplnění krytu popř. podkladu vozovky v místě provedené výškové úpravy, | [25 empty] | SPI |  | odbouráním dosavadního krytu, podkladu, nadezdívky nebo prstence s odklizením vybouraných hmot do 3 m, zarovnání plochy nadezdívky cementovou maltou, podbetonování nebo podezdění rámu, odstranění a znovuosazení rámu, poklopu, mříže, krycího hrnce nebo hydrantu, úpravy a doplnění krytu popř. podkladu vozovky v místě provedené výškové úpravy,
|  | výkres č. 01-02 a 0202 šachta : 1 |  | 1 | [23 empty] | VV | 0
Díl: | 91 | Doplňující práce na komunikaci |  |  |  | 0 |  | 0 |  | 0 |  | 0 |  | 31.81 |  | 0 |  |  |  |  | 38.17 | [6 empty] | DIL
43 | 111609990500R | hmota zalévací dvousložková | kg | 16.5 |  | 0 |  | 0 |  | 0 | 21 | 0 | 0.001 | 0.02 | 0 | 0 | SPCM | RTS 23/ II | RTS 23/ II | 0 | 0 |  | Specifikace | Běžná |  |  |  | POL3_
|  | výkres č. 01-02 a 0202 drenáž : 33*0,5 |  | 16.5 | [23 empty] | VV | 0
44 | 40445050.AR | značka dopravní silniční svislá; informativní provozní IP11-IP13; tvar obdélník svislý; 500x700 mm; štít z pozink.plechu s dvoj.ohybem,retroref.folie I.tř.; záruka 7 let | kus | 1 |  | 0 |  | 0 |  | 0 | 21 | 0 | 0.0051 | 0.01 | 0 | 0 | SPCM | RTS 24/ I | RTS 23/ II | 0 | 0 |  | Specifikace | Běžná |  |  |  | POL3_
|  | výkres č. 01-02 a 0202 IP12 : 1 |  | 1 | [23 empty] | VV | 0
45 | 40445159.AR | značka dopravní silniční svislá; dodatková tabule E8; tvar obdélník; 500x150 mm; štít z pozink.plechu s dvoj.ohybem,retroref.folie I.tř.; záruka 7 let | kus | 1 |  | 0 |  | 0 |  | 0 | 21 | 0 | 0.003 | 0 | 0 | 0 | SPCM | RTS 24/ I | RTS 23/ II | 0 | 0 |  | Specifikace | Běžná |  |  |  | POL3_
|  | výkres č. 01-02 a 0202 : 1 |  | 1 | [23 empty] | VV | 0
46 | 59217025R | obrubník silniční oblouk vnější; r 500 mm; materiál beton; l = 705,7 mm; š = 150,0 mm; h = 250,0 mm; barva přírodní | kus | 1 |  | 0 |  | 0 |  | 0 | 21 | 0 | 0.05417 | 0.05 | 0 | 0 | SPCM | RTS 24/ I | RTS 23/ II | 0 | 0 |  | Specifikace | Běžná |  |  |  | POL3_
47 | 914001121RT6 | Osazení a montáž svislých dopravních značek sloupek, do betonového základu a AL patky, včetně dodávky sloupku a značky | kus | 1 |  | 0 |  | 0 |  | 0 | 21 | 0 | 0.1184 | 0.12 | 0 | 0 | 822-1 | RTS 24/ I | RTS 23/ II | 0.918 | 0.92 |  | Práce | Běžná |  |  |  | POL1_
|  | výkres č. 01-02 a 0202 : 1 |  | 1 | [23 empty] | VV | 0
48 | 915721121R00 | Vodorovné značení krytů plastem nehlučné, stopčar, zeber, stínů, šipek, nápisů, přechodů apod. | m2 | 8 |  | 0 |  | 0 |  | 0 | 21 | 0 | 0.0037 | 0.03 | 0 | 0 | 822-1 | RTS 24/ I | RTS 23/ II | 0.361 | 2.89 |  | Práce | Běžná |  |  |  | POL1_
|  | výkres č. 01-02 a 0202 : 8 |  | 8 | [23 empty] | VV | 0
49 | 915791112R00 | Předznačení pro vodorovné značení pro stopčáry, zebry,stíny, šipky, nápisy, přechody | m2 | 8 |  | 0 |  | 0 |  | 0 | 21 | 0 | 0 | 0 | 0 | 0 | 822-1 | RTS 24/ I | RTS 23/ II | 0.125 | 1 |  | Práce | Běžná |  |  |  | POL1_
|  | stříkané barvou nebo prováděné z nátěrových hmot | [25 empty] | SPI
|  | výkres č. 01-02 a 0202 : 8 |  | 8 | [23 empty] | VV | 0
50 | 917762111RT7 | Osazení silničního nebo chodníkového betonového obrubníku včetně dodávky betonovéího obrubníku ležatého, rozměru 1000/150/250 mm, s boční opěrou z betonu prostého, do lože z betonu prostého C 12/15 | m | 45.7 |  | 0 |  | 0 |  | 0 | 21 | 0 | 0.26681 | 12.19 | 0 | 0 | 822-1 | RTS 24/ I | RTS 23/ II | 0.33704 | 15.4 |  | Práce | Běžná |  |  |  | POL1_
|  | S dodáním hmot pro lože tl. 80-100 mm. | [25 empty] | SPI
|  | výkres č. 01-02 a 0202 okolo parkoviště : 7,5*2+23,70+7 |  | 45.7 | [23 empty] | VV | 0
51 | 917862111RT5 | Osazení silničního nebo chodníkového betonového obrubníku včetně dodávky betonovéího obrubníku stojatého, rozměru 1000/100/250 mm, s boční opěrou z betonu prostého, do lože z betonu prostého C 12/15 | m | 24 |  | 0 |  | 0 |  | 0 | 21 | 0 | 0.22133 | 5.31 | 0 | 0 | 822-1 | RTS 24/ I | RTS 23/ II | 0.272 | 6.53 |  | Práce | Běžná |  |  |  | POL1_
|  | S dodáním hmot pro lože tl. 80-100 mm. | [25 empty] | SPI
|  | výkres č. 01-02 a 0202 mezi dlažbu a asfaltovou komunikace - snižený : 24 |  | 24 | [23 empty] | VV | 0
52 | 918101111R00 | Lože pod obrubníky, krajníky nebo obruby z betonu prostého C 12/15 | m3 | 5.576 |  | 0 |  | 0 |  | 0 | 21 | 0 | 2.525 | 14.08 | 0 | 0 | 822-1 | RTS 24/ I | RTS 23/ II | 1.442 | 8.04 |  | Práce | Běžná |  |  |  | POL1_
|  | z dlažebních kostek z betonu prostého | [25 empty] | SPI
|  | výkres č. 01-02 a 0202 zvýšené lože : 0,4*0,2*(24+45,7) |  | 5.576 | [23 empty] | VV | 0
53 | 919723212R00 | Dilatační spáry řezané v cementobetonovém krytu podélné, zalití spár za tepla s těsněním, šířka přes 3 do 9 mm | m | 33 |  | 0 |  | 0 |  | 0 | 21 | 0 | 2e-05 | 0 | 0 | 0 | 822-1 | RTS 24/ I | RTS 23/ II | 0.031 | 1.02 |  | Práce | Běžná |  |  |  | POL1_
|  | vyčištění spár po řezání, vyčištění spár před zálivkou a impregnace spár před zálivkou, | [25 empty] | SPI
|  | výkres č. 01-02 a 0202 drenáž : 33 |  | 33 | [23 empty] | VV | 0
54 | 919735114R00 | Řezání stávajících krytů nebo podkladů živičných, hloubky přes 150 do 200 mm | m | 32 |  | 0 |  | 0 |  | 0 | 21 | 0 | 0 | 0 | 0 | 0 | 822-1 | RTS 24/ I | RTS 23/ II | 0.074 | 2.37 |  | Práce | Běžná |  |  |  | POL1_
|  | včetně spotřeby vody | [25 empty] | SPI
|  | výkres č. 01-02 : 32 |  | 32 | [23 empty] | VV | 0
Díl: | 96 | Bourání konstrukcí |  |  |  | 0 |  | 0 |  | 0 |  | 0 |  | 0 |  | 0.01 |  |  |  |  | 0.63 | [6 empty] | DIL
55 | 970041160R00 | Jádrové vrtání, kruhové prostupy v prostém betonu jádrové vrtání , do D 160 mm | m | 0.15 |  | 0 |  | 0 |  | 0 | 21 | 0 | 0 | 0 | 0.04823 | 0.01 | 801-3 | RTS 24/ I | RTS 23/ II | 4.2 | 0.63 |  | Práce | Běžná |  |  |  | POL1_
|  | výkres č. 01-02 a 0202 drenáž napojení drenáže do uliční šachty : 0,15 |  | 0.15 | [23 empty] | VV | 0
Díl: | 99 | Staveništní přesun hmot |  |  |  | 0 |  | 0 |  | 0 |  | 0 |  | 0 |  | 0 |  |  |  |  | 80.72 | [6 empty] | DIL
56 | 998223011R00 | Přesun hmot pozemních komunikací, kryt dlážděný jakékoliv délky objektu | t | 206.9775 |  | 0 |  | 0 |  | 0 | 21 | 0 | 0 | 0 | 0 | 0 | 822-1 | RTS 24/ I | RTS 23/ II | 0.39 | 80.72 |  | Přesun hmot | Běžná |  |  |  | POL7_
|  | vodorovně do 200 m | [25 empty] | SPI
|  | Hmotnosti z položek s pořadovými čísly: : | [25 empty] | VV | 0
|  | 1,3,24,26,27,28,29,30,31,32,33,34,35,36,42,43,44,45,46,47,48,50,51,52,53, : | [25 empty] | VV | 0
|  | Součet: : 206,97752 |  | 206.9775 | [23 empty] | VV | 0
Díl: | D96 | Přesuny suti a vybouraných hmot |  |  |  | 0 |  | 0 |  | 0 |  | 0 |  | 0 |  | 0 |  |  |  |  | 20.52 | [6 empty] | DIL
57 | 979081111R00 | Odvoz suti a vybouraných hmot na skládku do 1 km | t | 14.2722 |  | 0 |  | 0 |  | 0 | 21 | 0 | 0 | 0 | 0 | 0 | 801-3 | RTS 24/ I | RTS 23/ II | 0.49 | 6.99 |  | Přesun suti | Běžná |  |  |  | POL8_
|  | Demontážní hmotnosti z položek s pořadovými čísly: : | [25 empty] | VV | 0
|  | 4,5,55, : | [25 empty] | VV | 0
|  | Součet: : 14,27223 |  | 14.2722 | [23 empty] | VV | 0
58 | 979081121R00 | Odvoz suti a vybouraných hmot na skládku příplatek za každý další 1 km | t | 85.6334 |  | 0 |  | 0 |  | 0 | 21 | 0 | 0 | 0 | 0 | 0 | 801-3 | RTS 24/ I | RTS 23/ II | 0 | 0 |  | Práce | Běžná |  |  |  | POL1_
|  | dalších 6 km : 14,27223*6 |  | 85.6334 | [23 empty] | VV | 0
59 | 979082111R00 | Vnitrostaveništní doprava suti a vybouraných hmot do 10 m | t | 14.2722 |  | 0 |  | 0 |  | 0 | 21 | 0 | 0 | 0 | 0 | 0 | 801-3 | RTS 24/ I | RTS 23/ II | 0.942 | 13.44 |  | Práce | Běžná |  |  |  | POL1_
60 | 979093111R00 | Uložení suti na skládku bez zhutnění | t | 14.2722 |  | 0 |  | 0 |  | 0 | 21 | 0 | 0 | 0 | 0 | 0 | 800-6 | RTS 24/ I | RTS 23/ II | 0.006 | 0.09 |  | Práce | Běžná |  |  |  | POL1_
|  | s hrubým urovnáním, | [25 empty] | SPI
61 | 979990101R00 | Poplatek za skládku za uložení, směsi betonu a cihel, , skupina 17 01 01 a 17 01 02 z Katalogu odpadů | t | 14.2722 |  | 0 |  | 0 |  | 0 | 21 | 0 | 0 | 0 | 0 | 0 | 801-3 | RTS 23/ II | RTS 23/ II | 0 | 0 |  | Práce | Běžná |  |  |  | POL1_
Díl: | M21 | Elektromontáže |  |  |  | 0 |  | 0 |  | 0 |  | 0 |  | 0.25 |  | 0 |  |  |  |  | 17.29 | [6 empty] | DIL
62 | 210 018T00 | Revize elektro | hod | 12 |  | 0 |  | 0 |  | 0 | 21 | 0 | 0.001 | 0.01 | 0 | 0 |  | Vlastní | Kalkul | 0 | 0 |  | Práce | Běžná |  |  |  | POL1_
63 | 210 029T00 | HZS - Práce elektro | hod | 6 |  | 0 |  | 0 |  | 0 | 21 | 0 | 0.005 | 0.03 | 0 | 0 |  | Vlastní | Kalkul | 0 | 0 |  | Práce | Běžná |  |  |  | POL1_
|  | výkres č. D.02 + D.16 napojení na stávající rozvod VO : 6 |  | 6 | [23 empty] | VV | 0
64 | 210030911R00 | Montáž stožáru trubkového bez ohledu na hmotnost , | kus | 1 |  | 0 |  | 0 |  | 0 | 21 | 0 | 0 | 0 | 0 | 0 | M21 | RTS 24/ I | RTS 23/ II | 3.588 | 3.59 |  | Práce | Běžná |  |  |  | POL1_
|  | výkres č. 01-02 a 0202 : 1 |  | 1 | [23 empty] | VV | 0
65 | 210202115R00 | Montáž svítidla veřejného osvětlení, parkového | kus | 1 |  | 0 |  | 0 |  | 0 | 21 | 0 | 0 | 0 | 0 | 0 | M21 | RTS 24/ I | RTS 23/ II | 1.144 | 1.14 |  | Práce | Běžná |  |  |  | POL1_
66 | 210220002RT2 | Montáž uzemňovacího vedení na povrchu, včetně svorek upevnění a připojení, z drátů ocelových pozinkovaných (FeZn), , včetně dodávky drátu průměru 10 mm, bez nátěru | m | 45 |  | 0 |  | 0 |  | 0 | 21 | 0 | 0.00105 | 0.05 | 0 | 0 | M21 | RTS 24/ I | RTS 23/ II | 0.17917 | 8.06 |  | Práce | Běžná |  |  |  | POL1_
|  | výkres č. 01-02 a 0202 : 45 |  | 45 | [23 empty] | VV | 0
67 | 210220301RT2 | Montáž svorky hromosvodové včetně dodávky svorky spojovací (SS) | kus | 4 |  | 0 |  | 0 |  | 0 | 21 | 0 | 0.00011 | 0 | 0 | 0 | M21 | RTS 24/ I | RTS 23/ II | 0.244 | 0.98 |  | Práce | Běžná |  |  |  | POL1_
|  | výkres č. 01-02 a 0202 : 4 |  | 4 | [23 empty] | VV | 0
68 | 210220302RT6 | Montáž svorky hromosvodové včetně dodávky svorky kovových částí d 3-12 mm (SP) | kus | 2 |  | 0 |  | 0 |  | 0 | 21 | 0 | 0.00013 | 0 | 0 | 0 | M21 | RTS 24/ I | RTS 23/ II | 0.35217 | 0.7 |  | Práce | Běžná |  |  |  | POL1_
|  | výkres č. 01-02 a 0202 : 2 |  | 2 | [23 empty] | VV | 0
69 | 210810013RT2 | Montáž kabelu CYKY 750 V, 4 x 10 mm2, volně uloženého, včetně dodávky kabelu | m | 45 |  | 0 |  | 0 |  | 0 | 21 | 0 | 0.00064 | 0.03 | 0 | 0 | M21 | RTS 24/ I | RTS 23/ II | 0.0627 | 2.82 |  | Práce | Běžná |  |  |  | POL1_
|  | výkres č. 01-02 a 0202 : 45 |  | 45 | [23 empty] | VV | 0
70 | 316740631T | Stožár K 6-133/89/60 Z výška 6m osvětlovací bezpaticový žárový zinek | kus | 1 |  | 0 |  | 0 |  | 0 | 21 | 0 | 0.115 | 0.12 | 0 | 0 |  | Vlastní | Kalkulace | 0 | 0 |  | Specifikace | Běžná |  |  |  | POL3_
|  | výkres č. 01-02 a 0202 : 1 |  | 1 | [23 empty] | VV | 0
71 | 348360220R | LED svítidlo kovové, tvar kulatý, pro osvětlení parků, ; IP 65; 60 W; max.teplota okolí 50 °C; min.teplota okolí -40 °C; použití: do exteriéru, barva světla denní bílá; mat.tělesa hliník-černá s bílou barvou, sklo; difuzor (světelně činný kryt) mléčný; upevnění doporučená výška montáže 6-8 m; šířka 560 mm; výška 815 mm | kus | 1 |  | 0 |  | 0 |  | 0 | 21 | 0 | 0.00982 | 0.01 | 0 | 0 | SPCM | RTS 24/ I | RTS 23/ II | 0 | 0 |  | Specifikace | Běžná |  |  |  | POL3_
|  | výkres č. 01-02 a 0202 : 1 |  | 1 | [23 empty] | VV | 0
Díl: | M46 | Zemní práce při montážích |  |  |  | 0 |  | 0 |  | 0 |  | 0 |  | 10.44 |  | 0 |  |  |  |  | 27.97 | [6 empty] | DIL
72 | 460010024R00 | Vytýčení kabelové trasy v zastavěném prostoru | km | 0.045 |  | 0 |  | 0 |  | 0 | 21 | 0 | 0.03421 | 0 | 0 | 0 |  | RTS 24/ I | RTS 23/ II | 4.1 | 0.18 |  | Práce | Běžná |  |  |  | POL1_
73 | 460050003RT1 | Jáma pro stožár J nepatk. do 8 m, v rovině, hor. 3, ruční výkop jámy | kus | 1 |  | 0 |  | 0 |  | 0 | 21 | 0 | 0 | 0 | 0 | 0 |  | RTS 24/ I | RTS 23/ II | 2.402 | 2.4 |  | Práce | Běžná |  |  |  | POL1_
|  | výkres č. 01-02 a 0202 : 1 |  | 1 | [23 empty] | VV | 0
74 | 460100023RT1 | Pouzdrový základ 300x1500 mm v ose trasy kab., kompletní zhot.pouzdrového základu | kus | 1 |  | 0 |  | 0 |  | 0 | 21 | 0 | 1.2332 | 1.23 | 0 | 0 |  | RTS 24/ I | RTS 23/ II | 3.138 | 3.14 |  | Práce | Běžná |  |  |  | POL1_
|  | výkres č. 01-02 a 0202 : 1 |  | 1 | [23 empty] | VV | 0
75 | 460120061RT1 | Odvoz zeminy, odvoz zeminy včetně naložení | m3 | 9.21 |  | 0 |  | 0 |  | 0 | 21 | 0 | 0 | 0 | 0 | 0 |  | RTS 24/ I | RTS 23/ II | 0.253 | 2.33 |  | Práce | Běžná |  |  |  | POL1_
|  | výkres č. D.02 + D.16 : 0,3*0,3*1,5*6 |  | 0.81 | [23 empty] | VV | 0
|  | 0,35*0,30*80 |  | 8.4 | [23 empty] | VV | 0
76 | 460200153R00 | Výkop kabelové rýhy 35/70 cm hor.3 | m | 45 |  | 0 |  | 0 |  | 0 | 21 | 0 | 0 | 0 | 0 | 0 |  | RTS 24/ I | RTS 23/ II | 0.07154 | 3.22 |  | Práce | Běžná |  |  |  | POL1_
|  | výkres č. 01-02 a 0202 : 45 |  | 45 | [23 empty] | VV | 0
77 | 460420022R00 | Zřízení kabelového lože v rýze š. do 65 cm z písku | m | 45 |  | 0 |  | 0 |  | 0 | 21 | 0 | 0.20475 | 9.21 | 0 | 0 |  | RTS 24/ I | RTS 23/ II | 0.098 | 4.41 |  | Práce | Běžná |  |  |  | POL1_
|  | výkres č. 01-02 a 0202 : 45 |  | 45 | [23 empty] | VV | 0
78 | 460490012RT1 | Fólie výstražná z PVC, šířka 33 cm, fólie PVC šířka 33 cm | m | 45 |  | 0 |  | 0 |  | 0 | 21 | 0 | 6e-05 | 0 | 0 | 0 |  | RTS 24/ I | RTS 23/ II | 0.026 | 1.17 |  | Práce | Běžná |  |  |  | POL1_
|  | výkres č. 01-02 a 0202 : 45 |  | 45 | [23 empty] | VV | 0
79 | 460560153RT1 | Zához rýhy 35/70 cm, hornina třídy 3, ruční zához rýhy | m | 45 |  | 0 |  | 0 |  | 0 | 21 | 0 | 0 | 0 | 0 | 0 |  | RTS 24/ I | RTS 23/ II | 0.118 | 5.31 |  | Práce | Běžná |  |  |  | POL1_
|  | výkres č. 01-02 a 0202 : 45 |  | 45 | [23 empty] | VV | 0
80 | 460620013RT1 | Provizorní úprava terénu v přírodní hornině 3, ruční vyrovnání a zhutnění | m2 | 45 |  | 0 |  | 0 |  | 0 | 21 | 0 | 0 | 0 | 0 | 0 |  | RTS 24/ I | RTS 23/ II | 0.129 | 5.81 |  | Práce | Běžná |  |  |  | POL1_
|  | výkres č. 01-02 a 0202 : 45 |  | 45 | [23 empty] | VV | 0
Díl: | M65 | Elektroinstalace a veřejné osvětlení |  |  |  | 0 |  | 0 |  | 0 |  | 0 |  | 0.01 |  | 0 |  |  |  |  | 5.4 | [6 empty] | DIL
81 | 650010616RT3 | Montáž trubky ohebné, z PVC, uložené pevně, vnější průměr do 50 mm, včetně dodávky materiálu, mech. pevnost 750 N/5 cm | m | 45 |  | 0 |  | 0 |  | 0 | 21 | 0 | 0.00029 | 0.01 | 0 | 0 | M65 | RTS 24/ I | RTS 23/ II | 0.12 | 5.4 |  | Práce | Běžná |  |  |  | POL1_
|  | výkres č. 01-02 : 45 |  | 45 | [23 empty] | VV | 0
[26 empty] | 15 | 21 | DPH
| Celkem |  |  |  |  | 0 | [19 empty] | 0 | 0 | SUM
END
Note on S6: Jedná se o informaci, zda se jedná o položku, která je do rozpočtu zadána z cenové soustavy RTS, nebo vlastní.
Note on T6: Jedná se o název CÚ, která je zadána u položky rozpočtu

## 002 0023 Pol
Položkový soupis prací a dodávek | [27 empty] | #TypZaznamu#
S: | 001 | Stavební úpravy za účelem vybudování odborných účeben a komunitní tělocvičny u ZŠ T.Šobra Písek | [25 empty] | STA
O: | 002 | SO 02 - Zpevněné plochy a parkoviště | [22 empty] | STA |  |  | OBJ
R: | 0023 | SO 02 - Skleník | [25 empty] | ROZ
P.č. | Číslo položky | Název položky | MJ | Množství | Cena / MJ | Celkem | Dodávka | Dodávka celk. | Montáž | Montáž celk. | DPH | Cena s DPH | Hmotnost / MJ | Hmotnost celk.(t) | Dem. hmotnost / MJ | Dem. hmotnost celk.(t) | Ceník | Cen. soustava / platnost | Cenová úroveň | Nhod / MJ | Nhod celk. | Dodavatel | Typ položky | Stav položky
Díl: | 1 | Zemní práce |  |  |  | 0 |  | 0 |  | 0 |  | 0 |  | 0 |  | 0 |  |  |  |  | 20.65 | [6 empty] | DIL
1 | 122201101R00 | Odkopávky a prokopávky nezapažené v hornině 3 do 100 m3 | m3 | 8.61 |  | 0 |  | 0 |  | 0 | 21 | 0 | 0 | 0 | 0 | 0 | 800-1 | RTS 24/ I | RTS 23/ II | 0.368 | 3.17 |  | Práce | Běžná |  |  |  | POL1_
|  | s přehozením výkopku na vzdálenost do 3 m nebo s naložením na dopravní prostředek, | [25 empty] | SPI
|  | výkres č. 0205-0207 : 0,25*8,2*4,2 |  | 8.61 | [23 empty] | VV | 0
2 | 122201109R00 | Odkopávky a prokopávky nezapažené v hornině 3 příplatek k cenám za lepivost horniny | m3 | 8.61 |  | 0 |  | 0 |  | 0 | 21 | 0 | 0 | 0 | 0 | 0 | 800-1 | RTS 24/ I | RTS 23/ II | 0.058 | 0.5 |  | Práce | Běžná |  |  |  | POL1_
|  | s přehozením výkopku na vzdálenost do 3 m nebo s naložením na dopravní prostředek, | [25 empty] | SPI
|  | dle pol.č. 12220-1101 : 8,61 |  | 8.61 | [23 empty] | VV | 0
3 | 132201111R00 | Hloubení rýh šířky do 60 cm do 100 m3, v hornině 3, hloubení strojně | m3 | 5.76 |  | 0 |  | 0 |  | 0 | 21 | 0 | 0 | 0 | 0 | 0 | 800-1 | RTS 24/ I | RTS 23/ II | 0.23 | 1.32 |  | Práce | Běžná |  |  |  | POL1_
|  | zapažených i nezapažených s urovnáním dna do předepsaného profilu a spádu, s přehozením výkopku na přilehlém terénu na vzdálenost do 3 m od podélné osy rýhy nebo s naložením výkopku na dopravní prostředek. | [25 empty] | SPI |  | zapažených i nezapažených s urovnáním dna do předepsaného profilu a spádu, s přehozením výkopku na přilehlém terénu na vzdálenost do 3 m od podélné osy rýhy nebo s naložením výkopku na dopravní prostředek.
|  | výkres č. 0205-0207 : 0,4*0,6*(8,2*2+3,8*2) |  | 5.76 | [23 empty] | VV | 0
4 | 132201119R00 | Hloubení rýh šířky do 60 cm příplatek za lepivost, v hornině 3, | m3 | 5.76 |  | 0 |  | 0 |  | 0 | 21 | 0 | 0 | 0 | 0 | 0 | 800-1 | RTS 24/ I | RTS 23/ II | 0.3898 | 2.25 |  | Práce | Běžná |  |  |  | POL1_
|  | zapažených i nezapažených s urovnáním dna do předepsaného profilu a spádu, s přehozením výkopku na přilehlém terénu na vzdálenost do 3 m od podélné osy rýhy nebo s naložením výkopku na dopravní prostředek. | [25 empty] | SPI |  | zapažených i nezapažených s urovnáním dna do předepsaného profilu a spádu, s přehozením výkopku na přilehlém terénu na vzdálenost do 3 m od podélné osy rýhy nebo s naložením výkopku na dopravní prostředek.
|  | dle pol.č. 13220-1111 : 5,76 |  | 5.76 | [23 empty] | VV | 0
5 | 162701101R00 | Vodorovné přemístění výkopku z horniny 1 až 4, na vzdálenost přes 5 000 do 6 000 m | m3 | 12.882 |  | 0 |  | 0 |  | 0 | 21 | 0 | 0 | 0 | 0 | 0 | 800-1 | RTS 24/ I | RTS 23/ II | 0.011 | 0.14 |  | Práce | Běžná |  |  |  | POL1_
|  | po suchu, bez naložení výkopku, avšak se složením bez rozhrnutí, zpáteční cesta vozidla. | [25 empty] | SPI
|  | dle pol.č. 12220-1101 : 8,61 |  | 8.61 | [23 empty] | VV | 0
|  | dle pol.č. 13220-1111 : 5,76 |  | 5.76 | [23 empty] | VV | 0
|  | odpočet : | [25 empty] | VV | 0
|  | dle pol.č. 17510-1201 : -1,488 |  | -1.488 | [23 empty] | VV | 0
6 | 167101101R00 | Nakládání, skládání, překládání neulehlého výkopku nakládání výkopku do 100 m3, z horniny 1 až 4 | m3 | 12.882 |  | 0 |  | 0 |  | 0 | 21 | 0 | 0 | 0 | 0 | 0 | 800-1 | RTS 24/ I | RTS 23/ II | 0.652 | 8.4 |  | Práce | Běžná |  |  |  | POL1_
|  | dle pol.č. 16270-1101 : 12,882 |  | 12.882 | [23 empty] | VV | 0
7 | 171201201R00 | Uložení sypaniny na dočasnou skládku tak, že na 1 m2 plochy připadá přes 2 m3 výkopku nebo ornice | m3 | 12.882 |  | 0 |  | 0 |  | 0 | 21 | 0 | 0 | 0 | 0 | 0 | 800-1 | RTS 24/ I | RTS 23/ II | 0.009 | 0.12 |  | Práce | Běžná |  |  |  | POL1_
|  | dle pol.č. 16270-1101 : 12,882 |  | 12.882 | [23 empty] | VV | 0
8 | 175101201R00 | Obsyp objektů bez prohození sypaniny | m3 | 1.488 |  | 0 |  | 0 |  | 0 | 21 | 0 | 0 | 0 | 0 | 0 | 800-1 | RTS 24/ I | RTS 23/ II | 2.195 | 3.27 |  | Práce | Běžná |  |  |  | POL1_
|  | sypaninou z vhodných hornin tř. 1 - 4 nebo materiálem, uloženým ve vzdálenosti do 30 m od vnějšího kraje objektu, pro jakoukoliv míru zhutnění, | [25 empty] | SPI |  | sypaninou z vhodných hornin tř. 1 - 4 nebo materiálem, uloženým ve vzdálenosti do 30 m od vnějšího kraje objektu, pro jakoukoliv míru zhutnění,
|  | výkres č. 0205-0207 : 0,15*0,4*(8,2*2+4,2*2) |  | 1.488 | [23 empty] | VV | 0
9 | 175101209R00 | Obsyp objektů příplatek za prohození sypaniny | m3 | 1.488 |  | 0 |  | 0 |  | 0 | 21 | 0 | 0 | 0 | 0 | 0 | 800-1 | RTS 24/ I | RTS 23/ II | 0.997 | 1.48 |  | Práce | Běžná |  |  |  | POL1_
|  | sypaninou z vhodných hornin tř. 1 - 4 nebo materiálem, uloženým ve vzdálenosti do 30 m od vnějšího kraje objektu, pro jakoukoliv míru zhutnění, | [25 empty] | SPI |  | sypaninou z vhodných hornin tř. 1 - 4 nebo materiálem, uloženým ve vzdálenosti do 30 m od vnějšího kraje objektu, pro jakoukoliv míru zhutnění,
|  | dle pol.č. 17510-1201 : 1,488 |  | 1.488 | [23 empty] | VV | 0
10 | 199000002R00 | Poplatky za skládku horniny 1- 4, skupina 17 05 04 z Katalogu odpadů | m3 | 12.882 |  | 0 |  | 0 |  | 0 | 21 | 0 | 0 | 0 | 0 | 0 | 800-1 | RTS 24/ I | RTS 23/ II | 0 | 0 |  | Práce | Běžná |  |  |  | POL1_
|  | dle pol.č. 16270-1101 : 12,882 |  | 12.882 | [23 empty] | VV | 0
Díl: | 2 | Základy a zvláštní zakládání |  |  |  | 0 |  | 0 |  | 0 |  | 0 |  | 22.61 |  | 0 |  |  |  |  | 24.17 | [6 empty] | DIL
11 | 274272120RT3 | Zdivo základové z bednicích tvárnic tloušťky 200 mm, výplň betonem C 16/20 | m2 | 24.82 |  | 0 |  | 0 |  | 0 | 21 | 0 | 0.52 | 12.91 | 0 | 0 | 801-1 | RTS 24/ I | RTS 23/ II | 0.9 | 22.34 |  | Práce | Běžná |  |  |  | POL1_
|  | s výplní betonem, bez výztuže, | [25 empty] | SPI
|  | výkres č. 0205-0207 : 1,1*(8*2+3,6*2)-0,7*1 |  | 24.82 | [23 empty] | VV | 0
12 | 274313611R00 | Beton základových pasů prostý třídy C 16/20 | m3 | 3.84 |  | 0 |  | 0 |  | 0 | 21 | 0 | 2.525 | 9.7 | 0 | 0 | 801-1 | RTS 24/ I | RTS 23/ II | 0.477 | 1.83 |  | Práce | Běžná |  |  |  | POL1_
|  | výkres č. 0205-0207 : 0,4*0,4*(8,2*2+3,8*2) |  | 3.84 | [23 empty] | VV | 0
Díl: | 5 | Komunikace |  |  |  | 0 |  | 0 |  | 0 |  | 0 |  | 18.22 |  | 0 |  |  |  |  | 13.48 | [6 empty] | DIL
13 | 564801112R00 | Podklad ze štěrkodrti s rozprostřením a zhutněním frakce 0-32 mm, tloušťka po zhutnění 40 mm | m2 | 27.36 |  | 0 |  | 0 |  | 0 | 21 | 0 | 0.1008 | 2.76 | 0 | 0 | 822-1 | RTS 24/ I | RTS 23/ II | 0.025 | 0.68 |  | Práce | Běžná |  |  |  | POL1_
|  | výkres č. 0205-0207 : 7,6*3,6 |  | 27.36 | [23 empty] | VV | 0
14 | 564851111RT4 | Podklad ze štěrkodrti s rozprostřením a zhutněním frakce 0-63 mm, tloušťka po zhutnění 150 mm | m2 | 27.36 |  | 0 |  | 0 |  | 0 | 21 | 0 | 0.378 | 10.34 | 0 | 0 | 822-1 | RTS 24/ I | RTS 23/ II | 0.026 | 0.71 |  | Práce | Běžná |  |  |  | POL1_
|  | výkres č. 0205-0207 : 7,6*3,6 |  | 27.36 | [23 empty] | VV | 0
15 | 59245110R | dlažba betonová dvouvrstvá, skladebná; obdélník; šedá; l = 200 mm; š = 100 mm; tl. 60,0 mm | m2 | 27.9072 |  | 0 |  | 0 |  | 0 | 21 | 0 | 0.129 | 3.6 | 0 | 0 | SPCM | RTS 24/ I | RTS 23/ II | 0 | 0 |  | Specifikace | Běžná |  |  |  | POL3_
|  | výkres č. 0205-0207 : 7,6*3,6*1,02 |  | 27.9072 | [23 empty] | VV | 0
16 | 596215020R00 | Kladení zámkové dlažby do drtě tloušťka dlažby 60 mm, tloušťka lože 30 mm | m2 | 27.36 |  | 0 |  | 0 |  | 0 | 21 | 0 | 0.05545 | 1.52 | 0 | 0 | 822-1 | RTS 24/ I | RTS 23/ II | 0.442 | 12.09 |  | Práce | Běžná |  |  |  | POL1_
|  | s provedením lože z kameniva drceného, s vyplněním spár, s dvojitým hutněním a se smetením přebytečného materiálu na krajnici. S dodáním hmot pro lože a výplň spár. | [25 empty] | SPI |  | s provedením lože z kameniva drceného, s vyplněním spár, s dvojitým hutněním a se smetením přebytečného materiálu na krajnici. S dodáním hmot pro lože a výplň spár.
|  | výkres č. 0205-0207 : 7,6*3,6 |  | 27.36 | [23 empty] | VV | 0
Díl: | 767 | Konstrukce zámečnické |  |  |  | 0 |  | 0 |  | 0 |  | 0 |  | 0.8 |  | 0 |  |  |  |  | 48.51 | [6 empty] | DIL
17 | 553 116T | Skleník, Přesná specifikace PD | m2 | 65.6 |  | 0 |  | 0 |  | 0 | 21 | 0 | 0.012 | 0.79 | 0 | 0 |  | Vlastní | Kalkul | 0 | 0 |  | Specifikace | Běžná |  |  |  | POL3_
|  | výkres č. 0205-0207 : 65,60 |  | 65.6 | [23 empty] | VV | 0
18 | 767111110R00 | Montáž stěn a příček pro zasklení z ocelových profilů o hmotnosti jednotlivě do 50 kg | m2 | 65.6 |  | 0 |  | 0 |  | 0 | 21 | 0 | 0.00017 | 0.01 | 0 | 0 | 800-767 | RTS 24/ I | RTS 23/ II | 0.699 | 45.85 |  | Práce | Běžná |  |  |  | POL1_
|  | výkres č. 0205-0207 skleník : 1,4*(8*2+4*2)+2*8*2 |  | 65.6 | [23 empty] | VV | 0
19 | 998767101R00 | Přesun hmot pro kovové stavební doplňk. konstrukce v objektech výšky do 6 m | t | 0.79835 |  | 0 |  | 0 |  | 0 | 21 | 0 | 0 | 0 | 0 | 0 | 800-767 | RTS 24/ I | RTS 23/ II | 3.327 | 2.66 |  | Přesun hmot | Běžná |  |  |  | POL7_
|  | 50 m vodorovně | [25 empty] | SPI
|  | Hmotnosti z položek s pořadovými čísly: : | [25 empty] | VV | 0
|  | 17,18, : | [25 empty] | VV | 0
|  | Součet: : 0,79835 |  | 0.79835 | [23 empty] | VV | 0
Díl: | 99 | Staveništní přesun hmot |  |  |  | 0 |  | 0 |  | 0 |  | 0 |  | 0 |  | 0 |  |  |  |  | 34.78 | [6 empty] | DIL
20 | 998011001R00 | Přesun hmot pro budovy s nosnou konstrukcí zděnou výšky do 6 m | t | 40.8195 |  | 0 |  | 0 |  | 0 | 21 | 0 | 0 | 0 | 0 | 0 | 801-1 | RTS 24/ I | RTS 23/ II | 0.852 | 34.78 |  | Přesun hmot | Běžná |  |  |  | POL7_
|  | přesun hmot pro budovy občanské výstavby (JKSO 801), budovy pro bydlení (JKSO 803) budovy pro výrobu a služby (JKSO 812) s nosnou svislou konstrukcí zděnou z cihel nebo tvárnic nebo kovovou | [25 empty] | SPI |  | přesun hmot pro budovy občanské výstavby (JKSO 801), budovy pro bydlení (JKSO 803) budovy pro výrobu a služby (JKSO 812) s nosnou svislou konstrukcí zděnou z cihel nebo tvárnic nebo kovovou
|  | Hmotnosti z položek s pořadovými čísly: : | [25 empty] | VV | 0
|  | 11,12,13,14,15,16, : | [25 empty] | VV | 0
|  | Součet: : 40,81951 |  | 40.8195 | [23 empty] | VV | 0
Díl: | M21 | Elektromontáže |  |  |  | 0 |  | 0 |  | 0 |  | 0 |  | 0 |  | 0 |  |  |  |  | 0 | [6 empty] | DIL
21 | 210000.1T00 | Elektrorozvody | kompl | 1 | 0 | 0 |  | 0 |  | 0 | 21 | 0 | 0 | 0 | 0 | 0 |  | Vlastní | Kalkul | 0 | 0 |  | Práce | Běžná |  |  |  | POL1_
|  | viz příloha č. 11 - vyplnit nejdříve přílohu : 1 |  | 1 | [23 empty] | VV | 0
[26 empty] | 15 | 21 | DPH
| Celkem |  |  |  |  | 0 | [19 empty] | 0 | 0 | SUM
END
Neoceněný list - nahrazeno listem
"SKLENÍK"
Note on S6: Jedná se o informaci, zda se jedná o položku, která je do rozpočtu zadána z cenové soustavy RTS, nebo vlastní.
Note on T6: Jedná se o název CÚ, která je zadána u položky rozpočtu

## 003 003 Pol
Položkový soupis prací a dodávek | [27 empty] | #TypZaznamu#
S: | 001 | Stavební úpravy za účelem vybudování odborných účeben a komunitní tělocvičny u ZŠ T.Šobra Písek | [25 empty] | STA
O: | 003 | SO 301 - Venkovní kanalizace | [22 empty] | STA |  |  | OBJ
R: | 003 | SO 301 - Venkovní kanalizace | [25 empty] | ROZ
P.č. | Číslo položky | Název položky | MJ | Množství | Cena / MJ | Celkem | Dodávka | Dodávka celk. | Montáž | Montáž celk. | DPH | Cena s DPH | Hmotnost / MJ | Hmotnost celk.(t) | Dem. hmotnost / MJ | Dem. hmotnost celk.(t) | Ceník | Cen. soustava / platnost | Cenová úroveň | Nhod / MJ | Nhod celk. | Dodavatel | Typ položky | Stav položky
Díl: | 1 | Zemní práce |  |  |  | 0 |  | 0 |  | 0 |  | 0 |  | 75.12 |  | 0 |  |  |  |  | 515.3 | [6 empty] | DIL
1 | 131301202R00 | Hloubení zapažených jam a zářezů do 1000 m3, v hornině 4, strojně, s ručním dočištěním | m3 | 64 |  | 0 |  | 0 |  | 0 | 21 | 0 | 0 | 0 | 0 | 0 | 800-1 | RTS 24/ I | RTS 23/ II | 2.127 | 136.13 |  | Práce | Běžná |  |  |  | POL1_
|  | s urovnáním dna do předepsaného profilu a spádu, s případně nutným přemístěním výkopku ve výkopišti a dále buď s přemístěním výkopku na přilehlém terénu na vzdálenost do 3 m od kraje jámy nebo s naložením na dopravní prostředek | [25 empty] | SPI |  | s urovnáním dna do předepsaného profilu a spádu, s případně nutným přemístěním výkopku ve výkopišti a dále buď s přemístěním výkopku na přilehlém terénu na vzdálenost do 3 m od kraje jámy nebo s naložením na dopravní prostředek
2 | 131301209R00 | Hloubení zapažených jam a zářezů příplatek za lepivost, v hornině 4, | m3 | 64 |  | 0 |  | 0 |  | 0 | 21 | 0 | 0 | 0 | 0 | 0 | 800-1 | RTS 24/ I | RTS 23/ II | 0.154 | 9.86 |  | Práce | Běžná |  |  |  | POL1_
|  | s urovnáním dna do předepsaného profilu a spádu, s případně nutným přemístěním výkopku ve výkopišti a dále buď s přemístěním výkopku na přilehlém terénu na vzdálenost do 3 m od kraje jámy nebo s naložením na dopravní prostředek | [25 empty] | SPI |  | s urovnáním dna do předepsaného profilu a spádu, s případně nutným přemístěním výkopku ve výkopišti a dále buď s přemístěním výkopku na přilehlém terénu na vzdálenost do 3 m od kraje jámy nebo s naložením na dopravní prostředek
3 | 132301212R00 | Hloubení rýh šířky přes 60 do 200 cm do 1000 m3, v hornině 4, hloubení strojně | m3 | 252 |  | 0 |  | 0 |  | 0 | 21 | 0 | 0 | 0 | 0 | 0 | 800-1 | RTS 24/ I | RTS 23/ II | 0.291 | 73.33 |  | Práce | Běžná |  |  |  | POL1_
|  | zapažených i nezapažených, s urovnáním dna do předepsaného profilu a spádu, s případně nutným přehozením výkopku na vzdálenost do 3 m ve výkopišti, s přehozením výkopku na přilehlém terénu na vzdálenost do 5 m od podélné osy rýhy nebo s naložením výkopku na dopravní prostředek. | [25 empty] | SPI |  | zapažených i nezapažených, s urovnáním dna do předepsaného profilu a spádu, s případně nutným přehozením výkopku na vzdálenost do 3 m ve výkopišti, s přehozením výkopku na přilehlém terénu na vzdálenost do 5 m od podélné osy rýhy nebo s naložením výkopku na dopravní prostředek.
4 | 132301219R00 | Hloubení rýh šířky přes 60 do 200 cm příplatek za lepivost, v hornině 4, | m3 | 252 |  | 0 |  | 0 |  | 0 | 21 | 0 | 0 | 0 | 0 | 0 | 800-1 | RTS 24/ I | RTS 23/ II | 0.1483 | 37.37 |  | Práce | Běžná |  |  |  | POL1_
|  | zapažených i nezapažených, s urovnáním dna do předepsaného profilu a spádu, s případně nutným přehozením výkopku na vzdálenost do 3 m ve výkopišti, s přehozením výkopku na přilehlém terénu na vzdálenost do 5 m od podélné osy rýhy nebo s naložením výkopku na dopravní prostředek. | [25 empty] | SPI |  | zapažených i nezapažených, s urovnáním dna do předepsaného profilu a spádu, s případně nutným přehozením výkopku na vzdálenost do 3 m ve výkopišti, s přehozením výkopku na přilehlém terénu na vzdálenost do 5 m od podélné osy rýhy nebo s naložením výkopku na dopravní prostředek.
5 | 151101101R00 | Zřízení pažení a rozepření stěn rýh příložné pro jakoukoliv mezerovitost, hloubky do 2 m | m2 | 240 |  | 0 |  | 0 |  | 0 | 21 | 0 | 0.00099 | 0.24 | 0 | 0 | 800-1 | RTS 24/ I | RTS 23/ II | 0.236 | 56.64 |  | Práce | Běžná |  |  |  | POL1_
|  | pro podzemní vedení pro všechny šířky rýhy, | [25 empty] | SPI
6 | 151101102R00 | Zřízení pažení a rozepření stěn rýh příložné pro jakoukoliv mezerovitost, hloubky do 4 m | m2 | 92 |  | 0 |  | 0 |  | 0 | 21 | 0 | 0.00086 | 0.08 | 0 | 0 | 800-1 | RTS 24/ I | RTS 23/ II | 0.479 | 44.07 |  | Práce | Běžná |  |  |  | POL1_
|  | pro podzemní vedení pro všechny šířky rýhy, | [25 empty] | SPI
7 | 151101111R00 | Odstranění pažení a rozepření rýh příložné , hloubky do 2 m | m2 | 240 |  | 0 |  | 0 |  | 0 | 21 | 0 | 0 | 0 | 0 | 0 | 800-1 | RTS 24/ I | RTS 23/ II | 0.07 | 16.8 |  | Práce | Běžná |  |  |  | POL1_
|  | pro podzemní vedení s uložením materiálu na vzdálenost do 3 m od kraje výkopu, | [25 empty] | SPI
8 | 151101112R00 | Odstranění pažení a rozepření rýh příložné , hloubky do 4 m | m2 | 92 |  | 0 |  | 0 |  | 0 | 21 | 0 | 0 | 0 | 0 | 0 | 800-1 | RTS 24/ I | RTS 23/ II | 0.327 | 30.08 |  | Práce | Běžná |  |  |  | POL1_
|  | pro podzemní vedení s uložením materiálu na vzdálenost do 3 m od kraje výkopu, | [25 empty] | SPI
9 | 162701101R00 | Vodorovné přemístění výkopku z horniny 1 až 4, na vzdálenost přes 5 000 do 6 000 m | m3 | 86 |  | 0 |  | 0 |  | 0 | 21 | 0 | 0 | 0 | 0 | 0 | 800-1 | RTS 24/ I | RTS 23/ II | 0.011 | 0.95 |  | Práce | Běžná |  |  |  | POL1_
|  | po suchu, bez naložení výkopku, avšak se složením bez rozhrnutí, zpáteční cesta vozidla. | [25 empty] | SPI
10 | 171201101R00 | Uložení sypaniny do násypů nezhutněných | m3 | 86 |  | 0 |  | 0 |  | 0 | 21 | 0 | 0 | 0 | 0 | 0 | 800-1 | RTS 24/ I | RTS 23/ II | 0.031 | 2.67 |  | Práce | Běžná |  |  |  | POL1_
11 | 174101101R00 | Zásyp sypaninou se zhutněním jam, šachet, rýh nebo kolem objektů v těchto vykopávkách | m3 | 186 |  | 0 |  | 0 |  | 0 | 21 | 0 | 0 | 0 | 0 | 0 | 800-1 | RTS 24/ I | RTS 23/ II | 0.202 | 37.57 |  | Práce | Běžná |  |  |  | POL1_
|  | z jakékoliv horniny s uložením výkopku po vrstvách, | [25 empty] | SPI
12 | 175101101RT2 | Obsyp potrubí bez prohození sypaniny, s dodáním štěrkopísku frakce 0 - 22 mm | m3 | 44 |  | 0 |  | 0 |  | 0 | 21 | 0 | 1.7 | 74.8 | 0 | 0 | 800-1 | RTS 24/ I | RTS 23/ II | 1.587 | 69.83 |  | Práce | Běžná |  |  |  | POL1_
|  | sypaninou z vhodných hornin tř. 1 - 4 nebo materiálem připraveným podél výkopu ve vzdálenosti do 3 m od jeho kraje, pro jakoukoliv hloubku výkopu a jakoukoliv míru zhutnění, | [25 empty] | SPI |  | sypaninou z vhodných hornin tř. 1 - 4 nebo materiálem připraveným podél výkopu ve vzdálenosti do 3 m od jeho kraje, pro jakoukoliv hloubku výkopu a jakoukoliv míru zhutnění,
13 | 199000002R00 | Poplatky za skládku horniny 1- 4, skupina 17 05 04 z Katalogu odpadů | m3 | 86 |  | 0 |  | 0 |  | 0 | 21 | 0 | 0 | 0 | 0 | 0 | 800-1 | RTS 24/ I | RTS 23/ II | 0 | 0 |  | Práce | Běžná |  |  |  | POL1_
Díl: | 8 | Trubní vedení |  |  |  | 0 |  | 0 |  | 0 |  | 0 |  | 24.36 |  | 0 |  |  |  |  | 194.16 | [6 empty] | DIL
14 | 286 979101T | Akumulační nádrž na dešťové vody 50 m3 vč. dvou komínků, rozměry dl. 6,0 m, š. 1,5 m a v. 1,2 m. Kom | ks | 1 |  | 0 |  | 0 |  | 0 | 21 | 0 | 2.5 | 2.5 | 0 | 0 |  | Vlastní | Kalkul | 0 | 0 |  | Specifikace | Běžná |  |  |  | POL3_
15 | 286114014R | Trubka plastová pro venkovní kanalizaci spoj: hrdlový; potrubí: jednovrstvé; materiál: PVC-U; povrch: hladký; DN/OD = 250; de = 250,0 mm; s = 8,2 mm; SN 12 | kus | 12 |  | 0 |  | 0 |  | 0 | 21 | 0 | 0.0291 | 0.35 | 0 | 0 | SPCM | RTS 24/ I | RTS 23/ II | 0 | 0 |  | Specifikace | Běžná |  |  |  | POL3_
|  | 36/3 |  | 12 | [23 empty] | VV | 0
16 | 286114016R | Trubka plastová pro venkovní kanalizaci spoj: hrdlový; potrubí: jednovrstvé; materiál: PVC-U; povrch: hladký; DN/OD = 315; de = 315,0 mm; s = 10,0 mm; SN 12 | kus | 28 |  | 0 |  | 0 |  | 0 | 21 | 0 | 0.045 | 1.26 | 0 | 0 | SPCM | RTS 24/ I | RTS 23/ II | 0 | 0 |  | Specifikace | Běžná |  |  |  | POL3_
|  | 84/3 |  | 28 | [23 empty] | VV | 0
17 | 871 1T00 | Napojení na stávající kanalizace vč. potřebného materiálu a tvarovek | ks | 2 |  | 0 |  | 0 |  | 0 | 21 | 0 | 0.025 | 0.05 | 0 | 0 |  | Vlastní | Kalkul | 0 | 0 |  | Práce | Běžná |  |  |  | POL1_
18 | 871373121R00 | Montáž potrubí z trub z plastů těsněných gumovým kroužkem DN 300 mm | m | 120 |  | 0 |  | 0 |  | 0 | 21 | 0 | 1e-05 | 0 | 0 | 0 | 827-1 | RTS 24/ I | RTS 23/ II | 0.097 | 11.64 |  | Práce | Běžná |  |  |  | POL1_
|  | v otevřeném výkopu ve sklonu do 20 %, | [25 empty] | SPI
|  | DN 250 : 36 |  | 36 | [23 empty] | VV | 0
|  | DN 315 : 84 |  | 84 | [23 empty] | VV | 0
19 | 892591111R00 | Zkoušky těsnosti kanalizačního potrubí zkouška těsnosti kanalizačního potrubí vodou do DN 400 mm | m | 120 |  | 0 |  | 0 |  | 0 | 21 | 0 | 0 | 0 | 0 | 0 | 827-1 | RTS 24/ I | RTS 23/ II | 0.092 | 11.04 |  | Práce | Běžná |  |  |  | POL1_
|  | vodou nebo vzduchem, | [25 empty] | SPI
20 | 893151111R00 | Montáž šachty vodoměrné a revizní plastové kruhové | kus | 1 |  | 0 |  | 0 |  | 0 | 21 | 0 | 0.51066 | 0.51 | 0 | 0 | 801-1 | RTS 24/ I | RTS 23/ II | 1.0986 | 1.1 |  | Práce | Běžná |  |  |  | POL1_
|  | retenční a akumulační nádrž : 1 |  | 1 | [23 empty] | VV | 0
21 | 894211121R00 | Šachty kanalizační z prostého betonu kruhové s obložením dna betonem C 25/30 z cementu portlandského nebo struskoportlandského, na potrubí DN 250 nebo 300 mm | kus | 5 |  | 0 |  | 0 |  | 0 | 21 | 0 | 1.8647 | 9.32 | 0 | 0 | 827-1 | RTS 24/ I | RTS 23/ II | 15.77 | 78.85 |  | Práce | Běžná |  |  |  | POL1_
|  | výšky vstupu do 1,5 m, | [25 empty] | SPI
22 | 894211221R00 | Šachty kanalizační z prostého betonu kruhové s obložením dna kameninou nebo kanalizačními cihlami, na potrubí DN 250 nebo 300 mm | kus | 5 |  | 0 |  | 0 |  | 0 | 21 | 0 | 1.9071 | 9.54 | 0 | 0 | 827-1 | RTS 24/ I | RTS 23/ II | 16.367 | 81.84 |  | Práce | Běžná |  |  |  | POL1_
|  | výšky vstupu do 1,5 m, | [25 empty] | SPI
23 | 899103111RT2 | Osazení poklopů litinových a ocelových včetně dodávky poklopu litinového s rámem kruhového D 600 mm | kus | 5 |  | 0 |  | 0 |  | 0 | 21 | 0 | 0.16502 | 0.83 | 0 | 0 | 827-1 | RTS 24/ I | RTS 23/ II | 1.314 | 6.57 |  | Práce | Běžná |  |  |  | POL1_
24 | 899711122R00 | Výstražné fólie výstražná fólie pro kanalizaci, šířka 30 cm | m | 120 |  | 0 |  | 0 |  | 0 | 21 | 0 | 0 | 0 | 0 | 0 | 827-1 | RTS 24/ I | RTS 23/ II | 0.026 | 3.12 |  | Práce | Běžná |  |  |  | POL1_
Díl: | 99 | Staveništní přesun hmot |  |  |  | 0 |  | 0 |  | 0 |  | 0 |  | 0 |  | 0 |  |  |  |  | 21.04 | [6 empty] | DIL
25 | 998276101R00 | Přesun hmot pro trubní vedení z trub plastových nebo sklolaminátových v otevřeném výkopu | t | 99.4716 |  | 0 |  | 0 |  | 0 | 21 | 0 | 0 | 0 | 0 | 0 | 827-1 | RTS 24/ I | RTS 23/ II | 0.2115 | 21.04 |  | Přesun hmot | Běžná |  |  |  | POL7_
|  | vodovodu nebo kanalizace ražené nebo hloubené (827 1.1, 827 1.9, 827 2.1, 827 2.9), drobných objektů | [25 empty] | SPI
|  | Hmotnosti z položek s pořadovými čísly: : | [25 empty] | VV | 0
|  | 5,6,12,14,15,16,17,18,20,21,22,23, : | [25 empty] | VV | 0
|  | Součet: : 99,47158 |  | 99.4716 | [23 empty] | VV | 0
[26 empty] | 15 | 21 | DPH
| Celkem |  |  |  |  | 0 | [19 empty] | 0 | 0 | SUM
END
Note on S6: Jedná se o informaci, zda se jedná o položku, která je do rozpočtu zadána z cenové soustavy RTS, nebo vlastní.
Note on T6: Jedná se o název CÚ, která je zadána u položky rozpočtu

## 004 004 Pol
Položkový soupis prací a dodávek | [27 empty] | #TypZaznamu#
S: | 001 | Stavební úpravy za účelem vybudování odborných účeben a komunitní tělocvičny u ZŠ T.Šobra Písek | [25 empty] | STA
O: | 004 | SO 302 - Venkovní vodovod, rozvod pro zálivku | [22 empty] | STA |  |  | OBJ
R: | 004 | SO 302 - Venkovní vodovod, rozvod pro zálivku | [25 empty] | ROZ
P.č. | Číslo položky | Název položky | MJ | Množství | Cena / MJ | Celkem | Dodávka | Dodávka celk. | Montáž | Montáž celk. | DPH | Cena s DPH | Hmotnost / MJ | Hmotnost celk.(t) | Dem. hmotnost / MJ | Dem. hmotnost celk.(t) | Ceník | Cen. soustava / platnost | Cenová úroveň | Nhod / MJ | Nhod celk. | Dodavatel | Typ položky | Stav položky
Díl: | 1 | Zemní práce |  |  |  | 0 |  | 0 |  | 0 |  | 0 |  | 156.41 |  | 0 |  |  |  |  | 324.24 | [6 empty] | DIL
1 | 131301202R00 | Hloubení zapažených jam a zářezů do 1000 m3, v hornině 4, strojně, s ručním dočištěním | m3 | 12 |  | 0 |  | 0 |  | 0 | 21 | 0 | 0 | 0 | 0 | 0 | 800-1 | RTS 24/ I | RTS 23/ II | 2.127 | 25.52 |  | Práce | Běžná |  |  |  | POL1_
|  | s urovnáním dna do předepsaného profilu a spádu, s případně nutným přemístěním výkopku ve výkopišti a dále buď s přemístěním výkopku na přilehlém terénu na vzdálenost do 3 m od kraje jámy nebo s naložením na dopravní prostředek | [25 empty] | SPI |  | s urovnáním dna do předepsaného profilu a spádu, s případně nutným přemístěním výkopku ve výkopišti a dále buď s přemístěním výkopku na přilehlém terénu na vzdálenost do 3 m od kraje jámy nebo s naložením na dopravní prostředek
2 | 131301209R00 | Hloubení zapažených jam a zářezů příplatek za lepivost, v hornině 4, | m3 | 12 |  | 0 |  | 0 |  | 0 | 21 | 0 | 0 | 0 | 0 | 0 | 800-1 | RTS 24/ I | RTS 23/ II | 0.154 | 1.85 |  | Práce | Běžná |  |  |  | POL1_
|  | s urovnáním dna do předepsaného profilu a spádu, s případně nutným přemístěním výkopku ve výkopišti a dále buď s přemístěním výkopku na přilehlém terénu na vzdálenost do 3 m od kraje jámy nebo s naložením na dopravní prostředek | [25 empty] | SPI |  | s urovnáním dna do předepsaného profilu a spádu, s případně nutným přemístěním výkopku ve výkopišti a dále buď s přemístěním výkopku na přilehlém terénu na vzdálenost do 3 m od kraje jámy nebo s naložením na dopravní prostředek
3 | 132201212R00 | Hloubení rýh šířky přes 60 do 200 cm do 1000 m3, v hornině 3, hloubení strojně | m3 | 340 |  | 0 |  | 0 |  | 0 | 21 | 0 | 0 | 0 | 0 | 0 | 800-1 | RTS 24/ I | RTS 23/ II | 0.156 | 53.04 |  | Práce | Běžná |  |  |  | POL1_
|  | zapažených i nezapažených, s urovnáním dna do předepsaného profilu a spádu, s případně nutným přehozením výkopku na vzdálenost do 3 m ve výkopišti, s přehozením výkopku na přilehlém terénu na vzdálenost do 5 m od podélné osy rýhy nebo s naložením výkopku na dopravní prostředek. | [25 empty] | SPI |  | zapažených i nezapažených, s urovnáním dna do předepsaného profilu a spádu, s případně nutným přehozením výkopku na vzdálenost do 3 m ve výkopišti, s přehozením výkopku na přilehlém terénu na vzdálenost do 5 m od podélné osy rýhy nebo s naložením výkopku na dopravní prostředek.
4 | 132201219R00 | Hloubení rýh šířky přes 60 do 200 cm příplatek za lepivost, v hornině 3, | m3 | 340 |  | 0 |  | 0 |  | 0 | 21 | 0 | 0 | 0 | 0 | 0 | 800-1 | RTS 24/ I | RTS 23/ II | 0.084 | 28.56 |  | Práce | Běžná |  |  |  | POL1_
|  | zapažených i nezapažených, s urovnáním dna do předepsaného profilu a spádu, s případně nutným přehozením výkopku na vzdálenost do 3 m ve výkopišti, s přehozením výkopku na přilehlém terénu na vzdálenost do 5 m od podélné osy rýhy nebo s naložením výkopku na dopravní prostředek. | [25 empty] | SPI |  | zapažených i nezapažených, s urovnáním dna do předepsaného profilu a spádu, s případně nutným přehozením výkopku na vzdálenost do 3 m ve výkopišti, s přehozením výkopku na přilehlém terénu na vzdálenost do 5 m od podélné osy rýhy nebo s naložením výkopku na dopravní prostředek.
5 | 151101102R00 | Zřízení pažení a rozepření stěn rýh příložné pro jakoukoliv mezerovitost, hloubky do 4 m | m2 | 16 |  | 0 |  | 0 |  | 0 | 21 | 0 | 0.00086 | 0.01 | 0 | 0 | 800-1 | RTS 24/ I | RTS 23/ II | 0.479 | 7.66 |  | Práce | Běžná |  |  |  | POL1_
|  | pro podzemní vedení pro všechny šířky rýhy, | [25 empty] | SPI
6 | 151101112R00 | Odstranění pažení a rozepření rýh příložné , hloubky do 4 m | m2 | 16 |  | 0 |  | 0 |  | 0 | 21 | 0 | 0 | 0 | 0 | 0 | 800-1 | RTS 24/ I | RTS 23/ II | 0.327 | 5.23 |  | Práce | Běžná |  |  |  | POL1_
|  | pro podzemní vedení s uložením materiálu na vzdálenost do 3 m od kraje výkopu, | [25 empty] | SPI
7 | 162701101R00 | Vodorovné přemístění výkopku z horniny 1 až 4, na vzdálenost přes 5 000 do 6 000 m | m3 | 92 |  | 0 |  | 0 |  | 0 | 21 | 0 | 0 | 0 | 0 | 0 | 800-1 | RTS 24/ I | RTS 23/ II | 0.011 | 1.01 |  | Práce | Běžná |  |  |  | POL1_
|  | po suchu, bez naložení výkopku, avšak se složením bez rozhrnutí, zpáteční cesta vozidla. | [25 empty] | SPI
8 | 171201101R00 | Uložení sypaniny do násypů nezhutněných | m3 | 92 |  | 0 |  | 0 |  | 0 | 21 | 0 | 0 | 0 | 0 | 0 | 800-1 | RTS 24/ I | RTS 23/ II | 0.031 | 2.85 |  | Práce | Běžná |  |  |  | POL1_
9 | 174101101R00 | Zásyp sypaninou se zhutněním jam, šachet, rýh nebo kolem objektů v těchto vykopávkách | m3 | 260 |  | 0 |  | 0 |  | 0 | 21 | 0 | 0 | 0 | 0 | 0 | 800-1 | RTS 24/ I | RTS 23/ II | 0.202 | 52.52 |  | Práce | Běžná |  |  |  | POL1_
|  | z jakékoliv horniny s uložením výkopku po vrstvách, | [25 empty] | SPI
10 | 175101101RT2 | Obsyp potrubí bez prohození sypaniny, s dodáním štěrkopísku frakce 0 - 22 mm | m3 | 92 |  | 0 |  | 0 |  | 0 | 21 | 0 | 1.7 | 156.4 | 0 | 0 | 800-1 | RTS 24/ I | RTS 23/ II | 1.587 | 146 |  | Práce | Běžná |  |  |  | POL1_
|  | sypaninou z vhodných hornin tř. 1 - 4 nebo materiálem připraveným podél výkopu ve vzdálenosti do 3 m od jeho kraje, pro jakoukoliv hloubku výkopu a jakoukoliv míru zhutnění, | [25 empty] | SPI |  | sypaninou z vhodných hornin tř. 1 - 4 nebo materiálem připraveným podél výkopu ve vzdálenosti do 3 m od jeho kraje, pro jakoukoliv hloubku výkopu a jakoukoliv míru zhutnění,
11 | 199000002R00 | Poplatky za skládku horniny 1- 4, skupina 17 05 04 z Katalogu odpadů | m3 | 92 |  | 0 |  | 0 |  | 0 | 21 | 0 | 0 | 0 | 0 | 0 | 800-1 | RTS 24/ I | RTS 23/ II | 0 | 0 |  | Práce | Běžná |  |  |  | POL1_
Díl: | 8 | Trubní vedení |  |  |  | 0 |  | 0 |  | 0 |  | 0 |  | 4.79 |  | 0 |  |  |  |  | 52.54 | [6 empty] | DIL
12 | 230120044R00 | Čištění potrubí profukováním nebo proplach. DN 65 | m | 654 |  | 0 |  | 0 |  | 0 | 21 | 0 | 0 | 0 | 0 | 0 |  | RTS 24/ I | RTS 23/ II | 0 | 0 |  | Práce | Běžná |  |  |  | POL1_
13 | 286134606R | trubka plastová vodovodní hladká; s certifikací dle PAS 1075; PE 100 RC; SDR 11,0; PN 16; D = 90,0 mm; s = 8,20 mm | m | 4 |  | 0 |  | 0 |  | 0 | 21 | 0 | 0.00213 | 0.01 | 0 | 0 | SPCM | RTS 24/ I | RTS 23/ II | 0 | 0 |  | Specifikace | Běžná |  |  |  | POL3_
14 | 286136741R | trubka vícevrstvá PE100 RC; PE100 RC; PE100 RC; hladká; SDR 11,0; da = 32,0 mm; di = 26,0 mm; s = 3,00 mm; použití pro vodovody | m | 46 |  | 0 |  | 0 |  | 0 | 21 | 0 | 0.00028 | 0.01 | 0 | 0 | SPCM | RTS 23/ II | RTS 23/ II | 0 | 0 |  | Specifikace | Běžná |  |  |  | POL3_
15 | 286136750R | trubka vícevrstvá PE100 RC; PE100 RC; PE100 RC; hladká; SDR 11,0; da = 63,0 mm; di = 51,4 mm; s = 5,80 mm; použití pro vodovody | m | 432 |  | 0 |  | 0 |  | 0 | 21 | 0 | 0.00106 | 0.46 | 0 | 0 | SPCM | RTS 24/ I | RTS 23/ II | 0 | 0 |  | Specifikace | Běžná |  |  |  | POL3_
16 | 28613741R | trubka plastová vodovodní hladká; HDPE (PE 80); SDR 11,0; PN 10; D = 25,0 mm; s = 2,30 mm; l = 100 000,0 mm | m | 176 |  | 0 |  | 0 |  | 0 | 21 | 0 | 0.00021 | 0.04 | 0 | 0 | SPCM | RTS 24/ I | RTS 23/ II | 0 | 0 |  | Specifikace | Běžná |  |  |  | POL3_
17 | 35430610R | svorka kabelová proudová odbočná; mat.svorky elektrovodná měď; mater. matky měď; mat. šroubu vysoce leg.měď; povrch. úprava mechanická; průřez 2,5-16 mm2; pr.vodiče 1,8-5,1 mm; počet šroubů 1 ks | kus | 2 |  | 0 |  | 0 |  | 0 | 21 | 0 | 0 | 0 | 0 | 0 | SPCM | RTS 24/ I | RTS 23/ II | 0 | 0 |  | Specifikace | Běžná |  |  |  | POL3_
|  | Svorka proudová odbočná Cu 2,5-25 mm2 : 2 |  | 2 | [23 empty] | VV | 0
18 | 38821382R | vodoměr domovní teplota vody do 30 °C; závitový; suchoběžný, vícevtokový; montážní poloha vodorovná; DN 40; jmen. průtok 10,00 m3/hod; max.průtok Qmax 20 m3/h; stavební délka 300 mm; PN 16; závit na vodom. G 2" | kus | 1 |  | 0 |  | 0 |  | 0 | 21 | 0 | 0.0006 | 0 | 0 | 0 | SPCM | RTS 24/ I | RTS 23/ II | 0 | 0 |  | Specifikace | Běžná |  |  |  | POL3_
|  | Vodoměr domovní DN40 : 1 |  | 1 | [23 empty] | VV | 0
19 | 422 21T | Rozprašovací ventil na PE hadici | kus | 22 |  | 0 |  | 0 |  | 0 | 21 | 0 | 0.001 | 0.02 | 0 | 0 |  | Vlastní | Kalkul | 0 | 0 |  | Specifikace | Běžná |  |  |  | POL3_
20 | 42273558R | pas navrtávací tvárná litina; provedení s trubkovým závitem; PN 16; DN potrubí 150 mm; závit na odbočce G 2"; max teplota 70 °C; pro typ potrubí litina, ocel, azbestocementové | kus | 2 |  | 0 |  | 0 |  | 0 | 21 | 0 | 0.003 | 0.01 | 0 | 0 | SPCM | RTS 24/ I | RTS 23/ II | 0 | 0 |  | Specifikace | Běžná |  |  |  | POL3_
|  | Propoj na stávající potrubí , pas navrtávací 150 - 50 přírubový : 2 |  | 2 | [23 empty] | VV | 0
21 | 42611910R | Čerpadlo vodárenské ponorné; čerp. voda: užitková; Q 4,60 až 10,00 m3/h; H = 35 m; průměr = 185,0 mm; pH do 5,8 | kus | 1 |  | 0 |  | 0 |  | 0 | 21 | 0 | 0.097 | 0.1 | 0 | 0 | SPCM | RTS 24/ I | RTS 23/ II | 0 | 0 |  | Specifikace | Běžná |  |  |  | POL3_
|  | Čerpadlo Z1 - vícestupňové ponorné čerpadlo na čistou vodu, 230V, P1=1,7 kW, 6,6A, frekvenční měnič, aku nádobavč. sací filtr, vč. ovládacího rozvaděče : 1 |  | 1 | [23 empty] | VV | 0
22 | 42611911R | Čerpadlo vodárenské ponorné; čerp. voda: užitková; Q 4,60 až 10,00 m3/h; H = 42 m; průměr = 185,0 mm; pH do 5,8 | kus | 1 |  | 0 |  | 0 |  | 0 | 21 | 0 | 0.099 | 0.1 | 0 | 0 | SPCM | RTS 24/ I | RTS 23/ II | 0 | 0 |  | Specifikace | Běžná |  |  |  | POL3_
|  | Čerpadlo Z2- vícestupňové ponorné čerpadlo na čistou vodu, 230V, P1=2,9 kW, 9,7A, frekvenční měnič, aku nádobavč. sací filtr, vč. ovládacího rozvaděče : 1 |  | 1 | [23 empty] | VV | 0
23 | 592 008T | Šachta 1000/1000, včetně obetování, š. uzavírací pro zalívku | ks | 1 |  | 0 |  | 0 |  | 0 | 21 | 0 | 1.5 | 1.5 | 0 | 0 |  | Vlastní | Kalkul | 0 | 0 |  | Specifikace | Běžná |  |  |  | POL3_
24 | 592 009T | Šachta vodoměrná stávající, včetně betování pro výškovou úpravu, ůprava stropní konstrukce vč. poklo | ks | 1 |  | 0 |  | 0 |  | 0 | 21 | 0 | 2.5 | 2.5 | 0 | 0 |  | Vlastní | Kalkul | 0 | 0 |  | Specifikace | Běžná |  |  |  | POL3_
25 | 722223132R00 | Kohout kulový, vypouštěcí a napouštěcí, vnější závit, mosazný, DN 15, PN 10, včetně dodávky materiálu | kus | 4 |  | 0 |  | 0 |  | 0 | 21 | 0 | 0.00019 | 0 | 0 | 0 | 800-721 | RTS 24/ I | RTS 23/ II | 0.083 | 0.33 |  | Práce | Běžná |  |  |  | POL1_
26 | 722223141T00 | Kohout vodovodní, kulový, vypouštěcí, komplet, DN 25 mm | kus | 8 |  | 0 |  | 0 |  | 0 | 21 | 0 | 0.00025 | 0 | 0 | 0 |  | Vlastní | Kalkul | 0.114 | 0.91 |  | Práce | Běžná |  |  |  | POL1_
27 | 722229102R00 | Montáž armatury závitové s jedním závitem G 3/4" | kus | 22 |  | 0 |  | 0 |  | 0 | 21 | 0 | 6e-05 | 0 | 0 | 0 | 800-721 | RTS 24/ I | RTS 23/ II | 0.207 | 4.55 |  | Práce | Běžná |  |  |  | POL1_
|  | Rozprašovací ventil na PE hadici : 22 |  | 22 | [23 empty] | VV | 0
28 | 722237133R00 | Kohout kulový s vypouštěním, mosazný, vnitřní-vnitřní závit, DN 25, PN 35, včetně dodávky materiálu | kus | 2 |  | 0 |  | 0 |  | 0 | 21 | 0 | 0.00057 | 0 | 0 | 0 | 800-721 | RTS 24/ I | RTS 23/ II | 0.227 | 0.45 |  | Práce | Běžná |  |  |  | POL1_
29 | 722237134R00 | Kohout kulový s vypouštěním, mosazný, vnitřní-vnitřní závit, DN 32, PN 35, včetně dodávky materiálu | kus | 1 |  | 0 |  | 0 |  | 0 | 21 | 0 | 0.0008 | 0 | 0 | 0 | 800-721 | RTS 24/ I | RTS 23/ II | 0.269 | 0.27 |  | Práce | Běžná |  |  |  | POL1_
30 | 722237135R00 | Kohout kulový s vypouštěním, mosazný, vnitřní-vnitřní závit, DN 40, PN 35, včetně dodávky materiálu | kus | 2 |  | 0 |  | 0 |  | 0 | 21 | 0 | 0.00118 | 0 | 0 | 0 | 800-721 | RTS 24/ I | RTS 23/ II | 0.351 | 0.7 |  | Práce | Běžná |  |  |  | POL1_
31 | 722237136R00 | Kohout kulový s vypouštěním, mosazný, vnitřní-vnitřní závit, DN 50, PN 35, včetně dodávky materiálu | kus | 2 |  | 0 |  | 0 |  | 0 | 21 | 0 | 0.00183 | 0 | 0 | 0 | 800-721 | RTS 24/ I | RTS 23/ II | 0.424 | 0.85 |  | Práce | Běžná |  |  |  | POL1_
32 | 722237424R00 | Kohout kulový, mosazný, vnitřní-vnitřní závit, DN 25, PN 35, včetně dodávky materiálu | kus | 3 |  | 0 |  | 0 |  | 0 | 21 | 0 | 0.00061 | 0 | 0 | 0 | 800-721 | RTS 24/ I | RTS 23/ II | 0.227 | 0.68 |  | Práce | Běžná |  |  |  | POL1_
33 | 722237425R00 | Kohout kulový, mosazný, vnitřní-vnitřní závit, DN 32, PN 35, včetně dodávky materiálu | kus | 2 |  | 0 |  | 0 |  | 0 | 21 | 0 | 0.00085 | 0 | 0 | 0 | 800-721 | RTS 24/ I | RTS 23/ II | 0.269 | 0.54 |  | Práce | Běžná |  |  |  | POL1_
34 | 722237426R00 | Kohout kulový, mosazný, vnitřní-vnitřní závit, DN 40, PN 35, včetně dodávky materiálu | kus | 3 |  | 0 |  | 0 |  | 0 | 21 | 0 | 0.0013 | 0 | 0 | 0 | 800-721 | RTS 24/ I | RTS 23/ II | 0.351 | 1.05 |  | Práce | Běžná |  |  |  | POL1_
35 | 722237427R00 | Kohout kulový, mosazný, vnitřní-vnitřní závit, DN 50, PN 35, včetně dodávky materiálu | kus | 2 |  | 0 |  | 0 |  | 0 | 21 | 0 | 0.0021 | 0 | 0 | 0 | 800-721 | RTS 24/ I | RTS 23/ II | 0.424 | 0.85 |  | Práce | Běžná |  |  |  | POL1_
36 | 722237665R00 | Klapka vodovodní, zpětná, vodorovná, mosazná, vnitřní-vnitřní závit, DN 40, PN 12, včetně dodávky materiálu | kus | 1 |  | 0 |  | 0 |  | 0 | 21 | 0 | 0.00068 | 0 | 0 | 0 | 800-721 | RTS 24/ I | RTS 23/ II | 0.351 | 0.35 |  | Práce | Běžná |  |  |  | POL1_
37 | 722269102R00 | Montáž vodoměru přírubového šroubového, DN 80 | kus | 1 |  | 0 |  | 0 |  | 0 | 21 | 0 | 0.00822 | 0.01 | 0 | 0 | 800-721 | RTS 24/ I | RTS 23/ II | 1.789 | 1.79 |  | Práce | Běžná |  |  |  | POL1_
38 | 732429111R00 | Čerpadla teplovodní Montáž čerpadel teplovodních oběhových spirálních DN 25 | soubor | 2 |  | 0 |  | 0 |  | 0 | 21 | 0 | 0 | 0 | 0 | 0 | 800-731 | RTS 24/ I | RTS 23/ II | 0.281 | 0.56 |  | Práce | Běžná |  |  |  | POL1_
|  | čerpadlo Z1 : 1 |  | 1 | [23 empty] | VV | 0
|  | čerpadlo Z2 : 1 |  | 1 | [23 empty] | VV | 0
39 | 736336921T00 | Kohout kulový uzavírací DN 50 s el. pohonem | kus | 1 |  | 0 |  | 0 |  | 0 | 21 | 0 | 0.005 | 0.01 | 0 | 0 |  | Vlastní | Kalkul | 0.187 | 0.19 |  | Práce | Běžná |  |  |  | POL1_
40 | 871241121R00 | Montáž potrubí z plastických hmot z tlakových trubek polyetylenových, vnějšího průměru 90 mm | m | 10 |  | 0 |  | 0 |  | 0 | 21 | 0 | 0 | 0 | 0 | 0 | 827-1 | RTS 24/ I | RTS 23/ II | 0.126 | 1.26 |  | Práce | Běžná |  |  |  | POL1_
|  | v otevřeném výkopu, | [25 empty] | SPI
41 | 891319111R00 | Montáž vodovodních armatur na potrubí navrtávacích pasů s ventilem Jt 1 Mpa na potrubí z trub osinkocementových, litinových, ocelových nebo plastických hmot, DN 150 mm | kus | 2 |  | 0 |  | 0 |  | 0 | 21 | 0 | 0 | 0 | 0 | 0 | 827-1 | RTS 24/ I | RTS 23/ II | 3.592 | 7.18 |  | Práce | Běžná |  |  |  | POL1_
42 | 894423111RT1 | Osazení betonových dílců pro šachty podle DIN 4034 šachtového dna, o hmotnosti do 2 t | kus | 2 |  | 0 |  | 0 |  | 0 | 21 | 0 | 0 | 0 | 0 | 0 | 827-1 | RTS 24/ I | RTS 23/ II | 1.752 | 3.5 |  | Práce | Běžná |  |  |  | POL1_
|  | na kroužek, | [25 empty] | SPI
|  | Šachta 1000/1000, včetně obetování, š. uzavírací pro zalívku : 1 |  | 1 | [23 empty] | VV | 0
|  | Šachta vodoměrná stávající, včetně betování pro výškovou úpravu, ůprava stropní konstrukce vč. poklopu 6000/600 : 1 |  | 1 | [23 empty] | VV | 0
43 | 899721112R00 | Výstražné fólie výstražná fólie pro vodovod, šířka 30 cm | m | 432 |  | 0 |  | 0 |  | 0 | 21 | 0 | 0 | 0 | 0 | 0 | 827-1 | RTS 24/ I | RTS 23/ II | 0.026 | 11.23 |  | Práce | Běžná |  |  |  | POL1_
44 | 899731112R00 | Signalizační vodič CYY, 2,5 mm2 | m | 450 |  | 0 |  | 0 |  | 0 | 21 | 0 | 4e-05 | 0.02 | 0 | 0 | 827-1 | RTS 24/ I | RTS 23/ II | 0.034 | 15.3 |  | Práce | Běžná |  |  |  | POL1_
Díl: | 99 | Staveništní přesun hmot |  |  |  | 0 |  | 0 |  | 0 |  | 0 |  | 0 |  | 0 |  |  |  |  | 34.1 | [6 empty] | DIL
45 | 998276101R00 | Přesun hmot pro trubní vedení z trub plastových nebo sklolaminátových v otevřeném výkopu | t | 161.2102 |  | 0 |  | 0 |  | 0 | 21 | 0 | 0 | 0 | 0 | 0 | 827-1 | RTS 24/ I | RTS 23/ II | 0.2115 | 34.1 |  | Přesun hmot | Běžná |  |  |  | POL7_
|  | vodovodu nebo kanalizace ražené nebo hloubené (827 1.1, 827 1.9, 827 2.1, 827 2.9), drobných objektů | [25 empty] | SPI
|  | Hmotnosti z položek s pořadovými čísly: : | [25 empty] | VV | 0
|  | 5,10,13,14,15,16,18,19,20,21,22,23,24,25,26,27,28,29,30,31,32,33,34,35,36,37,39,44, : | [25 empty] | VV | 0
|  | Součet: : 161,21021 |  | 161.2102 | [23 empty] | VV | 0
[26 empty] | 15 | 21 | DPH
| Celkem |  |  |  |  | 0 | [19 empty] | 0 | 0 | SUM
END
Note on S6: Jedná se o informaci, zda se jedná o položku, která je do rozpočtu zadána z cenové soustavy RTS, nebo vlastní.
Note on T6: Jedná se o název CÚ, která je zadána u položky rozpočtu

## Příl.č.1 EI 1.-2. NP
Položkový rozpočet | [22 empty] | #TypZaznamu#
S: |  | ZŠ Šobrova - 1.NP + 2.NP | [20 empty] | STA
O: |  | Písek | [20 empty] | OBJ
R: | [22 empty] | ROZ
C: | [22 empty] | CAS_STR
P.č. | Číslo položky | Název položky | MJ | množství | cena / MJ | Celkem | Dodávka | Dodávka celk. | Montáž | Montáž celk. | DPH | cena s DPH | hmotnost / MJ | hmotnost celk.(t) | dem. hmotnost / MJ | dem. hmotnost celk.(t) | Ceník | Cen. soustava | Nhod / MJ | Nhod celk.
Díl: | E2 | Materiál - hrubá elektroinstalace |  |  |  | 0 |  | 2957289.1 |  | 0 |  | 0 |  | 6.0274 |  | 0 |  |  |  | 0 |  |  | DIL
1 | 34111030R | Kabel silový s Cu jádrem 750 V CYKY 3 x 1,5 mm2 | m | 5606 | 0 | 0 | 19.6 | 109877.6 | 0 | 0 | 21 | 0 | 0.00015 | 0.8409 | 0 | 0 |  |  | 0 | 0 |  |  | POL3_0
2 | 34111033R | Kabel silový s Cu jádrem 750 V CYKY-O 3 x 1,5 mm2 | m | 2425 | 0 | 0 | 17.5 | 42437.5 | 0 | 0 | 21 | 0 | 0.00016 | 0.388 | 0 | 0 |  |  | 0 | 0 |  |  | POL3_0
3 | 34111090R | Kabel silový s Cu jádrem 750 V CYKY 5 x 1,5 mm2 | m | 485 | 0 | 0 | 32.3 | 15665.5 | 0 | 0 | 21 | 0 | 0.00021 | 0.10185 | 0 | 0 |  |  | 0 | 0 |  |  | POL3_0
4 | 34111000R | Kabel silový s Cu jádrem 750 V CYKY 2 x 1,5 mm2 | m | 195 | 0 | 0 | 14.9 | 2905.5 | 0 | 0 | 21 | 0 | 0.00013 | 0.02535 | 0 | 0 |  |  | 0 | 0 |  |  | POL3_0
5 | 34111036R | Kabel silový s Cu jádrem 750 V CYKY 3 x 2,5 mm2 | m | 7520 | 0 | 0 | 32.1 | 241392 | 0 | 0 | 21 | 0 | 0.0002 | 1.504 | 0 | 0 |  |  | 0 | 0 |  |  | POL3_0
6 | 34111042R | Kabel silový s Cu jádrem 750 V CYKY 3 x 4 mm2 | m | 237 | 0 | 0 | 54.5 | 12916.5 | 0 | 0 | 21 | 0 | 0.00029 | 0.06873 | 0 | 0 |  |  | 0 | 0 |  |  | POL3_0
7 | 34111098R | Kabel silový s Cu jádrem 750 V CYKY 5 x 4 mm2 | m | 67 | 0 | 0 | 86.1 | 5768.7 | 0 | 0 | 21 | 0 | 0.00041 | 0.02747 | 0 | 0 |  |  | 0 | 0 |  |  | POL3_0
8 | 34111100R | Kabel silový s Cu jádrem 750 V CYKY 5 x 6 mm2 | m | 137 | 0 | 0 | 125.5 | 17193.5 | 0 | 0 | 21 | 0 | 0.00053 | 0.07261 | 0 | 0 |  |  | 0 | 0 |  |  | POL3_0
9 | 34111101R | Kabel silový s Cu jádrem 750 V CYKY 5 x 10 mm2 | m | 342 | 0 | 0 | 196.5 | 67203 | 0 | 0 | 21 | 0 | 0.00076 | 0.25992 | 0 | 0 |  |  | 0 | 0 |  |  | POL3_0
10 | 34111094R | Kabel silový s Cu jádrem 750 V CYKY 5 x 2,5 mm2 | m | 594 | 0 | 0 | 52.5 | 31185 | 0 | 0 | 21 | 0 | 0.0003 | 0.1782 | 0 | 0 |  |  | 0 | 0 |  |  | POL3_0
11 | 34111102R | Kabel silový s Cu jádrem 750 V CYKY 5 x 16 mm2 | m | 43 | 0 | 0 | 319.5 | 13738.5 | 0 | 0 | 21 | 0 | 0.00114 | 0.04902 | 0 | 0 |  |  | 0 | 0 |  |  | POL3_0
12 | 341116250R | Kabel silový s Cu jádrem 1 kV 1-CYKY 5 x 25 mm2 | m | 10 | 0 | 0 | 481.5 | 4815 | 0 | 0 | 21 | 0 | 0.00196 | 0.0196 | 0 | 0 |  |  | 0 | 0 |  |  | POL3_0
13 | pol_001 | Kabel silový s Cu jádrem 1 kV 1-CYKY 5 x 95 mm2 | m | 9 | 0 | 0 | 1780 | 16020 | 0 | 0 | 21 | 0 | 0.00196 | 0.01764 | 0 | 0 |  |  | 0 | 0 |  |  | POL3_0
14 | pol_002 | Kabel silový s Cu jádrem 1 kV 1-CYKY 5 x 50 mm2 | m | 235 | 0 | 0 | 961 | 225835 | 0 | 0 | 21 | 0 | 0.00196 | 0.4606 | 0 | 0 |  |  | 0 | 0 |  |  | POL3_0
15 | pol_003 | Kabel silový s Cu jádrem 1 kV 1-CYKY 5 x 150 mm2 | m | 102 | 0 | 0 | 2600 | 265200 | 0 | 0 | 21 | 0 | 0.00196 | 0.19992 | 0 | 0 |  |  | 0 | 0 |  |  | POL3_0
16 | pol_004 | Kabel Cu s funkční integritou při požáru 5x120 RE, P60-R | m | 148 | 0 | 0 | 3104 | 459392 | 0 | 0 | 21 | 0 | 0 | 0 | 0 | 0 |  |  | 0 | 0 |  |  | POL3_0
17 | pol_005 | Kabel Cu s funkční integritou při požáru 5x50 RE, P60-R | m | 26 | 0 | 0 | 1284 | 33384 | 0 | 0 | 21 | 0 | 0 | 0 | 0 | 0 |  |  | 0 | 0 |  |  | POL3_0
18 | 341350156R | Kabel Cu s funkční integritou při požáru 3x2,5 RE, P60-R | m | 450 | 0 | 0 | 55.8 | 25110 | 0 | 0 | 21 | 0 | 0 | 0 | 0 | 0 |  |  | 0 | 0 |  |  | POL3_0
19 | 341350158R | Kabel Cu s funkční integritou při požáru 5x2,5 RE, P60-R | m | 299 | 0 | 0 | 90.2 | 26969.8 | 0 | 0 | 21 | 0 | 0 | 0 | 0 | 0 |  |  | 0 | 0 |  |  | POL3_0
20 | 341350163R | Kabel Cu s funkční integritou při požáru 5x4 RE, P60-R | m | 76 | 0 | 0 | 135.5 | 10298 | 0 | 0 | 21 | 0 | 0 | 0 | 0 | 0 |  |  | 0 | 0 |  |  | POL3_0
21 | 341350151R | Kabel Cu s funkční integritou při požáru 3x1,5 RE, P60-R | m | 85 | 0 | 0 | 41.2 | 3502 | 0 | 0 | 21 | 0 | 0 | 0 | 0 | 0 |  |  | 0 | 0 |  |  | POL3_0
22 | 34143810R | Šňůra lehká s Cu jádrem CYSY H05 VV-F 3 x 2,50 mm2 | m | 48 | 0 | 0 | 32.6 | 1564.8 | 0 | 0 | 21 | 0 | 0.00017 | 0.00816 | 0 | 0 |  |  | 0 | 0 |  |  | POL3_0
23 | 34143812R | Šňůra lehká s Cu jádrem CYSY H05 VV-F 3 x 4 mm2 | m | 31 | 0 | 0 | 47.8 | 1481.8 | 0 | 0 | 21 | 0 | 0.00024 | 0.00744 | 0 | 0 |  |  | 0 | 0 |  |  | POL3_0
24 | pol_006 | Kabel H07RN-F 2x2,5 bezhalogenový | m | 160 | 0 | 0 | 39.78 | 6364.8 | 0 | 0 | 21 | 0 | 0 | 0 | 0 | 0 |  |  | 0 | 0 |  |  | POL3_0
25 | pol_007 | Kabel pro EZS venkovní W-4x0,22+2x0,5 | m | 730 | 0 | 0 | 15.7 | 11461 | 0 | 0 | 21 | 0 | 0 | 0 | 0 | 0 |  |  | 0 | 0 |  |  | POL3_0
26 | pol_008 | Mikrofonní kabel 2 x 0,22 qmm stíněný, černý bezhalogenový | m | 35 | 0 | 0 | 25 | 875 | 0 | 0 | 21 | 0 | 0 | 0 | 0 | 0 |  |  | 0 | 0 |  |  | POL3_0
27 | 3412652212R | Kabel koaxiální 125 Cu, PVC 7 mm bezhalogenový | m | 51 | 0 | 0 | 28.3 | 1443.3 | 0 | 0 | 21 | 0 | 0 | 0 | 0 | 0 |  |  | 0 | 0 |  |  | POL3_0
28 | 3457115962R | Trubka elektroinstalační ohebná PVC, pr.25mm, s vyšší mech. od. 1225 | m | 3628 | 0 | 0 | 19.5 | 70746 | 0 | 0 | 21 | 0 | 0.00011 | 0.39908 | 0 | 0 |  |  | 0 | 0 |  |  | POL3_0
29 | 3457115964R | Trubka elektroinstalační ohebná PVC, pr.40mm, s vyšší mech. od. 1240 | m | 2500 | 0 | 0 | 45.4 | 113500 | 0 | 0 | 21 | 0 | 0.0002 | 0.5 | 0 | 0 |  |  | 0 | 0 |  |  | POL3_0
30 | 3457115960R | Trubka elektroinstalační ohebná PVC, pr.16mm, s vyšší mech. od. 1216 | m | 1250 | 0 | 0 | 10.5 | 13125 | 0 | 0 | 21 | 0 | 6e-05 | 0.075 | 0 | 0 |  |  | 0 | 0 |  |  | POL3_0
31 | 3457114702R | Trubka kabelová červená chránička do země 09063 | m | 200 | 0 | 0 | 28.7 | 5740 | 0 | 0 | 21 | 0 | 0.00031 | 0.062 | 0 | 0 |  |  | 0 | 0 |  |  | POL3_0
32 | 3457114703R | Trubka kabelová červená chránička do země 09075 | m | 200 | 0 | 0 | 35.8 | 7160 | 0 | 0 | 21 | 0 | 0.00037 | 0.074 | 0 | 0 |  |  | 0 | 0 |  |  | POL3_0
33 | 3457114705R | Trubka kabelová červená chránička do země 09110 | m | 350 | 0 | 0 | 54.8 | 19180 | 0 | 0 | 21 | 0 | 0.00069 | 0.2415 | 0 | 0 |  |  | 0 | 0 |  |  | POL3_0
34 | 34142162R | Vodič silový pevné uložení CYA 50 mm2 | m | 200 | 0 | 0 | 182.5 | 36500 | 0 | 0 | 21 | 0 | 0.00056 | 0.112 | 0 | 0 |  |  | 0 | 0 |  |  | POL3_0
35 | 34142159R | Vodič silový pevné uložení CYA 16 mm2 | m | 250 | 0 | 0 | 58.2 | 14550 | 0 | 0 | 21 | 0 | 0.00017 | 0.0425 | 0 | 0 |  |  | 0 | 0 |  |  | POL3_0
36 | pol_009 | J-Y(ST)Y 2x2x0,8 bezhalogenový | m | 20 | 0 | 0 | 10.8 | 216 | 0 | 0 | 21 | 0 | 0.00017 | 0.0034 | 0 | 0 |  |  | 0 | 0 |  |  | POL3_0
37 | 34140824R | Vodič silový pevné uložení CY H07 V-U 2,50 mm2 | m | 100 | 0 | 0 | 9.2 | 920 | 0 | 0 | 21 | 0 | 3e-05 | 0.003 | 0 | 0 |  |  | 0 | 0 |  |  | POL3_0
38 | 34140966R | Vodič silový CY zelenožlutý 6,00 mm2 - drát | m | 200 | 0 | 0 | 22.6 | 4520 | 0 | 0 | 21 | 0 | 6e-05 | 0.012 | 0 | 0 |  |  | 0 | 0 |  |  | POL3_0
39 | 23170105R | Maxi nízkoexpanzní trubičková PU pěna 500 ml | kus | 1 | 0 | 0 | 163.5 | 163.5 | 0 | 0 | 21 | 0 | 1e-05 | 1e-05 | 0 | 0 |  |  | 0 | 0 |  |  | POL3_0
40 | 23170126R | Studnařská montážní pěna 750 ml | kus | 1 | 0 | 0 | 308 | 308 | 0 | 0 | 21 | 0 | 2e-05 | 2e-05 | 0 | 0 |  |  | 0 | 0 |  |  | POL3_0
41 | pol_010 | Rozbočovací krabice -100x100, IP65 | kus | 120 | 0 | 0 | 321 | 38520 | 0 | 0 | 21 | 0 | 0 | 0 | 0 | 0 |  |  | 0 | 0 |  |  | POL3_0
42 | pol_011 | Krabice odbočná 250x250, HOP/POP | kus | 3 | 0 | 0 | 189 | 567 | 0 | 0 | 21 | 0 | 0 | 0 | 0 | 0 |  |  | 0 | 0 |  |  | POL3_0
43 | pol_012 | Svorkovnice hlavního pospojení | kus | 3 | 0 | 0 | 393 | 1179 | 0 | 0 | 21 | 0 | 0 | 0 | 0 | 0 |  |  | 0 | 0 |  |  | POL3_0
44 | pol_013 | Krabice spojovací do betonu včetně kot.prvků, a víček, pro upevnění | kus | 500 | 0 | 0 | 86 | 43000 | 0 | 0 | 21 | 0 | 0 | 0 | 0 | 0 |  |  | 0 | 0 |  |  | POL3_0
45 | pol_014 | Přístrojová kr. pro instalaci do betonu včetně, kot. prvků+víček standardní kce 2 šroubové výstupky | kus | 700 | 0 | 0 | 81 | 56700 | 0 | 0 | 21 | 0 | 0 | 0 | 0 | 0 |  |  | 0 | 0 |  |  | POL3_0
46 | 35442150R | Svorka uzemňovací ZSA16 32 x 29 x 2 mm | kus | 80 | 0 | 0 | 14.6 | 1168 | 0 | 0 | 21 | 0 | 0.00025 | 0.02 | 0 | 0 |  |  | 0 | 0 |  |  | POL3_0
47 | 35443118R | Pásek měděný páska Cu (popř. nerez V4A) | m | 30 | 0 | 0 | 61.4 | 1842 | 0 | 0 | 21 | 0 | 6e-05 | 0.0018 | 0 | 0 |  |  | 0 | 0 |  |  | POL3_0
48 | pol_015 | Drát. kabelový žlab 100x100, včetně držáků a spoj. | m | 380 | 0 | 0 | 624.9 | 237462 | 0 | 0 | 21 | 0 | 6e-05 | 0.0228 | 0 | 0 |  |  | 0 | 0 |  |  | POL3_0
49 | pol_016 | Drát. kabelový žlab 200x100 + přepážka, včetně držáků a spoj. | m | 560 | 0 | 0 | 1120 | 627200 | 0 | 0 | 21 | 0 | 6e-05 | 0.0336 | 0 | 0 |  |  | 0 | 0 |  |  | POL3_0
50 | 56284127R | Hmoždinka 8 PA HM 8/1 8/1x40 mm | 1000 k | 3 | 0 | 0 | 1946 | 5838 | 0 | 0 | 21 | 0 | 0.0015 | 0.0045 | 0 | 0 |  |  | 0 | 0 |  |  | POL3_0
51 | 31141996R | Vrut zápustný 021814 5 x 40 mm, se závitem k hlavě, drážka pozidriv | 1000 k | 3 | 0 | 0 | 566 | 1698 | 0 | 0 | 21 | 0 | 0.00358 | 0.01074 | 0 | 0 |  |  | 0 | 0 |  |  | POL3_0
52 | 58541233R | Sádra stavební šedá G - 2 - BII bal. 30 kg | t | 0.18 | 0 | 0 | 8260 | 1486.8 | 0 | 0 | 21 | 0 | 1 | 0.18 | 0 | 0 |  |  | 0 | 0 |  |  | POL3_0
Díl: | E3 | Materiál - rozváděče |  |  |  | 0 |  | 1741257 |  | 0 |  | 0 |  | 0 |  | 0 |  |  |  | 0 |  |  | DIL
53 | pol_301 | Rozváděč RE2 pro TČ | kpl | 1 | 0 | 0 | 25000 | 25000 | 0 | 0 | 21 | 0 | 0 | 0 | 0 | 0 |  |  | 0 | 0 |  |  | POL3_0
54 | pol_302 | Rozváděč RH | kpl | 1 | 0 | 0 | 296663 | 296663 | 0 | 0 | 21 | 0 | 0 | 0 | 0 | 0 |  |  | 0 | 0 |  |  | POL3_0
55 | pol_303 | Rozváděč R PBZ | kpl | 1 | 0 | 0 | 204494 | 204494 | 0 | 0 | 21 | 0 | 0 | 0 | 0 | 0 |  |  | 0 | 0 |  |  | POL3_0
56 | pol_304 | Rozváděč R1 | kpl | 1 | 0 | 0 | 244479 | 244479 | 0 | 0 | 21 | 0 | 0 | 0 | 0 | 0 |  |  | 0 | 0 |  |  | POL3_0
57 | pol_305 | Rozváděč R2 | kpl | 1 | 0 | 0 | 165037 | 165037 | 0 | 0 | 21 | 0 | 0 | 0 | 0 | 0 |  |  | 0 | 0 |  |  | POL3_0
58 | pol_306 | Rozváděč R IT | kpl | 1 | 0 | 0 | 57674 | 57674 | 0 | 0 | 21 | 0 | 0 | 0 | 0 | 0 |  |  | 0 | 0 |  |  | POL3_0
59 | pol_307 | Rozváděč R DRUŽINA | kpl | 1 | 0 | 0 | 61032 | 61032 | 0 | 0 | 21 | 0 | 0 | 0 | 0 | 0 |  |  | 0 | 0 |  |  | POL3_0
60 | pol_308 | Rozváděč R1.31 | kpl | 1 | 0 | 0 | 49921 | 49921 | 0 | 0 | 21 | 0 | 0 | 0 | 0 | 0 |  |  | 0 | 0 |  |  | POL3_0
61 | pol_309 | Rozváděč R1.32 | kpl | 1 | 0 | 0 | 55181 | 55181 | 0 | 0 | 21 | 0 | 0 | 0 | 0 | 0 |  |  | 0 | 0 |  |  | POL3_0
62 | pol_310 | Rozváděč R1.37 | kpl | 1 | 0 | 0 | 55181 | 55181 | 0 | 0 | 21 | 0 | 0 | 0 | 0 | 0 |  |  | 0 | 0 |  |  | POL3_0
63 | pol_311 | Rozváděč R LAB | kpl | 1 | 0 | 0 | 51789 | 51789 | 0 | 0 | 21 | 0 | 0 | 0 | 0 | 0 |  |  | 0 | 0 |  |  | POL3_0
64 | pol_312 | Rozváděč R SERV | kpl | 1 | 0 | 0 | 40838 | 40838 | 0 | 0 | 21 | 0 | 0 | 0 | 0 | 0 |  |  | 0 | 0 |  |  | POL3_0
65 | pol_313 | Rozváděč R FYZIKA | kpl | 1 | 0 | 0 | 103252 | 103252 | 0 | 0 | 21 | 0 | 0 | 0 | 0 | 0 |  |  | 0 | 0 |  |  | POL3_0
66 | pol_314 | Rozváděč R GASTRO | kpl | 1 | 0 | 0 | 33524 | 33524 | 0 | 0 | 21 | 0 | 0 | 0 | 0 | 0 |  |  | 0 | 0 |  |  | POL3_0
67 | pol_315 | Rozváděč R DIGI | kpl | 1 | 0 | 0 | 64252 | 64252 | 0 | 0 | 21 | 0 | 0 | 0 | 0 | 0 |  |  | 0 | 0 |  |  | POL3_0
68 | pol_316 | Rozváděč R GASTRO 2 | kpl | 1 | 0 | 0 | 91377 | 91377 | 0 | 0 | 21 | 0 | 0 | 0 | 0 | 0 |  |  | 0 | 0 |  |  | POL3_0
69 | pol_317 | Rozváděč R TISK | kpl | 1 | 0 | 0 | 47026 | 47026 | 0 | 0 | 21 | 0 | 0 | 0 | 0 | 0 |  |  | 0 | 0 |  |  | POL3_0
70 | pol_318 | Rozváděč R DILNY | kpl | 1 | 0 | 0 | 94537 | 94537 | 0 | 0 | 21 | 0 | 0 | 0 | 0 | 0 |  |  | 0 | 0 |  |  | POL3_0
Díl: | E4 | Materiál - osvětlení |  |  |  | 0 |  | 1821616 |  | 0 |  | 0 |  | 0 |  | 0 |  |  |  | 0 |  |  | DIL
71 | pol_400 | LED svítidlo, typ: A | kus | 14 | 0 | 0 | 1960 | 27440 | 0 | 0 | 21 | 0 | 0 | 0 | 0 | 0 |  |  | 0 | 0 |  |  | POL3_0
72 | pol_401 | LED svítidlo, typ: B | kus | 11 | 0 | 0 | 4230 | 46530 | 0 | 0 | 21 | 0 | 0 | 0 | 0 | 0 |  |  | 0 | 0 |  |  | POL3_0
73 | pol_402 | LED svítidlo, typ: B + NZ | kus | 2 | 0 | 0 | 6230 | 12460 | 0 | 0 | 21 | 0 | 0 | 0 | 0 | 0 |  |  | 0 | 0 |  |  | POL3_0
74 | pol_403 | LED svítidlo, typ: C | kus | 42 | 0 | 0 | 4230 | 177660 | 0 | 0 | 21 | 0 | 0 | 0 | 0 | 0 |  |  | 0 | 0 |  |  | POL3_0
75 | pol_404 | LED svítidlo, typ: C, +NZ | kus | 16 | 0 | 0 | 6230 | 99680 | 0 | 0 | 21 | 0 | 0 | 0 | 0 | 0 |  |  | 0 | 0 |  |  | POL3_0
76 | pol_405 | LED svítidlo, typ: F | kus | 10 | 0 | 0 | 1295 | 12950 | 0 | 0 | 21 | 0 | 0 | 0 | 0 | 0 |  |  | 0 | 0 |  |  | POL3_0
77 | pol_406 | LED svítidlo, typ: G | kus | 11 | 0 | 0 | 1510 | 16610 | 0 | 0 | 21 | 0 | 0 | 0 | 0 | 0 |  |  | 0 | 0 |  |  | POL3_0
78 | pol_407 | LED svítidlo, typ: H | kpl | 1 | 0 | 0 | 23063 | 23063 | 0 | 0 | 21 | 0 | 0 | 0 | 0 | 0 |  |  | 0 | 0 |  |  | POL3_0
79 | pol_408 | LED svítidlo, typ: I | kus | 227 | 0 | 0 | 3240 | 735480 | 0 | 0 | 21 | 0 | 0 | 0 | 0 | 0 |  |  | 0 | 0 |  |  | POL3_0
80 | pol_409 | LED svítidlo, typ: I+NZ | kus | 26 | 0 | 0 | 4840 | 125840 | 0 | 0 | 21 | 0 | 0 | 0 | 0 | 0 |  |  | 0 | 0 |  |  | POL3_0
81 | pol_410 | LED svítidlo, typ: J | kus | 36 | 0 | 0 | 3240 | 116640 | 0 | 0 | 21 | 0 | 0 | 0 | 0 | 0 |  |  | 0 | 0 |  |  | POL3_0
82 | pol_411 | LED svítidlo, typ: K | kus | 33 | 0 | 0 | 3240 | 106920 | 0 | 0 | 21 | 0 | 0 | 0 | 0 | 0 |  |  | 0 | 0 |  |  | POL3_0
83 | pol_412 | LED svítidlo, typ: L | kus | 51 | 0 | 0 | 4130 | 210630 | 0 | 0 | 21 | 0 | 0 | 0 | 0 | 0 |  |  | 0 | 0 |  |  | POL3_0
84 | pol_413 | LED svítidlo, typ: L+NZ | kus | 5 | 0 | 0 | 5925 | 29625 | 0 | 0 | 21 | 0 | 0 | 0 | 0 | 0 |  |  | 0 | 0 |  |  | POL3_0
85 | pol_414 | LED pásek do skříňky | kpl | 1 | 0 | 0 | 4748 | 4748 | 0 | 0 | 21 | 0 | 0 | 0 | 0 | 0 |  |  | 0 | 0 |  |  | POL3_0
86 | pol_415 | LED nouzové svítidlo, typ: NZ1 | kus | 19 | 0 | 0 | 1060 | 20140 | 0 | 0 | 21 | 0 | 0 | 0 | 0 | 0 |  |  | 0 | 0 |  |  | POL3_0
87 | pol_416 | Rámeček pro možnost, přisazení svítidla | kus | 46 | 0 | 0 | 1200 | 55200 | 0 | 0 | 21 | 0 | 0 | 0 | 0 | 0 |  |  | 0 | 0 |  |  | POL3_0
Díl: | E5 | Materiál - spínače, zásuvky, ostatní |  |  |  | 0 |  | 1428087.85 |  | 0 |  | 0 |  | 0.25632 |  | 0 |  |  |  | 0 |  |  | DIL
88 | 34535400R | Strojek spínače 1pólového, řaz.1 | kus | 19 | 0 | 0 | 158 | 3002 | 0 | 0 | 21 | 0 | 1e-05 | 0.00019 | 0 | 0 |  |  | 0 | 0 |  |  | POL3_0
89 | 34535444R | Přístroj přepínače střídavého, řazení 6 | kus | 18 | 0 | 0 | 154.5 | 2781 | 0 | 0 | 21 | 0 | 5e-05 | 0.0009 | 0 | 0 |  |  | 0 | 0 |  |  | POL3_0
90 | 34535446R | Přístroj přepínače křížového, řazení 7 | kus | 1 | 0 | 0 | 223 | 223 | 0 | 0 | 21 | 0 | 5e-05 | 5e-05 | 0 | 0 |  |  | 0 | 0 |  |  | POL3_0
91 | 34535435R | Strojek tlačítkového ovládače,řaz.1/0 | kus | 121 | 0 | 0 | 172.5 | 20872.5 | 0 | 0 | 21 | 0 | 6e-05 | 0.00726 | 0 | 0 |  |  | 0 | 0 |  |  | POL3_0
92 | pol_500 | Venkovní vypínač IP44 č.1, kompletní | kus | 1 | 0 | 0 | 194 | 194 | 0 | 0 | 21 | 0 | 0 | 0 | 0 | 0 |  |  | 0 | 0 |  |  | POL3_0
93 | 34536604R | Doutnavka signalizační 2 mA (univerzální) | kus | 121 | 0 | 0 | 45.4 | 5493.4 | 0 | 0 | 21 | 0 | 0 | 0 | 0 | 0 |  |  | 0 | 0 |  |  | POL3_0
94 | 34531510R | Čidlo pohybu krytí IP20 stropní | kus | 32 | 0 | 0 | 910 | 29120 | 0 | 0 | 21 | 0 | 1e-05 | 0.00032 | 0 | 0 |  |  | 0 | 0 |  |  | POL3_0
95 | pol_501 | Žaluziový spínač č.1/0+1/0 s blokováním, kompletní | kus | 33 | 0 | 0 | 161 | 5313 | 0 | 0 | 21 | 0 | 0 | 0 | 0 | 0 |  |  | 0 | 0 |  |  | POL3_0
96 | 34536490R | Kryt spínače jednoduchý | kus | 38 | 0 | 0 | 55.4 | 2105.2 | 0 | 0 | 21 | 0 | 1e-05 | 0.00038 | 0 | 0 |  |  | 0 | 0 |  |  | POL3_0
97 | 34536494R | Kryt spínače jednoduchý s otvorem pro doutnavku | kus | 121 | 0 | 0 | 78.6 | 9510.6 | 0 | 0 | 21 | 0 | 1e-05 | 0.00121 | 0 | 0 |  |  | 0 | 0 |  |  | POL3_0
98 | 34536700R | Rámeček pro spínače a zásuvky | kus | 394 | 0 | 0 | 35 | 13790 | 0 | 0 | 21 | 0 | 5e-05 | 0.0197 | 0 | 0 |  |  | 0 | 0 |  |  | POL3_0
99 | pol_502 | Bojlerová vývodka | kus | 76 | 0 | 0 | 112 | 8512 | 0 | 0 | 21 | 0 | 0 | 0 | 0 | 0 |  |  | 0 | 0 |  |  | POL3_0
100 | 34551614R | Jednozásuvka bílá | kus | 223 | 0 | 0 | 179.5 | 40028.5 | 0 | 0 | 21 | 0 | 4e-05 | 0.00892 | 0 | 0 |  |  | 0 | 0 |  |  | POL3_0
101 | 358112503R | Zásuvka nástěnná 16 A 400 V 5-pólová | kus | 10 | 0 | 0 | 136 | 1360 | 0 | 0 | 21 | 0 | 0.00022 | 0.0022 | 0 | 0 |  |  | 0 | 0 |  |  | POL3_0
102 | pol_503 | Jednozásuvka bílá, přepěťovou ochranou, krytky a natočenou zdířkou | kus | 12 | 0 | 0 | 840 | 10080 | 0 | 0 | 21 | 0 | 4e-05 | 0.00048 | 0 | 0 |  |  | 0 | 0 |  |  | POL3_0
103 | pol_504 | Jednozásuvka bílá, přepěťovou ochranou, krytky a natočenou zdířkou, IP44, kompletní | kus | 4 | 0 | 0 | 1350 | 5400 | 0 | 0 | 21 | 0 | 4e-05 | 0.00016 | 0 | 0 |  |  | 0 | 0 |  |  | POL3_0
104 | pol_505 | Dvojzásuvka bílá, přepěťovou ochranou, krytky a natočenou zdířkou | kus | 187 | 0 | 0 | 1020 | 190740 | 0 | 0 | 21 | 0 | 4e-05 | 0.00748 | 0 | 0 |  |  | 0 | 0 |  |  | POL3_0
105 | pol_506 | Dvojzásuvka bílá, krytky a natočenou zdířkou | kus | 5 | 0 | 0 | 1020 | 5100 | 0 | 0 | 21 | 0 | 4e-05 | 0.0002 | 0 | 0 |  |  | 0 | 0 |  |  | POL3_0
106 | pol_507 | Floorbox do podlahy pro 8, modulů | kus | 5 | 0 | 0 | 3680 | 18400 | 0 | 0 | 21 | 0 | 4e-05 | 0.0002 | 0 | 0 |  |  | 0 | 0 |  |  | POL3_0
107 | pol_508 | Modulová zásuvka do, floorboxu | kus | 31 | 0 | 0 | 169 | 5239 | 0 | 0 | 21 | 0 | 4e-05 | 0.00124 | 0 | 0 |  |  | 0 | 0 |  |  | POL3_0
108 | 34551476.AR | Zásuvka jednonásobná s víčkem, IP44, kompletní | kus | 98 | 0 | 0 | 135 | 13230 | 0 | 0 | 21 | 0 | 0.00018 | 0.01764 | 0 | 0 |  |  | 0 | 0 |  |  | POL3_0
109 | 34561406R | Svorka wago 5x2,5 | kus | 350 | 0 | 0 | 4.55 | 1592.5 | 0 | 0 | 21 | 0 | 0 | 0 | 0 | 0 |  |  | 0 | 0 |  |  | POL3_0
110 | pol_509 | Rámeček pro spojení hodin | kus | 8 | 0 | 0 | 1080 | 8640 | 0 | 0 | 21 | 0 | 0 | 0 | 0 | 0 |  |  | 0 | 0 |  |  | POL3_0
111 | pol_510 | Intériové školní hodiny analogové | kus | 16 | 0 | 0 | 3677 | 58832 | 0 | 0 | 21 | 0 | 0 | 0 | 0 | 0 |  |  | 0 | 0 |  |  | POL3_0
112 | pol_511 | Školní zvonek | kus | 8 | 0 | 0 | 3190 | 25520 | 0 | 0 | 21 | 0 | 0 | 0 | 0 | 0 |  |  | 0 | 0 |  |  | POL3_0
113 | pol_512 | 100V/5, 10W - reproskříňka pro ozvučení tříd, (slouží také jako evakuační rozhlas!) | kus | 30 | 0 | 0 | 850 | 25500 | 0 | 0 | 21 | 0 | 0 | 0 | 0 | 0 |  |  | 0 | 0 |  |  | POL3_0
114 | pol_513 | Nouzová signalizace na bezbariérové WC | kus | 1 | 0 | 0 | 8655 | 8655 | 0 | 0 | 21 | 0 | 0 | 0 | 0 | 0 |  |  | 0 | 0 |  |  | POL3_0
115 | pol_514 | Ústředna EZS s komunikací modbus, včetně baterie, skříně | kus | 1 | 0 | 0 | 21500 | 21500 | 0 | 0 | 21 | 0 | 0 | 0 | 0 | 0 |  |  | 0 | 0 |  |  | POL3_0
116 | pol_515 | Klávesnice EZS | kus | 3 | 0 | 0 | 2950 | 8850 | 0 | 0 | 21 | 0 | 0 | 0 | 0 | 0 |  |  | 0 | 0 |  |  | POL3_0
117 | pol_516 | PIR čidlo | kus | 20 | 0 | 0 | 2150 | 43000 | 0 | 0 | 21 | 0 | 0 | 0 | 0 | 0 |  |  | 0 | 0 |  |  | POL3_0
118 | pol_517 | Digitální evakuační rozhlasová ústředna s FM, MP3 | kus | 1 | 0 | 0 | 15490 | 15490 | 0 | 0 | 21 | 0 | 0 | 0 | 0 | 0 |  |  | 0 | 0 |  |  | POL3_0
119 | pol_518 | Nástavba ústředny s melodickým zvoněním | kus | 1 | 0 | 0 | 21419 | 21419 | 0 | 0 | 21 | 0 | 0 | 0 | 0 | 0 |  |  | 0 | 0 |  |  | POL3_0
120 | pol_519 | Signální autonomní hodiny | kpl | 1 | 0 | 0 | 12400 | 12400 | 0 | 0 | 21 | 0 | 0 | 0 | 0 | 0 |  |  | 0 | 0 |  |  | POL3_0
121 | pol_520 | Příslušenství k signálním autonomním hodinám | kpl | 1 | 0 | 0 | 8500 | 8500 | 0 | 0 | 21 | 0 | 0 | 0 | 0 | 0 |  |  | 0 | 0 |  |  | POL3_0
122 | pol_521 | UPS 120kVA 400V 3:3, včetně prvního spuštění od dodavatele UPS | kpl | 1 | 0 | 0 | 715884 | 715884 | 0 | 0 | 21 | 0 | 0 | 0 | 0 | 0 |  |  | 0 | 0 |  |  | POL3_0
123 | 34572223R | Kanál parapetní bezhalogenový 110 x 65 HF, délka 2 m | kus | 33 | 0 | 0 | 1255 | 41415 | 0 | 0 | 21 | 0 | 0.00089 | 0.02937 | 0 | 0 |  |  | 0 | 0 |  |  | POL3_0
124 | pol_522 | Krabice do parapetního, žlabu přístrojová bílá | kus | 177 | 0 | 0 | 64.95 | 11496.15 | 0 | 0 | 21 | 0 | 0.00089 | 0.15753 | 0 | 0 |  |  | 0 | 0 |  |  | POL3_0
125 | pol_523 | Příslušenství k parapetním žlabům (ohyby, rohy, koncové kryty, atd.) | kpl | 1 | 0 | 0 | 8900 | 8900 | 0 | 0 | 21 | 0 | 0.00089 | 0.00089 | 0 | 0 |  |  | 0 | 0 |  |  | POL3_0
Díl: | M21 | Elektromontáže |  |  |  | 0 |  | 0 |  | 195570 |  | 0 |  | 0 |  | 0 |  |  |  | 361.58 |  |  | DIL
126 | 210020912R00 | Ucpávka protipožární, průchod stropem, tl. 50 cm | m2 | 5 | 0 | 0 | 0 | 0 | 15170 | 75850 | 21 | 0 | 0 | 0 | 0 | 0 |  |  | 28.0408 | 140.2 |  |  | POL1_0
127 | 210020922R00 | Ucpávka protipožární, průchod stěnou, tl. 30 cm | m2 | 6 | 0 | 0 | 0 | 0 | 13340 | 80040 | 21 | 0 | 0 | 0 | 0 | 0 |  |  | 24.6675 | 148.01 |  |  | POL1_0
128 | 210020921R00 | Ucpávka protipožární, průchod stěnou, tl. 15 cm | m2 | 4 | 0 | 0 | 0 | 0 | 9920 | 39680 | 21 | 0 | 0 | 0 | 0 | 0 |  |  | 18.3425 | 73.37 |  |  | POL1_0
Díl: | M21.2 | Elektromontáže - hrubá elektroinstalace |  |  |  | 0 |  | 792831.41 |  | 2098550.29 |  | 0 |  | 1.535 |  | 0 |  |  |  | 3900.34 |  |  | DIL
129 | 650124141R00 | Uložení kabelu Cu 3 x 1,5 mm2 pevně | m | 5866 | 0 | 0 | 0 | 0 | 53.9 | 316177.4 | 21 | 0 | 0 | 0 | 0 | 0 |  |  | 0.09955 | 583.96 |  |  | POL1_0
130 | 650125141R00 | Uložení kabelu Cu 3 x 1,5 mm2 do trubky | m | 2250 | 0 | 0 | 0 | 0 | 51.4 | 115650 | 21 | 0 | 0 | 0 | 0 | 0 |  |  | 0.095 | 213.75 |  |  | POL1_0
131 | 650124261R00 | Uložení kabelu Cu 5 x 1,5 mm2 pevně | m | 300 | 0 | 0 | 0 | 0 | 53.8 | 16140 | 21 | 0 | 0 | 0 | 0 | 0 |  |  | 0.0995 | 29.85 |  |  | POL1_0
132 | 650125211R00 | Uložení kabelu Cu 5 x 1,5 mm2 do trubky | m | 185 | 0 | 0 | 0 | 0 | 51.4 | 9509 | 21 | 0 | 0 | 0 | 0 | 0 |  |  | 0.095 | 17.58 |  |  | POL1_0
133 | 650124111R00 | Uložení kabelu Cu 2 x 1,5 mm2 pevně | m | 145 | 0 | 0 | 0 | 0 | 53.9 | 7815.5 | 21 | 0 | 0 | 0 | 0 | 0 |  |  | 0.09955 | 14.43 |  |  | POL1_0
134 | 650125111R00 | Uložení kabelu Cu 2 x 1,5 mm2 do trubky | m | 50 | 0 | 0 | 0 | 0 | 51.4 | 2570 | 21 | 0 | 0 | 0 | 0 | 0 |  |  | 0.095 | 4.75 |  |  | POL1_0
135 | 650124143R00 | Uložení kabelu Cu 3 x 2,5 mm2 pevně | m | 5450 | 0 | 0 | 0 | 0 | 53.9 | 293755 | 21 | 0 | 0 | 0 | 0 | 0 |  |  | 0.09955 | 542.55 |  |  | POL1_0
136 | 650125143R00 | Uložení kabelu Cu 3 x 2,5 mm2 do trubky | m | 2520 | 0 | 0 | 0 | 0 | 51.4 | 129528 | 21 | 0 | 0 | 0 | 0 | 0 |  |  | 0.095 | 239.4 |  |  | POL1_0
137 | 650124145R00 | Uložení kabelu Cu 3 x 4 mm2 pevně | m | 150 | 0 | 0 | 0 | 0 | 53.9 | 8085 | 21 | 0 | 0 | 0 | 0 | 0 |  |  | 0.09955 | 14.93 |  |  | POL1_0
138 | 650125145R00 | Uložení kabelu Cu 3 x 4 mm2 do trubky | m | 87 | 0 | 0 | 0 | 0 | 51.4 | 4471.8 | 21 | 0 | 0 | 0 | 0 | 0 |  |  | 0.095 | 8.27 |  |  | POL1_0
139 | 650124265R00 | Uložení kabelu Cu 5 x 4 mm2 pevně | m | 76 | 0 | 0 | 0 | 0 | 56.5 | 4294 | 21 | 0 | 0 | 0 | 0 | 0 |  |  | 0.10431 | 7.93 |  |  | POL1_0
140 | 650125215R00 | Uložení kabelu Cu 5 x 4 mm2 do trubky | m | 67 | 0 | 0 | 0 | 0 | 54.1 | 3624.7 | 21 | 0 | 0 | 0 | 0 | 0 |  |  | 0.1 | 6.7 |  |  | POL1_0
141 | 650124267R00 | Uložení kabelu Cu 5 x 6 mm2 pevně | m | 100 | 0 | 0 | 0 | 0 | 56.5 | 5650 | 21 | 0 | 0 | 0 | 0 | 0 |  |  | 0.10431 | 10.43 |  |  | POL1_0
142 | 650125217R00 | Uložení kabelu Cu 5 x 6 mm2 do trubky | m | 37 | 0 | 0 | 0 | 0 | 54.1 | 2001.7 | 21 | 0 | 0 | 0 | 0 | 0 |  |  | 0.1 | 3.7 |  |  | POL1_0
143 | 650124269R00 | Uložení kabelu Cu 5 x 10 mm2 pevně | m | 150 | 0 | 0 | 0 | 0 | 56.5 | 8475 | 21 | 0 | 0 | 0 | 0 | 0 |  |  | 0.10431 | 15.65 |  |  | POL1_0
144 | 650125219R00 | Uložení kabelu Cu 5 x 10 mm2 do trubky | m | 192 | 0 | 0 | 0 | 0 | 60.6 | 11635.2 | 21 | 0 | 0 | 0 | 0 | 0 |  |  | 0.112 | 21.5 |  |  | POL1_0
145 | 650124263R00 | Uložení kabelu Cu 5 x 2,5 mm2 pevně | m | 500 | 0 | 0 | 0 | 0 | 53.9 | 26950 | 21 | 0 | 0 | 0 | 0 | 0 |  |  | 0.09955 | 49.78 |  |  | POL1_0
146 | 650125213R00 | Uložení kabelu Cu 5 x 2,5 mm2 do trubky | m | 393 | 0 | 0 | 0 | 0 | 51.4 | 20200.2 | 21 | 0 | 0 | 0 | 0 | 0 |  |  | 0.095 | 37.34 |  |  | POL1_0
147 | 650124271R00 | Uložení kabelu Cu 5 x 16 mm2 pevně | m | 10 | 0 | 0 | 0 | 0 | 56.5 | 565 | 21 | 0 | 0 | 0 | 0 | 0 |  |  | 0.10431 | 1.04 |  |  | POL1_0
148 | 650125221R00 | Uložení kabelu Cu 5 x 16 mm2 do trubky | m | 33 | 0 | 0 | 0 | 0 | 64.9 | 2141.7 | 21 | 0 | 0 | 0 | 0 | 0 |  |  | 0.12 | 3.96 |  |  | POL1_0
149 | 650124273R00 | Uložení kabelu Cu 5 x 25 mm2 pevně | m | 3 | 0 | 0 | 0 | 0 | 97.9 | 293.7 | 21 | 0 | 0 | 0 | 0 | 0 |  |  | 0.1809 | 0.54 |  |  | POL1_0
150 | 650125223R00 | Uložení kabelu Cu 5 x 25 mm2 do trubky | m | 7 | 0 | 0 | 0 | 0 | 75.7 | 529.9 | 21 | 0 | 0 | 0 | 0 | 0 |  |  | 0.14 | 0.98 |  |  | POL1_0
151 | 650125531R00 | Uložení kabelu Cu 5 x 95 mm2 do trubky | m | 9 | 0 | 0 | 0 | 0 | 105.5 | 949.5 | 21 | 0 | 0 | 0 | 0 | 0 |  |  | 0.195 | 1.76 |  |  | POL1_0
152 | 650124277R00 | Uložení kabelu Cu 5 x 50 mm2 pevně | m | 150 | 0 | 0 | 0 | 0 | 130.5 | 19575 | 21 | 0 | 0 | 0 | 0 | 0 |  |  | 0.2412 | 36.18 |  |  | POL1_0
153 | 650125511R00 | Uložení kabelu Cu 3 x 50+35 mm2 do trubky | m | 101 | 0 | 0 | 0 | 0 | 97.4 | 9837.4 | 21 | 0 | 0 | 0 | 0 | 0 |  |  | 0.18 | 18.18 |  |  | POL1_0
154 | 650124285R00 | Uložení kabelu Cu 5 x 150 mm2 pevně | m | 55 | 0 | 0 | 0 | 0 | 166 | 9130 | 21 | 0 | 0 | 0 | 0 | 0 |  |  | 0.30653 | 16.86 |  |  | POL1_0
155 | 650125551R00 | Uložení kabelu Cu 3 x 150+70 mm2 do trubky | m | 47 | 0 | 0 | 0 | 0 | 124.5 | 5851.5 | 21 | 0 | 0 | 0 | 0 | 0 |  |  | 0.23 | 10.81 |  |  | POL1_0
156 | 650125541R00 | Uložení kabelu Cu 3 x 120+50 mm2 do trubky | m | 148 | 0 | 0 | 0 | 0 | 119 | 17612 | 21 | 0 | 0 | 0 | 0 | 0 |  |  | 0.22 | 32.56 |  |  | POL1_0
157 | 210802309R00 | Šňůra CYSY 3 x 2,50 mm2 volně uložená | m | 48 | 0 | 0 | 0 | 0 | 25.1 | 1204.8 | 21 | 0 | 0 | 0 | 0 | 0 |  |  | 0.04633 | 2.22 |  |  | POL1_0
158 | 210802310R00 | Šňůra CYSY 3 x 4 mm2 volně uložená | m | 31 | 0 | 0 | 0 | 0 | 25.1 | 778.1 | 21 | 0 | 0 | 0 | 0 | 0 |  |  | 0.04633 | 1.44 |  |  | POL1_0
159 | 650125113R00 | Uložení kabelu Cu 2 x 2,5 mm2 do trubky | m | 160 | 0 | 0 | 0 | 0 | 51.4 | 8224 | 21 | 0 | 0 | 0 | 0 | 0 |  |  | 0.095 | 15.2 |  |  | POL1_0
160 | 222280241R00 | Koaxiální kabel v trubkách | m | 51 | 0 | 0 | 0 | 0 | 33.5 | 1708.5 | 21 | 0 | 0 | 0 | 0 | 0 |  |  | 0.06183 | 3.15 |  |  | POL1_0
161 | 220270330R00 | Zatažení vodiče CYA 50 mm2 do trubek/lišt/pevně | m | 200 | 0 | 0 | 0 | 0 | 34 | 6800 | 21 | 0 | 0 | 0 | 0 | 0 |  |  | 0.068 | 13.6 |  |  | POL1_0
162 | 220270327R00 | Zatažení vodiče CY, CYA 16 mm2 do trubek/lišt, /pevně | m | 250 | 0 | 0 | 0 | 0 | 24 | 6000 | 21 | 0 | 0 | 0 | 0 | 0 |  |  | 0.048 | 12 |  |  | POL1_0
163 | 220270323R00 | Zatažení vodiče CY, CYA 2,5 mm2 do trubek/lišt, /pevně | m | 100 | 0 | 0 | 0 | 0 | 16 | 1600 | 21 | 0 | 0 | 0 | 0 | 0 |  |  | 0.032 | 3.2 |  |  | POL1_0
164 | 220270325R00 | Zatažení vodiče CY, CYA 6 mm2 do trubek/lišt, /pevně | m | 200 | 0 | 0 | 0 | 0 | 20 | 4000 | 21 | 0 | 0 | 0 | 0 | 0 |  |  | 0.04 | 8 |  |  | POL1_0
165 | 210010344R00 | Krabice přístrojová KT250/KO250 pod omítku | kus | 3 | 0 | 0 | 0 | 0 | 43.4 | 130.2 | 21 | 0 | 0 | 0 | 0 | 0 |  |  | 0.08017 | 0.24 |  |  | POL1_0
166 | 222280214R00 | Kabel JYSTY/FTP v trubkách/pevně ve žlabu | m | 20 | 0 | 0 | 0 | 0 | 30.9 | 618 | 21 | 0 | 0 | 0 | 0 | 0 |  |  | 0.057 | 1.14 |  |  | POL1_0
167 | 222280213R00 | Kabel EZS, EPS, DT do 9 mm v trubkách | m | 765 | 0 | 0 | 0 | 0 | 39.3 | 30064.5 | 21 | 0 | 0 | 0 | 0 | 0 |  |  | 0.07267 | 55.59 |  |  | POL1_0
168 | pol_1000 | Osazení a zapojení HOP/POP | kus | 3 | 0 | 0 | 7.47 | 22.41 | 421.53 | 1264.59 | 21 | 0 | 0.00013 | 0.00039 | 0 | 0 |  |  | 0.37 | 1.11 |  |  | POL1_0
169 | 211010002R00 | Osazení hmoždinky do betonového zdiva, HM 8 | kus | 3000 | 0 | 0 | 0 | 0 | 32.5 | 97500 | 21 | 0 | 0 | 0 | 0 | 0 |  |  | 0.06 | 180 |  |  | POL1_0
170 | 210220321R00 | Svorka na potrubí uzemňovací, včetně Cu pásku | kus | 80 | 0 | 0 | 0 | 0 | 143 | 11440 | 21 | 0 | 0 | 0 | 0 | 0 |  |  | 0.26417 | 21.13 |  |  | POL1_0
171 | 210010465R00 | Krabice vysoká pro uložení do litého betonu, včetně podpěr a příslušenství | kus | 700 | 0 | 0 | 0 | 0 | 108.5 | 75950 | 21 | 0 | 0 | 0 | 0 | 0 |  |  | 0.2 | 140 |  |  | POL1_0
172 | 210010466R00 | Krabice nízká pro uložení do litého betonu, včetně podpěr a příslušenství | kus | 500 | 0 | 0 | 0 | 0 | 108.5 | 54250 | 21 | 0 | 0 | 0 | 0 | 0 |  |  | 0.2 | 100 |  |  | POL1_0
173 | 210010044R00 | Trubka ohebná plastová, uložená pevně, 29 mm | m | 3628 | 0 | 0 | 0 | 0 | 62.8 | 227838.4 | 21 | 0 | 0 | 0 | 0 | 0 |  |  | 0.116 | 420.85 |  |  | POL1_0
174 | 210010135R00 | Trubka ochranná z PE, uložená pevně, DN do 80 mm | m | 400 | 0 | 0 | 0 | 0 | 79.9 | 31960 | 21 | 0 | 0 | 0 | 0 | 0 |  |  | 0.14767 | 59.07 |  |  | POL1_0
175 | 210010042R00 | Trubka ohebná plastová, uložená pevně, 16 mm | m | 1250 | 0 | 0 | 0 | 0 | 62.8 | 78500 | 21 | 0 | 0 | 0 | 0 | 0 |  |  | 0.116 | 145 |  |  | POL1_0
176 | 210010046R00 | Trubka ohebná plastová, uložená pevně, 48 mm | m | 2500 | 0 | 0 | 0 | 0 | 68.5 | 171250 | 21 | 0 | 0 | 0 | 0 | 0 |  |  | 0.1265 | 316.25 |  |  | POL1_0
177 | 210010136R00 | Trubka ochranná z PE, uložená pevně, DN do 110 mm | m | 250 | 0 | 0 | 0 | 0 | 91.3 | 22825 | 21 | 0 | 0 | 0 | 0 | 0 |  |  | 0.16867 | 42.17 |  |  | POL1_0
178 | 220264151R00 | Kabelový žlab drátěný DZ 110x200 mm | m | 380 | 0 | 0 | 1094.83 | 416035.4 | 188.17 | 71504.6 | 21 | 0 | 0.00199 | 0.7562 | 0 | 0 |  |  | 0.348 | 132.24 |  |  | POL1_0
179 | 220264121R00 | Kabel.žlab drátěný s integr.spojkou DZI 110x150 mm | m | 560 | 0 | 0 | 672.81 | 376773.6 | 208.19 | 116586.4 | 21 | 0 | 0.00139 | 0.7784 | 0 | 0 |  |  | 0.385 | 215.6 |  |  | POL1_0
180 | 222260549R00 | Trubka červená 110 na povrchu ve výkopu | m | 90 | 0 | 0 | 0 | 0 | 169.5 | 15255 | 21 | 0 | 0 | 0 | 0 | 0 |  |  | 0.31317 | 28.19 |  |  | POL1_0
181 | pol_1001 | Krabice rozbočovací uložení na povrch | kus | 120 | 0 | 0 | 0 | 0 | 69 | 8280 | 21 | 0 | 0 | 0 | 0 | 0 |  |  | 0.31317 | 37.58 |  |  | POL1_0
Díl: | M21.3 | Elektromontáže - rozváděče |  |  |  | 0 |  | 0 |  | 967420 |  | 0 |  | 0 |  | 0 |  |  |  | 19.8 |  |  | DIL
182 | 210190001R00 | Montáž rozvodnic | kus | 18 | 0 | 0 | 0 | 0 | 541 | 9738 | 21 | 0 | 0 | 0 | 0 | 0 |  |  | 1 | 18 |  |  | POL1_0
183 | pol_3001 | Zapojení, oživení, popis RE1 pro TČ | kus | 1 | 0 | 0 | 0 | 0 | 13750 | 13750 | 21 | 0 | 0 | 0 | 0 | 0 |  |  | 0.10383 | 0.1 |  |  | POL1_0
184 | pol_3002 | Zapojení, oživení, popis RH | kus | 1 | 0 | 0 | 0 | 0 | 163164 | 163164 | 21 | 0 | 0 | 0 | 0 | 0 |  |  | 0.10383 | 0.1 |  |  | POL1_0
185 | pol_3003 | Zapojení, oživení, popis RPBZ | kus | 1 | 0 | 0 | 0 | 0 | 112471 | 112471 | 21 | 0 | 0 | 0 | 0 | 0 |  |  | 0.10383 | 0.1 |  |  | POL1_0
186 | pol_3004 | Zapojení, oživení, popis R1 | kus | 1 | 0 | 0 | 0 | 0 | 134463 | 134463 | 21 | 0 | 0 | 0 | 0 | 0 |  |  | 0.10383 | 0.1 |  |  | POL1_0
187 | pol_3005 | Zapojení, oživení, popis R2 | kus | 1 | 0 | 0 | 0 | 0 | 90770 | 90770 | 21 | 0 | 0 | 0 | 0 | 0 |  |  | 0.10383 | 0.1 |  |  | POL1_0
188 | pol_3006 | Zapojení, oživení, popis R IT | kus | 1 | 0 | 0 | 0 | 0 | 31720 | 31720 | 21 | 0 | 0 | 0 | 0 | 0 |  |  | 0.10383 | 0.1 |  |  | POL1_0
189 | pol_3007 | Zapojení, oživení, popis R DRUŽINA | kus | 1 | 0 | 0 | 0 | 0 | 33567 | 33567 | 21 | 0 | 0 | 0 | 0 | 0 |  |  | 0.10383 | 0.1 |  |  | POL1_0
190 | pol_3008 | Zapojení, oživení, popis R1.31 | kus | 1 | 0 | 0 | 0 | 0 | 27456 | 27456 | 21 | 0 | 0 | 0 | 0 | 0 |  |  | 0.10383 | 0.1 |  |  | POL1_0
191 | pol_3009 | Zapojení, oživení, popis R1.32 | kus | 1 | 0 | 0 | 0 | 0 | 30349 | 30349 | 21 | 0 | 0 | 0 | 0 | 0 |  |  | 0.10383 | 0.1 |  |  | POL1_0
192 | pol_3010 | Zapojení, oživení, popis R1.37 | kus | 1 | 0 | 0 | 0 | 0 | 30349 | 30349 | 21 | 0 | 0 | 0 | 0 | 0 |  |  | 0.10383 | 0.1 |  |  | POL1_0
193 | pol_3011 | Zapojení, oživení, popis R LAB | kus | 1 | 0 | 0 | 0 | 0 | 28483 | 28483 | 21 | 0 | 0 | 0 | 0 | 0 |  |  | 0.10383 | 0.1 |  |  | POL1_0
194 | pol_3012 | Zapojení, oživení, popis R SERV | kus | 1 | 0 | 0 | 0 | 0 | 22460 | 22460 | 21 | 0 | 0 | 0 | 0 | 0 |  |  | 0.10383 | 0.1 |  |  | POL1_0
195 | pol_3013 | Zapojení, oživení, popis R FYZIKA | kus | 1 | 0 | 0 | 0 | 0 | 56788 | 56788 | 21 | 0 | 0 | 0 | 0 | 0 |  |  | 0.10383 | 0.1 |  |  | POL1_0
196 | pol_3014 | Zapojení, oživení, popis R GASTRO | kus | 1 | 0 | 0 | 0 | 0 | 18438 | 18438 | 21 | 0 | 0 | 0 | 0 | 0 |  |  | 0.10383 | 0.1 |  |  | POL1_0
197 | pol_3015 | Zapojení, oživení, popis R DIGI | kus | 1 | 0 | 0 | 0 | 0 | 35338 | 35338 | 21 | 0 | 0 | 0 | 0 | 0 |  |  | 0.10383 | 0.1 |  |  | POL1_0
198 | pol_3016 | Zapojení, oživení, popis R GASTRO 2 | kus | 1 | 0 | 0 | 0 | 0 | 50257 | 50257 | 21 | 0 | 0 | 0 | 0 | 0 |  |  | 0.10383 | 0.1 |  |  | POL1_0
199 | pol_3017 | Zapojení, oživení, popis R TISK | kus | 1 | 0 | 0 | 0 | 0 | 25864 | 25864 | 21 | 0 | 0 | 0 | 0 | 0 |  |  | 0.10383 | 0.1 |  |  | POL1_0
200 | pol_3018 | Zapojení, oživení, popis R DILNY | kus | 1 | 0 | 0 | 0 | 0 | 51995 | 51995 | 21 | 0 | 0 | 0 | 0 | 0 |  |  | 0.10383 | 0.1 |  |  | POL1_0
Díl: | M21.4 | Elektromontáže - osvětlení |  |  |  | 0 |  | 0 |  | 141402 |  | 0 |  | 0 |  | 0 |  |  |  | 261.15 |  |  | DIL
201 | 650101521R00 | Montáž LED svítidla/pásku/bodovky | kus | 486 | 0 | 0 | 0 | 0 | 241 | 117126 | 21 | 0 | 0 | 0 | 0 | 0 |  |  | 0.445 | 216.27 |  |  | POL1_0
202 | 650101921R00 | Montáž nouzového svítidla | kus | 68 | 0 | 0 | 0 | 0 | 357 | 24276 | 21 | 0 | 0 | 0 | 0 | 0 |  |  | 0.66 | 44.88 |  |  | POL1_0
Díl: | M21.5 | Elektromontáže - spínače, zásuvky, ostatní |  |  |  | 0 |  | 0 |  | 273990.5 |  | 0 |  | 0 |  | 0 |  |  |  | 432.1 |  |  | DIL
203 | 210110041R00 | Spínač zapuštěný jednopólový, řazení 1 | kus | 19 | 0 | 0 | 0 | 0 | 79.8 | 1516.2 | 21 | 0 | 0 | 0 | 0 | 0 |  |  | 0.1475 | 2.8 |  |  | POL1_0
204 | 210140201R00 | Ovladač pomocných obvodů - 1 tlačítkový | kus | 121 | 0 | 0 | 0 | 0 | 188.5 | 22808.5 | 21 | 0 | 0 | 0 | 0 | 0 |  |  | 0.34783 | 42.09 |  |  | POL1_0
205 | 210110062R00 | Infrapasivní spínač osvětlení | kus | 32 | 0 | 0 | 0 | 0 | 220.5 | 7056 | 21 | 0 | 0 | 0 | 0 | 0 |  |  | 0.48 | 15.36 |  |  | POL1_0
206 | 210140251R00 | Ovladač pomocných obvodů - 2 tlačítkový | kus | 33 | 0 | 0 | 0 | 0 | 199.5 | 6583.5 | 21 | 0 | 0 | 0 | 0 | 0 |  |  | 0.36883 | 12.17 |  |  | POL1_0
207 | 210110021R00 | Spínač nástěnný jednopól.- řaz. 1, kompletní, IP44 | kus | 1 | 0 | 0 | 0 | 0 | 211 | 211 | 21 | 0 | 0 | 0 | 0 | 0 |  |  | 0.39 | 0.39 |  |  | POL1_0
208 | 210110045R00 | Spínač zapuštěný střídavý, řazení 6 | kus | 18 | 0 | 0 | 0 | 0 | 91.3 | 1643.4 | 21 | 0 | 0 | 0 | 0 | 0 |  |  | 0.16867 | 3.04 |  |  | POL1_0
209 | 210110046R00 | Spínač zapuštěný křížový, řazení 7 | kus | 1 | 0 | 0 | 0 | 0 | 103 | 103 | 21 | 0 | 0 | 0 | 0 | 0 |  |  | 0.18967 | 0.19 |  |  | POL1_0
210 | pol_5000 | Bojlerová vývodka | kus | 76 | 0 | 0 | 0 | 0 | 138.9 | 10556.4 | 21 | 0 | 0 | 0 | 0 | 0 |  |  | 0.18967 | 14.41 |  |  | POL1_0
211 | 210111012R00 | Zásuvka domovní zapuštěná - 2P+PE | kus | 254 | 0 | 0 | 0 | 0 | 177 | 44958 | 21 | 0 | 0 | 0 | 0 | 0 |  |  | 0.32667 | 82.97 |  |  | POL1_0
212 | 650052821R00 | Montáž zásuvky průmyslové IP 44 3P+N+PE 16 A | kus | 10 | 0 | 0 | 0 | 0 | 202 | 2020 | 21 | 0 | 0 | 0 | 0 | 0 |  |  | 0.373 | 3.73 |  |  | POL1_0
213 | 650052714R00 | Montáž zásuvky zapuštěné 2x(2P+PE)s přep. ochranou | kus | 187 | 0 | 0 | 0 | 0 | 202.5 | 37867.5 | 21 | 0 | 0 | 0 | 0 | 0 |  |  | 0.374 | 69.94 |  |  | POL1_0
214 | 210111013R00 | Zásuvka s přepěťovou ochranou - provedení 2P+PE | kus | 12 | 0 | 0 | 0 | 0 | 258 | 3096 | 21 | 0 | 0 | 0 | 0 | 0 |  |  | 0.46 | 5.52 |  |  | POL1_0
215 | 210111013R00 | Zásuvka s přepěťovou ochranou - provedení 2P+PE, IP44 | kus | 4 | 0 | 0 | 0 | 0 | 308 | 1232 | 21 | 0 | 0 | 0 | 0 | 0 |  |  | 0.46 | 1.84 |  |  | POL1_0
216 | 650052631R00 | Montáž zásuvky zapuštěné 2P+PE, venkovní | kus | 98 | 0 | 0 | 0 | 0 | 251 | 24598 | 21 | 0 | 0 | 0 | 0 | 0 |  |  | 0.46383 | 45.46 |  |  | POL1_0
217 | 210111014R00 | Zásuvka domovní zapuštěná - provedení 2x (2P+PE) | kus | 5 | 0 | 0 | 0 | 0 | 153.5 | 767.5 | 21 | 0 | 0 | 0 | 0 | 0 |  |  | 0.274 | 1.37 |  |  | POL1_0
218 | pol_5001 | Floorbox instalace do podlahy, příprava, trubkování | kus | 5 | 0 | 0 | 0 | 0 | 1650 | 8250 | 21 | 0 | 0 | 0 | 0 | 0 |  |  | 0 | 0 |  |  | POL1_0
219 | pol_5002 | Hodiny interiérové, včetně spojení rámečku | kus | 16 | 0 | 0 | 0 | 0 | 890 | 14240 | 21 | 0 | 0 | 0 | 0 | 0 |  |  | 0 | 0 |  |  | POL1_0
220 | 222360105R00 | Reproduktor směrový nebo tlakový do 15 W | kus | 30 | 0 | 0 | 0 | 0 | 344.5 | 10335 | 21 | 0 | 0 | 0 | 0 | 0 |  |  | 0.63617 | 19.09 |  |  | POL1_0
221 | 222323207R00 | Zvonek st. 120-220V, na úchyt.body | kus | 8 | 0 | 0 | 0 | 0 | 191.5 | 1532 | 21 | 0 | 0 | 0 | 0 | 0 |  |  | 0.35367 | 2.83 |  |  | POL1_0
222 | pol_5003 | Nouzová signalizace | kpl | 1 | 0 | 0 | 0 | 0 | 7950 | 7950 | 21 | 0 | 0 | 0 | 0 | 0 |  |  | 0 | 0 |  |  | POL1_0
223 | 222325301R00 | Ústředna EZS na připravené úchytné body | kus | 1 | 0 | 0 | 0 | 0 | 559 | 559 | 21 | 0 | 0 | 0 | 0 | 0 |  |  | 1.0333 | 1.03 |  |  | POL1_0
224 | 222325302R00 | Programování ústředny, uvedení do provozu | hod | 15 | 0 | 0 | 0 | 0 | 710 | 10650 | 21 | 0 | 0 | 0 | 0 | 0 |  |  | 1 | 15 |  |  | POL1_0
225 | 222325401R00 | Komunikátor do skříně ústředny EZS na úchyt.body | kus | 1 | 0 | 0 | 0 | 0 | 469 | 469 | 21 | 0 | 0 | 0 | 0 | 0 |  |  | 0.86667 | 0.87 |  |  | POL1_0
226 | 220711111R00 | Montáž klávesnice s LCD displejem | kus | 3 | 0 | 0 | 0 | 0 | 1000 | 3000 | 21 | 0 | 0 | 0 | 0 | 0 |  |  | 1.848 | 5.54 |  |  | POL1_0
227 | 222325001R00 | Detektor PIR na předem připravené úchytné body | kus | 20 | 0 | 0 | 0 | 0 | 189.5 | 3790 | 21 | 0 | 0 | 0 | 0 | 0 |  |  | 0.35 | 7 |  |  | POL1_0
228 | 222370002R00 | Rozhlasová ústředna 4 nezávislé zóny (4x120W/100V) | kus | 1 | 0 | 0 | 0 | 0 | 433.5 | 433.5 | 21 | 0 | 0 | 0 | 0 | 0 |  |  | 0.80117 | 0.8 |  |  | POL1_0
229 | 222370401R00 | Programování rozhlas.ústředny, uvedení do provozu | hod | 15 | 0 | 0 | 0 | 0 | 710 | 10650 | 21 | 0 | 0 | 0 | 0 | 0 |  |  | 1 | 15 |  |  | POL1_0
230 | pol_5004 | Programování signálních hodin a zvonku | hod | 8 | 0 | 0 | 0 | 0 | 710 | 5680 | 21 | 0 | 0 | 0 | 0 | 0 |  |  | 1 | 8 |  |  | POL1_0
231 | 210290751R00 | Montáž ventilátoru do 1,5 kW | kus | 9 | 0 | 0 | 0 | 0 | 119 | 1071 | 21 | 0 | 0 | 0 | 0 | 0 |  |  | 0.22 | 1.98 |  |  | POL1_0
232 | pol_5005 | Zapojení UPS | kpl | 1 | 0 | 0 | 0 | 0 | 10000 | 10000 | 21 | 0 | 0 | 0 | 0 | 0 |  |  | 0.22 | 0.22 |  |  | POL1_0
233 | 210010094R00 | Kanál parapetní bezhalogenový dutý do 120 mm, včetně ohybů, rohů, atd. | m | 66 | 0 | 0 | 0 | 0 | 123.5 | 8151 | 21 | 0 | 0 | 0 | 0 | 0 |  |  | 0.22 | 14.52 |  |  | POL1_0
234 | pol_5006 | Krabice instalační přístrojová do parapetního, žlabu včetně otvoru do víčka | kus | 177 | 0 | 0 | 0 | 0 | 69 | 12213 | 21 | 0 | 0 | 0 | 0 | 0 |  |  | 0.22 | 38.94 |  |  | POL1_0
Díl: | M46 | Zemní práce při montážích |  |  |  | 0 |  | 3046.5 |  | 30541.5 |  | 0 |  | 9.45 |  | 0 |  |  |  | 37.71 |  |  | DIL
235 | 460200164RT1 | Výkop kabelové rýhy 35/80 cm hor.4, strojní výkop rýhy | m | 90 | 0 | 0 | 0 | 0 | 206 | 18540 | 21 | 0 | 0 | 0 | 0 | 0 |  |  | 0.13552 | 12.2 |  |  | POL1_0
236 | 460570164R00 | Zához rýhy 35/80 cm, hornina třídy 4, se zhutněním | m | 90 | 0 | 0 | 0 | 0 | 113 | 10170 | 21 | 0 | 0 | 0 | 0 | 0 |  |  | 0.2408 | 21.67 |  |  | POL1_0
237 | 460420014RT3 | Zřízení kabelového lože v rýze š.do 25 cm z písku, tloušťka vrstvy 20 cm | m | 90 | 0 | 0 | 33.85 | 3046.5 | 20.35 | 1831.5 | 21 | 0 | 0.105 | 9.45 | 0 | 0 |  |  | 0.0427 | 3.84 |  |  | POL1_0
[21 empty] | 15 | 21
|  | Celkem |  |  |  | 0 | [16 empty] | END

## Příl.č.2. EI 3.-4.NP
Položkový rozpočet | [22 empty] | #TypZaznamu#
S: |  | ZŠ Šobrova - 3.NP + 4.NP + zemnící soustava + jímací soustava | [20 empty] | STA
O: |  | Písek | [20 empty] | OBJ
R: | [22 empty] | ROZ
C: | [22 empty] | CAS_STR
P.č. | Číslo položky | Název položky | MJ | množství | cena / MJ | Celkem | Dodávka | Dodávka celk. | Montáž | Montáž celk. | DPH | cena s DPH | hmotnost / MJ | hmotnost celk.(t) | dem. hmotnost / MJ | dem. hmotnost celk.(t) | Ceník | Cen. soustava | Nhod / MJ | Nhod celk.
Díl: | E1 | Materiál - zemnící a jímací soustava |  |  |  | 0 |  | 1062682.15 |  | 0 |  | 0 |  | 0.84001 |  | 0 |  |  |  | 0 |  |  | DIL
1 | 35441120R | Pásek uzemňovací pozinkovaný 30 x 4 mm | kg | 650 | 0 | 0 | 64.4 | 41860 | 0 | 0 | 21 | 0 | 0.001 | 0.65 | 0 | 0 |  |  | 0 | 0 |  |  | POL3_0
2 | pol_000 | Drát tažený pozinkovaný s izolací D 10,00, mm | kg | 85 | 0 | 0 | 156.24 | 13280.4 | 0 | 0 | 21 | 0 | 0.001 | 0.085 | 0 | 0 |  |  | 0 | 0 |  |  | POL3_0
3 | 35444180R | Drát 8 AlMgSi T/4 | m | 205 | 0 | 0 | 20.4 | 4182 | 0 | 0 | 21 | 0 | 0.00013 | 0.02665 | 0 | 0 |  |  | 0 | 0 |  |  | POL3_0
4 | 34142157R | Vodič silový pevné uložení CYA 6,00 mm2 | m | 15 | 0 | 0 | 22.3 | 334.5 | 0 | 0 | 21 | 0 | 6e-05 | 0.0009 | 0 | 0 |  |  | 0 | 0 |  |  | POL3_0
5 | pol_001 | Podpůrná trubka GFK/Al 3,2 m+ 1 m jímač | kus | 4 | 0 | 0 | 8427.2 | 33708.8 | 0 | 0 | 21 | 0 | 0 | 0 | 0 | 0 |  |  | 0 | 0 |  |  | POL3_0
6 | pol_002 | Podpůrná trubka GFK/Al 3,2 m+ 2,5 m jímač | kus | 6 | 0 | 0 | 9363.6 | 56181.6 | 0 | 0 | 21 | 0 | 0 | 0 | 0 | 0 |  |  | 0 | 0 |  |  | POL3_0
7 | pol_003 | Držák na stěnu pro, GFK/Al podpůrnou trubku, svislou montáž | kus | 20 | 0 | 0 | 679.7 | 13594 | 0 | 0 | 21 | 0 | 0 | 0 | 0 | 0 |  |  | 0 | 0 |  |  | POL3_0
8 | pol_004 | Vodič izolovaný šedý na kabelovém bubnu po 100 m | m | 495 | 0 | 0 | 1395.9 | 690970.5 | 0 | 0 | 21 | 0 | 0 | 0 | 0 | 0 |  |  | 0 | 0 |  |  | POL3_0
9 | pol_005 | Krabice pro SZ svorku do země | kus | 11 | 0 | 0 | 1531 | 16841 | 0 | 0 | 21 | 0 | 0 | 0 | 0 | 0 |  |  | 0 | 0 |  |  | POL3_0
10 | pol_006 | Sada pro připojení vodičů izolovaných, (propoj trubka - trubka) | kus | 18 | 0 | 0 | 1115 | 20070 | 0 | 0 | 21 | 0 | 0 | 0 | 0 | 0 |  |  | 0 | 0 |  |  | POL3_0
11 | pol_007 | Sada pro připojení vodičů izolovaných, (propoj trubka - svod) | kus | 10 | 0 | 0 | 1751.3 | 17513 | 0 | 0 | 21 | 0 | 0 | 0 | 0 | 0 |  |  | 0 | 0 |  |  | POL3_0
12 | pol_008 | Sada pro připojení vodičů izolovaných, (propoj trubka - svod) | kus | 1 | 0 | 0 | 1879.7 | 1879.7 | 0 | 0 | 21 | 0 | 0 | 0 | 0 | 0 |  |  | 0 | 0 |  |  | POL3_0
13 | pol_009 | Sada pro uchycení , 4 vodičů vně trubky | kus | 10 | 0 | 0 | 2932.2 | 29322 | 0 | 0 | 21 | 0 | 0 | 0 | 0 | 0 |  |  | 0 | 0 |  |  | POL3_0
14 | pol_010 | Držák na stěnu izolovaného vodiče | kus | 337 | 0 | 0 | 149.1 | 50246.7 | 0 | 0 | 21 | 0 | 0 | 0 | 0 | 0 |  |  | 0 | 0 |  |  | POL3_0
15 | pol_011 | Držák na plochou střechu almgsi | kus | 181 | 0 | 0 | 49.4 | 8941.4 | 0 | 0 | 21 | 0 | 0 | 0 | 0 | 0 |  |  | 0 | 0 |  |  | POL3_0
16 | pol_012 | Držák na plochou střechu pro izlovaný vodič, adaptér | kus | 242 | 0 | 0 | 149.1 | 36082.2 | 0 | 0 | 21 | 0 | 0 | 0 | 0 | 0 |  |  | 0 | 0 |  |  | POL3_0
17 | pol_013 | Držák na plochou střechu pro izolovaný vodič, podstavec | kus | 242 | 0 | 0 | 52.9 | 12801.8 | 0 | 0 | 21 | 0 | 0 | 0 | 0 | 0 |  |  | 0 | 0 |  |  | POL3_0
18 | 35441986R | Svorka SR 2b pro pásek 30 x 4 mm | kus | 120 | 0 | 0 | 35.5 | 4260 | 0 | 0 | 21 | 0 | 0.00021 | 0.0252 | 0 | 0 |  |  | 0 | 0 |  |  | POL3_0
19 | 35441885R | Svorka spojovací SS pro lano d 8-10 mm | kus | 10 | 0 | 0 | 17.6 | 176 | 0 | 0 | 21 | 0 | 0.00011 | 0.0011 | 0 | 0 |  |  | 0 | 0 |  |  | POL3_0
20 | 35441997R | Svorka SR 3b | kus | 196 | 0 | 0 | 36.2 | 7095.2 | 0 | 0 | 21 | 0 | 0.00021 | 0.04116 | 0 | 0 |  |  | 0 | 0 |  |  | POL3_0
21 | 35441846R | Štítek označení | kus | 11 | 0 | 0 | 4.05 | 44.55 | 0 | 0 | 21 | 0 | 0 | 0 | 0 | 0 |  |  | 0 | 0 |  |  | POL3_0
22 | pol_014 | Umnělohmotná podložka bílá | kus | 337 | 0 | 0 | 6.4 | 2156.8 | 0 | 0 | 21 | 0 | 0 | 0 | 0 | 0 |  |  | 0 | 0 |  |  | POL3_0
23 | 11163111R | Lak asfaltový izolační | kg | 5 | 0 | 0 | 114 | 570 | 0 | 0 | 21 | 0 | 0.001 | 0.005 | 0 | 0 |  |  | 0 | 0 |  |  | POL3_0
24 | 11163111R | Spojovací krabice se, svorkovnicí 40L | kus | 5 | 0 | 0 | 114 | 570 | 0 | 0 | 21 | 0 | 0.001 | 0.005 | 0 | 0 |  |  | 0 | 0 |  |  | POL3_0
Díl: | E2 | Materiál - hrubá elektroinstalace |  |  |  | 0 |  | 733804.34 |  | 0 |  | 0 |  | 2.3555 |  | 0 |  |  |  | 0 |  |  | DIL
25 | pol_200 | Kabel silový s Cu jádrem B2CAS1D1A1-O 12x1,5 | m | 90 | 0 | 0 | 129.24 | 11631.6 | 0 | 0 | 21 | 0 | 0.00041 | 0.0369 | 0 | 0 |  |  | 0 | 0 |  |  | POL3_0
26 | pol_201 | Kabel silový s Cu jádrem B2CAS1D1A1 5x50mm2 | m | 81 | 0 | 0 | 1190 | 96390 | 0 | 0 | 21 | 0 | 0.00041 | 0.03321 | 0 | 0 |  |  | 0 | 0 |  |  | POL3_0
27 | pol_202 | Kabel silový s Cu jádrem B2CAS1D1A1 5x16mm2 | m | 69 | 0 | 0 | 367 | 25323 | 0 | 0 | 21 | 0 | 0.00041 | 0.02829 | 0 | 0 |  |  | 0 | 0 |  |  | POL3_0
28 | pol_203 | Kabel silový s Cu jádrem B2CAS1D1A1 5x10mm2 | m | 51 | 0 | 0 | 294 | 14994 | 0 | 0 | 21 | 0 | 0.00041 | 0.02091 | 0 | 0 |  |  | 0 | 0 |  |  | POL3_0
29 | pol_204 | Kabel silový s Cu jádrem B2CAS1D1A1 5x2,5mm2 | m | 44 | 0 | 0 | 71 | 3124 | 0 | 0 | 21 | 0 | 0.00041 | 0.01804 | 0 | 0 |  |  | 0 | 0 |  |  | POL3_0
30 | pol_205 | Kabel silový s Cu jádrem B2CAS1D1A1 5x1,5mm2 | m | 212 | 0 | 0 | 54.33 | 11517.96 | 0 | 0 | 21 | 0 | 0.00041 | 0.08692 | 0 | 0 |  |  | 0 | 0 |  |  | POL3_0
31 | pol_206 | Kabel silový s Cu jádrem B2CAS1D1A1 3x1,5mm2 | m | 2086 | 0 | 0 | 34.66 | 72300.76 | 0 | 0 | 21 | 0 | 0.00041 | 0.85526 | 0 | 0 |  |  | 0 | 0 |  |  | POL3_0
32 | pol_207 | Kabel silový s Cu jádrem B2CAS1D1A1-O 3x1,5 | m | 302 | 0 | 0 | 34.66 | 10467.32 | 0 | 0 | 21 | 0 | 0.00041 | 0.12382 | 0 | 0 |  |  | 0 | 0 |  |  | POL3_0
33 | pol_208 | Kabel silový s Cu jádrem B2CAS1D1A1 3x2,5 | m | 1382 | 0 | 0 | 48.4 | 66888.8 | 0 | 0 | 21 | 0 | 0.00041 | 0.56662 | 0 | 0 |  |  | 0 | 0 |  |  | POL3_0
34 | 341350156R | Kabel Cu s funkční integritou při požáru 3x2,5 RE, P60-R | m | 423 | 0 | 0 | 55.8 | 23603.4 | 0 | 0 | 21 | 0 | 0 | 0 | 0 | 0 |  |  | 0 | 0 |  |  | POL3_0
35 | 341350158R | Kabel Cu s funkční integritou při požáru 5x2,5 RE, P60-R | m | 128 | 0 | 0 | 90.2 | 11545.6 | 0 | 0 | 21 | 0 | 0 | 0 | 0 | 0 |  |  | 0 | 0 |  |  | POL3_0
36 | 341350173R | Kabel Cu s funkční integritou při požáru 5x10 RE, P60-R | m | 26 | 0 | 0 | 283 | 7358 | 0 | 0 | 21 | 0 | 0 | 0 | 0 | 0 |  |  | 0 | 0 |  |  | POL3_0
37 | 341350161R | Kabel Cu s funkční integritou při požáru 3x4 RE, P60-R | m | 188 | 0 | 0 | 95.8 | 18010.4 | 0 | 0 | 21 | 0 | 0 | 0 | 0 | 0 |  |  | 0 | 0 |  |  | POL3_0
38 | pol_209 | Kabel H07RN-F 2x2,5 bezhalogenový | m | 650 | 0 | 0 | 39.78 | 25857 | 0 | 0 | 21 | 0 | 0 | 0 | 0 | 0 |  |  | 0 | 0 |  |  | POL3_0
39 | pol_210 | Mikrofonní kabel 2 x 0,22 qmm stíněný, černý bezhalogenový | m | 118 | 0 | 0 | 25 | 2950 | 0 | 0 | 21 | 0 | 0 | 0 | 0 | 0 |  |  | 0 | 0 |  |  | POL3_0
40 | 3412652212R | Kabel koaxiální 125 Cu, PVC 7 mm bezhalogenový | m | 100 | 0 | 0 | 28.3 | 2830 | 0 | 0 | 21 | 0 | 0 | 0 | 0 | 0 |  |  | 0 | 0 |  |  | POL3_0
41 | 345710702R | Trubka elektroinstalační bezhalogenová 1525HF | m | 200 | 0 | 0 | 74.6 | 14920 | 0 | 0 | 21 | 0 | 0.00011 | 0.022 | 0 | 0 |  |  | 0 | 0 |  |  | POL3_0
42 | 3457115962R | Trubka elektroinstalační ohebná PVC, pr.25mm, s vyšší mech. od. 1225 | m | 2450 | 0 | 0 | 19.5 | 47775 | 0 | 0 | 21 | 0 | 0.00011 | 0.2695 | 0 | 0 |  |  | 0 | 0 |  |  | POL3_0
43 | 3457115964R | Trubka elektroinstalační ohebná PVC, pr.40mm, s vyšší mech. od. 1240 | m | 369 | 0 | 0 | 45.4 | 16752.6 | 0 | 0 | 21 | 0 | 0.0002 | 0.0738 | 0 | 0 |  |  | 0 | 0 |  |  | POL3_0
44 | 3457115960R | Trubka elektroinstalační ohebná PVC, pr.16mm, s vyšší mech. od. 1216 | m | 90 | 0 | 0 | 10.5 | 945 | 0 | 0 | 21 | 0 | 6e-05 | 0.0054 | 0 | 0 |  |  | 0 | 0 |  |  | POL3_0
45 | 3457114703R | Trubka kabelová červená chránička do země 09075 | m | 76 | 0 | 0 | 35.8 | 2720.8 | 0 | 0 | 21 | 0 | 0.00037 | 0.02812 | 0 | 0 |  |  | 0 | 0 |  |  | POL3_0
46 | 34142162R | Vodič silový pevné uložení CYA 50 mm2 | m | 115 | 0 | 0 | 182.5 | 20987.5 | 0 | 0 | 21 | 0 | 0.00056 | 0.0644 | 0 | 0 |  |  | 0 | 0 |  |  | POL3_0
47 | 34142159R | Vodič silový pevné uložení CYA 16 mm2 | m | 10 | 0 | 0 | 58.2 | 582 | 0 | 0 | 21 | 0 | 0.00017 | 0.0017 | 0 | 0 |  |  | 0 | 0 |  |  | POL3_0
48 | pol_211 | J-Y(ST)Y 2x2x0,8 bezhalogenový | m | 92 | 0 | 0 | 10.8 | 993.6 | 0 | 0 | 21 | 0 | 0.00017 | 0.01564 | 0 | 0 |  |  | 0 | 0 |  |  | POL3_0
49 | 34140824R | Vodič silový pevné uložení CY H07 V-U 2,50 mm2 | m | 250 | 0 | 0 | 9.2 | 2300 | 0 | 0 | 21 | 0 | 3e-05 | 0.0075 | 0 | 0 |  |  | 0 | 0 |  |  | POL3_0
50 | 34140966R | Vodič silový CY zelenožlutý 6,00 mm2 - drát | m | 200 | 0 | 0 | 22.6 | 4520 | 0 | 0 | 21 | 0 | 6e-05 | 0.012 | 0 | 0 |  |  | 0 | 0 |  |  | POL3_0
51 | 23170105R | Maxi nízkoexpanzní trubičková PU pěna 500 ml | kus | 1 | 0 | 0 | 163.5 | 163.5 | 0 | 0 | 21 | 0 | 1e-05 | 1e-05 | 0 | 0 |  |  | 0 | 0 |  |  | POL3_0
52 | 23170126R | Studnařská montážní pěna 750 ml | kus | 1 | 0 | 0 | 308 | 308 | 0 | 0 | 21 | 0 | 2e-05 | 2e-05 | 0 | 0 |  |  | 0 | 0 |  |  | POL3_0
53 | pol_212 | Rozbočovací krabice - 100x100, IP65 | kus | 15 | 0 | 0 | 321 | 4815 | 0 | 0 | 21 | 0 | 0 | 0 | 0 | 0 |  |  | 0 | 0 |  |  | POL3_0
54 | pol_213 | Krabice odbočná 250x250, HOP/POP | kus | 2 | 0 | 0 | 189 | 378 | 0 | 0 | 21 | 0 | 0 | 0 | 0 | 0 |  |  | 0 | 0 |  |  | POL3_0
55 | pol_214 | Svorkovnice hlavního pospojení | kus | 2 | 0 | 0 | 393 | 786 | 0 | 0 | 21 | 0 | 0 | 0 | 0 | 0 |  |  | 0 | 0 |  |  | POL3_0
56 | pol_215 | Krabice spojovací do betonu včetně kot.prvků, a víček, pro upevnění | kus | 300 | 0 | 0 | 86 | 25800 | 0 | 0 | 21 | 0 | 0 | 0 | 0 | 0 |  |  | 0 | 0 |  |  | POL3_0
57 | pol_216 | Přístrojová kr. pro instalaci do betonu včetně, kot. prvků+víček,standardní kce 2 šroubové | kus | 160 | 0 | 0 | 81 | 12960 | 0 | 0 | 21 | 0 | 0 | 0 | 0 | 0 |  |  | 0 | 0 |  |  | POL3_0
58 | 35442150R | Svorka uzemňovací ZSA16 32 x 29 x 2 mm | kus | 40 | 0 | 0 | 14.6 | 584 | 0 | 0 | 21 | 0 | 0.00025 | 0.01 | 0 | 0 |  |  | 0 | 0 |  |  | POL3_0
59 | 35443118R | Pásek měděný páska Cu (popř. nerez V4A) | m | 14 | 0 | 0 | 61.4 | 859.6 | 0 | 0 | 21 | 0 | 6e-05 | 0.00084 | 0 | 0 |  |  | 0 | 0 |  |  | POL3_0
60 | pol_217 | Drát. kabelový žlab 100x100, včetně držáků a spoj. | m | 135 | 0 | 0 | 624.9 | 84361.5 | 0 | 0 | 21 | 0 | 6e-05 | 0.0081 | 0 | 0 |  |  | 0 | 0 |  |  | POL3_0
61 | pol_218 | Drát. kabelový žlab 200x100 + přepážka, včetně držáků a spoj. | m | 75 | 0 | 0 | 1120 | 84000 | 0 | 0 | 21 | 0 | 6e-05 | 0.0045 | 0 | 0 |  |  | 0 | 0 |  |  | POL3_0
62 | 56284127R | Hmoždinka 8 PA HM 8/1 8/1x40 mm | 1000 k | 0.4 | 0 | 0 | 1946 | 778.4 | 0 | 0 | 21 | 0 | 0.0015 | 0.0006 | 0 | 0 |  |  | 0 | 0 |  |  | POL3_0
63 | 31141996R | Vrut zápustný 021814 5 x 40 mm, se závitem k hlavě, drážka pozidriv | 1000 k | 0.4 | 0 | 0 | 566 | 226.4 | 0 | 0 | 21 | 0 | 0.00358 | 0.00143 | 0 | 0 |  |  | 0 | 0 |  |  | POL3_0
64 | 58541233R | Sádra stavební šedá G - 2 - BII bal. 30 kg | t | 0.06 | 0 | 0 | 8260 | 495.6 | 0 | 0 | 21 | 0 | 1 | 0.06 | 0 | 0 |  |  | 0 | 0 |  |  | POL3_0
Díl: | E3 | Materiál - rozváděče |  |  |  | 0 |  | 335765 |  | 0 |  | 0 |  | 0 |  | 0 |  |  |  | 0 |  |  | DIL
65 | pol_300 | Rozváděč R3.1 | kpl | 1 | 0 | 0 | 205033 | 205033 | 0 | 0 | 21 | 0 | 0 | 0 | 0 | 0 |  |  | 0 | 0 |  |  | POL3_0
66 | pol_301 | Rozváděč R3.2 | kpl | 1 | 0 | 0 | 130732 | 130732 | 0 | 0 | 21 | 0 | 0 | 0 | 0 | 0 |  |  | 0 | 0 |  |  | POL3_0
Díl: | E4 | Materiál - osvětlení |  |  |  | 0 |  | 1129031 |  | 0 |  | 0 |  | 0 |  | 0 |  |  |  | 0 |  |  | DIL
67 | pol_400 | LED svítidlo, typ: A | kus | 46 | 0 | 0 | 1960 | 90160 | 0 | 0 | 21 | 0 | 0 | 0 | 0 | 0 |  |  | 0 | 0 |  |  | POL3_0
68 | pol_401 | LED svítidlo, typ: C | kus | 4 | 0 | 0 | 4230 | 16920 | 0 | 0 | 21 | 0 | 0 | 0 | 0 | 0 |  |  | 0 | 0 |  |  | POL3_0
69 | pol_402 | LED svítidlo, typ: C, +NZ | kus | 20 | 0 | 0 | 6230 | 124600 | 0 | 0 | 21 | 0 | 0 | 0 | 0 | 0 |  |  | 0 | 0 |  |  | POL3_0
70 | pol_403 | LED svítidlo, typ: D | kus | 26 | 0 | 0 | 8790 | 228540 | 0 | 0 | 21 | 0 | 0 | 0 | 0 | 0 |  |  | 0 | 0 |  |  | POL3_0
71 | pol_404 | LED svítidlo, typ: E | kus | 48 | 0 | 0 | 11550 | 554400 | 0 | 0 | 21 | 0 | 0 | 0 | 0 | 0 |  |  | 0 | 0 |  |  | POL3_0
72 | pol_405 | LED svítidlo, typ: F | kus | 6 | 0 | 0 | 1295 | 7770 | 0 | 0 | 21 | 0 | 0 | 0 | 0 | 0 |  |  | 0 | 0 |  |  | POL3_0
73 | pol_406 | LED svítidlo, typ: G | kus | 6 | 0 | 0 | 1510 | 9060 | 0 | 0 | 21 | 0 | 0 | 0 | 0 | 0 |  |  | 0 | 0 |  |  | POL3_0
74 | pol_407 | LED svítidla, typ: H | kpl | 1 | 0 | 0 | 19160 | 19160 | 0 | 0 | 21 | 0 | 0 | 0 | 0 | 0 |  |  | 0 | 0 |  |  | POL3_0
75 | pol_408 | LED svítidlo, typ: I | kus | 4 | 0 | 0 | 4130 | 16520 | 0 | 0 | 21 | 0 | 0 | 0 | 0 | 0 |  |  | 0 | 0 |  |  | POL3_0
76 | pol_409 | LED svítidlo, typ: K | kus | 8 | 0 | 0 | 3240 | 25920 | 0 | 0 | 21 | 0 | 0 | 0 | 0 | 0 |  |  | 0 | 0 |  |  | POL3_0
77 | pol_410 | LED pásek do skříňky | kpl | 1 | 0 | 0 | 6301 | 6301 | 0 | 0 | 21 | 0 | 0 | 0 | 0 | 0 |  |  | 0 | 0 |  |  | POL3_0
78 | pol_411 | LED nouzové svítidlo, typ: NZ1 | kus | 28 | 0 | 0 | 1060 | 29680 | 0 | 0 | 21 | 0 | 0 | 0 | 0 | 0 |  |  | 0 | 0 |  |  | POL3_0
Díl: | E5 | Materiál - spínače, zásuvky, ostatní |  |  |  | 0 |  | 338584.8 |  | 0 |  | 0 |  | 0.0095 |  | 0 |  |  |  | 0 |  |  | DIL
79 | 34535400R | Strojek spínače 1pólového, řaz.1 | kus | 7 | 0 | 0 | 158 | 1106 | 0 | 0 | 21 | 0 | 1e-05 | 7e-05 | 0 | 0 |  |  | 0 | 0 |  |  | POL3_0
80 | 34535435R | Strojek tlačítkového ovládače,řaz.1/0 | kus | 24 | 0 | 0 | 172.5 | 4140 | 0 | 0 | 21 | 0 | 6e-05 | 0.00144 | 0 | 0 |  |  | 0 | 0 |  |  | POL3_0
81 | 34536604R | Doutnavka signalizační 2 mA (univerzální) | kus | 24 | 0 | 0 | 45.4 | 1089.6 | 0 | 0 | 21 | 0 | 0 | 0 | 0 | 0 |  |  | 0 | 0 |  |  | POL3_0
82 | 34531510R | Čidlo pohybu krytí IP20 stropní | kus | 37 | 0 | 0 | 910 | 33670 | 0 | 0 | 21 | 0 | 1e-05 | 0.00037 | 0 | 0 |  |  | 0 | 0 |  |  | POL3_0
83 | pol_500 | Žaluziový spínač č.1/0+1/0 s blokování | kus | 1 | 0 | 0 | 161 | 161 | 0 | 0 | 21 | 0 | 0 | 0 | 0 | 0 |  |  | 0 | 0 |  |  | POL3_0
84 | pol_501 | Tlačítková skříň - 10x tlačítko s prosvětlením -, ovl. osvětlení TV | kus | 2 | 0 | 0 | 5980 | 11960 | 0 | 0 | 21 | 0 | 0 | 0 | 0 | 0 |  |  | 0 | 0 |  |  | POL3_0
85 | 34536490R | Kryt spínače jednoduchý | kus | 7 | 0 | 0 | 55.4 | 387.8 | 0 | 0 | 21 | 0 | 1e-05 | 7e-05 | 0 | 0 |  |  | 0 | 0 |  |  | POL3_0
86 | 34536494R | Kryt spínače jednoduchý s otvorem pro doutnavku | kus | 24 | 0 | 0 | 78.6 | 1886.4 | 0 | 0 | 21 | 0 | 1e-05 | 0.00024 | 0 | 0 |  |  | 0 | 0 |  |  | POL3_0
87 | 34536700R | Rámeček pro spínače a zásuvky | kus | 95 | 0 | 0 | 35 | 3325 | 0 | 0 | 21 | 0 | 5e-05 | 0.00475 | 0 | 0 |  |  | 0 | 0 |  |  | POL3_0
88 | pol_502 | Bojlerová vývodka | kus | 40 | 0 | 0 | 112 | 4480 | 0 | 0 | 21 | 0 | 0 | 0 | 0 | 0 |  |  | 0 | 0 |  |  | POL3_0
89 | 34551614R | Jednozásuvka bílá | kus | 64 | 0 | 0 | 179.5 | 11488 | 0 | 0 | 21 | 0 | 4e-05 | 0.00256 | 0 | 0 |  |  | 0 | 0 |  |  | POL3_0
90 | pol_503 | Systém otevírání světlíků na CHÚC (např. systém, KFC 210) | kus | 1 | 0 | 0 | 21000 | 21000 | 0 | 0 | 21 | 0 | 0 | 0 | 0 | 0 |  |  | 0 | 0 |  |  | POL3_0
91 | pol_504 | Systém otevírání světlíků na CHÚC (např. systém, KFC 220) | kus | 2 | 0 | 0 | 26000 | 52000 | 0 | 0 | 21 | 0 | 0 | 0 | 0 | 0 |  |  | 0 | 0 |  |  | POL3_0
92 | pol_505 | Dvířka 50x50cm s požárním uzávěrem EI 15 DP1 S200 | kus | 3 | 0 | 0 | 24800 | 74400 | 0 | 0 | 21 | 0 | 0 | 0 | 0 | 0 |  |  | 0 | 0 |  |  | POL3_0
93 | 34561406R | Svorka WAGO 273-105 5x2,5 | kus | 500 | 0 | 0 | 4.55 | 2275 | 0 | 0 | 21 | 0 | 0 | 0 | 0 | 0 |  |  | 0 | 0 |  |  | POL3_0
94 | pol_506 | Rámeček pro spojení hodin | kus | 4 | 0 | 0 | 1080 | 4320 | 0 | 0 | 21 | 0 | 0 | 0 | 0 | 0 |  |  | 0 | 0 |  |  | POL3_0
95 | pol_507 | Intériové školní hodiny analogové | kus | 8 | 0 | 0 | 3677 | 29416 | 0 | 0 | 21 | 0 | 0 | 0 | 0 | 0 |  |  | 0 | 0 |  |  | POL3_0
96 | pol_508 | Školní zvonek | kus | 5 | 0 | 0 | 3190 | 15950 | 0 | 0 | 21 | 0 | 0 | 0 | 0 | 0 |  |  | 0 | 0 |  |  | POL3_0
97 | pol_509 | 100V/5, 10W - reproskříňka pro ozvučení tříd | kus | 16 | 0 | 0 | 850 | 13600 | 0 | 0 | 21 | 0 | 0 | 0 | 0 | 0 |  |  | 0 | 0 |  |  | POL3_0
98 | pol_510 | Nouzová signalizace na bezbariérové WC | kus | 6 | 0 | 0 | 8655 | 51930 | 0 | 0 | 21 | 0 | 0 | 0 | 0 | 0 |  |  | 0 | 0 |  |  | POL3_0
Díl: | M21 | Elektromontáže |  |  |  | 0 |  | 0 |  | 170080 |  | 0 |  | 0 |  | 0 |  |  |  | 314.44 |  |  | DIL
99 | 210020912R00 | Ucpávka protipožární, průchod stropem, tl. 50 cm | m2 | 5 | 0 | 0 | 0 | 0 | 15170 | 75850 | 21 | 0 | 0 | 0 | 0 | 0 |  |  | 28.0408 | 140.2 |  |  | POL1_0
100 | 210020922R00 | Ucpávka protipožární, průchod stěnou, tl. 30 cm | m2 | 4 | 0 | 0 | 0 | 0 | 13340 | 53360 | 21 | 0 | 0 | 0 | 0 | 0 |  |  | 24.6675 | 98.67 |  |  | POL1_0
101 | 210020921R00 | Ucpávka protipožární, průchod stěnou, tl. 15 cm | m2 | 4 | 0 | 0 | 0 | 0 | 9920 | 39680 | 21 | 0 | 0 | 0 | 0 | 0 |  |  | 18.3425 | 73.37 |  |  | POL1_0
102 | 210290751R00 | Montáž ventilátoru do 1,5 kW | kus | 10 | 0 | 0 | 0 | 0 | 119 | 1190 | 21 | 0 | 0 | 0 | 0 | 0 |  |  | 0.22 | 2.2 |  |  | POL1_0
Díl: | M21.1 | Elektromontáže - zemnící a jímací soustava |  |  |  | 0 |  | 0 |  | 361990 |  | 0 |  | 0 |  | 0 |  |  |  | 662.25 |  |  | DIL
103 | 210220021R00 | Vedení uzemňovací v zemi FeZn do 120 mm2 | m | 650 | 0 | 0 | 0 | 0 | 64.9 | 42185 | 21 | 0 | 0 | 0 | 0 | 0 |  |  | 0.12 | 78 |  |  | POL1_0
104 | 210220002R00 | Vedení uzemňovací na povrchu FeZn D 10 mm | m | 20 | 0 | 0 | 0 | 0 | 96.9 | 1938 | 21 | 0 | 0 | 0 | 0 | 0 |  |  | 0.17917 | 3.58 |  |  | POL1_0
105 | 210220022R00 | Vedení uzemňovací v zemi FeZn, D 8 - 10 mm | m | 100 | 0 | 0 | 0 | 0 | 86.6 | 8660 | 21 | 0 | 0 | 0 | 0 | 0 |  |  | 0.16 | 16 |  |  | POL1_0
106 | 210800646R00 | Vodič H07V-K (CYA) 6 mm2 uložený pevně | m | 15 | 0 | 0 | 0 | 0 | 49.4 | 741 | 21 | 0 | 0 | 0 | 0 | 0 |  |  | 0.09122 | 1.37 |  |  | POL1_0
107 | 210220101R00 | Vodiče svodové FeZn D do 10,Al 10,Cu 8 +podpěry | m | 205 | 0 | 0 | 0 | 0 | 269 | 55145 | 21 | 0 | 0 | 0 | 0 | 0 |  |  | 0.49717 | 101.92 |  |  | POL1_0
108 | 650111616R00 | Montáž svodového vodiče D nad 10 mm včetně podpěr | m | 495 | 0 | 0 | 0 | 0 | 294.5 | 145777.5 | 21 | 0 | 0 | 0 | 0 | 0 |  |  | 0.544 | 269.28 |  |  | POL1_0
109 | 210220301R00 | Svorka hromosvodová do 2 šroubů /SS, SZ, SO/ | kus | 21 | 0 | 0 | 0 | 0 | 132 | 2772 | 21 | 0 | 0 | 0 | 0 | 0 |  |  | 0.244 | 5.12 |  |  | POL1_0
110 | 210220302R00 | Svorka hromosvodová nad 2 šrouby /ST, SJ, SR, atd/ | kus | 316 | 0 | 0 | 0 | 0 | 190.5 | 60198 | 21 | 0 | 0 | 0 | 0 | 0 |  |  | 0.35217 | 111.29 |  |  | POL1_0
111 | 210220010R00 | Nátěr zemnicího pásku do 120 mm2 | m | 5 | 0 | 0 | 0 | 0 | 17.8 | 89 | 21 | 0 | 0 | 0 | 0 | 0 |  |  | 0.03283 | 0.16 |  |  | POL1_0
112 | 210220401R00 | Označení svodu štítky, smaltované, umělá hmota | kus | 11 | 0 | 0 | 0 | 0 | 59.5 | 654.5 | 21 | 0 | 0 | 0 | 0 | 0 |  |  | 0.11 | 1.21 |  |  | POL1_0
113 | 650111915R00 | Montáž jímací tyče do 3 m, na konstrukci | kus | 10 | 0 | 0 | 0 | 0 | 722 | 7220 | 21 | 0 | 0 | 0 | 0 | 0 |  |  | 1.3347 | 13.35 |  |  | POL1_0
114 | pol_2000 | Krabice do země se SZ | kus | 11 | 0 | 0 | 0 | 0 | 1835 | 20185 | 21 | 0 | 0 | 0 | 0 | 0 |  |  | 0.871 | 9.58 |  |  | POL1_0
115 | pol_2001 | Montáž připojení vodičů, (trubka-trubka/trubka-svod) | kus | 29 | 0 | 0 | 0 | 0 | 235 | 6815 | 21 | 0 | 0 | 0 | 0 | 0 |  |  | 0.871 | 25.26 |  |  | POL1_0
116 | pol_2002 | Montáž sady pro uchycení, vodičů | kus | 10 | 0 | 0 | 0 | 0 | 365 | 3650 | 21 | 0 | 0 | 0 | 0 | 0 |  |  | 0.871 | 8.71 |  |  | POL1_0
117 | pol_2003 | Ukotvení držáku pro, podpůrnou trubku na stěnu | kus | 20 | 0 | 0 | 0 | 0 | 298 | 5960 | 21 | 0 | 0 | 0 | 0 | 0 |  |  | 0.871 | 17.42 |  |  | POL1_0
Díl: | M21.2 | Elektromontáže - hrubá elektroinstalace |  |  |  | 0 |  | 172907.64 |  | 634482.56 |  | 0 |  | 0.33716 |  | 0 |  |  |  | 1170.7 |  |  | DIL
118 | 650125281R00 | Uložení kabelu Cu 12 x 1,5 mm2 do trubky | m | 90 | 0 | 0 | 0 | 0 | 54.1 | 4869 | 21 | 0 | 0 | 0 | 0 | 0 |  |  | 0.1 | 9 |  |  | POL1_0
119 | 650125511R00 | Uložení kabelu Cu 3 x 50+35 mm2 do trubky | m | 81 | 0 | 0 | 0 | 0 | 97.4 | 7889.4 | 21 | 0 | 0 | 0 | 0 | 0 |  |  | 0.18 | 14.58 |  |  | POL1_0
120 | 650125221R00 | Uložení kabelu Cu 5 x 16 mm2 do trubky | m | 69 | 0 | 0 | 0 | 0 | 64.9 | 4478.1 | 21 | 0 | 0 | 0 | 0 | 0 |  |  | 0.12 | 8.28 |  |  | POL1_0
121 | 650125219R00 | Uložení kabelu Cu 5 x 10 mm2 do trubky | m | 77 | 0 | 0 | 0 | 0 | 60.6 | 4666.2 | 21 | 0 | 0 | 0 | 0 | 0 |  |  | 0.112 | 8.62 |  |  | POL1_0
122 | 650125213R00 | Uložení kabelu Cu 5 x 2,5 mm2 do trubky | m | 172 | 0 | 0 | 0 | 0 | 51.4 | 8840.8 | 21 | 0 | 0 | 0 | 0 | 0 |  |  | 0.095 | 16.34 |  |  | POL1_0
123 | 650125211R00 | Uložení kabelu Cu 5 x 1,5 mm2 do trubky | m | 212 | 0 | 0 | 0 | 0 | 51.4 | 10896.8 | 21 | 0 | 0 | 0 | 0 | 0 |  |  | 0.095 | 20.14 |  |  | POL1_0
124 | 650125141R00 | Uložení kabelu Cu 3 x 1,5 mm2 do trubky | m | 2388 | 0 | 0 | 0 | 0 | 51.4 | 122743.2 | 21 | 0 | 0 | 0 | 0 | 0 |  |  | 0.095 | 226.86 |  |  | POL1_0
125 | 650125143R00 | Uložení kabelu Cu 3 x 2,5 mm2 do trubky | m | 1805 | 0 | 0 | 0 | 0 | 51.4 | 92777 | 21 | 0 | 0 | 0 | 0 | 0 |  |  | 0.095 | 171.48 |  |  | POL1_0
126 | 650125145R00 | Uložení kabelu Cu 3 x 4 mm2 do trubky | m | 188 | 0 | 0 | 0 | 0 | 51.4 | 9663.2 | 21 | 0 | 0 | 0 | 0 | 0 |  |  | 0.095 | 17.86 |  |  | POL1_0
127 | 650125113R00 | Uložení kabelu Cu 2 x 2,5 mm2 do trubky | m | 650 | 0 | 0 | 0 | 0 | 51.4 | 33410 | 21 | 0 | 0 | 0 | 0 | 0 |  |  | 0.095 | 61.75 |  |  | POL1_0
128 | 220270801R00 | Zatažení šnůry sdělovací 3pram. do trubek/lišt | m | 118 | 0 | 0 | 0 | 0 | 16 | 1888 | 21 | 0 | 0 | 0 | 0 | 0 |  |  | 0.032 | 3.78 |  |  | POL1_0
129 | 222280241R00 | Koaxiální kabel v trubkách | m | 100 | 0 | 0 | 0 | 0 | 33.5 | 3350 | 21 | 0 | 0 | 0 | 0 | 0 |  |  | 0.06183 | 6.18 |  |  | POL1_0
130 | 220270330R00 | Zatažení vodiče CYA 50 mm2 do trubek/lišt | m | 115 | 0 | 0 | 0 | 0 | 34 | 3910 | 21 | 0 | 0 | 0 | 0 | 0 |  |  | 0.068 | 7.82 |  |  | POL1_0
131 | 220270327R00 | Zatažení vodiče CY, CYA 16 mm2 do trubek/lišt | m | 10 | 0 | 0 | 0 | 0 | 24 | 240 | 21 | 0 | 0 | 0 | 0 | 0 |  |  | 0.048 | 0.48 |  |  | POL1_0
132 | 220270323R00 | Zatažení vodiče CY, CYA 2,5 mm2 do trubek/lišt | m | 250 | 0 | 0 | 0 | 0 | 16 | 4000 | 21 | 0 | 0 | 0 | 0 | 0 |  |  | 0.032 | 8 |  |  | POL1_0
133 | 220270325R00 | Zatažení vodiče CY, CYA 6 mm2 do trubek/lišt | m | 200 | 0 | 0 | 0 | 0 | 20 | 4000 | 21 | 0 | 0 | 0 | 0 | 0 |  |  | 0.04 | 8 |  |  | POL1_0
134 | 210010344R00 | Krabice přístrojová KT250/KO250 pod omítku | kus | 2 | 0 | 0 | 0 | 0 | 43.4 | 86.8 | 21 | 0 | 0 | 0 | 0 | 0 |  |  | 0.08017 | 0.16 |  |  | POL1_0
135 | 222280214R00 | Kabel JYSTY v trubkách | m | 92 | 0 | 0 | 0 | 0 | 30.9 | 2842.8 | 21 | 0 | 0 | 0 | 0 | 0 |  |  | 0.057 | 5.24 |  |  | POL1_0
136 | pol_3000 | Osazení a zapojení HOP/POP | kus | 2 | 0 | 0 | 7.47 | 14.94 | 421.53 | 843.06 | 21 | 0 | 0.00013 | 0.00026 | 0 | 0 |  |  | 0.37 | 0.74 |  |  | POL1_0
137 | 211010002R00 | Osazení hmoždinky do betonového zdiva, HM 8 | kus | 400 | 0 | 0 | 0 | 0 | 32.5 | 13000 | 21 | 0 | 0 | 0 | 0 | 0 |  |  | 0.06 | 24 |  |  | POL1_0
138 | 210220321R00 | Svorka na potrubí uzemňovací, včetně Cu pásku | kus | 40 | 0 | 0 | 0 | 0 | 143 | 5720 | 21 | 0 | 0 | 0 | 0 | 0 |  |  | 0.26417 | 10.57 |  |  | POL1_0
139 | 210010465R00 | Krabice vysoká pro uložení do litého betonu, včetně podpěr a příslušenství | kus | 300 | 0 | 0 | 0 | 0 | 108.5 | 32550 | 21 | 0 | 0 | 0 | 0 | 0 |  |  | 0.2 | 60 |  |  | POL1_0
140 | 210010466R00 | Krabice nízká pro uložení do litého betonu, včetně podpěr a příslušenství | kus | 160 | 0 | 0 | 0 | 0 | 108.5 | 17360 | 21 | 0 | 0 | 0 | 0 | 0 |  |  | 0.2 | 32 |  |  | POL1_0
141 | 210010017R00 | Trubka tuhá, bezhalogenová, uložená pevně 25 mm | m | 200 | 0 | 0 | 0 | 0 | 49.3 | 9860 | 21 | 0 | 0 | 0 | 0 | 0 |  |  | 0.091 | 18.2 |  |  | POL1_0
142 | 210010044R00 | Trubka ohebná plastová, uložená pevně, 29 mm | m | 2450 | 0 | 0 | 0 | 0 | 62.8 | 153860 | 21 | 0 | 0 | 0 | 0 | 0 |  |  | 0.116 | 284.2 |  |  | POL1_0
143 | 210010135R00 | Trubka ochranná z PE, uložená pevně, DN do 80 mm | m | 76 | 0 | 0 | 0 | 0 | 79.9 | 6072.4 | 21 | 0 | 0 | 0 | 0 | 0 |  |  | 0.14767 | 11.22 |  |  | POL1_0
144 | 210010042R00 | Trubka ohebná plastová, uložená pevně, 16 mm | m | 90 | 0 | 0 | 0 | 0 | 62.8 | 5652 | 21 | 0 | 0 | 0 | 0 | 0 |  |  | 0.116 | 10.44 |  |  | POL1_0
145 | 210010046R00 | Trubka ohebná plastová, uložená pevně, 48 mm | m | 369 | 0 | 0 | 0 | 0 | 68.5 | 25276.5 | 21 | 0 | 0 | 0 | 0 | 0 |  |  | 0.1265 | 46.68 |  |  | POL1_0
146 | 220264151R00 | Kabelový žlab drátěný DZ 110x200 mm | m | 75 | 0 | 0 | 1095.06 | 82129.5 | 194.94 | 14620.5 | 21 | 0 | 0.00199 | 0.14925 | 0 | 0 |  |  | 0.348 | 26.1 |  |  | POL1_0
147 | 220264121R00 | Kabel.žlab drátěný s integr.spojkou DZI 110x150 mm | m | 135 | 0 | 0 | 672.32 | 90763.2 | 215.68 | 29116.8 | 21 | 0 | 0.00139 | 0.18765 | 0 | 0 |  |  | 0.385 | 51.98 |  |  | POL1_0
Díl: | M21.3 | Elektromontáže - rozváděče |  |  |  | 0 |  | 0 |  | 185752 |  | 0 |  | 0 |  | 0 |  |  |  | 2.2 |  |  | DIL
148 | 210190001R00 | Montáž rozvodnic | kus | 2 | 0 | 0 | 0 | 0 | 541 | 1082 | 21 | 0 | 0 | 0 | 0 | 0 |  |  | 1 | 2 |  |  | POL1_0
149 | pol_3001 | Zapojení, oživení, popis R3.1 | kus | 1 | 0 | 0 | 0 | 0 | 112768 | 112768 | 21 | 0 | 0 | 0 | 0 | 0 |  |  | 0.10383 | 0.1 |  |  | POL1_0
150 | pol_3002 | Zapojení, oživení, popis R3.2 | kus | 1 | 0 | 0 | 0 | 0 | 71902 | 71902 | 21 | 0 | 0 | 0 | 0 | 0 |  |  | 0.10383 | 0.1 |  |  | POL1_0
Díl: | M21.4 | Elektromontáže - osvětlení |  |  |  | 0 |  | 0 |  | 69192 |  | 0 |  | 0 |  | 0 |  |  |  | 127.8 |  |  | DIL
151 | 650101521R00 | Montáž LED svítidla/pásku/bodovky | kus | 216 | 0 | 0 | 0 | 0 | 241 | 52056 | 21 | 0 | 0 | 0 | 0 | 0 |  |  | 0.445 | 96.12 |  |  | POL1_0
152 | 650101921R00 | Montáž nouzového svítidla | kus | 48 | 0 | 0 | 0 | 0 | 357 | 17136 | 21 | 0 | 0 | 0 | 0 | 0 |  |  | 0.66 | 31.68 |  |  | POL1_0
Díl: | M21.5 | Elektromontáže - spínače, zásuvky, ostatní |  |  |  | 0 |  | 0 |  | 144074.1 |  | 0 |  | 0 |  | 0 |  |  |  | 71.21 |  |  | DIL
153 | 210110041R00 | Spínač zapuštěný jednopólový, řazení 1 | kus | 7 | 0 | 0 | 0 | 0 | 79.8 | 558.6 | 21 | 0 | 0 | 0 | 0 | 0 |  |  | 0.1475 | 1.03 |  |  | POL1_0
154 | 210140201R00 | Ovladač pomocných obvodů - 1 tlačítkový | kus | 24 | 0 | 0 | 0 | 0 | 188.5 | 4524 | 21 | 0 | 0 | 0 | 0 | 0 |  |  | 0.34783 | 8.35 |  |  | POL1_0
155 | 210110062R00 | Infrapasivní spínač osvětlení | kus | 37 | 0 | 0 | 0 | 0 | 220.5 | 8158.5 | 21 | 0 | 0 | 0 | 0 | 0 |  |  | 0.48 | 17.76 |  |  | POL1_0
156 | 650052412R00 | Montáž ovladače tlačítkového ve skříni 2 tlačítka | kus | 10 | 0 | 0 | 0 | 0 | 176 | 1760 | 21 | 0 | 0 | 0 | 0 | 0 |  |  | 0.325 | 3.25 |  |  | POL1_0
157 | 210140251R00 | Ovladač pomocných obvodů - 2 tlačítkový | kus | 1 | 0 | 0 | 0 | 0 | 199.5 | 199.5 | 21 | 0 | 0 | 0 | 0 | 0 |  |  | 0.36883 | 0.37 |  |  | POL1_0
158 | pol_5000 | Bojlerová vývodka | kus | 40 | 0 | 0 | 0 | 0 | 138.9 | 5556 | 21 | 0 | 0 | 0 | 0 | 0 |  |  | 0.18967 | 7.59 |  |  | POL1_0
159 | 210111012R00 | Zásuvka domovní zapuštěná - 2P+PE | kus | 64 | 0 | 0 | 0 | 0 | 177 | 11328 | 21 | 0 | 0 | 0 | 0 | 0 |  |  | 0.32667 | 20.91 |  |  | POL1_0
160 | pol_5001 | Montáž otevírání světlíků, včetně pož. dvířek a připojení světlíků | kpl | 3 | 0 | 0 | 0 | 0 | 16900 | 50700 | 21 | 0 | 0 | 0 | 0 | 0 |  |  | 0 | 0 |  |  | POL1_0
161 | pol_5002 | Hodiny interiérové, včetně spojení rámečku | kus | 8 | 0 | 0 | 0 | 0 | 890 | 7120 | 21 | 0 | 0 | 0 | 0 | 0 |  |  | 0 | 0 |  |  | POL1_0
162 | 222360105R00 | Reproduktor směrový nebo tlakový do 15 W | kus | 16 | 0 | 0 | 0 | 0 | 344.5 | 5512 | 21 | 0 | 0 | 0 | 0 | 0 |  |  | 0.63617 | 10.18 |  |  | POL1_0
163 | pol_5003 | Nouzová signalizace | kpl | 6 | 0 | 0 | 0 | 0 | 7950 | 47700 | 21 | 0 | 0 | 0 | 0 | 0 |  |  | 0 | 0 |  |  | POL1_0
164 | 222323207R00 | Zvonek vodotěsný st. 120-220V, na úchyt.body | kus | 5 | 0 | 0 | 0 | 0 | 191.5 | 957.5 | 21 | 0 | 0 | 0 | 0 | 0 |  |  | 0.35367 | 1.77 |  |  | POL1_0
[21 empty] | 15 | 21
| celkem |  |  |  |  | 0 | [16 empty] | END

## Přílč. 3 Konekt. 1.-.2 NP
Položkový rozpočet | [22 empty] | #TypZaznamu#
S: |  | Konektivita 1. a 2. NP přístavby ZŠ T. Šobra Písek | [20 empty] | STA
O: |  | Písek | [20 empty] | OBJ
R: | [22 empty] | ROZ
C: | [22 empty] | CAS_STR
P.č. | Číslo položky | Název položky | MJ | množství | cena / MJ | Celkem | Dodávka | Dodávka celk. | Montáž | Montáž celk. | DPH | cena s DPH | hmotnost / MJ | hmotnost celk.(t) | dem. hmotnost / MJ | dem. hmotnost celk.(t) | Ceník | Cen. soustava | Nhod / MJ | Nhod celk.
Díl: | E2 | Materiál - učebny |  |  |  | 0 |  | 754298.88 |  | 0 |  | 0 |  | 0.3699 |  | 0 |  |  |  | 0 |  |  | DIL
1 | 371201306R | Kabel propojovací drát Cat6A, FTP, LSOH | m | 9985 | 0 | 0 | 15.7 | 156764.5 | 0 | 0 | 21 | 0 | 0 | 0 | 0 | 0 |  |  | 0 | 0 |  |  | POL3_0
2 | 341333035R | Kabel optický 50/125 OM4 8vl. | m | 148 | 0 | 0 | 19.8 | 2930.4 | 0 | 0 | 21 | 0 | 4e-05 | 0.00592 | 0 | 0 |  |  | 0 | 0 |  |  | POL3_0
3 | pol_001 | Zásuvka datová 1xRJ45 CAT6A, FTP - kompletní | kus | 144 | 0 | 0 | 193 | 27792 | 0 | 0 | 21 | 0 | 0 | 0 | 0 | 0 |  |  | 0 | 0 |  |  | POL3_0
4 | pol_002 | Zásuvka datová 2xRJ45 CAT6A, FTP - kompletní | kus | 44 | 0 | 0 | 243 | 10692 | 0 | 0 | 21 | 0 | 0 | 0 | 0 | 0 |  |  | 0 | 0 |  |  | POL3_0
5 | pol_003 | Zásuvka datová 1xRJ45 CAT6A, FTP - kompletní, do floorboxu | kus | 20 | 0 | 0 | 223 | 4460 | 0 | 0 | 21 | 0 | 0 | 0 | 0 | 0 |  |  | 0 | 0 |  |  | POL3_0
6 | pol_004 | Instalační nástěnná krabice 80x28 | kus | 51 | 0 | 0 | 32 | 1632 | 0 | 0 | 21 | 0 | 0 | 0 | 0 | 0 |  |  | 0 | 0 |  |  | POL3_0
7 | pol_005 | Přístrojová kr. pro instalaci do betonu včetně, kot. prvků+víček, standardní kce 2 šroubové | kus | 137 | 0 | 0 | 81 | 11097 | 0 | 0 | 21 | 0 | 0 | 0 | 0 | 0 |  |  | 0 | 0 |  |  | POL3_0
8 | 34572203R | Lišta hranatá bezhalogenová 40 x 20 HF, délka 2 m | kus | 15 | 0 | 0 | 191.5 | 2872.5 | 0 | 0 | 21 | 0 | 0.00019 | 0.00285 | 0 | 0 |  |  | 0 | 0 |  |  | POL3_0
9 | 34572223R | Kanál parapetní bezhalogenový PK 110 x 65 HF, délka 2 m | kus | 90 | 0 | 0 | 1255 | 112950 | 0 | 0 | 21 | 0 | 0.00089 | 0.0801 | 0 | 0 |  |  | 0 | 0 |  |  | POL3_0
10 | 56284127R | Hmoždinka 8 PA HM 8/1 8/1x40 mm | 1000 k | 2.17 | 0 | 0 | 1806 | 3919.02 | 0 | 0 | 21 | 0 | 0.0015 | 0.00326 | 0 | 0 |  |  | 0 | 0 |  |  | POL3_0
11 | 31141996R | Vrut zápustný 021814 5 x 40 mm, se závitem k hlavě, drážka pozidriv | 1000 k | 2.17 | 0 | 0 | 388 | 841.96 | 0 | 0 | 21 | 0 | 0.00358 | 0.00777 | 0 | 0 |  |  | 0 | 0 |  |  | POL3_0
12 | 3457115962R | Trubka elektroinstalační ohebná PVC, pr.25mm, s vyšší mech. od., 1225 | m | 950 | 0 | 0 | 19.5 | 18525 | 0 | 0 | 21 | 0 | 0.00011 | 0.1045 | 0 | 0 |  |  | 0 | 0 |  |  | POL3_0
13 | 3457115964R | Trubka elektroinstalační ohebná PVC, pr.40mm, s vyšší mech. od., 1240 | m | 500 | 0 | 0 | 45.4 | 22700 | 0 | 0 | 21 | 0 | 0.0002 | 0.1 | 0 | 0 |  |  | 0 | 0 |  |  | POL3_0
14 | 3457115960R | Trubka elektroinstalační ohebná PVC, pr.16mm, s vyšší mech. od., 1216 | m | 350 | 0 | 0 | 10.5 | 3675 | 0 | 0 | 21 | 0 | 6e-05 | 0.021 | 0 | 0 |  |  | 0 | 0 |  |  | POL3_0
15 | pol_006 | Drát. kabelový žlab 100x100, včetně držáků a spoj. | m | 280 | 0 | 0 | 624.9 | 174972 | 0 | 0 | 21 | 0 | 6e-05 | 0.0168 | 0 | 0 |  |  | 0 | 0 |  |  | POL3_0
16 | 34571092R | Trubka elektroinstalační tuhá z PVC, halogen free, HF 1525 | m | 80 | 0 | 0 | 20.4 | 1632 | 0 | 0 | 21 | 0 | 0.00011 | 0.0088 | 0 | 0 |  |  | 0 | 0 |  |  | POL3_0
17 | pol_007 | Drát. kabelový žlab 200x100 + přepážka, včetně držáků a spoj. | m | 315 | 0 | 0 | 624.9 | 196843.5 | 0 | 0 | 21 | 0 | 6e-05 | 0.0189 | 0 | 0 |  |  | 0 | 0 |  |  | POL3_0
Díl: | E5 | Materiál - RACKy |  |  |  | 0 |  | 738912 |  | 0 |  | 0 |  | 0 |  | 0 |  |  |  | 0 |  |  | DIL
18 | pol_100 | Optická vana s výsuvnou policí 19" 1U | kus | 4 | 0 | 0 | 700 | 2800 | 0 | 0 | 21 | 0 | 0 | 0 | 0 | 0 |  |  | 0 | 0 |  |  | POL3_0
19 | pol_101 | Čelo optické vany 8 ST simplex | kus | 3 | 0 | 0 | 150 | 450 | 0 | 0 | 21 | 0 | 0 | 0 | 0 | 0 |  |  | 0 | 0 |  |  | POL3_0
20 | pol_102 | Čelo optické vany 24 ST simplex | kus | 1 | 0 | 0 | 150 | 150 | 0 | 0 | 21 | 0 | 0 | 0 | 0 | 0 |  |  | 0 | 0 |  |  | POL3_0
21 | pol_103 | Modulární neosazený patch panel 1U 24x pozic | kus | 14 | 0 | 0 | 430 | 6020 | 0 | 0 | 21 | 0 | 0 | 0 | 0 | 0 |  |  | 0 | 0 |  |  | POL3_0
22 | pol_104 | Keystone CAT6A STP | kus | 278 | 0 | 0 | 149 | 41422 | 0 | 0 | 21 | 0 | 0 | 0 | 0 | 0 |  |  | 0 | 0 |  |  | POL3_0
23 | pol_105 | Vyvazovací panel s lištou 1U | kus | 14 | 0 | 0 | 300 | 4200 | 0 | 0 | 21 | 0 | 0 | 0 | 0 | 0 |  |  | 0 | 0 |  |  | POL3_0
24 | pol_106 | Switch agregační 12P+ (min 12x SFP+) L3 | kus | 1 | 0 | 0 | 89500 | 89500 | 0 | 0 | 21 | 0 | 0 | 0 | 0 | 0 |  |  | 0 | 0 |  |  | POL3_0
25 | pol_107 | Switch 48P (48x RJ45, 4x SFP+) | kus | 7 | 0 | 0 | 49000 | 343000 | 0 | 0 | 21 | 0 | 0 | 0 | 0 | 0 |  |  | 0 | 0 |  |  | POL3_0
26 | pol_108 | PSU | kus | 3 | 0 | 0 | 900 | 2700 | 0 | 0 | 21 | 0 | 0 | 0 | 0 | 0 |  |  | 0 | 0 |  |  | POL3_0
27 | pol_109 | Skříňový rack 36U 800x1000 | kus | 3 | 0 | 0 | 14000 | 42000 | 0 | 0 | 21 | 0 | 0 | 0 | 0 | 0 |  |  | 0 | 0 |  |  | POL3_0
28 | pol_110 | Patch kabel | kus | 278 | 0 | 0 | 50 | 13900 | 0 | 0 | 21 | 0 | 0 | 0 | 0 | 0 |  |  | 0 | 0 |  |  | POL3_0
29 | pol_111 | SC Optický pigtail 50/125 1m OM4 | kus | 48 | 0 | 0 | 40 | 1920 | 0 | 0 | 21 | 0 | 0 | 0 | 0 | 0 |  |  | 0 | 0 |  |  | POL3_0
30 | pol_112 | Access point, Hotspot, 1750Mbps, 2,4GHz, 5GHz, 802.11ac | kus | 15 | 0 | 0 | 3452 | 51780 | 0 | 0 | 21 | 0 | 0 | 0 | 0 | 0 |  |  | 0 | 0 |  |  | POL3_0
31 | pol_113 | Patch MM, OM4, LC-LC 10m | kus | 1 | 0 | 0 | 350 | 350 | 0 | 0 | 21 | 0 | 0 | 0 | 0 | 0 |  |  | 0 | 0 |  |  | POL3_0
32 | pol_114 | Patch MM, OM4, LC-LC 15m | kus | 1 | 0 | 0 | 400 | 400 | 0 | 0 | 21 | 0 | 0 | 0 | 0 | 0 |  |  | 0 | 0 |  |  | POL3_0
33 | pol_115 | Patch MM, OM4, LC-SC 2m | kus | 6 | 0 | 0 | 220 | 1320 | 0 | 0 | 21 | 0 | 0 | 0 | 0 | 0 |  |  | 0 | 0 |  |  | POL3_0
34 | pol_116 | Modul SFP+ 10gbit , (CISCO compatibility) | kus | 10 | 0 | 0 | 1500 | 15000 | 0 | 0 | 21 | 0 | 0 | 0 | 0 | 0 |  |  | 0 | 0 |  |  | POL3_0
35 | pol_117 | DAC 3m kabel pro kaskádovíní ostatních switchů v, racku | kus | 5 | 0 | 0 | 400 | 2000 | 0 | 0 | 21 | 0 | 0 | 0 | 0 | 0 |  |  | 0 | 0 |  |  | POL3_0
36 | pol_118 | UPS, 2000 VA, včetně managment LAN karty | kus | 2 | 0 | 0 | 60000 | 120000 | 0 | 0 | 21 | 0 | 0 | 0 | 0 | 0 |  |  | 0 | 0 |  |  | POL3_0
Díl: | M21 | Elektromontáže |  |  |  | 0 |  | 0 |  | 264824 |  | 0 |  | 0 |  | 0 |  |  |  | 480.13 |  |  | DIL
37 | 210010344R00 | Krabice přístrojová nástěnná 80x28 | kus | 51 | 0 | 0 | 0 | 0 | 40.8 | 2080.8 | 21 | 0 | 0 | 0 | 0 | 0 |  |  | 0.08017 | 4.09 |  |  | POL1_0
38 | 210140741R00 | Montáž pomocné skříňky PSU | kus | 3 | 0 | 0 | 0 | 0 | 21.9 | 65.7 | 21 | 0 | 0 | 0 | 0 | 0 |  |  | 0.043 | 0.13 |  |  | POL1_0
39 | 210010003R00 | Trubka ohebná pevně/pod omítku, vnější průměr 25 mm | m | 950 | 0 | 0 | 0 | 0 | 41.8 | 39710 | 21 | 0 | 0 | 0 | 0 | 0 |  |  | 0.08217 | 78.06 |  |  | POL1_0
40 | 210010005R00 | Trubka ohebná pevně/pod omítku, vnější průměr 40 mm | m | 500 | 0 | 0 | 0 | 0 | 50.8 | 25400 | 21 | 0 | 0 | 0 | 0 | 0 |  |  | 0.09067 | 45.34 |  |  | POL1_0
41 | 210010001R00 | Trubka ohebná pevně/pod omítku, vnější průměr 16 mm | m | 350 | 0 | 0 | 0 | 0 | 43.7 | 15295 | 21 | 0 | 0 | 0 | 0 | 0 |  |  | 0.078 | 27.3 |  |  | POL1_0
42 | 210010465R00 | Krabice vysoká pro uložení do litého betonu, včetně podpěr a příslušenství | kus | 137 | 0 | 0 | 0 | 0 | 112.5 | 15412.5 | 21 | 0 | 0 | 0 | 0 | 0 |  |  | 0.2 | 27.4 |  |  | POL1_0
43 | 210010017R00 | Trubka tuhá, bezhalogenová, uložená pevně 25 mm, včetně příchytek a spoj. mat. | m | 80 | 0 | 0 | 0 | 0 | 51 | 4080 | 21 | 0 | 0 | 0 | 0 | 0 |  |  | 0.091 | 7.28 |  |  | POL1_0
44 | 210020912R00 | Ucpávka protipožární, průchod stropem, tl. 50 cm | m2 | 4 | 0 | 0 | 0 | 0 | 15710 | 62840 | 21 | 0 | 0 | 0 | 0 | 0 |  |  | 28.0408 | 112.16 |  |  | POL1_0
45 | 210020922R00 | Ucpávka protipožární, průchod stěnou, tl. 30 cm | m2 | 5 | 0 | 0 | 0 | 0 | 13820 | 69100 | 21 | 0 | 0 | 0 | 0 | 0 |  |  | 24.6675 | 123.34 |  |  | POL1_0
46 | 210020921R00 | Ucpávka protipožární, průchod stěnou, tl. 15 cm | m2 | 3 | 0 | 0 | 0 | 0 | 10280 | 30840 | 21 | 0 | 0 | 0 | 0 | 0 |  |  | 18.3425 | 55.03 |  |  | POL1_0
Díl: | M22 | Montáž sdělovací a zabezp.tech |  |  |  | 0 |  | 533193.5 |  | 520493.5 |  | 0 |  | 1.016 |  | 0 |  |  |  | 993.93 |  |  | DIL
47 | 222080201R00 | Optický kabel v trubce | m | 148 | 0 | 0 | 0 | 0 | 41.5 | 6142 | 21 | 0 | 0 | 0 | 0 | 0 |  |  | 0.08167 | 12.09 |  |  | POL1_0
48 | 222280214R00 | Kabel UTP/FTP kat.6A v trubkách/liště/žlabu/pevně | m | 9985 | 0 | 0 | 0 | 0 | 29 | 289565 | 21 | 0 | 0 | 0 | 0 | 0 |  |  | 0.057 | 569.15 |  |  | POL1_0
49 | 222290002R00 | Zásuvka 1xRJ45 FTP kat.6A na/pod omítku, /do floorboxu | kus | 164 | 0 | 0 | 0 | 0 | 71.4 | 11709.6 | 21 | 0 | 0 | 0 | 0 | 0 |  |  | 0.14033 | 23.01 |  |  | POL1_0
50 | 222290104R00 | Dvojzásuvka 2xRJ45 FTP kat.6A na/pod omítku | kus | 44 | 0 | 0 | 0 | 0 | 107 | 4708 | 21 | 0 | 0 | 0 | 0 | 0 |  |  | 0.21 | 9.24 |  |  | POL1_0
51 | 222310011R00 | Optická vana | kus | 4 | 0 | 0 | 0 | 0 | 74.4 | 297.6 | 21 | 0 | 0 | 0 | 0 | 0 |  |  | 0.14633 | 0.59 |  |  | POL1_0
52 | 222310902R00 | Měření optických kabelů reflektometrickou metodou | kus | 48 | 0 | 0 | 0 | 0 | 191 | 9168 | 21 | 0 | 0 | 0 | 0 | 0 |  |  | 0.308 | 14.78 |  |  | POL1_0
53 | 222090201R00 | Svaření vlákna optic.kabelu,1.vlákno,ochrana svaru | kus | 48 | 0 | 0 | 0 | 0 | 296.5 | 14232 | 21 | 0 | 0 | 0 | 0 | 0 |  |  | 0.58333 | 28 |  |  | POL1_0
54 | 222310991R00 | Vyhotovení protokolu o měření optických kabelů | hod | 6 | 0 | 0 | 0 | 0 | 620 | 3720 | 21 | 0 | 0 | 0 | 0 | 0 |  |  | 1 | 6 |  |  | POL1_0
55 | 222290971R00 | Patch panel | kus | 14 | 0 | 0 | 0 | 0 | 74.4 | 1041.6 | 21 | 0 | 0 | 0 | 0 | 0 |  |  | 0.14633 | 2.05 |  |  | POL1_0
56 | 222301101R00 | Konektor RJ45 / KEYSTONE na kabel FTP | kus | 278 | 0 | 0 | 0 | 0 | 27.4 | 7617.2 | 21 | 0 | 0 | 0 | 0 | 0 |  |  | 0.05383 | 14.96 |  |  | POL1_0
57 | 222611411R00 | Montáž komunikačních zařízení LTE/Switch/ apod. | kus | 23 | 0 | 0 | 0 | 0 | 1872 | 43056 | 21 | 0 | 0 | 0 | 0 | 0 |  |  | 3.68 | 84.64 |  |  | POL1_0
58 | 222170101R00 | Vyhotovení protokolu o měření metal. míst. kabelů | hod | 12 | 0 | 0 | 0 | 0 | 620 | 7440 | 21 | 0 | 0 | 0 | 0 | 0 |  |  | 1 | 12 |  |  | POL1_0
59 | 220264151R00 | Kabelový žlab drátěný DZ 110x200 mm | m | 315 | 0 | 0 | 1095.06 | 344943.9 | 194.94 | 61406.1 | 21 | 0 | 0.00199 | 0.62685 | 0 | 0 |  |  | 0.348 | 109.62 |  |  | POL1_0
60 | 220264121R00 | Kabel.žlab drátěný s integr.spojkou DZI 110x150 mm | m | 280 | 0 | 0 | 672.32 | 188249.6 | 215.68 | 60390.4 | 21 | 0 | 0.00139 | 0.3892 | 0 | 0 |  |  | 0.385 | 107.8 |  |  | POL1_0
Díl: | M65 | Elektroinstalace |  |  |  | 0 |  | 0 |  | 169016.5 |  | 0 |  | 0 |  | 0 |  |  |  | 222.86 |  |  | DIL
61 | 650010111R00 | Montáž elektroinstalační lišty šířky do 40 mm | m | 15 | 0 | 0 | 0 | 0 | 86.5 | 1297.5 | 21 | 0 | 0 | 0 | 0 | 0 |  |  | 0.17 | 2.55 |  |  | POL1_0
62 | 650010115R00 | Montáž elektroinstalační lišty šířky do 240 mm | m | 90 | 0 | 0 | 0 | 0 | 107 | 9630 | 21 | 0 | 0 | 0 | 0 | 0 |  |  | 0.21 | 18.9 |  |  | POL1_0
63 | 650031129R00 | Osazení rozvodnice RACK, pl. do 1,0 m2 | kus | 3 | 0 | 0 | 0 | 0 | 702 | 2106 | 21 | 0 | 0 | 0 | 0 | 0 |  |  | 1.38 | 4.14 |  |  | POL1_0
64 | pol_5000 | Kompletace RACKu, oživení, funkční zkoušky | kpl | 3 | 0 | 0 | 0 | 0 | 15900 | 47700 | 21 | 0 | 0 | 0 | 0 | 0 |  |  | 1.38 | 4.14 |  |  | POL1_0
65 | 650020112R00 | Vrt + osazení hmoždinky do stěn železobet. HM 8 | kus | 2170 | 0 | 0 | 0 | 0 | 49.9 | 108283 | 21 | 0 | 0 | 0 | 0 | 0 |  |  | 0.089 | 193.13 |  |  | POL1_0
[21 empty] | 15 | 21
| celkem |  |  |  |  | 0 | [16 empty] | END

## Příl.č.4. Konekt. 3.-4.NP
Položkový rozpočet | [22 empty] | #TypZaznamu#
S: |  | Konektivita 3. a 4. NP přístavby ZŠ T. Šobra Písek | [20 empty] | STA
O: |  | Písek | [20 empty] | OBJ
R: | [22 empty] | ROZ
C: | [22 empty] | CAS_STR
P.č. | Číslo položky | Název položky | MJ | množství | cena / MJ | Celkem | Dodávka | Dodávka celk. | Montáž | Montáž celk. | DPH | cena s DPH | hmotnost / MJ | hmotnost celk.(t) | dem. hmotnost / MJ | dem. hmotnost celk.(t) | Ceník | Cen. soustava | Nhod / MJ | Nhod celk.
Díl: | E2 | Materiál - hrubá elektroinstalace |  |  |  | 0 |  | 52997.55 |  | 0 |  | 0 |  | 0.15015 |  | 0 |  |  |  | 0 |  |  | DIL
1 | 371201306R | Kabel propojovací drát Cat6A, FTP, LSOH | m | 1360 | 0 | 0 | 15.7 | 21352 | 0 | 0 | 21 | 0 | 0 | 0 | 0 | 0 |  |  | 0 | 0 |  |  | POL3_0
2 | pol_001 | Zásuvka datová 1xRJ45 CAT6A, FTP - kompletní | kus | 19 | 0 | 0 | 193 | 3667 | 0 | 0 | 21 | 0 | 0 | 0 | 0 | 0 |  |  | 0 | 0 |  |  | POL3_0
3 | pol_002 | Instalační nástěnná krabice 80x28 | kus | 2 | 0 | 0 | 32 | 64 | 0 | 0 | 21 | 0 | 0 | 0 | 0 | 0 |  |  | 0 | 0 |  |  | POL3_0
4 | pol_003 | Přístrojová kr. pro instalaci do betonu včetně, kot. prvků+víček, standardní kce 2 šroubové | kus | 17 | 0 | 0 | 81 | 1377 | 0 | 0 | 21 | 0 | 3e-05 | 0.00051 | 0 | 0 |  |  | 0 | 0 |  |  | POL3_0
5 | 56284127R | Hmoždinka 8 PA HM 8/1 8/1x40 mm | 1000 k | 0.008 | 0 | 0 | 1806 | 14.45 | 0 | 0 | 21 | 0 | 0.0015 | 1e-05 | 0 | 0 |  |  | 0 | 0 |  |  | POL3_0
6 | 31141996R | Vrut zápustný 021814 5 x 40 mm, se závitem k hlavě, drážka pozidriv | 1000 k | 0.008 | 0 | 0 | 388 | 3.1 | 0 | 0 | 21 | 0 | 0.00358 | 3e-05 | 0 | 0 |  |  | 0 | 0 |  |  | POL3_0
7 | 3457115962R | Trubka elektroinstalační ohebná PVC, pr.25mm, s vyšší mech. od., 1225 | m | 1360 | 0 | 0 | 19.5 | 26520 | 0 | 0 | 21 | 0 | 0.00011 | 0.1496 | 0 | 0 |  |  | 0 | 0 |  |  | POL3_0
Díl: | E5 | Materiál - spínače, zásuvky, ostatní |  |  |  | 0 |  | 17260 |  | 0 |  | 0 |  | 0 |  | 0 |  |  |  | 0 |  |  | DIL
8 | pol_101 | Access point, Hotspot, 1750Mbps, 2,4GHz, 5GHz, 802.11ac | kus | 5 | 0 | 0 | 3452 | 17260 | 0 | 0 | 21 | 0 | 0 | 0 | 0 | 0 |  |  | 0 | 0 |  |  | POL3_0
Díl: | M21 | Elektromontáže |  |  |  | 0 |  | 0 |  | 105926.1 |  | 0 |  | 0 |  | 0 |  |  |  | 199.34 |  |  | DIL
9 | 210010344R00 | Krabice přístrojová 80x28 | kus | 2 | 0 | 0 | 0 | 0 | 40.8 | 81.6 | 21 | 0 | 0 | 0 | 0 | 0 |  |  | 0.08017 | 0.16 |  |  | POL1_0
10 | 211010010R00 | Osazení hmoždinky do tvrd.kamene/betonu, HM 8 | kus | 8 | 0 | 0 | 0 | 0 | 45.5 | 364 | 21 | 0 | 0 | 0 | 0 | 0 |  |  | 0.08117 | 0.65 |  |  | POL1_0
11 | 210010003R00 | Trubka ohebná pevně/pod omítku, vnější průměr 25 mm | m | 1360 | 0 | 0 | 0 | 0 | 41.8 | 56848 | 21 | 0 | 0 | 0 | 0 | 0 |  |  | 0.08217 | 111.75 |  |  | POL1_0
12 | 210010465R00 | Krabice vysoká pro uložení do litého betonu | kus | 17 | 0 | 0 | 0 | 0 | 112.5 | 1912.5 | 21 | 0 | 0 | 0 | 0 | 0 |  |  | 0.2 | 3.4 |  |  | POL1_0
13 | 210020912R00 | Ucpávka protipožární, průchod stropem, tl. 50 cm | m2 | 1 | 0 | 0 | 0 | 0 | 15710 | 15710 | 21 | 0 | 0 | 0 | 0 | 0 |  |  | 28.0408 | 28.04 |  |  | POL1_0
14 | 210020922R00 | Ucpávka protipožární, průchod stěnou, tl. 30 cm | m2 | 1.5 | 0 | 0 | 0 | 0 | 13820 | 20730 | 21 | 0 | 0 | 0 | 0 | 0 |  |  | 24.6675 | 37 |  |  | POL1_0
15 | 210020921R00 | Ucpávka protipožární, průchod stěnou, tl. 15 cm | m2 | 1 | 0 | 0 | 0 | 0 | 10280 | 10280 | 21 | 0 | 0 | 0 | 0 | 0 |  |  | 18.3425 | 18.34 |  |  | POL1_0
Díl: | M22 | Montáž sdělovací a zabezp.tech |  |  |  | 0 |  | 0 |  | 52016.6 |  | 0 |  | 0 |  | 0 |  |  |  | 101.59 |  |  | DIL
16 | 222280214R00 | Kabel UTP/FTP CAT6A v trubkách/liště/žlabu | m | 1360 | 0 | 0 | 0 | 0 | 29 | 39440 | 21 | 0 | 0 | 0 | 0 | 0 |  |  | 0.057 | 77.52 |  |  | POL1_0
17 | 222290002R00 | Zásuvka 1xRJ45 FTP CAT6A na/pod omítku | kus | 19 | 0 | 0 | 0 | 0 | 71.4 | 1356.6 | 21 | 0 | 0 | 0 | 0 | 0 |  |  | 0.14033 | 2.67 |  |  | POL1_0
18 | 222170101R00 | Vyhotovení protokolu o měření metal. míst. kabelů | hod | 3 | 0 | 0 | 0 | 0 | 620 | 1860 | 21 | 0 | 0 | 0 | 0 | 0 |  |  | 1 | 3 |  |  | POL1_0
19 | 222611411R00 | Montáž komunikačních zařízení LTE/Switch/ apod. | kus | 5 | 0 | 0 | 0 | 0 | 1872 | 9360 | 21 | 0 | 0 | 0 | 0 | 0 |  |  | 3.68 | 18.4 |  |  | POL1_0
[21 empty] | 15 | 21
| celkem |  |  |  |  | 0 | [16 empty] | END

## Příl.č.5 M+R
D.1.4.6.02 SOUPIS PRACÍ, DODÁVEK A SLUŽEB
Poř.č | Kód | Informační bod | Typ | Popis | M.j. | Výměra | Jedn.cena dodávka | Jedn.cena montáž | Celkem
PŘÍSTROJE
|  | 4.01 |  | Regulace tepelného zdroje
1. |  | TW10.1, TW10.2, TW10.3 | TS-6360D-A10 | Snímač teploty pro snímání teploty ve vrtu el. zapojení (snímač je součástí strojní dodávky) | ks | 3 |  |  | 0
2. |  |  |  | Instalační krabice nástěnná | ks | 3 |  |  | 0
3. |  | T10.50 | TS-6360E-050 | Snímač teploty venkovní s plastovou hlavicí, typ čidla Pt1000, rozsah -40 až 70°C, stupeň krytí IP 54 | ks | 1 |  |  | 0
4. |  | Y10.1,Y10.2, Y10.3 |  | Trojcestný rozdělovací ventil DN 50 | ks | 3 |  |  | 0
5. |  | k pol.:Y10.1, Y10.2, Y10.3 |  | Elektrický pohon pro řadu rozdělovací venti, ruční řízení, napájení 230 VAC, ovládání ON/OFF, IP40 | ks | 3 |  |  | 0
6. |  | TČ |  | Integrace tepelného zdroje do sítě Modbus (RTU) | ks | 1 |  |  | 0
|  | 4.02 |  | Havarijní zabezpečení tepelného zdroje
7. |  | TA10.10 | KP75 060L117166 | Prostorový termostat, rozsah 0 až 40°C, krytí IP33, max.provozní teplota 80°C, teplota okolí -40…+65°C | ks | 1 |  |  | 0
8. |  | PA10.10 |  | Presostat, rozsah -0,2 až 8 bar, max. provozní tlak 18 bar, krytí IP30 nastavitelný tlak.rozdíl 0,4 až 1,5 bar | ks | 1 |  |  | 0
9. |  |  |  | Kondenzační smyčka | ks | 1 |  |  | 0
10. |  |  |  | Trojcestný odběrový kohout | ks | 1 |  |  | 0
11. |  | SB10.10 |  | Plastový ovladač jednotlačítkový, hřibová hlavice s aretací, průměr tlačítka 40 mm, vč.skříně | ks | 1 |  |  | 0
12. |  | LA10.10 |  | Elektrodové zařízení 220V,50Hz, vč. 2ks elektrod | ks | 1 |  |  | 0
13. |  | HA10.10 |  | Elektrická houkačka 24V, 50Hz, vč.svítidla | ks | 1 |  |  | 0
|  | 4.03 |  | Ekvitermní regulace teploty otopné vody, podlahové vytápění - větev 1
14. |  | T11.1 | TS-6360D-A10 | Snímač teploty se stonkem a plastovou hlavicí, typ čidla Pt1000, rozsah -40 až 120°C, délka stonku 138 mm, stupeň krytí IP 54 | ks | 1 |  |  | 0
15. |  |  |  | Ponorná jímka, měď, délka 120 mm, max.tlak 1,6 Mpa | ks | 1 |  |  | 0
16. |  | TA11.1 | A19ABC-9116 | Regulátor teploty kapilární rozsah 1 až 60°C, vč.jímky | ks | 1 |  |  | 0
17. |  | Y11.1 | VG 7802GT | Bronzový ventil řady, třícestný směšovací, PN 16, DN 15, kv=4,8, válcový závit (DIN 259, ISO 228/1, BS 2779), zdvih ventilu 8 mm pro DN15 a DN20, netěsnost 0.01% max. průtoku podle EN60534-4, třída IV, průtoková charakteristika lineární: 3-cestné ventily podle IEC 534, maximální doporučená provozní tlaková ztráta: 240 kPa, materiál těla:litý bronz, materiál víka:mosaz, teplotní limity média: 2 až 120°C voda nebo 100 kPa nasyc. pára, teplotní limity okolí, 2 až 65°C | ks | 1 |  |  | 0
18. |  | k pol. Y11.1 | VA-7746-1001 | Elektrický pohon, synchr. s magn. spojkou, IP42, pro řadu bronzových ventilů, ruční řízení, napájení 24 VAC proporcionální ovládání 0-10 VDC nebo 0-20mA | ks | 1 |  |  | 0
19. |  | M11.1 |  | Čerpadlo, el.připojení | ks | 1 |  |  | 0
|  | 4.04 |  | Ekvitermní regulace teploty otopné vody, podlahové vytápění - větev 2
20. |  | T12.1 | TS-6360D-A10 | Snímač teploty se stonkem a plastovou hlavicí, typ čidla Pt1000, rozsah -40 až 120°C, délka stonku 138 mm, stupeň krytí IP 54 | ks | 1 |  |  | 0
21. |  |  |  | Ponorná jímka, měď, délka 120 mm, max.tlak 1,6 Mpa | ks | 1 |  |  | 0
22. |  | TA12.1 | A19ABC-9116 | Regulátor teploty kapilární rozsah 1 až 60°C, vč.jímky | ks | 1 |  |  | 0
23. |  | Y12.1 | VG 7802GT | Bronzový ventil řady, třícestný směšovací, PN 16, DN 15, kv=4,0, válcový závit (DIN 259, ISO 228/1, BS 2779), zdvih ventilu 8 mm pro DN15 a DN20, netěsnost 0.01% max. průtoku podle EN60534-4, třída IV, průtoková charakteristika lineární: 3-cestné ventily podle IEC 534, maximální doporučená provozní tlaková ztráta: 240 kPa, materiál těla:litý bronz, materiál víka:mosaz, teplotní limity média: 2 až 120°C voda nebo 100 kPa nasyc. pára, teplotní limity okolí, 2 až 65°C | ks | 1 |  |  | 0
24. |  | k pol. Y12.1 | VA-7746-1001 | Elektrický pohon, synchr. s magn. spojkou, IP42, pro řadu bronzových ventilů, ruční řízení, napájení 24 VAC proporcionální ovládání 0-10 VDC nebo 0-20mA | ks | 1 |  |  | 0
25. |  | M12.1 |  | Čerpadlo, el.připojení | ks | 1 |  |  | 0
|  | 4.05 |  | Ovládání oběhového čerpadla otopné vody pro VZT jednotky
26. |  | T13.1 | TS-6360D-A10 | Snímač teploty se stonkem a plastovou hlavicí, typ čidla Pt1000, rozsah -40 až 120°C, délka stonku 138 mm, stupeň krytí IP 54 | ks | 1 |  |  | 0
27. |  |  |  | Ponorná jímka, měď, délka 120 mm, max.tlak 1,6 Mpa | ks | 1 |  |  | 0
28. |  | M13.1 |  | Čerpadlo, el.připojení | ks | 1 |  |  | 0
|  | 4.06 |  | Ovládání oběhového čerpadla chladící vody pro VZT jednotky
29. |  | T14.1 | TS-6360D-A10 | Snímač teploty se stonkem a plastovou hlavicí, typ čidla Pt1000, rozsah -40 až 120°C, délka stonku 138 mm, stupeň krytí IP 54 | ks | 1 |  |  | 0
30. |  |  |  | Ponorná jímka, měď, délka 120 mm, max.tlak 1,6 Mpa | ks | 1 |  |  | 0
31. |  | M14.1 |  | Čerpadlo, el.připojení | ks | 1 |  |  | 0
|  | 4.07 |  | Ovládání oběhovch čerpadel CZT
32. |  | T15.1,T15.2, T15.3,T15.4 | TS-6360D-A10 | Snímač teploty se stonkem a plastovou hlavicí, typ čidla Pt1000, rozsah -40 až 120°C, délka stonku 138 mm, stupeň krytí IP 54 | ks | 4 |  |  | 0
33. |  |  |  | Ponorná jímka, měď, délka 120 mm, max.tlak 1,6 Mpa | ks | 4 |  |  | 0
34. |  | M15.1,M15.2 |  | Čerpadlo, el.připojení | ks | 1 |  |  | 0
|  | 4.08 |  | Regulace teploty v prostoru, podlahové vytápění/chlazení RS1 až RS15
35. |  | T105, T107, T119,T123, T124,T136, T125,T116,T109, T106,T130,T101, T102,T218,T219, T223,T228, T216,T209, T205,T231,T202, T204,T313,T316, T325,T323,T319, T314,T312,T310, T311,T323,T307, T302,T410,T411, T418,T419,T414, T421,T402,T407, T424,T423,T409 | NSB8BTN240-0 | Síťový snímač teploty, komunikace BACNet MS/TPS, napájení 9,8 až 16,5 VDC, rozsah teploty: 0 až 40°C stupeň krytí IP 20 | ks | 50 |  |  | 0
36. |  | TQ123,TQ105 | NSB8BTC240-0 | Síťový snímač teploty, komunikace BACNet MS/TPS, napájení 9,8 až 16,5 VDC, rozsah teploty: 0 až 40°C rozsah CO2: 0 až 2000 ppm stupeň krytí IP 20 | ks | 4 |  |  | 0
|  | TH230 | NSB8BHN041-0 | Síťový snímač teploty, komunikace BACNet MS/TPS, napájení 9,8 až 16,5 VDC, rozsah teploty: 0 až 40°C rozsah vlhkosti: 10 až 90% RH stupeň krytí IP 20 | ks | 1 |  |  | 0
37. |  | TQH132,TQH131, TQH107,TQH104.1, TQH104.2,TQH137, TQH138,TQH139, TQH221,TQH222, TQH207,TQH206, TQH203,TQH301.1, TQH301.2,TQH301.3, | NSB8BHC240-0 | Síťový snímač teploty, komunikace BACNet MS/TPS, napájení 9,8 až 16,5 VDC, LCD displej rozsah teploty: 0 až 40°C rozsah vlhkosti: 10 až 90% RH rozsah CO2: 0 až 2000 ppm stupeň krytí IP 20 | ks | 20 |  |  | 0
38. |  | PIR109,PIR128, PIR209,PIR225, PIR319,PIR303, PIR405 | NSB8BHC241-0 | Síťový snímač teploty, komunikace BACNet MS/TPS, napájení 9,8 až 16,5 VDC, LCD displej rozsah teploty: 0 až 40°C rozsah vlhkosti: 10 až 90% RH rozsah CO2: 0 až 2000 ppm snímač přítomnosti PIR stupeň krytí IP 20 | ks | 7 |  |  | 0
39. |  | TF131,TF132, TF107,TF104, TF137,TF138, TF139,TF221, TF222,TF206, TF207,TF203, TF227,TF230, TF231 | TS-6360K-F00 | Kabelový snímač, délka kabelu 1,5m typ čidla Pt1000, rozsah -40 až 100°C, stupeň krytí IP 67 (ochrana proti zatečení) | ks | 15 |  |  | 0
40. |  | TF301.1, TF301.2, TF301.3 | TS-6360K-F00 | Kabelový snímač, délka kabelu 5,0m typ čidla Pt1000, rozsah -40 až 100°C, stupeň krytí IP 67 (ochrana proti zatečení) | ks | 3 |  |  | 0
41. |  | Y.R1.1 až Y.R1.13 |  | Termický pohon, 230VAC, el. připojení, (pohon je součástí dodávky profese ÚT) | ks | 13 |  |  | 0
42. |  | Y.R2.1 až Y.R2.13 |  | Termický pohon, 230VAC, el. připojení, (pohon je součástí dodávky profese ÚT) | ks | 13 |  |  | 0
43. |  | Y.R3.1 až Y.R3.14 |  | Termický pohon, 230VAC, el. připojení, (pohon je součástí dodávky profese ÚT) | ks | 14 |  |  | 0
44. |  | Y.R4.1 až Y.R4.14 |  | Termický pohon, 230VAC, el. připojení, (pohon je součástí dodávky profese ÚT) | ks | 14 |  |  | 0
45. |  | Y.R5.1 až Y.R5.13 |  | Termický pohon, 230VAC, el. připojení, (pohon je součástí dodávky profese ÚT) | ks | 13 |  |  | 0
46. |  | Y.R6.1 až Y.R6.11 |  | Termický pohon, 230VAC, el. připojení, (pohon je součástí dodávky profese ÚT) | ks | 11 |  |  | 0
47. |  | Y.R7.1 až Y.R7.14 |  | Termický pohon, 230VAC, el. připojení, (pohon je součástí dodávky profese ÚT) | ks | 14 |  |  | 0
48. |  | Y.R8.1 až Y.R8.14 |  | Termický pohon, 230VAC, el. připojení, (pohon je součástí dodávky profese ÚT) | ks | 14 |  |  | 0
49. |  | Y.R9.1 až Y.R9.6 |  | Termický pohon, 230VAC, el. připojení, (pohon je součástí dodávky profese ÚT) | ks | 6 |  |  | 0
50. |  | Y.R10.1 až Y.R10.12 |  | Termický pohon, 230VAC, el. připojení, (pohon je součástí dodávky profese ÚT) | ks | 12 |  |  | 0
51. |  | Y.R11.1 až Y.R11.12 |  | Termický pohon, 230VAC, el. připojení, (pohon je součástí dodávky profese ÚT) | ks | 12 |  |  | 0
52. |  | Y.R12.1 až Y.R12.12 |  | Termický pohon, 230VAC, el. připojení, (pohon je součástí dodávky profese ÚT) | ks | 12 |  |  | 0
53. |  | Y.R13.1 až Y.R13.6 |  | Termický pohon, 230VAC, el. připojení, (pohon je součástí dodávky profese ÚT) | ks | 6 |  |  | 0
54. |  | Y.R14.1 až Y.R14.6 |  | Termický pohon, 230VAC, el. připojení, (pohon je součástí dodávky profese ÚT) | ks | 6 |  |  | 0
55. |  | Y.R15.1 až Y.R15.5 |  | Termický pohon, 230VAC, el. připojení, (pohon je součástí dodávky profese ÚT) | ks | 5 |  |  | 0
56. |  | Y.R1, Y.R2, Y.R3, Y.R4, Y.R5, Y.R6, Y.R7, Y.R8, Y.R9, Y.R10, Y.R11 Y.R12, Y.R13, Y.R14, Y.R15 | R2040-25-S3 | Regulační kulový kohout, 2cestné, DN25, vnitřní závit dle ISO 7/1, teplotní limity média: -10 až 120°C, uzavírací tlak dps 1400kPa, pracovní rozsah 15…90°, materiály: ventil - kovaný, poniklované mosazné těleso, tělo ventilu - nerezová ocel, hřídel - nerezová ocel, těsnení hřídele - O kroužek EPDM, sedlo ventilu - PTFE, O kroužek EPDM | ks | 15 |  |  | 0
57. |  | k pol.: Y.R1, Y.R2, Y.R3, Y.R4, Y.R5, Y.R6, Y.R7, Y.R8, Y.R9, Y.R10, Y.R11 Y.R12, Y.R13, Y.R14, Y.R15 | SR24A-SR | Otočný pohon pro 2 a 3cestné regululační kulové kohouty napájení AC/DC 24, 50 Hz, ovládání 0-10VDC, kroutící moment 20 Nm, krytí IP54, ochranná třída III malé napětí | ks | 15 |  |  | 0
|  | 4.09 až 4.10 |  | Neobsazeno
|  | 4.11 |  | Regulace teploty vzduchu na konstantní hodnotu, protimrazová ochrana – VZT 1 (učebny)
58. |  | T1.1, T1.2, T1.3, T1.5 | TS-6360D-B10 | Snímač teploty se stonkem a plastovou hlavicí, typ čidla Pt1000, rozsah -40 až 120°C, délka stonku 192 mm, stupeň krytí IP 54 | ks | 4 |  |  | 0
59. |  | T1.4 | TS-6360D-A10 | Snímač teploty se stonkem a plastovou hlavicí, typ čidla Pt1000, rozsah -40 až 120°C, délka stonku 138 mm, stupeň krytí IP 54 | ks | 1 |  |  | 0
60. |  |  |  | Ponorná jímka, měď, délka 120 mm | ks | 1 |  |  | 0
61. |  | P1.1, P1.2 |  | Diferenciální převodník tlaku vzduchu, proporcionální, 0-100 Pa nebo 0-250Pa, 0-10V nebo 0-24mA, 24VAC, IP54 | ks | 2 |  |  | 0
62. |  | PA1.1, PA1.2 | 01APS-10R | Diferenční tlakový spínač, rozsah 20-300 Pa, krytí IP 54, vč.připojovací sady | ks | 2 |  |  | 0
63. |  | PA1.11.1, PA1.11.2, PA1.12, PA1.13 | 01APS-10U | Diferenční tlakový spínač, rozsah 50-500 Pa, krytí IP 54, vč.připojovací sady | ks | 4 |  |  | 0
64. |  | Y1.11 | VG 7201GT | Čtyřcestný směšovací ventil, vč. elektropohonu, napájení 24VAC, ovládání 0-10VDC (ventil vč pohonu je součástí dodávky prosese VZT) zapojení a nastavení | ks | 1 |  |  | 0
65. |  | Y1.12 | VG 7201GT | Trojcestný směšovací ventil, vč. elektropohonu, napájení 24VAC, ovládání 0-10VDC (ventil vč pohonu je součástí dodávky prosese VZT) zapojení a nastavení | ks | 1 |  |  | 0
66. |  | Y1.1,Y1.2 | SF24A-SR | Pohon s pružinovým zpětným chodem a havarijní funkcí pro přestavování klapek v technickém zařízení budov, napájení AC 24…240/DC 24…125, 50 Hz, ovládání 0 až 10VDC, krytí IP54, kroutící moment 20Nm, velikost klapky do cca 4m2 | ks | 2 |  |  | 0
67. |  | Y1.13 | SM24-SR | Klapkový pohon pro přestavování klapek v technickém zařízení budov, napájení AC/DC 24, 50 Hz, ovládání 0 až 10VDC, krytí IP54, kroutící moment 20Nm, velikost klapky do cca 4m2 | ks | 1 |  |  | 0
68. |  | M1.1 |  | EC motor, napájení 400 VAC, 50/60 Hz, 3,7kW/2,57A - el. připojení (napájecí a ovládací kabely), - nastavení parametrů | ks | 1 |  |  | 0
69. |  | M1.2 |  | EC motor, napájení 400 VAC, 50/60 Hz, 3,2kW/2,21A - el. připojení (napájecí a ovládací kabely), - nastavení parametrů | ks | 1 |  |  | 0
70. |  | DQ1.1,DQ1.2 |  | Bezpečnostní odpínač motoru v plastové skříňce, spínač O-I 3p., 16A, IP65, včetně pomocného kontaktu rozpínajícího s předstihem, žluto-červená uzamikatelná rukojeť | ks | 2 |  |  | 0
71. |  | M1.11,M1.12 |  | Čerpadlo, el.připojení | ks | 2 |  |  | 0
72. |  | PK1.11,PK1.12, PK1.21,PK1.22 |  | Zapojení požárních klapek | ks | 4 |  |  | 0
73. |  |  |  | Regulátor variabilního průtoku vzduchu, napájení 24 VAC, ovládání 0-10VDC, el.zapojení (regulátory průtoku vzduchu vč. elektropohonu jsou součástí dodávky profese VZT) | ks | 33 |  |  | 0
74. |  |  |  | Instalační krabice nástěnná | ks | 66 |  |  | 0
75. |  |  |  | Převodník MP Bus/ModBus | ks | 4 |  |  | 0
|  | 4.12 |  | Regulace teploty vzduchu na konstantní hodnotu, protimrazová ochrana – VZT 2 (družina)
76. |  | T2.1, T2.2, T2.3, T2.5 | TS-6360D-B10 | Snímač teploty se stonkem a plastovou hlavicí, typ čidla Pt1000, rozsah -40 až 120°C, délka stonku 192 mm, stupeň krytí IP 54 | ks | 4 |  |  | 0
77. |  | T2.4 | TS-6360D-A10 | Snímač teploty se stonkem a plastovou hlavicí, typ čidla Pt1000, rozsah -40 až 120°C, délka stonku 138 mm, stupeň krytí IP 54 | ks | 1 |  |  | 0
78. |  |  |  | Ponorná jímka, měď, délka 120 mm | ks | 1 |  |  | 0
79. |  | TQH104.1, TQH104.2 | NSB8BHC240-0 | Síťový snímač teploty, komunikace BACNet MS/TPS, napájení 9,8 až 16,5 VDC, LCD displej rozsah teploty: 0 až 40°C rozsah vlhkosti: 10 až 90% RH rozsah CO2: 0 až 2000 ppm stupeň krytí IP 20 | ks | 2 |  |  | 0
80. |  | P2.1, P2.2 |  | Diferenciální převodník tlaku vzduchu, proporcionální, 0-100 Pa nebo 0-250Pa, 0-10V nebo 0-24mA, 24VAC, IP54 | ks | 2 |  |  | 0
81. |  | TA2.1 |  | Termostat mrazové ochrany, rozsah +2/+20°C, kapilára 6m, vč. příchytek KIT 012N600, krytí IP44 | ks | 1 |  |  | 0
82. |  | PA2.1, PA2.2 | 01APS-10R | Diferenční tlakový spínač, rozsah 20-300 Pa, krytí IP 54, vč.připojovací sady | ks | 2 |  |  | 0
83. |  | PA2.11, PA2.12, PA2.13 | 01APS-10U | Diferenční tlakový spínač, rozsah 50-500 Pa, krytí IP 54, vč.připojovací sady | ks | 3 |  |  | 0
84. |  | Y2.11 | VG 7201GT | Čtyřcestný směšovací ventil, vč. elektropohonu, napájení 24VAC, ovládání 0-10VDC (ventil vč pohonu je součástí dodávky prosese VZT) zapojení a nastavení | ks | 1 |  |  | 0
85. |  | Y2.12 | VA-7746-1001 | Trojcestný směšovací ventil, vč. elektropohonu, napájení 24VAC, ovládání 0-10VDC (ventil vč pohonu je součástí dodávky prosese VZT) zapojení a nastavení | ks | 1 |  |  | 0
86. |  | Y2.1, Y2.2 | SF24A-SR | Pohon s pružinovým zpětným chodem a havarijní funkcí pro přestavování klapek v technickém zařízení budov, napájení AC 24…240/DC 24…125, 50 Hz, ovládání ON/OFF, krytí IP54, kroutící moment 20Nm, velikost klapky do cca 4m2 | ks | 2 |  |  | 0
87. |  | Y2.13, Y2.14 | SM24-SR | Klapkový pohon pro přestavování klapek v technickém zařízení budov, napájení AC/DC 24, 50 Hz, ovládání 0 až 10VDC, krytí IP54, kroutící moment 20Nm, velikost klapky do cca 4m2 | ks | 2 |  |  | 0
88. |  | M2.1 |  | EC motor, napájení 400 VAC, 50/60 Hz, 1,24W/1,8A - el. připojení (napájecí a ovládací kabely), - nastavení parametrů | ks | 2 |  |  | 0
89. |  | M2.2 |  | EC motor, napájení 400 VAC, 50/60 Hz, 0,94kW/1,4A - el. připojení (napájecí a ovládací kabely), - nastavení parametrů | ks | 2 |  |  | 0
90. |  | DQ2.1,DQ2.2 |  | Bezpečnostní odpínač motoru v plastové skříňce, spínač O-I 3p., 16A, IP65, včetně pomocného kontaktu rozpínajícího s předstihem, žluto-červená uzamikatelná rukojeť | ks | 2 |  |  | 0
91. |  | M2.11, M2.12 |  | Čerpadlo, el.připojení | ks | 2 |  |  | 0
92. |  |  |  | Trojcestný směšovací ventil, vč. elektropohonu, napájení 24VAC, ovládání 0-10VDC (ventil vč pohonu je součástí dodávky prosese VZT) zapojení a nastavení | ks | 4 |  |  | 0
93. |  |  |  | Podstropní chladící jednotka FCU, vč kondenzátního čerpadla, napájení 230VAC, otáčky I, II, III | ks | 4 |  |  | 0
|  | 4.13 |  | Regulace teploty vzduchu na konstantní hodnotu, protimrazová ochrana – VZT 3 (tělocvična)
94. |  | T3.1, T3.2, T3.3, T3.5 | TS-6360D-B10 | Snímač teploty se stonkem a plastovou hlavicí, typ čidla Pt1000, rozsah -40 až 120°C, délka stonku 192 mm, stupeň krytí IP 54 | ks | 4 |  |  | 0
95. |  | T3.4 | TS-6360D-A10 | Snímač teploty se stonkem a plastovou hlavicí, typ čidla Pt1000, rozsah -40 až 120°C, délka stonku 138 mm, stupeň krytí IP 54 | ks | 1 |  |  | 0
96. |  |  |  | Ponorná jímka, měď, délka 120 mm | ks | 1 |  |  | 0
97. |  | TQH301.11, TQH301.12 | NSB8BHC240-0 | Síťový snímač teploty, komunikace BACNet MS/TPS, napájení 9,8 až 16,5 VDC, LCD displej rozsah teploty: 0 až 40°C rozsah vlhkosti: 10 až 90% RH rozsah CO2: 0 až 2000 ppm stupeň krytí IP 20 | ks | 2 |  |  | 0
98. |  | P3.1, P3.2 |  | Diferenciální převodník tlaku vzduchu, proporcionální, 0-100 Pa nebo 0-250Pa, 0-10V nebo 0-24mA, 24VAC, IP54 | ks | 2 |  |  | 0
99. |  | TA3.1 |  | Termostat mrazové ochrany, rozsah +2/+20°C, kapilára 6m, vč. příchytek KIT 012N600, krytí IP44 | ks | 1 |  |  | 0
100. |  | PA3.1, PA3.2 | 01APS-10R | Diferenční tlakový spínač, rozsah 20-300 Pa, krytí IP 54, vč.připojovací sady | ks | 2 |  |  | 0
101. |  | PA3.11, PA3.12, PA3.13 | 01APS-10U | Diferenční tlakový spínač, rozsah 50-500 Pa, krytí IP 54, vč.připojovací sady | ks | 3 |  |  | 0
102. |  | Y3.11 | VG 7201LT | Čtyřcestný směšovací ventil, vč. elektropohonu, napájení 24VAC, ovládání 0-10VDC (ventil vč pohonu je součástí dodávky prosese VZT) zapojení a nastavení | ks | 1 |  |  | 0
103. |  | Y3.12 | VA-7746-1001 | Trojcestný směšovací ventil, vč. elektropohonu, napájení 24VAC, ovládání 0-10VDC (ventil vč pohonu je součástí dodávky prosese VZT) zapojení a nastavení | ks | 1 |  |  | 0
104. |  | Y3.1, Y3.2 |  | Pohon s pružinovým zpětným chodem a havarijní funkcí pro přestavování klapek v technickém zařízení budov, napájení AC 24…240/DC 24…125, 50 Hz, ovládání ON/OFF, krytí IP54, kroutící moment 20Nm, velikost klapky do cca 4m2 | ks | 2 |  |  | 0
105. |  | Y3.13, Y3.14 | SM24-SR | Klapkový pohon pro přestavování klapek v technickém zařízení budov, napájení AC/DC 24, 50 Hz, ovládání 0 až 10VDC, krytí IP54, kroutící moment 20Nm, velikost klapky do cca 4m2 | ks | 2 |  |  | 0
106. |  | M3.11,M3.12 |  | EC motor, napájení 400 VAC, 50/60 Hz, 4,18kW/6,0A - el. připojení (napájecí a ovládací kabely), - nastavení parametrů | ks | 2 |  |  | 0
107. |  | M3.21,M3.22 |  | EC motor, napájení 400 VAC, 50/60 Hz, 2,95kW/4,3A - el. připojení (napájecí a ovládací kabely), - nastavení parametrů | ks | 2 |  |  | 0
108. |  | DQ3.11,DQ3.12, DQ3.21,DQ3.22 |  | Bezpečnostní odpínač motoru v plastové skříňce, spínač O-I 3p., 16A, IP65, včetně pomocného kontaktu rozpínajícího s předstihem, žluto-červená uzamikatelná rukojeť | ks | 4 |  |  | 0
109. |  | M3.11, M3.12 |  | Čerpadlo, el.připojení | ks | 1 |  |  | 0
110. |  | PK |  | Zapojení požárních klapek | ks | 2 |  |  | 0
|  | 4.14 |  | Regulace teploty vzduchu na konstantní hodnotu, protimrazová ochrana – VZT 4 (šatny)
111. |  | T4.1, T4.2, T4.3, T4.5 | TS-6360D-B10 | Snímač teploty se stonkem a plastovou hlavicí, typ čidla Pt1000, rozsah -40 až 120°C, délka stonku 192 mm, stupeň krytí IP 54 | ks | 4 |  |  | 0
112. |  | T4.4 | TS-6360D-A10 | Snímač teploty se stonkem a plastovou hlavicí, typ čidla Pt1000, rozsah -40 až 120°C, délka stonku 138 mm, stupeň krytí IP 54 | ks | 1 |  |  | 0
113. |  |  |  | Ponorná jímka, měď, délka 120 mm | ks | 1 |  |  | 0
114. |  | PIR4.11, PIR4.12 | ??? | Spínací čidlo infračervené nástěnné, dosah max 10m detekční (snímaný) úhel 165°, napájení 220...240VAC, krytí IP44 | ks | 2 |  |  | 0
115. |  | TA4.1 |  | Termostat mrazové ochrany, rozsah +2/+20°C, kapilára 6m, vč. příchytek KIT 012N600, krytí IP44 | ks | 1 |  |  | 0
116. |  | PA4.1, PA4.2 | 01APS-10R | Diferenční tlakový spínač, rozsah 20-300 Pa, krytí IP 54, vč.připojovací sady | ks | 2 |  |  | 0
117. |  | PA4.11, PA4.12, PA4.13 | 01APS-10U | Diferenční tlakový spínač, rozsah 50-500 Pa, krytí IP 54, vč.připojovací sady | ks | 3 |  |  | 0
118. |  | Y4.11 | VG 7201GT | Čtyřcestný směšovací ventil, vč. elektropohonu, napájení 24VAC, ovládání 0-10VDC (ventil vč pohonu je součástí dodávky prosese VZT) zapojení a nastavení | ks | 1 |  |  | 0
119. |  | Y4.1, Y4.2 |  | Pohon s pružinovým zpětným chodem a havarijní funkcí pro přestavování klapek v technickém zařízení budov, napájení AC 24…240/DC 24…125, 50 Hz, ovládání ON/OFF, krytí IP54, kroutící moment 20Nm, velikost klapky do cca 4m2 | ks | 2 |  |  | 0
120. |  | Y4.13 |  | Klapkový pohon pro přestavování klapek v technickém zařízení budov, napájení AC/DC 24, 50 Hz, ovládání 0-10VDC, krytí IP54 velikost klapky do cca 2m2 | ks | 1 |  |  | 0
121. |  | M4.1 |  | EC motor, napájení 400 VAC, 50/60 Hz, 1,24W/1,8A - el. připojení (napájecí a ovládací kabely), - nastavení parametrů | ks | 2 |  |  | 0
122. |  | M4.2 |  | EC motor, napájení 400 VAC, 50/60 Hz, 0,94kW1,4A - el. připojení (napájecí a ovládací kabely), - nastavení parametrů | ks | 2 |  |  | 0
123. |  | DQ4.1,DQ4.2 |  | Bezpečnostní odpínač motoru v plastové skříňce, spínač O-I 3p., 16A, IP65, včetně pomocného kontaktu rozpínajícího s předstihem, žluto-červená uzamikatelná rukojeť | ks | 2 |  |  | 0
124. |  | M4.11 |  | Čerpadlo, el.připojení | ks | 1 |  |  | 0
|  | 4.15 |  | Větrání strojovny VZT ve 4.NP
116. |  | PA8.1 | 01APS-10R | Diferenční tlakový spínač, rozsah 20-300 Pa, krytí IP 54, vč.připojovací sady | ks | 1 |  |  | 0
|  | Y8.1 |  | Pohon s pružinovým zpětným chodem a havarijní funkcí pro přestavování klapek v technickém zařízení budov, napájení AC 24…240/DC 24…125, 50 Hz, ovládání ON/OFF, krytí IP54, kroutící moment 20Nm, velikost klapky do cca 4m2 | ks | 1 |  |  | 0
|  | 4.16 |  | Doplňování vody do retenční nádrž
125. |  | P21.1 |  | Snímač tlaku, rozsah 0-0.25 bar, napájení 10...30 VDC, výstup 0…20mA, teplota média -40…80°C, stupeň krytí IP 68 | ks | 1 |  |  | 0
126. |  |  |  | Napájecí zdroj, 24V, 2A | ks | 1 |  |  | 0
127. |  | Y21.1 |  | Kulový kohout s vnintřním závitem, DN 25, teplota média -10…120°C, pracovní úhel 15…90°, materiály: ventil - kovaný, poniklované mosazné těleso, tělo ventilu+hřídel - nerezová ocel, těsnění - O kroužek EPDM, sedlo ventilu PTFE, O kroužek EPDM | ks | 1 |  |  | 0
128. |  | k pol.: Y21.1 |  | Otočný pohon pro dvojcestný kulový kohout, s pružinovým zpětným chodem, bez proudu NC (zavřený) 24 V, 50 Hz, 4Nm, ovládání ON/OFF | ks | 1 |  |  | 0
0
|  | 4.17 |  | Měření energií |  |  |  |  | 0
129. |  |  |  | Měřič spotřeby teplé vody, zapojení komunikačního výstupu M-Bus | ks | 2 |  |  | 0
130. |  |  |  | Měřič spotřeby studené vody, zapojení komunikačního výstupu M-Bus | ks | 2 |  |  | 0
131. |  |  |  | Měřič spotřeby tepla, zapojení komunikačního výstupu M-Bus | ks | 14 |  |  | 0
132. |  |  |  | Měřič spotřeby el. energie, zapojení komunikačního výstupu M-Bus | ks | 26 |  |  | 0
|  | 4.18 |  | Monitorování provozu pisoárů
135. |  |  |  | Monitorování provozních a poruchových stavů | ks | 6 |  |  | 0
Řídící systém umístěný v rozvaděči DT1
1. |  |  | M4-SNC25152-0 | Síťová integrační jednotka, 40 I/O, 14UI, 11DI, 7DO (triak), 4AO, 4CO, SA Bus, FC bus, 1xRS-232, 1xRS-485SA, 2xUSB, 1xEthernet, WEBserver | ks | 1 |  |  | 0
2. |  |  | M4-DLK0350-0 | Ovládací displej | ks | 1 |  |  | 0
3. |  |  | IU-9100-8404 | Síťový převodník (RS232 na RS485) sběrnic N2 bus a BACnet MSTP, 24Vac | ks | 1 |  |  | 0
4. |  |  | SIS- MBUSSC LL-0E | Koncentrátor dat pro M-bus (RS485 NA RS232), MAX. 100 M-bus, napájení 24 VAC | ks | 1 |  |  | 0
5. |  |  | MS-IOM3723-0 | 16-bodový IOM, 16 DI, 24 VAC, SA Bus | ks | 1 |  |  | 0
6. |  |  | MS-IOM3733-0 | 16-bodový IOM, 8DI, 8DO, 24 VAC, SA/FC bus | ks | 3 |  |  | 0
7. |  |  | MS-IOM4711-0 | 17-bodový IOM, 6UI, 2DI, 3DO (triak), 2AO, 4CO; 24 VAC; FC Bus a SA Bus | ks | 2 |  |  | 0
8. |  |  |  | Převodník Modbus/USB | ks | 1 |  |  | 0
9. |  |  |  | HUB SWITCH, 8 Port na DIN lištu | ks | 1 |  |  | 0
Řídící systém umístěný v rozvaděči DT2
10. |  |  | MS-FAC4911 | Volně programovatelný regulátor: 10UI, 6DI, 4DO (triak), 4AO, 4CO, 24 VAC; SA Bus; BACnet/IP | ks | 1 |  |  | 0
11. |  |  | M4-DLK0350-0 | Ovládací displej | ks | 1 |  |  | 0
12. |  |  | MS-IOM3723-0 | 16-bodový IOM, 16 DI, 24 VAC, SA Bus | ks | 2 |  |  | 0
13. |  |  | MS-IOM4711-0 | 17-bodový IOM, 6UI, 2DI, 3DO (triak), 2AO, 4CO; 24 VAC; SA Bus | ks | 2 |  |  | 0
14. |  |  |  | Převodník Modbus/USB | ks | 1 |  |  | 0
15. |  |  |  | HUB SWITCH, 8 Port na DIN lištu | ks | 1 |  |  | 0
Řídící systém umístěný v rozvaděči DT3
16. |  |  | M4-SNC25152-0 | Síťová integrační jednotka, 40 I/O, 14UI, 11DI, 7DO (triak), 4AO, 4CO, SA Bus, FC bus, 1xRS-232, 1xRS-485SA, 2xUSB, 1xEthernet, WEBserver | ks | 1 |  |  | 0
17. |  |  | M4-DLK0350-0 | Ovládací displej | ks | 1 |  |  | 0
18. |  |  | MS-IOM3723-0 | 16-bodový IOM, 16 DI, 24 VAC, SA Bus | ks | 1 |  |  | 0
19. |  |  | MS-IOM3733-0 | 16-bodový IOM, 8 DI, 8 BO, 24 VAC; SA Bus | ks | 1 |  |  | 0
20. |  |  | MS-IOM4711-0 | 17-bodový IOM, 6UI, 2DI, 3DO (triak), 2AO, 4CO; 24 VAC; SA Bus | ks | 1 |  |  | 0
21. |  |  |  | Převodník Modbus/USB | ks | 1 |  |  | 0
22. |  |  |  | HUB SWITCH, 8 Port na DIN lištu | ks | 1 |  |  | 0
Řídící systém umístěný v rozvaděči DT4
23. |  |  | MS-FAC4911 | Volně programovatelný regulátor: 10UI, 6DI, 4DO (triak), 4AO, 4CO, 24 VAC; SA Bus; BACnet/IP | ks | 2 |  |  | 0
24. |  |  | M4-DLK0350-0 | Ovládací displej | ks | 2 |  |  | 0
25. |  |  | MS-IOM3723-0 | 16-bodový IOM, 16 DI, 24 VAC, SA Bus | ks | 1 |  |  | 0
26. |  |  | MS-IOM3733-0 | 16-bodový IOM, 8 DI, 8 BO, 24 VAC; SA Bus | ks | 1 |  |  | 0
27. |  |  | MS-IOM4711-0 | 17-bodový IOM, 6UI, 2DI, 3DO (triak), 2AO, 4CO; 24 VAC; SA Bus | ks | 2 |  |  | 0
28. |  |  |  | HUB SWITCH, 8 Port na DIN lištu | ks | 1 |  |  | 0
Řídící systém umístěný v rozvaděči DT1yx (řízení RP) Řídící systém umístěný v rozvaděči DT2yx (řízení RP)
29. |  |  | LC-ATC1500-0 | Volně programovatelný regulátor: 4UI, 2BI, 3CO, 2BO, 3RO (5A), 1RO (10A), 230 VAC; SA Bus; BACnet/IP | ks | 23 |  |  | 0
30. |  |  |  | 16-bodový IOM, 8 DI, 8 BO, 24 VAC; SA Bus | ks | 2 |  |  | 0
Nadřazený řídící systém
31. |  |  |  | CPU BenchMark 32000 bodů s integrovanou GPU, RAM 32 GB DoubleDataRrate4, SSD 2 TB, WiFi, Bluetooth, čtečka karet, USB 3, klávesnice bezdrátová a myš bezdrátová, OS kompatibilní se systémem ve škole (platforma školy Windows). | ks | 1 |  |  | 0
32. |  |  |  | LCD monitor 24" | ks | 1 |  |  | 0
ROZVADĚČE
1. |  |  | DT1 | nástěnná ocelová rozvodnice, š.1000, v.1200, hl.320 /mm/, odnímatelný horní díl, odnímatelná zadní stěna, dveře: 2mm lakovaný plech,úprava RAL 7032, montážní deska: 3 mm pozinkovaný plech, nastavitelná hloubka po 25 mm, bočnice 1,5 mm lakovaný plech, úprava RAL 7032, krytí IP 54, vč.přístrojové náplně | ks | 1 |  |  | 0
2. |  |  |  | Další příslušenství rozvaděče: - bezpečnostní zdroj 230V/24VAC/DC, servisní zásuvka 230V/10A, jistič, přepěťová ochrana 3. st. s VF filtrem, - pomocné relé 24VAC/DC / 4 přepínací kontakty podle počtu připojovaných zařízení a rozsahu zapojení - pomocné relé 230VAC/DC / 4 přepínací kontakty podle počtu připojovaných zařízení a rozsahu zapojení, - hlavní vypínač s ručním pohonem na dveře | ks | 1 |  |  | 0
3. |  | M11.1,M12.1, M13.1,M14.1 |  | Silový vývod pro čerpadlo 230V sestava: 1x jistič s pom. kontakty, 1x stykač+ jednotka pomocných kontaktů, silové svorky, 1x třípolohový přepínač AUT-0-RUČ, montážní příslušenství | ks | 7 |  |  | 0
4. |  |  |  | Drobný instalační materiál (svorky, propojovací kabelové žlaby vč.víka, šrouby M4 vč.podložek) | ks | 1 |  |  | 0
5. |  |  |  | Výrobní (dílenská) dokumentace | ks | 1 |  |  | 0
6. |  |  |  | Výroba rozváděče | ks | 1 |  |  | 0
11. |  |  | DT2 | ocelová rozvodnice, š.800, v.2000, hl.400, podstavec 100 /mm/, odnímatelný horní díl, odnímatelná zadní stěna, dveře: 2mm lakovaný plech,úprava RAL 7032, montážní deska: 3 mm pozinkovaný plech, nastavitelná hloubka po 25 mm, bočnice 1,5 mm lakovaný plech, úprava RAL 7032, krytí IP 54, vč.přístrojové náplně | ks | 1 |  |  | 0
12. |  |  |  | Další příslušenství rozvaděče: - bezpečnostní zdroj 230V/24VAC/DC, servisní zásuvka 230V/10A, jistič, přepěťová ochrana 3. st. s VF filtrem, - pomocné relé 24VAC/DC / 4 přepínací kontakty podle počtu připojovaných zařízení a rozsahu zapojení - pomocné relé 230VAC/DC / 4 přepínací kontakty podle počtu připojovaných zařízení a rozsahu zapojení, - hlavní vypínač s ručním pohonem na dveře | ks | 1 |  |  | 0
13. |  | M2.11,M2.12 |  | Silový vývod pro ventilátor do1,5kW / 400V sestava: 1x jistič s pom. kontakty, 1x stykač+ jednotka pomocných kontaktů, silové svorky, montážní příslušenství | ks | 2 |  |  | 0
14. |  | M2.11,M2.13 |  | Silový vývod pro čerpadlo 230V sestava: 1x jistič s pom. kontakty, 1x stykač+ jednotka pomocných kontaktů, silové svorky, 1x třípolohový přepínač AUT-0-RUČ, montážní příslušenství | ks | 2 |  |  | 0
15. |  |  |  | Drobný instalační materiál (svorky, propojovací kabelové žlaby vč.víka, šrouby M4 vč.podložek) | ks | 1 |  |  | 0
16. |  |  |  | Výrobní (dílenská) dokumentace | ks | 1 |  |  | 0
17. |  |  |  | Výroba rozváděče | ks | 1 |  |  | 0
18. |  |  | DT3 | ocelová rozvodnice, š.800, v.2000, hl.400, podstavec 100 /mm/, odnímatelný horní díl, odnímatelná zadní stěna, dveře: 2mm lakovaný plech,úprava RAL 7032, montážní deska: 3 mm pozinkovaný plech, nastavitelná hloubka po 25 mm, bočnice 1,5 mm lakovaný plech, úprava RAL 7032, krytí IP 54, vč.přístrojové náplně | ks | 1 |  |  | 0
19. |  |  |  | Další příslušenství rozvaděče: - bezpečnostní zdroj 230V/24VAC/DC, servisní zásuvka 230V/10A, jistič, přepěťová ochrana 3. st. s VF filtrem, - pomocné relé 24VAC/DC / 4 přepínací kontakty podle počtu připojovaných zařízení a rozsahu zapojení - pomocné relé 230VAC/DC / 4 přepínací kontakty podle počtu připojovaných zařízení a rozsahu zapojení, - hlavní vypínač s ručním pohonem na dveře | ks | 1 |  |  | 0
20. |  | M1.11,M1.12 |  | Silový vývod pro ventilátor do 1,5kW / 400V sestava: 1x jistič s pom. kontakty, 1x stykač+ jednotka pomocných kontaktů, silové svorky, montážní příslušenství | ks | 2 |  |  | 0
21. |  | M1.11,M1.13 |  | Silový vývod pro čerpadlo 230V sestava: 1x jistič s pom. kontakty, 1x stykač+ jednotka pomocných kontaktů, silové svorky, 1x třípolohový přepínač AUT-0-RUČ, montážní příslušenství | ks | 2 |  |  | 0
22. |  |  |  | Drobný instalační materiál (svorky, propojovací kabelové žlaby vč.víka, šrouby M4 vč.podložek) | ks | 1 |  |  | 0
23. |  |  |  | Výrobní (dílenská) dokumentace | ks | 1 |  |  | 0
24. |  |  |  | Výroba rozváděče | ks | 1 |  |  | 0
25. |  |  | DT4 | ocelová rozvodnice, š.800, v.2000, hl.400, podstavec 100 /mm/, odnímatelný horní díl, odnímatelná zadní stěna, dveře: 2mm lakovaný plech,úprava RAL 7032, montážní deska: 3 mm pozinkovaný plech, nastavitelná hloubka po 25 mm, bočnice 1,5 mm lakovaný plech, úprava RAL 7032, krytí IP 54, vč.přístrojové náplně | ks | 1 |  |  | 0
26. |  |  |  | Další příslušenství rozvaděče: - bezpečnostní zdroj 230V/24VAC/DC, servisní zásuvka 230V/10A, jistič, přepěťová ochrana 3. st. s VF filtrem, - pomocné relé 24VAC/DC / 4 přepínací kontakty podle počtu připojovaných zařízení a rozsahu zapojení - pomocné relé 230VAC/DC / 4 přepínací kontakty podle počtu připojovaných zařízení a rozsahu zapojení, - hlavní vypínač s ručním pohonem na dveře | ks | 1 |  |  | 0
27. |  | M3.11,M3.12, M3.21,M3.22 |  | Silový vývod pro ventilátor do 6,0kW / 400V sestava: 1x jistič s pom. kontakty, 1x stykač+ jednotka pomocných kontaktů, silové svorky, montážní příslušenství | ks | 4 |  |  | 0
28. |  | M4.11,M4.12 |  | Silový vývod pro ventilátor do 1,5kW / 400V sestava: 1x jistič s pom. kontakty, 1x stykač+ jednotka pomocných kontaktů, silové svorky, montážní příslušenství | ks | 2 |  |  | 0
29. |  | M3.11,M3.13, M4.11,M4.13 |  | Silový vývod pro čerpadlo 230V sestava: 1x jistič s pom. kontakty, 1x stykač+ jednotka pomocných kontaktů, silové svorky, 1x třípolohový přepínač AUT-0-RUČ, montážní příslušenství | ks | 4 |  |  | 0
30. |  |  |  | Drobný instalační materiál (svorky, propojovací kabelové žlaby vč.víka, šrouby M4 vč.podložek) | ks | 1 |  |  | 0
31. |  |  |  | Výrobní (dílenská) dokumentace | ks | 1 |  |  | 0
32. |  |  |  | Výroba rozváděče | ks | 1 |  |  | 0
33. |  |  | DT123,DT131, DT132,DT137, DT138,DT139, DT107,DT105, DT221,DT222, DT227,DT228, DT229,DT230, DT207,DT206, DT203,DT313, DT325,DT312, DT410,DT418, DT424 | Plastová rozvodnice, š.350, v.300, hl.150/mm/, krytí IP 40, vč.přístrojové náplně | ks | 23 |  |  | 0
34. |  |  |  | Výrobní (dílenská) dokumentace | ks | 23 |  |  | 0
35. |  |  |  | Výroba rozváděče | ks | 23 |  |  | 0
Poznámka
Svorková schémata rozvaděčů jsou součástí dokumentace zajišťované zhotovitelem stavby
MONTÁŽNÍ MATERIÁL
Montážní materiál musí být dodán v souladu s vyhláškou 23/2008Sb o technických podmínkách požární ochrany
1. |  |  |  | SHKFH-R B2ca s1a d1 a1, 1x2x0,8 Bezhalogenový kabel stíněný, sdělovací | m | 1500 |  |  | 0
2. |  |  |  | SHKFH-R B2ca s1a d1 a1, 2x2x0,8 Bezhalogenový kabel stíněný, sdělovací | m | 750 |  |  | 0
3. |  |  |  | SHKFH-R B2ca s1a d1 a1, 4x2x0,8 Bezhalogenový kabel stíněný, sdělovací | m | 500 |  |  | 0
4. |  |  |  | 1-CXKH-R B2ca s1a d1 a1, 3Cx1,5 Bezhalogenový kabel, silový | m | 1200 |  |  | 0
5. |  |  |  | 1-CXKH-R B2ca s1a d1 a1, 5Cx2,5 Bezhalogenový kabel, silový | m | 150 |  |  | 0
6. |  |  |  | JYTY 2x1 - Propojovací kabel stíněný | m | 1400 |  |  | 0
7. |  |  |  | JYTY 4x1 - Propojovací kabel stíněný | m | 1000 |  |  | 0
8. |  |  |  | JYTY 7x1 - Propojovací kabel stíněný | m | 200 |  |  | 0
9. |  |  |  | JYTY 14x1 - Propojovací kabel stíněný | m | 500 |  |  | 0
10. |  |  |  | CYKY 3Jx1,5 - Propojovací kabel silový | m | 300 |  |  | 0
11. |  |  |  | PAAR TRONIC Li-2YCY | m | 2000 |  |  | 0
12. |  |  |  | CY6 - Propojovací vodič zelenožlutý pevný průřez 6mm | m | 60 |  |  | 0
13. |  |  |  | trubka z PVC, samozhášivá, s hrdlem pro lehké mechanické zatížení VRM 25, vč.příslušenství | m | 80 |  |  | 0
14. |  |  |  | trubka z PVC, samozhášivá, s hrdlem pro lehké mechanické zatížení VRM 32, vč.příslušenství | m | 60 |  |  | 0
15. |  |  | 2316E/LPE-1_A100D | instalační bezhalogenová trubka ohebná s drátem pro přímé zalévání do betonu, plast, vnější průměr 16mm | m | 80 |  |  | 0
16. |  |  | 2320E/LPE-1_A100D | instalační bezhalogenová trubka ohebná s drátem pro přímé zalévání do betonu, plast, vnější průměr 20mm | m | 400 |  |  | 0
17. |  |  | 2325E/LPE-1_A100D | instalační bezhalogenová trubka ohebná s drátem pro přímé zalévání do betonu, plast, vnější průměr 25mm | m | 400 |  |  | 0
18. |  |  | 2332E/LPE-1_A100D | instalační bezhalogenová trubka ohebná s drátem pro přímé zalévání do betonu, plast, vnější průměr 32mm | m | 600 |  |  | 0
19. |  |  |  | spojky pro ohebné instalační trubky, průměr 16mm | ks | 20 |  |  | 0
20. |  |  |  | spojky pro ohebné instalační trubky, průměr 20mm | ks | 50 |  |  | 0
21. |  |  |  | spojky pro ohebné instalační trubky, průměr 25mm | ks | 50 |  |  | 0
22. |  |  |  | spojky pro ohebné instalační trubky, průměr 32mm | ks | 60 |  |  | 0
23. |  |  |  | bezhalogenová ohebná dvouplášťová korugovaná chránička určená pro mechanickou ochranu všech druhů energetických a telekomunikačních vedení, barva: červená vnější průměr: 50 mm, vnitřní průměr: 41 mm, teplotní odolnost: -45°C až +60°C (montáž -5C - +60C) | m | 100 |  |  | 0
24. |  |  |  | kabelový žlab 62/50 vč.víka, vč. drobného pomocného spojovací a závěsného materiálu | m | 120 |  |  | 0
25. |  |  |  | kabelový žlab 125/100 vč.víka, vč. drobného pomocného spojovací a závěsného materiálu | m | 400 |  |  | 0
26. |  |  |  | kabelový žlab 250/100 vč.víka, vč. drobného pomocného spojovací a závěsného materiálu | m | 200 |  |  | 0
27. |  |  |  | montáž kovových nosných a doplňkových konstr.5-10 kg | ks | 600 |  |  | 0
28. |  |  |  | vrtání železobetonovou konstrukcí ø100mm | ks | 20 |  |  | 0
29. |  |  |  | protipožární ucpávka kabelové trasy do ø200mm | ks | 20 |  |  | 0
30. |  |  |  | požárně ochranná stěrková hmota, typ P 12,5kg/bal | bal | 1 |  |  | 0
SLUŽBY
1. |  |  |  | Montáž zařízení MaR | ks | 1 |  |  | 0
2. |  |  |  | Montáž kabelů a kabelových tras MaR | ks | 1 |  |  | 0
3. |  |  |  | Vyhotovení dokumentace skutečného stavu, návodu pro obsluhu a podkladů pro provozní řád | ks | 1 |  |  | 0
4. |  |  |  | Koordinace MaR a ostatní technologie | ks | 1 |  |  | 0
5. |  |  |  | Softwarové vybavení řídícího systému pro rozvaděč DT1 (1x PLC) | ks | 1 |  |  | 0
6. |  |  |  | Softwarové vybavení řídícího systému pro rozvaděč DT2 (1x PLC) | ks | 1 |  |  | 0
7. |  |  |  | Softwarové vybavení řídícího systému pro rozvaděč DT3 (1x PLC) | ks | 1 |  |  | 0
8. |  |  |  | Softwarové vybavení řídícího systému pro rozvaděč DT4 (2x PLC) | ks | 2 |  |  | 0
9. |  |  |  | Softwarové vybavení řídícího systému pro rozvaděč DT1xy, DT2xy (1x PLC) | ks | 19 |  |  | 0
10. |  |  |  | Softwarové vybavení vizualizace systému MaR | ks | 1 |  |  | 0
11. |  |  |  | Softwarové vybavení vizualizace integrace tepelného čerpadla (Modbus) | ks | 1 |  |  | 0
12. |  |  |  | Softwarové vybavení vizualizace integrace docházkového systému (Modbus) | ks | 1 |  |  | 0
13. |  |  |  | Oživení vstupů/výstupů, včetně odladění software na stavbě | ks | 1 |  |  | 0
14. |  |  |  | Výchozí revize elektrických zařízení | ks | 1 |  |  | 0
15. |  |  |  | Funkční zkoušky, uvedení do provozu | ks | 1 |  |  | 0
16. |  |  |  | Zkušební provoz | ks | 1 |  |  | 0
17. |  |  |  | Zaškolení personálu obsluhy a údržby | ks | 1 |  |  | 0
18. |  |  |  | Odvoz a ekologická likvidace odpadového materiálu (ochranných obalů, převozních palet, naložení a složení nákladu, vč. poplatku za skládku) | ks | 1 |  |  | 0
19. |  |  |  | Značení systému (popisy kabelů, schémata) | ks | 1 |  |  | 0
20. |  |  |  | Pronájem plošiny 2 ks 7 dní | ks | 14 |  |  | 0
21. |  |  |  | Příplatek za práci ve výškách (+ plošiny, lešení, apod.), montáž na plošině | kpl | 1 |  |  | 0
| Celkem | [7 empty] | 0
Neoceněný list - nahrazeno listem
"Soupis MaR"
Neoceněný list - nahrazeno listem
"Soupis MaR"
Neoceněný list - nahrazeno listem
"Soupis MaR"
Neoceněný list - nahrazeno listem
"Soupis MaR"
Neoceněný list - nahrazeno listem
"Soupis MaR"
Neoceněný list - nahrazeno listem
"Soupis MaR"
Neoceněný list - nahrazeno listem
"Soupis MaR"
Neoceněný list - nahrazeno listem
"Soupis MaR"
Neoceněný list - nahrazeno listem
"Soupis MaR"
Neoceněný list - nahrazeno listem
"Soupis MaR"
Neoceněný list - nahrazeno listem
"Soupis MaR"
Neoceněný list - nahrazeno listem
"Soupis MaR"
Neoceněný list - nahrazeno listem
"Soupis MaR"
Neoceněný list - nahrazeno listem
"Soupis MaR"
Neoceněný list - nahrazeno listem
"Soupis MaR"
Neoceněný list - nahrazeno listem
"Soupis MaR"

## Příl.č.6 EPS
D1.4.6_EPS_Orientační rozpočet EPS
Stavební objekt: ZŠ Šobrova, Písek
Profese: EPS - Elektrická požární signalizace
p.č. | číslo položky |  | název položky | m.j. | množství | jedn. cena (Kč) | Celkem (Kč)
| D1.4.6 |  | EPS
| D1.4.6.a |  | Ústředny a příslušenství
| D1.4.6.a.- | 1 | Ústředna EPS - 2xkruhová linka, možnost připojení KTPO, OPPO, ZDP | ks | 1 | 0 | 0
| D1.4.6.a.- | 2 | Paměťová karta SD-1GB | ks | 1 | 0 | 0
| D1.4.6.a.- | 3 | Výměnné popisné pole CZ | ks | 1 | 0 | 0
| D1.4.6.a.- | 4 | Doplňující karta pro připojení ZDP | ks | 1 | 0 | 0
| D1.4.6.a.- | 5 | Akumulátor 12V/17Ah | ks | 2 | 0 | 0
| D1.4.6.a.- | 6 | Externí obslužný panel ústředny EPS - pro HZS | ks | 1 | 0 | 0
| D1.4.6.a.- | 7 | Obslužné pole požární ochrany (OPPO) schválené v ČR | ks | 1 | 0 | 0
| D1.4.6.a.- | 8 | Patch kabel Cat5 e - RJ45 - 0,5m | ks | 1 | 0 | 0
| D1.4.6.a.- | 9 | Klíčový trezor požární ochrany (KTPO) vč. zámku a klíče pro region Jihočeský | ks | 1 | 0 | 0
| D1.4.6.a.- | 10 | Nehořlavá rozvodnice ústředny - EI30, ČSN 73 0848 | ks | 1 | 0 | 0
| D1.4.6.a.- | 11 | Ostatní nespecifikované příslušenství | kpl | 1 | 0 | 0
| D1.4.6.a.- | 12 | Pomocný instalační materiál | kpl | 1 | 0 | 0
D1.4.6.a |  |  | Celkem |  |  |  | 0
| D1.4.6.b |  | Hlásiče, moduly, výstražná signalizace
| D1.4.6.b.- | 1 | Multisenzorový hlásič požáru EPS (kouřový-teplotní) | ks | 51 | 0 | 0
| D1.4.6.b.- | 2 | Patice hlásiče USB 502-1 - stropní montáž | ks | 51 | 0 | 0
| D1.4.6.b.- | 3 | Ruční tlačítkový hlásič požáru EPS | ks | 21 | 0 | 0
| D1.4.6.b.- | 4 | Popiska se symbolem "RUKY" pro tlačítkový hlásič | ks | 21 | 0 | 0
| D1.4.6.b.- | 5 | Vstupně/výstupní modul EPS (1xvstup, 1xpotenciálový výstup) | ks | 2 | 0 | 0
| D1.4.6.b.- | 6 | Výstupní modul EPS (1xbezpotenciálový výstup) | ks | 3 | 0 | 0
| D1.4.6.b.- | 7 | Vstupně/výstupní modul EPS (4xvstup, 2xbezpotenciálový výstup) | ks | 2 | 0 | 0
| D1.4.6.b.- | 8 | Modul s dveřním magnetem BX-HDM vč. 9V baterie | ks | 6 | 0 | 0
| D1.4.6.b.- | 9 | Krabice pro moduly malé - IP66 | ks | 5 | 0 | 0
| D1.4.6.b.- | 10 | Krabice pro moduly velké - IP66 | ks | 2 | 0 | 0
| D1.4.6.b.- | 11 | Signalizační maják, červená krabice/červené světlo, IP65, EN54-23 | ks | 1 | 0 | 0
| D1.4.6.b.- | 12 | Siréno-maják, červená krabice/červené světlo, IP21, EN54-23 | ks | 20 | 0 | 0
| D1.4.6.b.- | 13 | Vyvažovací odpor EOL | ks | 30 | 0 | 0
| D1.4.6.b.- | 14 | Ostatní nespecifikované příslušenství | kpl | 1 | 0 | 0
| D1.4.6.b.- | 15 | Pomocný instalační materiál | kpl | 1 | 0 | 0
D1.4.6.b | B1.03.b |  | Celkem |  |  |  | 0
| D1.4.6.c |  | Zařízení dálkového přenosu ZDP
| D1.4.6.c.- | 1 | Prohlídka objektu, měření signálu-Dodávka technologie ZDP Montáž a zprovoznění zařízení a kontrola provozuschopnosti Konfigurace objektu na PCO HZS Koordinační a funkční zkouška na objektu s HZS Projektová dokumentace ZDP Dokumentace zdolávání požáru (operativní karta) | kpl | 1 | 0 | 0
| D1.4.6.c.- | 2 | Součinnosti EPS při uvedení ZDP do provozu | kpl | 1 | 0 | 0
D1.4.6.c | B1.03.b |  | Celkem |  |  |  | 0
| D1.4.6.d. |  | Kabelové rozvody MN
| D1.4.6.d.- | 1 | Kabel J-Y(ST)Y 1x2x0,8 | m | 1600 | 0 | 0
| D1.4.6.d.- | 2 | Kabel EPS 1x2x0,8, s funkční integritou při požáru 30min a třídou hoření B2ca s1d0 | m | 700 | 0 | 0
| D1.4.6.d.- | 3 | Kabel EPS 2x2x0,8, s funkční integritou při požáru 30min a třídou hoření B2ca s1d0 | m | 800 | 0 | 0
| D1.4.6.d.- | 4 | Kabel EPS 4x2x0,8, s funkční integritou při požáru 30min a třídou hoření B2ca s1d0 | m | 10 | 0 | 0
| D1.4.6.d.- | 5 | Kabel EPS 2x1,5, s funkční integritou při požáru 30min a třídou hoření B2ca s1d0 | m | 4 | 0 | 0
| D1.4.6.d.- | 6 | Trasa vedení bez funkční integrity při požáru - Trubka pevná PVC+ohebná vč. Příslušenství | m | 800 | 0 | 0
| D1.4.6.d.- | 7 | Trasa vedení bez funkční integrity při požáru - Kabelové příchytky vč. příslušenství | m | 800 | 0 | 0
| D1.4.6.d.- | 8 | Trasa vedení s funkční integritou při požáru - Drátěný žlab 50x50 vč. příslušenství | m | 50 | 0 | 0
| D1.4.6.d.- | 9 | Trasa vedení s funkční integritou při požáru - Kabelové příchytky vč. příslušenství | m | 1000 | 0 | 0
| D1.4.6.d.- | 10 | Vysekání drážek do omítky | kpl | 1 | 0 | 0
| D1.4.6.d.- | 11 | Zapravení drážek v omítce - zednické přípomoce | kpl | 1 | 0 | 0
| D1.4.6.d.- | 12 | Zhotovení prostupu pro kabelová, trubková nebo žlabová vedení stěnami případně podlahami, jejich zapravení, utěsnění a zhotovení protipožárních uzávěrů na průchodech mezi dvěma různými požárními úseky. | kpl | 1 | 0 | 0
| D1.4.6.d.- | 13 | Ostatní nespecifikované příslušenství | kpl | 1 | 0 | 0
| D1.4.6.d.- | 14 | Pomocný instalační materiál | kpl | 1 | 0 | 0
D1.4.6.d | B1.03.d |  | Celkem |  |  |  | 0
| D1.4.6.e |  | Montážní práce a uvádění do provozu
| D1.4.6.e.- | 1 | Montáž kabelových vedení v objektu | kpl | 1 | 0 | 0
| D1.4.6.e.- | 2 | Montáž prvků EPS v objektu | kpl | 1 | 0 | 0
| D1.4.6.e.- | 3 | Přezkoušení a uvedení hlásiče do provozu | ks | 72 | 0 | 0
| D1.4.6.e.- | 4 | Napojení externích ovládaných a monitorovaných zařízení | kpl | 1 | 0 | 0
| D1.4.6.e.- | 5 | Přezkoušení vstupně výstupních zařízení | ks | 25 | 0 | 0
| D1.4.6.e.- | 6 | Naprogramování systému EPS | kpl | 1 | 0 | 0
| D1.4.6.e.- | 7 | Náklady na přesun,dopravu a ubytování | kpl | 1 | 0 | 0
D1.4.6.e | B1.03.d |  | Celkem |  |  |  | 0
| D1.4.6.f |  | Ostatní a doplňkové práce
| D1.4.6.f.- | 1 | Náklady na koordinaci s ostatními profesemi | kpl | 1 | 0 | 0
| D1.4.6.f.- | 2 | Náklady na výchozí revizní zkoušky | kpl | 1 | 0 | 0
| D1.4.6.f.- | 3 | Zaškolení obsluhy | kpl. | 1 | 0 | 0
| D1.4.6.f.- | 4 | Skladovací buňka | kpl. | 1 | 0 | 0
| D1.4.6.f.- | 5 | Štítky prvků EPS | kpl. | 1 | 0 | 0
| D1.4.6.f.- | 6 | Plošiny, lešení,.. | kpl. | 1 | 0 | 0
| D1.4.6.f.- | 7 | Dokumentace skutečného provedení stavby vč. 3 tisk | kpl. | 1 | 0 | 0
D1.4.6.f |  |  | Celkem |  |  |  | 0
STAVBA CELKEM BEZ DPH | [6 empty] | 0

## Příl.č.7 FVE
Položkový rozpočet | [22 empty] | #TypZaznamu#
S: |  | ZŠ Šobrova - výrobna FVE | [20 empty] | STA
O: |  | Písek | [20 empty] | OBJ
R: | [22 empty] | ROZ
C: | [22 empty] | CAS_STR
P.č. | Číslo položky | Název položky | MJ | množství | cena / MJ | Celkem | Dodávka | Dodávka celk. | Montáž | Montáž celk. | DPH | cena s DPH | hmotnost / MJ | hmotnost celk.(t) | dem. hmotnost / MJ | dem. hmotnost celk.(t) | Ceník | Cen. soustava | Nhod / MJ | Nhod celk.
Díl: | E1 | Materiál - konstrukce střecha |  |  |  | 0 |  | 533388.55 |  | 0 |  | 0 |  | 0.07607 |  | 0 |  |  |  | 0 |  |  | DIL
1 | pol_001 | Typizovaná samozátěžová konstrukce pro 1kWp včetně, betonových zátěží | kus | 99.9 | 0 | 0 | 2650 | 264735 | 0 | 0 | 21 | 0 | 0 | 0 | 0 | 0 |  |  | 0 | 0 |  |  | POL3_0
2 | pol_002 | Plastová podložka pod, betonové podstavce | kus | 990 | 0 | 0 | 133.17 | 131838.3 | 0 | 0 | 21 | 0 | 0 | 0 | 0 | 0 |  |  | 0 | 0 |  |  | POL3_0
3 | pol_003 | Spojovací materiál, kotevní prvky panelů k hliníkovým lištám koncové | kus | 92 | 0 | 0 | 52.3 | 4811.6 | 0 | 0 | 21 | 0 | 0 | 0 | 0 | 0 |  |  | 0 | 0 |  |  | POL3_0
4 | pol_004 | Spojovací materiál, kotevní prvky panelů k hliníkovým lištám středové | kus | 444 | 0 | 0 | 59.3 | 26329.2 | 0 | 0 | 21 | 0 | 0 | 0 | 0 | 0 |  |  | 0 | 0 |  |  | POL3_0
5 | 553473900R | Žlab kabelový plný 50 x 62 x 0,7 mm EO, s výkem a integrovanou spojkou | m | 85 | 0 | 0 | 379.5 | 32257.5 | 0 | 0 | 21 | 0 | 0.00089 | 0.07565 | 0 | 0 |  |  | 0 | 0 |  |  | POL3_0
6 | pol_005 | Spojovací materiál pro kabelový žlab MARS 62/50 | kpl | 1 | 0 | 0 | 22500 | 22500 | 0 | 0 | 21 | 0 | 0.00021 | 0.00021 | 0 | 0 |  |  | 0 | 0 |  |  | POL3_0
7 | pol_006 | Spojovací materiál pro ukotvení kabelového žlabu k, betonovému podstavci / na stěnu | kpl | 1 | 0 | 0 | 15500 | 15500 | 0 | 0 | 21 | 0 | 0.00021 | 0.00021 | 0 | 0 |  |  | 0 | 0 |  |  | POL3_0
8 | pol_007 | Plastová podložka pod, betonové podstavce | kus | 85 | 0 | 0 | 133.17 | 11319.45 | 0 | 0 | 21 | 0 | 0 | 0 | 0 | 0 |  |  | 0 | 0 |  |  | POL3_0
9 | pol_008 | Betonový podstavec 8kg | kus | 85 | 0 | 0 | 283.5 | 24097.5 | 0 | 0 | 21 | 0 | 0 | 0 | 0 | 0 |  |  | 0 | 0 |  |  | POL3_0
Díl: | E2 | Materiál - elektroinstalace |  |  |  | 0 |  | 4215092 |  | 0 |  | 0 |  | 1.3962 |  | 0 |  |  |  | 0 |  |  | DIL
10 | pol_001 | Kabel silový s Cu jádrem 1 kV 1-CYKY 5 x 95 | m | 98 | 0 | 0 | 1820 | 178360 | 0 | 0 | 21 | 0 | 0.00388 | 0.38024 | 0 | 0 |  |  | 0 | 0 |  |  | POL3_0
11 | pol_002 | Optimizér pro jeden panel - připojení k hybridnímu, měniči | kus | 96 | 0 | 0 | 1569 | 150624 | 0 | 0 | 21 | 0 | 0.00725 | 0.696 | 0 | 0 |  |  | 0 | 0 |  |  | POL3_0
12 | pol_003 | Optimizér pro dva panely - připojení k měniči on, grid | kus | 63 | 0 | 0 | 1965 | 123795 | 0 | 0 | 21 | 0 | 0.00076 | 0.04788 | 0 | 0 |  |  | 0 | 0 |  |  | POL3_0
13 | pol_004 | Fotovoltaický solární panel 450Wp | kus | 222 | 0 | 0 | 5145 | 1142190 | 0 | 0 | 21 | 0 | 0.00041 | 0.09102 | 0 | 0 |  |  | 0 | 0 |  |  | POL3_0
14 | pol_005 | Hybridní střídač 10kW s možností připojení baterie, 23kWh | kus | 5 | 0 | 0 | 76000 | 380000 | 0 | 0 | 21 | 0 | 0.0003 | 0.0015 | 0 | 0 |  |  | 0 | 0 |  |  | POL3_0
15 | pol_006 | Střídač 50kW | kus | 1 | 0 | 0 | 104200 | 104200 | 0 | 0 | 21 | 0 | 0 | 0 | 0 | 0 |  |  | 0 | 0 |  |  | POL3_0
16 | pol_007 | Baterie 48V, 23kWh | kus | 4 | 0 | 0 | 517416 | 2069664 | 0 | 0 | 21 | 0 | 0 | 0 | 0 | 0 |  |  | 0 | 0 |  |  | POL3_0
17 | pol_008 | Solární kabel H1Z2Z2-K, 6mm2, 1000V, černý | m | 700 | 0 | 0 | 28.5 | 19950 | 0 | 0 | 21 | 0 | 0 | 0 | 0 | 0 |  |  | 0 | 0 |  |  | POL3_0
18 | 34145572R | Šňůra střední s Cu jádrem CGSG 5 x 6 mm2 | m | 50 | 0 | 0 | 157.5 | 7875 | 0 | 0 | 21 | 0 | 0.00068 | 0.034 | 0 | 0 |  |  | 0 | 0 |  |  | POL3_0
19 | 34145527.AR | Šňůra střední s Cu jádrem CGSG 3 C x 1,50 mm2 | m | 60 | 0 | 0 | 21.4 | 1284 | 0 | 0 | 21 | 0 | 0.00015 | 0.009 | 0 | 0 |  |  | 0 | 0 |  |  | POL3_0
20 | 34111036R | Kabel silový s Cu jádrem 750 V CYKY 3 x 2,5 mm2 | m | 98 | 0 | 0 | 32.1 | 3145.8 | 0 | 0 | 21 | 0 | 0.0002 | 0.0196 | 0 | 0 |  |  | 0 | 0 |  |  | POL3_0
21 | pol_009 | H07RN-F 5G35 (5x35) | m | 10 | 0 | 0 | 798 | 7980 | 0 | 0 | 21 | 0 | 0.00068 | 0.0068 | 0 | 0 |  |  | 0 | 0 |  |  | POL3_0
22 | 3457114702R | Trubka kabelová chránička ohebná do země červená, pr. 63mm | m | 30 | 0 | 0 | 28.7 | 861 | 0 | 0 | 21 | 0 | 0.00031 | 0.0093 | 0 | 0 |  |  | 0 | 0 |  |  | POL3_0
23 | 3457114701R | Trubka kabelová chránička ohebná do země červená, pr. 50mm | m | 20 | 0 | 0 | 22.4 | 448 | 0 | 0 | 21 | 0 | 0.00026 | 0.0052 | 0 | 0 |  |  | 0 | 0 |  |  | POL3_0
24 | 34142162R | Vodič silový pevné uložení CYA 50 mm2 | m | 15 | 0 | 0 | 182.5 | 2737.5 | 0 | 0 | 21 | 0 | 0.00056 | 0.0084 | 0 | 0 |  |  | 0 | 0 |  |  | POL3_0
25 | 34142187R | Vodič pro pevné uložení CYA 6,00 mm2 zelený | m | 650 | 0 | 0 | 21.5 | 13975 | 0 | 0 | 21 | 0 | 7e-05 | 0.0455 | 0 | 0 |  |  | 0 | 0 |  |  | POL3_0
26 | 34142159R | Vodič silový pevné uložení CYA 16 mm2 | m | 50 | 0 | 0 | 58.2 | 2910 | 0 | 0 | 21 | 0 | 0.00017 | 0.0085 | 0 | 0 |  |  | 0 | 0 |  |  | POL3_0
27 | 23170105R | Maxi nízkoexpanzní trubičková PU pěna 500 ml | kus | 1 | 0 | 0 | 163.5 | 163.5 | 0 | 0 | 21 | 0 | 1e-05 | 1e-05 | 0 | 0 |  |  | 0 | 0 |  |  | POL3_0
28 | 23170126R | Soudal studnařská montážní pěna 750 ml | kus | 1 | 0 | 0 | 308 | 308 | 0 | 0 | 21 | 0 | 2e-05 | 2e-05 | 0 | 0 |  |  | 0 | 0 |  |  | POL3_0
29 | pol_010 | Rozbočovací krabice - A-box 100 | kus | 10 | 0 | 0 | 321 | 3210 | 0 | 0 | 21 | 0 | 0 | 0 | 0 | 0 |  |  | 0 | 0 |  |  | POL3_0
30 | pol_011 | Krabice odbočná 250x250, HOP/POP | kus | 1 | 0 | 0 | 189 | 189 | 0 | 0 | 21 | 0 | 0 | 0 | 0 | 0 |  |  | 0 | 0 |  |  | POL3_0
31 | pol_012 | Svorkovnice hlavního pospojení | kus | 1 | 0 | 0 | 393 | 393 | 0 | 0 | 21 | 0 | 0 | 0 | 0 | 0 |  |  | 0 | 0 |  |  | POL3_0
32 | 35442150R | Svorka uzemňovací ZSA16 32 x 29 x 2 mm | kus | 10 | 0 | 0 | 14.6 | 146 | 0 | 0 | 21 | 0 | 0.00025 | 0.0025 | 0 | 0 |  |  | 0 | 0 |  |  | POL3_0
33 | 35443118R | Pásek měděný páska Cu (popř. nerez V4A) | m | 3 | 0 | 0 | 61.4 | 184.2 | 0 | 0 | 21 | 0 | 6e-05 | 0.00018 | 0 | 0 |  |  | 0 | 0 |  |  | POL3_0
34 | 56284127R | Hmoždinka 8 PA HM 8/1 8/1x40 mm | 1000 k | 0.1 | 0 | 0 | 1946 | 194.6 | 0 | 0 | 21 | 0 | 0.0015 | 0.00015 | 0 | 0 |  |  | 0 | 0 |  |  | POL3_0
35 | 31141996R | Vrut zápustný 021814 5 x 40 mm, se závitem k hlavě, drážka pozidriv | 1000 k | 0.1 | 0 | 0 | 566 | 56.6 | 0 | 0 | 21 | 0 | 0.00358 | 0.00036 | 0 | 0 |  |  | 0 | 0 |  |  | POL3_0
36 | 58541233R | Sádra stavební šedá G - 2 - BII bal. 30 kg | t | 0.03 | 0 | 0 | 8260 | 247.8 | 0 | 0 | 21 | 0 | 1 | 0.03 | 0 | 0 |  |  | 0 | 0 |  |  | POL3_0
Díl: | E3 | Materiál - rozváděče |  |  |  | 0 |  | 170280 |  | 0 |  | 0 |  | 0 |  | 0 |  |  |  | 0 |  |  | DIL
37 | pol_300 | Rozváděč RH1 - odjištění, R FVE | kpl | 1 | 0 | 0 | 25000 | 25000 | 0 | 0 | 21 | 0 | 0 | 0 | 0 | 0 |  |  | 0 | 0 |  |  | POL3_0
38 | pol_301 | Rozváděč RFVE | kpl | 1 | 0 | 0 | 89798 | 89798 | 0 | 0 | 21 | 0 | 0 | 0 | 0 | 0 |  |  | 0 | 0 |  |  | POL3_0
39 | pol_302 | Rozváděč RSPD | kpl | 1 | 0 | 0 | 55482 | 55482 | 0 | 0 | 21 | 0 | 0 | 0 | 0 | 0 |  |  | 0 | 0 |  |  | POL3_0
Díl: | M21.3 | Elektromontáže - rozváděče |  |  |  | 0 |  | 0 |  | 94736 |  | 0 |  | 0 |  | 0 |  |  |  | 2.3 |  |  | DIL
40 | 210190001R00 | Montáž rozvodnic | kus | 2 | 0 | 0 | 0 | 0 | 541 | 1082 | 21 | 0 | 0 | 0 | 0 | 0 |  |  | 1 | 2 |  |  | POL1_0
41 | pol_3001 | Zapojení, oživení, popis RSPD | kus | 1 | 0 | 0 | 0 | 0 | 30515.1 | 30515.1 | 21 | 0 | 0 | 0 | 0 | 0 |  |  | 0.10383 | 0.1 |  |  | POL1_0
42 | pol_3002 | Zapojení, oživení, popis RFVE1 | kus | 1 | 0 | 0 | 0 | 0 | 49388.9 | 49388.9 | 21 | 0 | 0 | 0 | 0 | 0 |  |  | 0.10383 | 0.1 |  |  | POL1_0
43 | pol_3003 | Dozbrojení RH1 | kus | 1 | 0 | 0 | 0 | 0 | 13750 | 13750 | 21 | 0 | 0 | 0 | 0 | 0 |  |  | 0.10383 | 0.1 |  |  | POL1_0
Díl: | M23 | Montáže potrubí |  |  |  | 0 |  | 0 |  | 641.4 |  | 0 |  | 0 |  | 0 |  |  |  | 1.22 |  |  | DIL
44 | 230194001R00 | Utěsnění chráničky manžetou DN 50 | kus | 8 | 0 | 0 | 0 | 0 | 63.1 | 504.8 | 21 | 0 | 0 | 0 | 0 | 0 |  |  | 0.12 | 0.96 |  |  | POL1_0
45 | 230194002R00 | Utěsnění chráničky manžetou DN 80 | kus | 2 | 0 | 0 | 0 | 0 | 68.3 | 136.6 | 21 | 0 | 0 | 0 | 0 | 0 |  |  | 0.13 | 0.26 |  |  | POL1_0
Díl: | M65 | Elektroinstalace |  |  |  | 0 |  | 47615.32 |  | 587536.28 |  | 0 |  | 0.12508 |  | 0 |  |  |  | 1089.22 |  |  | DIL
46 | 650612231R00 | Montáž fotovoltaických panelů na plochou střechu, krystalické panely o výkonu přes 300 Wp | kus | 222 | 0 | 0 | 0 | 0 | 585 | 129870 | 21 | 0 | 0 | 0 | 0 | 0 |  |  | 1.08 | 239.76 |  |  | POL1_0
47 | 650611115R00 | Montáž nosné konstrukce fotovoltaických panelů na plochou střechu | kus | 222 | 0 | 0 | 0 | 0 | 731 | 162282 | 21 | 0 | 0 | 0 | 0 | 0 |  |  | 1.35 | 299.7 |  |  | POL1_0
48 | 650614121R00 | Montáž výkonového optimizeru stejnosměrného měniče napětí DC/AC, výstupní výkon do 500 W | kus | 159 | 0 | 0 | 0 | 0 | 460 | 73140 | 21 | 0 | 0 | 0 | 0 | 0 |  |  | 0.85 | 135.15 |  |  | POL1_0
49 | 650615214R00 | Montáž regulátoru fotovoltaických systémů MPPT, pro dobíjení 12/24 V baterie, proud přes 30 do 50 A | kus | 4 | 0 | 0 | 0 | 0 | 3410 | 13640 | 21 | 0 | 0 | 0 | 0 | 0 |  |  | 6.3 | 25.2 |  |  | POL1_0
50 | 650616311R00 | Montáž řídící jednotky modulárních bateriových systémů | kus | 4 | 0 | 0 | 0 | 0 | 1082 | 4328 | 21 | 0 | 0 | 0 | 0 | 0 |  |  | 2 | 8 |  |  | POL1_0
51 | 650616224R00 | Montáž lithiových akumulátorových baterií, napětí 48 V, kapacita přes 150 do 200 Ah | kus | 4 | 0 | 0 | 0 | 0 | 3030 | 12120 | 21 | 0 | 0 | 0 | 0 | 0 |  |  | 5.6 | 22.4 |  |  | POL1_0
52 | 650613225R00 | Montáž hybridního střídače napětí DC/AC fotovoltaických systémů, třífázového přes 8500 do 10000 W | kus | 5 | 0 | 0 | 0 | 0 | 10390 | 51950 | 21 | 0 | 0 | 0 | 0 | 0 |  |  | 19.2 | 96 |  |  | POL1_0
53 | 650613128R00 | Montáž síťového střídače napětí DC/AC fotovoltaických systémů, třífázového přes 50000 do 75000 W | kus | 1 | 0 | 0 | 0 | 0 | 16170 | 16170 | 21 | 0 | 0 | 0 | 0 | 0 |  |  | 29.9 | 29.9 |  |  | POL1_0
54 | 220262111RT2 | Kabel.žlab s integr.spojkou 50x62 mm, s víkem | m | 85 | 0 | 0 | 548.81 | 46648.85 | 281.19 | 23901.15 | 21 | 0 | 0.00147 | 0.12495 | 0 | 0 |  |  | 0.52 | 44.2 |  |  | POL1_0
55 | 650124281R00 | Uložení kabelu Cu 5 x 95 mm2 pevně | m | 68 | 0 | 0 | 0 | 0 | 147 | 9996 | 21 | 0 | 0 | 0 | 0 | 0 |  |  | 0.27123 | 18.44 |  |  | POL1_0
56 | 650125533R00 | Uložení kabelu Cu 3 x 95+70 mm2 do trubky | m | 30 | 0 | 0 | 0 | 0 | 108 | 3240 | 21 | 0 | 0 | 0 | 0 | 0 |  |  | 0.199 | 5.97 |  |  | POL1_0
57 | 220270605R00 | Mont vodiče ay,cy,cya,dc 6 pevně | m | 700 | 0 | 0 | 1.37 | 959 | 42.03 | 29421 | 21 | 0 | 0 | 0 | 0 | 0 |  |  | 0.084 | 58.8 |  |  | POL1_0
58 | 210802470R00 | Šňůra H05RR-F (CGSG) 5 x 6 mm2 pevně uložená | m | 50 | 0 | 0 | 0 | 0 | 51.3 | 2565 | 21 | 0 | 0 | 0 | 0 | 0 |  |  | 0.09483 | 4.74 |  |  | POL1_0
59 | 210810111R00 | Kabel CYKY-m 1 kV 3x50+35 pevně uložený | m | 10 | 0 | 0 | 0 | 0 | 100.5 | 1005 | 21 | 0 | 0 | 0 | 0 | 0 |  |  | 0.18554 | 1.86 |  |  | POL1_0
60 | 650125143R00 | Uložení kabelu Cu 3 x 2,5 mm2 do trubky | m | 30 | 0 | 0 | 0 | 0 | 51.4 | 1542 | 21 | 0 | 0 | 0 | 0 | 0 |  |  | 0.095 | 2.85 |  |  | POL1_0
61 | 650124143R00 | Uložení kabelu Cu 3 x 2,5 mm2 pevně | m | 68 | 0 | 0 | 0 | 0 | 53.9 | 3665.2 | 21 | 0 | 0 | 0 | 0 | 0 |  |  | 0.09955 | 6.77 |  |  | POL1_0
62 | 650123145R00 | Uložení šňůry Cu 3 x 1,5 mm2 pevně | m | 60 | 0 | 0 | 0 | 0 | 49 | 2940 | 21 | 0 | 0 | 0 | 0 | 0 |  |  | 0.0905 | 5.43 |  |  | POL1_0
63 | 222260506R00 | Trubka 50 pod omítku, do podlahy | m | 20 | 0 | 0 | 0 | 0 | 205.5 | 4110 | 21 | 0 | 0 | 0 | 0 | 0 |  |  | 0.37933 | 7.59 |  |  | POL1_0
64 | 210800651R00 | Vodič H07V-K (CYA) 50 mm2 uložený pevně | m | 15 | 0 | 0 | 0 | 0 | 49.4 | 741 | 21 | 0 | 0 | 0 | 0 | 0 |  |  | 0.09122 | 1.37 |  |  | POL1_0
65 | 222260506R00 | Trubka 50 pod omítku, do podlahy | m | 20 | 0 | 0 | 0 | 0 | 205.5 | 4110 | 21 | 0 | 0 | 0 | 0 | 0 |  |  | 0.37933 | 7.59 |  |  | POL1_0
66 | 210800648R00 | Vodič H07V-K (CYA) 16 mm2 uložený pevně | m | 50 | 0 | 0 | 0 | 0 | 49.4 | 2470 | 21 | 0 | 0 | 0 | 0 | 0 |  |  | 0.09122 | 4.56 |  |  | POL1_0
67 | 210800014R00 | Vodič uložený pevně CY 6 mm2 | m | 650 | 0 | 0 | 0 | 0 | 11.3 | 7345 | 21 | 0 | 0 | 0 | 0 | 0 |  |  | 0.02074 | 13.48 |  |  | POL1_0
68 | pol_2002 | Osazení a zapojení HOP/POP | kus | 1 | 0 | 0 | 7.47 | 7.47 | 421.53 | 421.53 | 21 | 0 | 0.00013 | 0.00013 | 0 | 0 |  |  | 0.37 | 0.37 |  |  | POL1_0
69 | 211010002R00 | Osazení hmoždinky do betonového zdiva, HM 8 | kus | 100 | 0 | 0 | 0 | 0 | 32.5 | 3250 | 21 | 0 | 0 | 0 | 0 | 0 |  |  | 0.06 | 6 |  |  | POL1_0
70 | 210220321R00 | Svorka na potrubí uzemňovací, včetně Cu pásku | kus | 10 | 0 | 0 | 0 | 0 | 143 | 1430 | 21 | 0 | 0 | 0 | 0 | 0 |  |  | 0.26417 | 2.64 |  |  | POL1_0
71 | 210010344R00 | Krabice přístrojová KT250/KO250 pod omítku | kus | 1 | 0 | 0 | 0 | 0 | 43.4 | 43.4 | 21 | 0 | 0 | 0 | 0 | 0 |  |  | 0.08017 | 0.08 |  |  | POL1_0
72 | 650023233R00 | Ucpávka protipožární, průchod stropem, tl. 50 cm | m2 | 1 | 0 | 0 | 0 | 0 | 15170 | 15170 | 21 | 0 | 0 | 0 | 0 | 0 |  |  | 28.0408 | 28.04 |  |  | POL1_0
73 | 650023243R00 | Ucpávka protipožární, průchod stěnou, tl. 30 cm | m2 | 0.5 | 0 | 0 | 0 | 0 | 13340 | 6670 | 21 | 0 | 0 | 0 | 0 | 0 |  |  | 24.6675 | 12.33 |  |  | POL1_0
Díl: | VN | Vedlejší náklady |  |  |  | 0 |  | 0 |  | 226000 |  | 0 |  | 0 |  | 0 |  |  |  | 0 |  |  | DIL
74 | 005231010R | Revize výchozí | Soubor | 1 | 0 | 0 | 0 | 0 | 30000 | 30000 | 21 | 0 | 0 | 0 | 0 | 0 |  |  | 0 | 0 |  |  | POL1_0
75 | 005241010R | Dokumentace skutečného provedení | Soubor | 1 | 0 | 0 | 0 | 0 | 25000 | 25000 | 21 | 0 | 0 | 0 | 0 | 0 |  |  | 0 | 0 |  |  | POL1_0
76 | pol_6001 | Jeřáb | hod | 18 | 0 | 0 | 0 | 0 | 9500 | 171000 | 21 | 0 | 0 | 0 | 0 | 0 |  |  | 0 | 0 |  |  | POL1_0
[21 empty] | 15 | 21
| celkem |  |  |  |  | 0 | [16 empty] | END
Neoceňované položky
Neoceňované položky

## Příl.č. 8 - ACS 1.- 2.NP
Položkový rozpočet | [22 empty] | #TypZaznamu#
S: |  | ZŠ Šobrova - ACS (1.NP + 2.NP) | [20 empty] | STA
O: |  | Písek | [20 empty] | OBJ
R: | [22 empty] | ROZ
C: | [22 empty] | CAS_STR
P.č. | Číslo položky | Název položky | MJ | množství | cena / MJ | Celkem | Dodávka | Dodávka celk. | Montáž | Montáž celk. | DPH | cena s DPH | hmotnost / MJ | hmotnost celk.(t) | dem. hmotnost / MJ | dem. hmotnost celk.(t) | Ceník | Cen. soustava | Nhod / MJ | Nhod celk.
Díl: | E2 | Materiál - hrubá elektroinstalace |  |  |  | 0 |  | 22265.8 |  | 0 |  | 0 |  | 0.07611 |  | 0 |  |  |  | 0 |  |  | DIL
1 | 34111030R | Kabel silový s Cu jádrem 750 V CYKY 3 x 1,5 mm2 | m | 6 | 0 | 0 | 19.6 | 117.6 | 0 | 0 | 21 | 0 | 0.00015 | 0.0009 | 0 | 0 |  |  | 0 | 0 |  |  | POL3_0
2 | 3457115962R | Trubka elektroinstalační ohebná PVC, pr.25mm, s vyšší mechanickou odolností | m | 411 | 0 | 0 | 19.5 | 8014.5 | 0 | 0 | 21 | 0 | 0.00011 | 0.04521 | 0 | 0 |  |  | 0 | 0 |  |  | POL3_0
3 | 371201305R | Kabel UTP, Cat6, drát, 305m cívka | m | 425 | 0 | 0 | 11.7 | 4972.5 | 0 | 0 | 21 | 0 | 0 | 0 | 0 | 0 |  |  | 0 | 0 |  |  | POL3_0
4 | pol_101 | Přístrojová krabice pro instalaci do betonu, standardní kce 2,šroubové výstupky, rozteč 60mm | kus | 24 | 0 | 0 | 41 | 984 | 0 | 0 | 21 | 0 | 0 | 0 | 0 | 0 |  |  | 0 | 0 |  |  | POL3_0
5 | pol_102 | Spodek krabice , pro instalaci do betonu | kus | 24 | 0 | 0 | 48 | 1152 | 0 | 0 | 21 | 0 | 0 | 0 | 0 | 0 |  |  | 0 | 0 |  |  | POL3_0
6 | pol_103 | Víčko krabice do betonu | kus | 24 | 0 | 0 | 20 | 480 | 0 | 0 | 21 | 0 | 0 | 0 | 0 | 0 |  |  | 0 | 0 |  |  | POL3_0
7 | pol_104 | Podpěra krabice do betonu | kus | 24 | 0 | 0 | 20 | 480 | 0 | 0 | 21 | 0 | 0 | 0 | 0 | 0 |  |  | 0 | 0 |  |  | POL3_0
8 | pol_105 | Tyč Ocelová pro rozepření krabic | m | 58 | 0 | 0 | 87 | 5046 | 0 | 0 | 21 | 0 | 0 | 0 | 0 | 0 |  |  | 0 | 0 |  |  | POL3_0
9 | pol_106 | Rozpěrná trubka pr. 20mm | m | 14.5 | 0 | 0 | 53.2 | 771.4 | 0 | 0 | 21 | 0 | 0 | 0 | 0 | 0 |  |  | 0 | 0 |  |  | POL3_0
10 | 58541233R | Sádra stavební šedá G - 2 - BII bal. 30 kg | t | 0.03 | 0 | 0 | 8260 | 247.8 | 0 | 0 | 21 | 0 | 1 | 0.03 | 0 | 0 |  |  | 0 | 0 |  |  | POL3_0
Díl: | E5 | Materiál - spínače, zásuvky, ostatní |  |  |  | 0 |  | 523689.7 |  | 0 |  | 0 |  | 0.00023 |  | 0 |  |  |  | 0 |  |  | DIL
11 | pol_201 | ACS čtečka | kus | 23 | 0 | 0 | 8600 | 197800 | 0 | 0 | 21 | 0 | 0 | 0 | 0 | 0 |  |  | 0 | 0 |  |  | POL3_0
12 | pol_202 | ACS řídící ústředna s komunikací modbus (TCP/IP) | kpl | 1 | 0 | 0 | 165000 | 165000 | 0 | 0 | 21 | 0 | 0 | 0 | 0 | 0 |  |  | 0 | 0 |  |  | POL3_0
13 | pol_203 | ACS řídící SW systému kontroly vstupu | kpl | 1 | 0 | 0 | 95000 | 95000 | 0 | 0 | 21 | 0 | 0 | 0 | 0 | 0 |  |  | 0 | 0 |  |  | POL3_0
14 | pol_204 | El. vrátný - při napětí otevřen | kpl | 23 | 0 | 0 | 2850 | 65550 | 0 | 0 | 21 | 0 | 0 | 0 | 0 | 0 |  |  | 0 | 0 |  |  | POL3_0
15 | 34571551R | Víčko krabice z PVC, V 68 d 83 mm | kus | 23 | 0 | 0 | 9.9 | 227.7 | 0 | 0 | 21 | 0 | 1e-05 | 0.00023 | 0 | 0 |  |  | 0 | 0 |  |  | POL3_0
16 | pol_205 | Bojlerová vývodka | kus | 1 | 0 | 0 | 112 | 112 | 0 | 0 | 21 | 0 | 0 | 0 | 0 | 0 |  |  | 0 | 0 |  |  | POL3_0
Díl: | M21 | Elektromontáže |  |  |  | 0 |  | 0 |  | 2326 |  | 0 |  | 0 |  | 0 |  |  |  | 4.3 |  |  | DIL
17 | 210020922R00 | Ucpávka protipožární, průchod stěnou, tl. 30 cm | m2 | 0.1 | 0 | 0 | 0 | 0 | 13340 | 1334 | 21 | 0 | 0 | 0 | 0 | 0 |  |  | 24.6675 | 2.47 |  |  | POL1_0
18 | 210020921R00 | Ucpávka protipožární, průchod stěnou, tl. 15 cm | m2 | 0.1 | 0 | 0 | 0 | 0 | 9920 | 992 | 21 | 0 | 0 | 0 | 0 | 0 |  |  | 18.3425 | 1.83 |  |  | POL1_0
Díl: | M21.2 | Elektromontáže - hrubá elektroinstalace |  |  |  | 0 |  | 0 |  | 38798.5 |  | 0 |  | 0 |  | 0 |  |  |  | 70.12 |  |  | DIL
19 | 650125141R00 | Uložení kabelu Cu 3 x 1,5 mm2 do trubky | m | 6 | 0 | 0 | 0 | 0 | 51.4 | 308.4 | 21 | 0 | 0 | 0 | 0 | 0 |  |  | 0.095 | 0.57 |  |  | POL1_0
20 | 210010017R00 | Trubka ohebná plastová, uložená pevně 25 mm | m | 411 | 0 | 0 | 0 | 0 | 51 | 20961 | 21 | 0 | 0 | 0 | 0 | 0 |  |  | 0.091 | 37.4 |  |  | POL1_0
21 | 222280214R00 | Kabel JYSTY/FTP/UTP v trubkách/pevně ve žlabu | m | 425 | 0 | 0 | 0 | 0 | 30.9 | 13132.5 | 21 | 0 | 0 | 0 | 0 | 0 |  |  | 0.057 | 24.23 |  |  | POL1_0
22 | 211010002R00 | Osazení hmoždinky do betonového zdiva, HM 8 | kus | 46 | 0 | 0 | 0 | 0 | 32.5 | 1495 | 21 | 0 | 0 | 0 | 0 | 0 |  |  | 0.06 | 2.76 |  |  | POL1_0
23 | 210010465R00 | Krabice vysoká pro uložení do litého betonu | kus | 24 | 0 | 0 | 0 | 0 | 112.5 | 2700 | 21 | 0 | 0 | 0 | 0 | 0 |  |  | 0.2 | 4.8 |  |  | POL1_0
24 | 210010478R00 | Podpěra krabice do betonu | kus | 24 | 0 | 0 | 0 | 0 | 8.4 | 201.6 | 21 | 0 | 0 | 0 | 0 | 0 |  |  | 0.015 | 0.36 |  |  | POL1_0
Díl: | M21.5 | Elektromontáže - spínače, zásuvky, ostatní |  |  |  | 0 |  | 0 |  | 31197.9 |  | 0 |  | 0 |  | 0 |  |  |  | 25.58 |  |  | DIL
25 | pol_5001 | Bojlerová vývodka | kus | 1 | 0 | 0 | 0 | 0 | 138.9 | 138.9 | 21 | 0 | 0 | 0 | 0 | 0 |  |  | 0.18967 | 0.19 |  |  | POL1_0
26 | pol_5002 | Čtečka ACS - upevnění + připojení | kus | 23 | 0 | 0 | 0 | 0 | 489.5 | 11258.5 | 21 | 0 | 0 | 0 | 0 | 0 |  |  | 0.35 | 8.05 |  |  | POL1_0
27 | pol_5003 | Ústředna ACS - nastavení | hod | 20 | 0 | 0 | 0 | 0 | 710 | 14200 | 21 | 0 | 0 | 0 | 0 | 0 |  |  | 0.35 | 7 |  |  | POL1_0
28 | 222323316R00 | Elektrický otvírač | kus | 23 | 0 | 0 | 0 | 0 | 243.5 | 5600.5 | 21 | 0 | 0 | 0 | 0 | 0 |  |  | 0.44967 | 10.34 |  |  | POL1_0
[21 empty] | 15 | 21
| celkem |  |  |  |  | 0 | [16 empty] | END

## Příl.č.9 - Displej
Položkový rozpočet | [22 empty] | #TypZaznamu#
S: |  | ZŠ Šobrova - displeje (1.NP, 2.NP) | [20 empty] | STA
O: |  | Písek | [20 empty] | OBJ
R: | [22 empty] | ROZ
C: | [22 empty] | CAS_STR
P.č. | Číslo položky | Název položky | MJ | množství | cena / MJ | Celkem | Dodávka | Dodávka celk. | Montáž | Montáž celk. | DPH | cena s DPH | hmotnost / MJ | hmotnost celk.(t) | dem. hmotnost / MJ | dem. hmotnost celk.(t) | Ceník | Cen. soustava | Nhod / MJ | Nhod celk.
Díl: | E2 | Materiál - hrubá elektroinstalace |  |  |  | 0 |  | 15196.8 |  | 0 |  | 0 |  | 0.0333 |  | 0 |  |  |  | 0 |  |  | DIL
1 | 3457115962R | Trubka elektroinstalační ohebná PVC, pr.25mm, s vyšší mechanickou odolností | m | 30 | 0 | 0 | 19.5 | 585 | 0 | 0 | 21 | 0 | 0.00011 | 0.0033 | 0 | 0 |  |  | 0 | 0 |  |  | POL3_0
2 | 371201306R | Kabel propojovací drát Cat6A, FTP, LSOH | m | 600 | 0 | 0 | 15.7 | 9420 | 0 | 0 | 21 | 0 | 0 | 0 | 0 | 0 |  |  | 0 | 0 |  |  | POL3_0
3 | pol_101 | Přístrojová krabice pro instalaci do betonu, standardní kce 2 šroubové výstupky, rozteč 60mm | kus | 15 | 0 | 0 | 41 | 615 | 0 | 0 | 21 | 0 | 0 | 0 | 0 | 0 |  |  | 0 | 0 |  |  | POL3_0
4 | pol_102 | Spodek krabice , pro instalaci do betonu | kus | 15 | 0 | 0 | 48 | 720 | 0 | 0 | 21 | 0 | 0 | 0 | 0 | 0 |  |  | 0 | 0 |  |  | POL3_0
5 | pol_103 | Víčko krabice do betonu | kus | 15 | 0 | 0 | 20 | 300 | 0 | 0 | 21 | 0 | 0 | 0 | 0 | 0 |  |  | 0 | 0 |  |  | POL3_0
6 | pol_104 | Podpěra krabice do betonu | kus | 15 | 0 | 0 | 20 | 300 | 0 | 0 | 21 | 0 | 0 | 0 | 0 | 0 |  |  | 0 | 0 |  |  | POL3_0
7 | pol_105 | Tyč Ocelová pro rozepření krabic | m | 30 | 0 | 0 | 87 | 2610 | 0 | 0 | 21 | 0 | 0 | 0 | 0 | 0 |  |  | 0 | 0 |  |  | POL3_0
8 | pol_106 | Rozpěrná trubka pr. 20mm | m | 7.5 | 0 | 0 | 53.2 | 399 | 0 | 0 | 21 | 0 | 0 | 0 | 0 | 0 |  |  | 0 | 0 |  |  | POL3_0
9 | 58541233R | Sádra stavební šedá G - 2 - BII bal. 30 kg | t | 0.03 | 0 | 0 | 8260 | 247.8 | 0 | 0 | 21 | 0 | 1 | 0.03 | 0 | 0 |  |  | 0 | 0 |  |  | POL3_0
Díl: | E5 | Materiál - spínače, zásuvky, ostatní |  |  |  | 0 |  | 4498.5 |  | 0 |  | 0 |  | 0.00045 |  | 0 |  |  |  | 0 |  |  | DIL
10 | 34571551R | Víčko krabice z PVC, V 68 d 83 mm | kus | 15 | 0 | 0 | 9.9 | 148.5 | 0 | 0 | 21 | 0 | 1e-05 | 0.00015 | 0 | 0 |  |  | 0 | 0 |  |  | POL3_0
11 | pol_201 | Keystone CAT6A STP | kus | 30 | 0 | 0 | 145 | 4350 | 0 | 0 | 21 | 0 | 1e-05 | 0.0003 | 0 | 0 |  |  | 0 | 0 |  |  | POL3_0
Díl: | M21 | Elektromontáže |  |  |  | 0 |  | 0 |  | 2326 |  | 0 |  | 0 |  | 0 |  |  |  | 4.3 |  |  | DIL
12 | 210020922R00 | Ucpávka protipožární, průchod stěnou, tl. 30 cm | m2 | 0.1 | 0 | 0 | 0 | 0 | 13340 | 1334 | 21 | 0 | 0 | 0 | 0 | 0 |  |  | 24.6675 | 2.47 |  |  | POL1_0
13 | 210020921R00 | Ucpávka protipožární, průchod stěnou, tl. 15 cm | m2 | 0.1 | 0 | 0 | 0 | 0 | 9920 | 992 | 21 | 0 | 0 | 0 | 0 | 0 |  |  | 18.3425 | 1.83 |  |  | POL1_0
Díl: | M21.2 | Elektromontáže - hrubá elektroinstalace |  |  |  | 0 |  | 0 |  | 21883.5 |  | 0 |  | 0 |  | 0 |  |  |  | 40.16 |  |  | DIL
14 | 222280214R00 | Kabel JYSTY/FTP v trubkách/pevně ve žlabu | m | 600 | 0 | 0 | 0 | 0 | 30.9 | 18540 | 21 | 0 | 0 | 0 | 0 | 0 |  |  | 0.057 | 34.2 |  |  | POL1_0
15 | 210010017R00 | Trubka ohebná plastová, uložená pevně 25 mm | m | 30 | 0 | 0 | 0 | 0 | 51 | 1530 | 21 | 0 | 0 | 0 | 0 | 0 |  |  | 0.091 | 2.73 |  |  | POL1_0
16 | 210010465R00 | Krabice vysoká pro uložení do litého betonu | kus | 15 | 0 | 0 | 0 | 0 | 112.5 | 1687.5 | 21 | 0 | 0 | 0 | 0 | 0 |  |  | 0.2 | 3 |  |  | POL1_0
17 | 210010478R00 | Podpěra krabice do betonu | kus | 15 | 0 | 0 | 0 | 0 | 8.4 | 126 | 21 | 0 | 0 | 0 | 0 | 0 |  |  | 0.015 | 0.23 |  |  | POL1_0
Díl: | M21.5 | Elektromontáže - spínače, zásuvky, ostatní |  |  |  | 0 |  | 0 |  | 1167 |  | 0 |  | 0 |  | 0 |  |  |  | 2.08 |  |  | DIL
18 | 210010523R00 | Odvíč./zavíčkování krabic - víčko na 2 šrouby | kus | 15 | 0 | 0 | 0 | 0 | 17.4 | 261 | 21 | 0 | 0 | 0 | 0 | 0 |  |  | 0.031 | 0.47 |  |  | POL1_0
19 | 222301101R00 | Konektor RJ45/KEYSTONE na kabel FTP | kus | 30 | 0 | 0 | 0 | 0 | 30.2 | 906 | 21 | 0 | 0 | 0 | 0 | 0 |  |  | 0.05383 | 1.61 |  |  | POL1_0
[21 empty] | 15 | 21
| celkem |  |  |  |  | 0 | [16 empty] | END

## Příl.č.10 - Kamer.syst.
Položkový rozpočet | [22 empty] | #TypZaznamu#
S: |  | ZŠ Šobrova - kamery (1.NP, 2.NP, 3.NP, 4.NP) | [20 empty] | STA
O: |  | Písek | [20 empty] | OBJ
R: | [22 empty] | ROZ
C: | [22 empty] | CAS_STR
P.č. | Číslo položky | Název položky | MJ | množství | cena / MJ | Celkem | Dodávka | Dodávka celk. | Montáž | Montáž celk. | DPH | cena s DPH | hmotnost / MJ | hmotnost celk.(t) | dem. hmotnost / MJ | dem. hmotnost celk.(t) | Ceník | Cen. soustava | Nhod / MJ | Nhod celk.
Díl: | E2 | Materiál - hrubá elektroinstalace |  |  |  | 0 |  | 11564.7 |  | 0 |  | 0 |  | 0.03512 |  | 0 |  |  |  | 0 |  |  | DIL
1 | 3457115962R | Trubka elektroinstalační ohebná PVC, pr.25mm, s vyšší mechanickou odolností | m | 45 | 0 | 0 | 19.5 | 877.5 | 0 | 0 | 21 | 0 | 0.00011 | 0.00495 | 0 | 0 |  |  | 0 | 0 |  |  | POL3_0
2 | 371201306R | Kabel propojovací drát Cat6A, FTP, LSOH | m | 445 | 0 | 0 | 15.7 | 6986.5 | 0 | 0 | 21 | 0 | 0 | 0 | 0 | 0 |  |  | 0 | 0 |  |  | POL3_0
3 | pol_101 | Přístrojová krabice pro instalaci do betonu, standardní kce 2 šroubové výstupky, rozteč 60mm | kus | 11 | 0 | 0 | 41 | 451 | 0 | 0 | 21 | 0 | 0 | 0 | 0 | 0 |  |  | 0 | 0 |  |  | POL3_0
4 | pol_102 | Spodek krabice , pro instalaci do betonu | kus | 11 | 0 | 0 | 48 | 528 | 0 | 0 | 21 | 0 | 0 | 0 | 0 | 0 |  |  | 0 | 0 |  |  | POL3_0
5 | pol_103 | Víčko krabice , pro instalaci do betonu | kus | 11 | 0 | 0 | 20 | 220 | 0 | 0 | 21 | 0 | 0 | 0 | 0 | 0 |  |  | 0 | 0 |  |  | POL3_0
6 | pol_104 | Podpěra krabice do betonu | kus | 11 | 0 | 0 | 15 | 165 | 0 | 0 | 21 | 0 | 0 | 0 | 0 | 0 |  |  | 0 | 0 |  |  | POL3_0
7 | pol_105 | Tyč Ocelová pro rozepření krabic | m | 20 | 0 | 0 | 87 | 1740 | 0 | 0 | 21 | 0 | 0 | 0 | 0 | 0 |  |  | 0 | 0 |  |  | POL3_0
8 | pol_106 | Rozpěrná trubka | m | 5 | 0 | 0 | 53.2 | 266 | 0 | 0 | 21 | 0 | 0 | 0 | 0 | 0 |  |  | 0 | 0 |  |  | POL3_0
9 | 56284127R | Hmoždinka 8 PA HM 8/1 8/1x40 mm | 1000 k | 0.033 | 0 | 0 | 1946 | 64.22 | 0 | 0 | 21 | 0 | 0.0015 | 5e-05 | 0 | 0 |  |  | 0 | 0 |  |  | POL3_0
10 | 31141996R | Vrut zápustný 021814 5 x 40 mm, se závitem k hlavě, drážka pozidriv | 1000 k | 0.033 | 0 | 0 | 566 | 18.68 | 0 | 0 | 21 | 0 | 0.00358 | 0.00012 | 0 | 0 |  |  | 0 | 0 |  |  | POL3_0
11 | 58541233R | Sádra stavební šedá G - 2 - BII bal. 30 kg | t | 0.03 | 0 | 0 | 8260 | 247.8 | 0 | 0 | 21 | 0 | 1 | 0.03 | 0 | 0 |  |  | 0 | 0 |  |  | POL3_0
Díl: | E5 | Materiál - spínače, zásuvky, ostatní |  |  |  | 0 |  | 86878.9 |  | 0 |  | 0 |  | 0.00011 |  | 0 |  |  |  | 0 |  |  | DIL
12 | pol_201 | IP kamera | kus | 11 | 0 | 0 | 3980 | 43780 | 0 | 0 | 21 | 0 | 0 | 0 | 0 | 0 |  |  | 0 | 0 |  |  | POL3_0
13 | pol_202 | DVR se záznamem 14/24 pro 16 kamer | kpl | 1 | 0 | 0 | 39800 | 39800 | 0 | 0 | 21 | 0 | 0 | 0 | 0 | 0 |  |  | 0 | 0 |  |  | POL3_0
14 | pol_203 | Keystone CAT6A STP | kpl | 22 | 0 | 0 | 145 | 3190 | 0 | 0 | 21 | 0 | 0 | 0 | 0 | 0 |  |  | 0 | 0 |  |  | POL3_0
15 | 34571551R | Víčko krabice z PVC, V 68 d 83 mm | kus | 11 | 0 | 0 | 9.9 | 108.9 | 0 | 0 | 21 | 0 | 1e-05 | 0.00011 | 0 | 0 |  |  | 0 | 0 |  |  | POL3_0
Díl: | M21 | Elektromontáže |  |  |  | 0 |  | 0 |  | 2326 |  | 0 |  | 0 |  | 0 |  |  |  | 4.3 |  |  | DIL
16 | 210020922R00 | Ucpávka protipožární, průchod stěnou, tl. 30 cm | m2 | 0.1 | 0 | 0 | 0 | 0 | 13340 | 1334 | 21 | 0 | 0 | 0 | 0 | 0 |  |  | 24.6675 | 2.47 |  |  | POL1_0
17 | 210020921R00 | Ucpávka protipožární, průchod stěnou, tl. 15 cm | m2 | 0.1 | 0 | 0 | 0 | 0 | 9920 | 992 | 21 | 0 | 0 | 0 | 0 | 0 |  |  | 18.3425 | 1.83 |  |  | POL1_0
Díl: | M21.2 | Elektromontáže - hrubá elektroinstalace |  |  |  | 0 |  | 0 |  | 17375.4 |  | 0 |  | 0 |  | 0 |  |  |  | 31.84 |  |  | DIL
18 | 222280214R00 | Kabel JYSTY/FTP v trubkách/pevně ve žlabu | m | 445 | 0 | 0 | 0 | 0 | 30.9 | 13750.5 | 21 | 0 | 0 | 0 | 0 | 0 |  |  | 0.057 | 25.37 |  |  | POL1_0
19 | 210010017R00 | Trubka ohebná plastová, uložená pevně 25 mm | m | 45 | 0 | 0 | 0 | 0 | 51 | 2295 | 21 | 0 | 0 | 0 | 0 | 0 |  |  | 0.091 | 4.1 |  |  | POL1_0
20 | 210010465R00 | Krabice vysoká pro uložení do litého betonu | kus | 11 | 0 | 0 | 0 | 0 | 112.5 | 1237.5 | 21 | 0 | 0 | 0 | 0 | 0 |  |  | 0.2 | 2.2 |  |  | POL1_0
21 | 210010478R00 | Podpěra krabice do betonu | kus | 11 | 0 | 0 | 0 | 0 | 8.4 | 92.4 | 21 | 0 | 0 | 0 | 0 | 0 |  |  | 0.015 | 0.17 |  |  | POL1_0
Díl: | M21.5 | Elektromontáže - spínače, zásuvky, ostatní |  |  |  | 0 |  | 0 |  | 13589.8 |  | 0 |  | 0 |  | 0 |  |  |  | 6.68 |  |  | DIL
22 | 222325021R00 | Kamera na předem připravené úchytné body | kus | 11 | 0 | 0 | 0 | 0 | 254 | 2794 | 21 | 0 | 0 | 0 | 0 | 0 |  |  | 0.46883 | 5.16 |  |  | POL1_0
23 | pol_5006 | Nastavení, oživení, isntalace DVR | hod | 14 | 0 | 0 | 0 | 0 | 710 | 9940 | 21 | 0 | 0 | 0 | 0 | 0 |  |  | 0 | 0 |  |  | POL1_0
24 | 222301101R00 | Konektor RJ45/KEYSTONE na kabel FTP | kus | 22 | 0 | 0 | 0 | 0 | 30.2 | 664.4 | 21 | 0 | 0 | 0 | 0 | 0 |  |  | 0.05383 | 1.18 |  |  | POL1_0
25 | 210010523R00 | Odvíč./zavíčkování krabic - víčko na 2 šrouby | kus | 11 | 0 | 0 | 0 | 0 | 17.4 | 191.4 | 21 | 0 | 0 | 0 | 0 | 0 |  |  | 0.031 | 0.34 |  |  | POL1_0
[21 empty] | 15 | 21
| celkem |  |  |  |  | 0 | [16 empty] | END

## Příl.č.11 - EI skleníky
Položkový rozpočet | [22 empty] | #TypZaznamu#
S: |  | ZŠ Šobrova - skleníky | [20 empty] | STA
O: |  | Písek | [20 empty] | OBJ
R: | [22 empty] | ROZ
C: | [22 empty] | CAS_STR
P.č. | Číslo položky | Název položky | MJ | množství | cena / MJ | Celkem | Dodávka | Dodávka celk. | Montáž | Montáž celk. | DPH | cena s DPH | hmotnost / MJ | hmotnost celk.(t) | dem. hmotnost / MJ | dem. hmotnost celk.(t) | Ceník | Cen. soustava | Nhod / MJ | Nhod celk.
Díl: | E2 | Materiál - hrubá elektroinstalace |  |  |  | 0 |  | 87570.9 |  | 0 |  | 0 |  | 0.33534 |  | 0 |  |  |  | 0 |  |  | DIL
1 | 34111102R | Kabel silový s Cu jádrem 750 V CYKY 5 x 16 mm2 | m | 162 | 0 | 0 | 319.5 | 51759 | 0 | 0 | 21 | 0 | 0.00114 | 0.18468 | 0 | 0 |  |  | 0 | 0 |  |  | POL3_0
2 | 34111036R | Kabel silový s Cu jádrem 750 V CYKY 3 x 2,5 mm2 | m | 225 | 0 | 0 | 32.1 | 7222.5 | 0 | 0 | 21 | 0 | 0.0002 | 0.045 | 0 | 0 |  |  | 0 | 0 |  |  | POL3_0
3 | 34111032R | Kabel silový s Cu jádrem 750 V CYKY 3 C x 1,5 mm2 | m | 96 | 0 | 0 | 19.6 | 1881.6 | 0 | 0 | 21 | 0 | 0.00016 | 0.01536 | 0 | 0 |  |  | 0 | 0 |  |  | POL3_0
4 | 3457114702R | Trubka kabelová chránička ohebná do země červená, pr. 63mm | m | 12 | 0 | 0 | 28.7 | 344.4 | 0 | 0 | 21 | 0 | 0.00031 | 0.00372 | 0 | 0 |  |  | 0 | 0 |  |  | POL3_0
5 | 3457114704R | Trubka kabelová chránička ohebná do země červená, pr. 90mm | m | 140 | 0 | 0 | 46.3 | 6482 | 0 | 0 | 21 | 0 | 0.00054 | 0.0756 | 0 | 0 |  |  | 0 | 0 |  |  | POL3_0
6 | 34140966R | Vodič silový CY zelenožlutý 6,00 mm2 - drát | m | 40 | 0 | 0 | 22.6 | 904 | 0 | 0 | 21 | 0 | 6e-05 | 0.0024 | 0 | 0 |  |  | 0 | 0 |  |  | POL3_0
7 | 23170105R | Maxi nízkoexpanzní trubičková PU pěna 500 ml | kus | 1 | 0 | 0 | 163.5 | 163.5 | 0 | 0 | 21 | 0 | 1e-05 | 1e-05 | 0 | 0 |  |  | 0 | 0 |  |  | POL3_0
8 | 23170126R | Soudal studnařská montážní pěna 750 ml | kus | 1 | 0 | 0 | 308 | 308 | 0 | 0 | 21 | 0 | 2e-05 | 2e-05 | 0 | 0 |  |  | 0 | 0 |  |  | POL3_0
9 | pol_001 | Kabel pro EZS venkovní W-4x0,22+2x0,5 | m | 52 | 0 | 0 | 15.7 | 816.4 | 0 | 0 | 21 | 0 | 0 | 0 | 0 | 0 |  |  | 0 | 0 |  |  | POL3_0
10 | pol_002 | Kabel FTP 4x2x0,57, CAT.6e, venkovní | m | 290 | 0 | 0 | 19.8 | 5742 | 0 | 0 | 21 | 0 | 0 | 0 | 0 | 0 |  |  | 0 | 0 |  |  | POL3_0
11 | pol_003 | Rozbočovací krabice, IP55 | kus | 10 | 0 | 0 | 321 | 3210 | 0 | 0 | 21 | 0 | 0 | 0 | 0 | 0 |  |  | 0 | 0 |  |  | POL3_0
12 | pol_004 | Trubka ohebná s vyšší odolností 25mm 750N, střední mechanická odolnost, do betonu | m | 15 | 0 | 0 | 12.5 | 187.5 | 0 | 0 | 21 | 0 | 3e-05 | 0.00045 | 0 | 0 |  |  | 0 | 0 |  |  | POL3_0
13 | pol_005 | Trubka ohebná s vyšší odolností 40mm 750N, střední mechanická odolnost, do betonu | m | 10 | 0 | 0 | 25 | 250 | 0 | 0 | 21 | 0 | 0 | 0 | 0 | 0 |  |  | 0 | 0 |  |  | POL3_0
14 | pol_006 | Trubka ohebná s vyšší odolností 25mm 750N, UV stabilní | m | 90 | 0 | 0 | 24.8 | 2232 | 0 | 0 | 21 | 0 | 0 | 0 | 0 | 0 |  |  | 0 | 0 |  |  | POL3_0
15 | pol_007 | Trubka ohebná s vyšší odolností 40mm 750N, UV stabilní | m | 60 | 0 | 0 | 48.9 | 2934 | 0 | 0 | 21 | 0 | 0 | 0 | 0 | 0 |  |  | 0 | 0 |  |  | POL3_0
16 | pol_008 | Příchtky, kotevní materiál pro trubky 25/40 | kpl | 1 | 0 | 0 | 1500 | 1500 | 0 | 0 | 21 | 0 | 0 | 0 | 0 | 0 |  |  | 0 | 0 |  |  | POL3_0
17 | pol_009 | Krabice odbočná 250x250, HOP/POP | kus | 1 | 0 | 0 | 189 | 189 | 0 | 0 | 21 | 0 | 0 | 0 | 0 | 0 |  |  | 0 | 0 |  |  | POL3_0
18 | pol_010 | Svorkovnice hlavního pospojení | kus | 1 | 0 | 0 | 393 | 393 | 0 | 0 | 21 | 0 | 0 | 0 | 0 | 0 |  |  | 0 | 0 |  |  | POL3_0
19 | 35442150R | Svorka uzemňovací ZSA16 32 x 29 x 2 mm | kus | 30 | 0 | 0 | 14.6 | 438 | 0 | 0 | 21 | 0 | 0.00025 | 0.0075 | 0 | 0 |  |  | 0 | 0 |  |  | POL3_0
20 | 35443118R | Pásek měděný páska Cu (popř. nerez V4A) | m | 10 | 0 | 0 | 61.4 | 614 | 0 | 0 | 21 | 0 | 6e-05 | 0.0006 | 0 | 0 |  |  | 0 | 0 |  |  | POL3_0
Díl: | E3 | Materiál - rozváděče |  |  |  | 0 |  | 37104 |  | 0 |  | 0 |  | 0 |  | 0 |  |  |  | 0 |  |  | DIL
21 | pol_300 | Výzbroj v rozváděči R1 - odjištění přívodu R SKL | kpl | 1 | 0 | 0 | 2650 | 2650 | 0 | 0 | 21 | 0 | 0 | 0 | 0 | 0 |  |  | 0 | 0 |  |  | POL3_0
22 | pol_300 | Rozváděč R SKL | kpl | 1 | 0 | 0 | 34454 | 34454 | 0 | 0 | 21 | 0 | 0 | 0 | 0 | 0 |  |  | 0 | 0 |  |  | POL3_0
Díl: | E4 | Materiál - osvětlení |  |  |  | 0 |  | 11940 |  | 0 |  | 0 |  | 0 |  | 0 |  |  |  | 0 |  |  | DIL
23 | pol_400 | LED svítidlo, IP65, typ: C | kus | 6 | 0 | 0 | 1990 | 11940 | 0 | 0 | 21 | 0 | 0 | 0 | 0 | 0 |  |  | 0 | 0 |  |  | POL3_0
Díl: | E5 | Materiál - spínače, zásuvky, ostatní |  |  |  | 0 |  | 124428 |  | 0 |  | 0 |  | 0.00012 |  | 0 |  |  |  | 0 |  |  | DIL
24 | 345512030000R | Zásuvka technická venkovní, Al, vzor C, IP55 5515N-C05751 | kus | 18 | 0 | 0 | 817 | 14706 | 0 | 0 | 21 | 0 | 0 | 0 | 0 | 0 |  |  | 0 | 0 |  |  | POL3_0
25 | 34535580R | Spínač jednopólový, řazení 1, Al, IP66 3558-01750 | kus | 3 | 0 | 0 | 625 | 1875 | 0 | 0 | 21 | 0 | 4e-05 | 0.00012 | 0 | 0 |  |  | 0 | 0 |  |  | POL3_0
26 | pol_520 | Zásuvka datová RJ45, CAT.6 - kompletní, na povrch, IP55 | kus | 18 | 0 | 0 | 1050 | 18900 | 0 | 0 | 21 | 0 | 0 | 0 | 0 | 0 |  |  | 0 | 0 |  |  | POL3_0
27 | pol_520 | Skříňový RACK 9U, IP54 | kus | 1 | 0 | 0 | 4000 | 4000 | 0 | 0 | 21 | 0 | 0 | 0 | 0 | 0 |  |  | 0 | 0 |  |  | POL3_0
28 | pol_552 | Modulární neosazený patch, panel 1U 24x pozic | kus | 1 | 0 | 0 | 430 | 430 | 0 | 0 | 21 | 0 | 0 | 0 | 0 | 0 |  |  | 0 | 0 |  |  | POL3_0
29 | pol_552 | Switch 24P (24x RJ45, 4x SFP+) | kus | 1 | 0 | 0 | 42000 | 42000 | 0 | 0 | 21 | 0 | 0 | 0 | 0 | 0 |  |  | 0 | 0 |  |  | POL3_0
30 | pol_552 | Keystone CAT6A STP | kus | 13 | 0 | 0 | 149 | 1937 | 0 | 0 | 21 | 0 | 0 | 0 | 0 | 0 |  |  | 0 | 0 |  |  | POL3_0
31 | pol_552 | SC Optický pigtail 50/125 1m OM4 | kus | 2 | 0 | 0 | 40 | 80 | 0 | 0 | 21 | 0 | 0 | 0 | 0 | 0 |  |  | 0 | 0 |  |  | POL3_0
32 | pol_552 | Optická vana s výsuvnou policí 19" 1U | kus | 1 | 0 | 0 | 700 | 700 | 0 | 0 | 21 | 0 | 0 | 0 | 0 | 0 |  |  | 0 | 0 |  |  | POL3_0
33 | pol_552 | Čelo optické vany 8 ST simplex | kus | 1 | 0 | 0 | 150 | 150 | 0 | 0 | 21 | 0 | 0 | 0 | 0 | 0 |  |  | 0 | 0 |  |  | POL3_0
34 | pol_552 | PSU | kus | 1 | 0 | 0 | 900 | 900 | 0 | 0 | 21 | 0 | 0 | 0 | 0 | 0 |  |  | 0 | 0 |  |  | POL3_0
35 | pol_552 | Vyvazovací panel s lištou 1U | kus | 1 | 0 | 0 | 300 | 300 | 0 | 0 | 21 | 0 | 0 | 0 | 0 | 0 |  |  | 0 | 0 |  |  | POL3_0
36 | pol_552 | Modul SFP+ 10gbit , (CISCO compatibility) | kus | 1 | 0 | 0 | 1500 | 1500 | 0 | 0 | 21 | 0 | 0 | 0 | 0 | 0 |  |  | 0 | 0 |  |  | POL3_0
37 | pol_552 | Patch MM, OM4, LC-SC 2m | kus | 1 | 0 | 0 | 150 | 150 | 0 | 0 | 21 | 0 | 0 | 0 | 0 | 0 |  |  | 0 | 0 |  |  | POL3_0
38 | pol_570 | Ústředna EZS s komunikací modbus, včetně baterie, skříň v IP55 | kus | 1 | 0 | 0 | 21500 | 21500 | 0 | 0 | 21 | 0 | 0 | 0 | 0 | 0 |  |  | 0 | 0 |  |  | POL3_0
39 | pol_571 | Tříštivé čidlo IP55 | kus | 3 | 0 | 0 | 3650 | 10950 | 0 | 0 | 21 | 0 | 0 | 0 | 0 | 0 |  |  | 0 | 0 |  |  | POL3_0
40 | pol_572 | Klávesnice EZS IP55 | kus | 1 | 0 | 0 | 4350 | 4350 | 0 | 0 | 21 | 0 | 0 | 0 | 0 | 0 |  |  | 0 | 0 |  |  | POL3_0
Díl: | M21.2 | Elektromontáže - hrubá elektroinstalace |  |  |  | 0 |  | 7.47 |  | 43060.33 |  | 0 |  | 0.00013 |  | 0 |  |  |  | 79.21 |  |  | DIL
41 | 650125221R00 | Uložení kabelu Cu 5 x 16 mm2 do trubky | m | 155 | 0 | 0 | 0 | 0 | 64.9 | 10059.5 | 21 | 0 | 0 | 0 | 0 | 0 |  |  | 0.12 | 18.6 |  |  | POL1_0
42 | 230194002R00 | Utěsnění chráničky manžetou DN 80 | kus | 6 | 0 | 0 | 0 | 0 | 68.3 | 409.8 | 21 | 0 | 0 | 0 | 0 | 0 |  |  | 0.13 | 0.78 |  |  | POL1_0
43 | 230194003R00 | Utěsnění chráničky manžetou DN 100 | kus | 2 | 0 | 0 | 0 | 0 | 73.6 | 147.2 | 21 | 0 | 0 | 0 | 0 | 0 |  |  | 0.14 | 0.28 |  |  | POL1_0
44 | 650125141R00 | Uložení kabelu Cu 3 x 1,5 mm2 do trubky | m | 96 | 0 | 0 | 0 | 0 | 51.4 | 4934.4 | 21 | 0 | 0 | 0 | 0 | 0 |  |  | 0.095 | 9.12 |  |  | POL1_0
45 | 650125143R00 | Uložení kabelu Cu 3 x 2,5 mm2 do trubky | m | 225 | 0 | 0 | 0 | 0 | 51.4 | 11565 | 21 | 0 | 0 | 0 | 0 | 0 |  |  | 0.095 | 21.38 |  |  | POL1_0
46 | 650122117R00 | Uložení vodiče Cu 6 mm2 do trubky | m | 40 | 0 | 0 | 0 | 0 | 23.8 | 952 | 21 | 0 | 0 | 0 | 0 | 0 |  |  | 0.044 | 1.76 |  |  | POL1_0
47 | 210010017R00 | Trubka tuhá, bezhalogenová, uložená pevně 25 mm | m | 105 | 0 | 0 | 0 | 0 | 49.3 | 5176.5 | 21 | 0 | 0 | 0 | 0 | 0 |  |  | 0.091 | 9.56 |  |  | POL1_0
48 | 210010019R00 | Trubka tuhá, bezhalogenová, uložená pevně 40 mm | m | 70 | 0 | 0 | 0 | 0 | 52.8 | 3696 | 21 | 0 | 0 | 0 | 0 | 0 |  |  | 0.0975 | 6.83 |  |  | POL1_0
49 | 210010456R00 | Krabice uzavřená plast IP55,bez zapojení, na hmožd/kci | kus | 10 | 0 | 0 | 0 | 0 | 136.5 | 1365 | 21 | 0 | 0 | 0 | 0 | 0 |  |  | 0.252 | 2.52 |  |  | POL1_0
50 | pol_2002 | Osazení a zapojení HOP/POP | kus | 1 | 0 | 0 | 7.47 | 7.47 | 421.53 | 421.53 | 21 | 0 | 0.00013 | 0.00013 | 0 | 0 |  |  | 0.37 | 0.37 |  |  | POL1_0
51 | 210220321R00 | Svorka na potrubí Bernard, včetně Cu pásku | kus | 30 | 0 | 0 | 0 | 0 | 143 | 4290 | 21 | 0 | 0 | 0 | 0 | 0 |  |  | 0.26417 | 7.93 |  |  | POL1_0
52 | 210010344R00 | Krabice přístrojová 250x250 na povrch (HOP) | kus | 1 | 0 | 0 | 0 | 0 | 43.4 | 43.4 | 21 | 0 | 0 | 0 | 0 | 0 |  |  | 0.08017 | 0.08 |  |  | POL1_0
Díl: | M21.3 | Elektromontáže - rozváděče |  |  |  | 0 |  | 0 |  | 20741 |  | 0 |  | 0 |  | 0 |  |  |  | 1.2 |  |  | DIL
53 | 210190001R00 | Montáž rozvodnic | kus | 1 | 0 | 0 | 0 | 0 | 541 | 541 | 21 | 0 | 0 | 0 | 0 | 0 |  |  | 1 | 1 |  |  | POL1_0
54 | pol_3001 | Příprava výzbroje R1 pro možnost odjištění přívodu, R SKL | kus | 1 | 0 | 0 | 0 | 0 | 1250 | 1250 | 21 | 0 | 0 | 0 | 0 | 0 |  |  | 0.10383 | 0.1 |  |  | POL1_0
55 | pol_3002 | Zapojení, oživení, popis R SKL | kus | 1 | 0 | 0 | 0 | 0 | 18950 | 18950 | 21 | 0 | 0 | 0 | 0 | 0 |  |  | 0.10383 | 0.1 |  |  | POL1_0
Díl: | M21.4 | Elektromontáže - osvětlení |  |  |  | 0 |  | 0 |  | 2142 |  | 0 |  | 0 |  | 0 |  |  |  | 3.96 |  |  | DIL
56 | 210201521R00 | Svítidlo LED technické stropní přisazené | kus | 6 | 0 | 0 | 0 | 0 | 357 | 2142 | 21 | 0 | 0 | 0 | 0 | 0 |  |  | 0.66 | 3.96 |  |  | POL1_0
Díl: | M21.5 | Elektromontáže - spínače, zásuvky, ostatní |  |  |  | 0 |  | 0 |  | 14990.2 |  | 0 |  | 0 |  | 0 |  |  |  | 12 |  |  | DIL
57 | 210111031R00 | Zásuvka domovní v krabici - 2P+PE, venkovní | kus | 18 | 0 | 0 | 0 | 0 | 251 | 4518 | 21 | 0 | 0 | 0 | 0 | 0 |  |  | 0.46383 | 8.35 |  |  | POL1_0
58 | 210110021R00 | Spínač nástěnný jednopól.- řaz. 1, venkovní | kus | 3 | 0 | 0 | 0 | 0 | 211 | 633 | 21 | 0 | 0 | 0 | 0 | 0 |  |  | 0.39 | 1.17 |  |  | POL1_0
59 | 222290102R00 | Zásuvka 1xRJ45 FTP kat.6e na omítku | kus | 18 | 0 | 0 | 0 | 0 | 74.4 | 1339.2 | 21 | 0 | 0 | 0 | 0 | 0 |  |  | 0.1375 | 2.48 |  |  | POL1_0
60 | pol_5011 | Připojení a oživení, rack + DAT rozvody | kpl | 1 | 0 | 0 | 0 | 0 | 8500 | 8500 | 21 | 0 | 0 | 0 | 0 | 0 |  |  | 0 | 0 |  |  | POL1_0
Díl: | M22 | Montáž sdělovací a zabezp.tech |  |  |  | 0 |  | 0 |  | 16557.1 |  | 0 |  | 0 |  | 0 |  |  |  | 29.35 |  |  | DIL
61 | 222280213R00 | Kabel EZS, EPS, DT do 9 mm v trubkách | m | 52 | 0 | 0 | 0 | 0 | 39.3 | 2043.6 | 21 | 0 | 0 | 0 | 0 | 0 |  |  | 0.07267 | 3.78 |  |  | POL1_0
62 | 222280215R00 | Kabel FTP kat.6 v trubkách | m | 290 | 0 | 0 | 0 | 0 | 31.3 | 9077 | 21 | 0 | 0 | 0 | 0 | 0 |  |  | 0.05783 | 16.77 |  |  | POL1_0
63 | 222325301R00 | Ústředna EZS na připravené úchytné body | kus | 1 | 0 | 0 | 0 | 0 | 559 | 559 | 21 | 0 | 0 | 0 | 0 | 0 |  |  | 1.0333 | 1.03 |  |  | POL1_0
64 | 222325302R00 | Programování ústředny, uvedení do provozu | hod | 4 | 0 | 0 | 0 | 0 | 710 | 2840 | 21 | 0 | 0 | 0 | 0 | 0 |  |  | 1 | 4 |  |  | POL1_0
65 | 222325401R00 | Komunikátor do skříně ústředny EZS na úchyt.body | kus | 1 | 0 | 0 | 0 | 0 | 469 | 469 | 21 | 0 | 0 | 0 | 0 | 0 |  |  | 0.86667 | 0.87 |  |  | POL1_0
66 | 220711111R00 | Montáž klávesnice s LCD displejem | kus | 1 | 0 | 0 | 0 | 0 | 1000 | 1000 | 21 | 0 | 0 | 0 | 0 | 0 |  |  | 1.848 | 1.85 |  |  | POL1_0
67 | 222325001R00 | Detektor PIR/tříštivý na předem připravené úchytné, body | kus | 3 | 0 | 0 | 0 | 0 | 189.5 | 568.5 | 21 | 0 | 0 | 0 | 0 | 0 |  |  | 0.35 | 1.05 |  |  | POL1_0
Díl: | M46 | Zemní práce při montážích |  |  |  | 0 |  | 101.55 |  | 1018.05 |  | 0 |  | 0.315 |  | 0 |  |  |  | 1.26 |  |  | DIL
68 | 460200164RT1 | Výkop kabelové rýhy 35/80 cm hor.4, strojní výkop rýhy | m | 3 | 0 | 0 | 0 | 0 | 206 | 618 | 21 | 0 | 0 | 0 | 0 | 0 |  |  | 0.13552 | 0.41 |  |  | POL1_0
69 | 460570164R00 | Zához rýhy 35/80 cm, hornina třídy 4, se zhutněním | m | 3 | 0 | 0 | 0 | 0 | 113 | 339 | 21 | 0 | 0 | 0 | 0 | 0 |  |  | 0.2408 | 0.72 |  |  | POL1_0
70 | 460420014RT3 | Zřízení kabelového lože v rýze š.do 25 cm z písku, tloušťka vrstvy 20 cm | m | 3 | 0 | 0 | 33.85 | 101.55 | 20.35 | 61.05 | 21 | 0 | 0.105 | 0.315 | 0 | 0 |  |  | 0.0427 | 0.13 |  |  | POL1_0
Díl: | VN | Vedlejší náklady |  |  |  | 0 |  | 0 |  | 12500 |  | 0 |  | 0 |  | 0 |  |  |  | 0 |  |  | DIL
71 | 005231010R | Revize výchozí | Soubor | 1 | 0 | 0 | 0 | 0 | 7500 | 7500 | 21 | 0 | 0 | 0 | 0 | 0 |  |  | 0 | 0 |  |  | POL1_0
72 | 005241010R | Dokumentace skutečného provedení | Soubor | 1 | 0 | 0 | 0 | 0 | 5000 | 5000 | 21 | 0 | 0 | 0 | 0 | 0 |  |  | 0 | 0 |  |  | POL1_0
[21 empty] | 15 | 21
| celkem |  |  |  |  | 0 | [16 empty] | END