## Pokyny pro vyplnění (hidden)
Pokyny pro vyplnění
Ve všech listech tohoto souboru můžete měnit pouze buňky s modrým pozadím. Jedná se o tyto údaje : - údaje o firmě - jednotkové ceny položek zadané na maximálně dvě desetinná místa

## Stavba
#RTSROZP# | Položkový rozpočet
| Zakázka: |  | Rekonstrukce topného kanálu okrsku VS 25, Most - ÚT a TV
| Misto |  | Most
Rozpočet:
| Objednatel: |  | Severočeská teplárenská a.s. |  |  |  | IČ:
DIČ:
| Projektant: | [5 empty] | IČ:
DIČ:
| Zhotovitel: |  | Dle výběrového řízení |  |  |  | IČ:
DIČ:
Vypracoval:
| Rozpis ceny | [6 empty] | Celkem
HSV | HSV
PSV | PSV
MON | MON
VN | Vedlejší náklady
ON | Ostatní náklady
| Celkem | [6 empty] | 0
Rekapitulace daní
| Základ pro sníženou DPH |  |  | 15 | % | 0 |  |  | CZK
| Snížená DPH |  |  | 15 | % | 0 |  |  | CZK
| Základ pro základní DPH |  |  | 21 | % | 0 |  |  | CZK
| Základní DPH |  |  | 21 | % | 0 |  |  | CZK
| Zaokrouhlení |  |  |  |  | 0 |  |  | CZK
| Cena celkem bez DPH |  |  |  |  | 0 |  |  | CZK
| Cena celkem s DPH |  |  |  |  | 3564466 |  |  | CZK
|  | v |  |  | dne
|  |  | Za zhotovitele |  |  |  | Za objednatele
Rekapitulace dílčích částí
#CASTI>> | Číslo | Název |  |  | Základ pro sníženou DPH | Základ pro základní DPH | DPH celkem | Cena celkem | %
1 |  |  |  |  | 0 | 0 |  | 3564466 | 100
| Celkem za stavbu |  |  |  | 0 | 0 | 0 | 3564466 | 100
Popis rozpočtu: -
| "827-41, 827-42 | [8 empty] | "827-41, 827-42
| Sítě teplovodní a horkovodní" | [8 empty] | Sítě teplovodní a horkovodní"
| "4-14-222 | [8 empty] | "4-14-222
| Vedení místní trubní" | [8 empty] | Vedení místní trubní"
Rekapitulace dílů
| Číslo | Název |  |  | Typ dílu |  |  | Celkem
| 1 | Zemní práce |  |  | HSV
| 2 | Základy,zvláštní zakládání |  |  | HSV
| 3 | Svislé a kompletní konstrukce |  |  | HSV
| 5 | Komunikace |  |  | HSV
| 91 | Doplňující práce na komunikaci |  |  | HSV
| 93 | Dokončovací práce inž.staveb |  |  | HSV
| 97 | Prorážení otvorů |  |  | HSV
| 99 | Staveništní přesun hmot |  |  | HSV
| 711 | Izolace proti vodě |  |  | PSV
| 713 | Izolace tepelné |  |  | PSV
| 722 | Vnitřní vodovod |  |  | PSV
| 733 | Rozvod potrubí |  |  | PSV
| M46 | Zemní práce při montážích |  |  | MON
| VN | Vedlejší náklady |  |  | VN
| R-pol | Rozvody potrubí |  |  | PSV
| Cena celkem | [6 empty] | 0
Note on D11: Název
Note on I11: IČO
Note on D12: Ulice
Note on I12: DIČ
Note on C13: PSČ
Note on D13: Ulice

## VzorPolozky (hidden)
Položkový rozpočet
Z:
O:
R:

## Pol
Položkový rozpočet | [22 empty] | #TypZaznamu#
S: |  | Rekonstrukce topného kanálu okrsku VS 25, Most - ÚT a TV | [20 empty] | STA
O: |  | Most | [20 empty] | OBJ
R: | [22 empty] | ROZ
C: | [22 empty] | CAS_STR
P.č. | Číslo položky | Název položky | MJ | množství | cena / MJ | Celkem | Dodávka | Dodávka celk. | Montáž | Montáž celk. | DPH | cena s DPH | hmotnost / MJ | hmotnost celk.(t) | dem. hmotnost / MJ | dem. hmotnost celk.(t) | Ceník | Cen. soustava | Nhod / MJ | Nhod celk.
Díl: | 1 | Zemní práce |  |  |  | 0 |  | 0 |  | 0 |  | 0 |  | 0 |  | 0 |  |  |  | 2778.5 |  |  | DIL
1 | 132200112RAD | Hloubení zapaž.rýh šířky.do 200 cm v hornině.1-4, pažení, odvoz 15 km, uložení na skládku | m3 | 597.3 | [14 empty] | 2.3737 | 1417.81 |  |  | POL2_0
|  | 271,5*2,2 |  | 597.3 | [18 empty] | VV | 0
2 | 113107122R00 | Odstranění podkladu pl. 200 m2,kam.drcené tl.20 cm | m2 | 49.4 | [14 empty] | 0.63 | 31.12 |  |  | POL1_0
3 | 119000002RA0 | Dočasné zajištění kabelů ve výkopu | m | 130 | [14 empty] | 3.643 | 473.59 |  |  | POL2_0
|  | 123*0,01 |  | 1.23 | [18 empty] | VV | 0
4 | 113107835R00 | Odstranění podkladu nad 50 m2,drc.+štět tl. 35 cm | m2 | 276.4 | [14 empty] | 0.11144 | 30.8 |  |  | POL1_0
5 | 175101101RT2 | Obsyp potrubí bez prohození sypaniny, s dodáním štěrkopísku frakce 0 - 4mm | m3 | 149.325 | [14 empty] | 1.59 | 237.43 |  |  | POL1_0
|  | 271,5*0,25 |  | 67.875 | [18 empty] | VV | 0
|  | 271,5*0,1 |  | 27.15 | [18 empty] | VV | 0
|  | 271,5*0,2 |  | 54.3 | [18 empty] | VV | 0
6 | 174100050RAD | Zásyp jam,rýh a šachet štěrkopískem, dovoz štěrkopísku ze vzdálenosti 15 km | m3 | 447.975 | [14 empty] | 0.213 | 95.42 |  |  | POL2_0
|  | 597,3-149,325 |  | 447.975 | [18 empty] | VV | 0
7 | 113202111R00 | Vytrhání obrub z krajníků nebo obrubníků stojatých | m | 150 | [14 empty] | 0.13 | 19.5 |  |  | POL1_0
8 | 199000002R00 | Poplatek za skládku horniny 1- 4 | m3 | 447.975 | [14 empty] | 0 | 0 |  |  | POL1_0
9 | 120001101R00 | Příplatek za ztížení vykopávky v blízkosti vedení | m3 | 137 | [14 empty] | 1.55 | 212.35 |  |  | POL1_0
|  | 137 |  | 137 | [18 empty] | VV | 0
10 | 181300010RA0 | Nákup humusu (ornice) | m3 | 22.92 | [14 empty] | 0.26 | 5.96 |  |  | POL2_0
|  | 152,8*0,15 |  | 22.92 | [18 empty] | VV | 0
11 | 182301122R00 | Rozprostření ornice, svah, tl. 10-15 cm, do 500 m2 | m2 | 152.8 | [14 empty] | 0.263 | 40.19 |  |  | POL1_0
12 | 180400020RA0 | Založení trávníku parkového, rovina, dodání osiva | m2 | 152.8 | [14 empty] | 0.06 | 9.17 |  |  | POL2_0
13 | 113151314R00 | Fréz.živič.krytu nad 500 m2, s překážkami, tl.5 cm | m2 | 276.4 | [14 empty] | 0.0515 | 14.23 |  |  | POL1_0
14 | 113151316R00 | Fréz.živič.krytu nad 500 m2, s překážkami, tl.7 cm | m2 | 276.4 | [14 empty] | 0.0593 | 16.39 |  |  | POL1_0
15 | 113107420R00 | Odstranění podkladu nad 50 m2,kam.těžené tl.20 cm | m2 | 276.4 | [14 empty] | 0.048 | 13.27 |  |  | POL1_0
|  | 66+115 |  | 181 | [18 empty] | VV | 0
16 | 113106231R00 | Rozebrání dlažeb ze zámkové dlažby v kamenivu | m2 | 49.4 | [14 empty] | 0.142 | 7.01 |  |  | POL1_0
17 | 139601102R00 | Ruční výkop jam, rýh a šachet v hornině tř. 3 | m3 | 5.973 | [14 empty] | 3.533 | 21.1 |  |  | POL1_0
|  | 597,3*0,01 |  | 5.973 | [18 empty] | VV | 0
18 | 120901123RT3 | Bourání konstrukcí ze železobetonu v odkopávkách, bagrem s kladivem | m3 | 97.2 | [14 empty] | 1.37 | 133.16 |  |  | POL1_0
|  | 1,8*0,15*135*2+0,6*0,15*135*2 |  | 97.2 | [18 empty] | VV | 0
Díl: | 2 | Základy,zvláštní zakládání |  |  |  | 0 |  | 0 |  | 0 |  | 0 |  | 0 |  | 0 |  |  |  | 2.72 |  |  | DIL
19 | 215901101R00 | Zhutnění podloží z hornin nesoudržných do 92% PS | m2 | 271.5 | [14 empty] | 0.01 | 2.72 |  |  | POL1_0
Díl: | 3 | Svislé a kompletní konstrukce |  |  |  | 0 |  | 0 |  | 0 |  | 0 |  | 0 |  | 0 |  |  |  | 8.45 |  |  | DIL
20 | 310238411RT1 | Zazdívka otvorů plochy do1 m2 cihlami na MC, s použitím suché maltové směsi | m3 | 1.728 | [14 empty] | 4.89 | 8.45 |  |  | POL1_0
|  | 1,8*0,8*0,3*4 |  | 1.728 | [18 empty] | VV | 0
Díl: | 5 | Komunikace |  |  |  | 0 |  | 0 |  | 0 |  | 0 |  | 0 |  | 0 |  |  |  | 110.19 |  |  | DIL
21 | 577112123R00 | Beton asfalt. ACO 11 S modifik. š.nad 3 m, tl.4 cm | m2 | 276.4 | [14 empty] | 0.015 | 4.15 |  |  | POL1_0
22 | 577162224R00 | Beton asfalt. ACL 22 ložný, š. nad 3 m, tl. 7 cm | m2 | 276.4 | [14 empty] | 0.029 | 8.02 |  |  | POL1_0
23 | 565171113R00 | Podklad z obal kamen. ACP 22+, š. do 3 m, tl.12 cm | m2 | 276.4 | [14 empty] | 0.098 | 27.09 |  |  | POL1_0
24 | 564851111R00 | Podklad ze štěrkodrti po zhutnění tloušťky 15 cm | m2 | 276.4 | [14 empty] | 0.026 | 7.19 |  |  | POL1_0
25 | 564851111R00 | Podklad ze štěrkodrti po zhutnění tloušťky 15 cm | m2 | 276.4 | [14 empty] | 0.026 | 7.19 |  |  | POL1_0
26 | 568212111R00 | Vyztužení asfaltového povrchu geomříží | m2 | 276.4 | [14 empty] | 0.11 | 30.4 |  |  | POL1_0
27 | 573111115R00 | Postřik živičný infiltr.+ posyp, asfalt 2,5 kg/m2 | m2 | 276.4 | [14 empty] | 0.004 | 1.11 |  |  | POL1_0
28 | 596215041R00 | Kladení zámkové dlažby tl. 8 cm do drtě tl. 5 cm | m2 | 49.4 | [14 empty] | 0.478 | 23.61 |  |  | POL1_0
29 | 564861111R00 | Podklad ze štěrkodrti po zhutnění tloušťky 20 cm | m2 | 49.4 | [14 empty] | 0.029 | 1.43 |  |  | POL1_0
Díl: | 91 | Doplňující práce na komunikaci |  |  |  | 0 |  | 0 |  | 0 |  | 0 |  | 0 |  | 0 |  |  |  | 60.78 |  |  | DIL
30 | 917862111R00 | Osazení stojat. obrub. bet. s opěrou,lože z B 12,5 | m | 150 | [14 empty] | 0.22 | 33 |  |  | POL1_0
31 | 59245030R | Dlažba zámková přírodní (10%) | m2 | 4.94 | [14 empty] | 0 | 0 |  |  | POL3_0
|  | 49,4*0,1 |  | 4.94 | [18 empty] | VV | 0
32 | 914991001R00 | Montáž dočasné značky včetně stojanu | ks | 10 | [14 empty] | 0.17 | 1.7 |  |  | POL1_0
33 | 919726212R01 | Těsnění spár zálivkou za studena, š10mm, hl.20mm s těsnícím profilem | m | 160 | [14 empty] | 0.094 | 15.04 |  |  | POL1_0
34 | 919735112R00 | Řezání stávajícího živičného krytu tl. 5 - 10 cm | m | 160 | [14 empty] | 0.037 | 5.92 |  |  | POL1_0
35 | 919735111R00 | Řezání stávajícího živičného krytu tl. do 5 cm | m | 160 | [14 empty] | 0.032 | 5.12 |  |  | POL1_0
Díl: | 93 | Dokončovací práce inž.staveb |  |  |  | 0 |  | 0 |  | 0 |  | 0 |  | 0 |  | 0 |  |  |  | 8.29 |  |  | DIL
36 | 938909611R00 | Odstranění nánosu na krajnicích tl. do 10 cm | m2 | 276.4 | [14 empty] | 0.03 | 8.29 |  |  | POL1_0
|  | 1323,1+353,3+58 |  | 1734.4 | [18 empty] | VV | 0
Díl: | 97 | Prorážení otvorů |  |  |  | 0 |  | 0 |  | 0 |  | 0 |  | 0 |  | 0 |  |  |  | 644.91 |  |  | DIL
37 | 979084219R00 | Příplatek k dopravě vybour.hmot za dalších 5 km | t | 272.16 | [14 empty] | 0 | 0 |  |  | POL1_0
38 | 979084216R00 | Vodorovná doprava vybour. hmot po suchu do 5 km | t | 272.16 | [14 empty] | 0.69 | 187.79 |  |  | POL1_0
39 | 979024441R00 | Očištění vybour. obrubníků všech loží a výplní | m | 150 | [14 empty] | 0.09 | 13.5 |  |  | POL1_0
40 | 979087213R00 | Nakládání vybouraných hmot na dopravní prostředky | t | 272.16 | [14 empty] | 0.688 | 187.25 |  |  | POL1_0
41 | 979082111R00 | Vnitrostaveništní doprava suti do 10 m | t | 272.16 | [14 empty] | 0.942 | 256.37 |  |  | POL1_0
42 | 979990108R00 | Poplatek za skládku suti - železobeton | t | 272.16 | [14 empty] | 0 | 0 |  |  | POL1_0
43 | 979990144R00 | Poplatek za skládku suti - minerální vata | t | 1.1 | [14 empty] | 0 | 0 |  |  | POL1_0
44 | 979097011R00 | Pronájem kontejneru 4 t | den | 2 | [14 empty] | 0 | 0 |  |  | POL1_0
Díl: | 99 | Staveništní přesun hmot |  |  |  | 0 |  | 0 |  | 0 |  | 0 |  | 0 |  | 0 |  |  |  | 7.55 |  |  | DIL
45 | 998225111R00 | Přesun hmot, pozemní komunikace, kryt živičný | t | 377.4 | [14 empty] | 0.02 | 7.55 |  |  | POL1_0
46 | 998225194R00 | Přesun hmot, komunikace živičné, příplatek do 5 km | t | 377.4 | [14 empty] | 0 | 0 |  |  | POL1_0
47 | 998225195R00 | Přesun hmot, komunik. živičné, přípl. dalších 5 km | t | 377.4 | [14 empty] | 0 | 0 |  |  | POL1_0
Díl: | 711 | Izolace proti vodě |  |  |  | 0 |  | 0 |  | 0 |  | 0 |  | 0 |  | 0 |  |  |  | 0.32 |  |  | DIL
48 | 711111002RZ1 | Izolace proti vlhk.vodor. nátěr asf.lak za studena, 1x nátěr - včetně dodávky asfaltového laku ALN | m2 | 8 | [14 empty] | 0.04 | 0.32 |  |  | POL1_0
Díl: | 713 | Izolace tepelné |  |  |  | 0 |  | 0 |  | 0 |  | 0 |  | 0 |  | 0 |  |  |  | 77.51 |  |  | DIL
49 | 713400811R00 | Odstranění tepelné izolace oplechování potrubí | m2 | 210 | [14 empty] | 0.36 | 75.6 |  |  | POL1_0
50 | 998713101R00 | Přesun hmot pro izolace tepelné, výšky do 6 m | t | 1.1 | [14 empty] | 1.74 | 1.91 |  |  | POL1_0
Díl: | 722 | Vnitřní vodovod |  |  |  | 0 |  | 0 |  | 0 |  | 0 |  | 0 |  | 0 |  |  |  | 95.37 |  |  | DIL
51 | 722130803R00 | Demontáž potrubí ocelových závitových DN 50 | m | 136 | [14 empty] | 0.239 | 32.5 |  |  | POL1_0
52 | 722130805R00 | Demontáž potrubí ocelových závitových DN 80 | m | 71 | [14 empty] | 0.297 | 21.09 |  |  | POL1_0
53 | 722130804R00 | Demontáž potrubí ocelových závitových DN 65 | m | 88 | [14 empty] | 0.256 | 22.53 |  |  | POL1_0
54 | 722130802R00 | Demontáž potrubí ocelových závitových DN 40 | m | 48 | [14 empty] | 0.204 | 9.79 |  |  | POL1_0
55 | 722290821R00 | Přesun vybouraných hmot - vodovody, H do 6 m | t | 2.8 | [14 empty] | 3.379 | 9.46 |  |  | POL1_0
Díl: | 733 | Rozvod potrubí |  |  |  | 0 |  | 0 |  | 0 |  | 0 |  | 0 |  | 0 |  |  |  | 61.81 |  |  | DIL
56 | 733120819R00 | Demontáž potrubí z hladkých trubek D 60,3 | m | 24 | [14 empty] | 0.125 | 3 |  |  | POL1_0
57 | 733120826R00 | Demontáž potrubí z hladkých trubek D 89 | m | 96 | [14 empty] | 0.187 | 17.95 |  |  | POL1_0
58 | 733120832R00 | Demontáž potrubí z hladkých trubek D 133 | m | 152 | [14 empty] | 0.198 | 30.1 |  |  | POL1_0
59 | 733890801R00 | Přemístění vybouraných hmot - potrubí, H do 6 m | t | 3.02 | [14 empty] | 3.563 | 10.76 |  |  | POL1_0
Díl: | M46 | Zemní práce při montážích |  |  |  | 0 |  | 0 |  | 0 |  | 0 |  | 0 |  | 0 |  |  |  | 55.32 |  |  | DIL
60 | 460110001R00 | Sonda pro vyhledání kabelů - výkop | kus | 1 | [14 empty] | 1.86 | 1.86 |  |  | POL1_0
61 | 460110101R00 | Sonda pro vyhledání kabelů - zához | kus | 1 | [14 empty] | 0.39 | 0.39 |  |  | POL1_0
62 | 1000-3 | Jeřáby | den | 10 | [14 empty] | 0 | 0 |  |  | POL1_0
63 | 460030001RT1 | Sejmutí ornice vrstvy do 15 cm se zeminou tř.1, tlouštka vrstvy do 10 cm | m3 | 41.46 | [14 empty] | 1.28 | 53.07 |  |  | POL1_0
|  | 276,4*0,15 |  | 41.46 | [18 empty] | VV | 0
[21 empty] | 15 | 21
END

## VRN
#RTSROZP# | Položkový rozpočet
| Zakázka: |  | Rekonstrukce topného kanálu okrsku VS 25, Most - ÚT a TV
| Misto |  | Most
Rozpočet:
| Objednatel: |  | SEVEROČESKÁ TEPLÁRENSKÁ A.S. |  |  |  | IČ:
DIČ:
| Projektant: | [5 empty] | IČ:
DIČ:
| Zhotovitel: |  | Dle výběrového řízení |  |  |  | IČ:
DIČ:
Vypracoval:
| Rozpis ceny | [6 empty] | Celkem
HSV | HSV
PSV | PSV
MON | MON
VN | Vedlejší náklady
ON | Ostatní náklady
| Celkem | [6 empty] | 0
Rekapitulace daní
| Základ pro sníženou DPH |  |  | 15 | % | 0 |  |  | CZK
| Snížená DPH |  |  | 0 | % | 0 |  |  | CZK
| Základ pro základní DPH |  |  | 21 | % | 0 |  |  | CZK
| Základní DPH |  |  | 0 | % | 0 |  |  | CZK
| Zaokrouhlení |  |  |  |  | 0 |  |  | CZK
| Cena celkem bez DPH |  |  |  |  | 0 |  |  | CZK
| Cena celkem s DPH |  |  |  |  | 321200 |  |  | CZK
|  | v |  |  | dne
|  |  | Za zhotovitele |  |  |  | Za objednatele
Rekapitulace dílčích částí
#CASTI>> | Číslo | Název |  |  | Základ pro sníženou DPH | Základ pro základní DPH | DPH celkem | Cena celkem | %
1 |  |  |  |  | 0 | 0 |  | 321200 | 100
| Celkem za stavbu |  |  |  | 0 | 0 | 0 | 321200 | 100
Popis rozpočtu: -
| "827-41, 827-42 | [8 empty] | "827-41, 827-42
| Sítě teplovodní a horkovodní" | [8 empty] | Sítě teplovodní a horkovodní"
| "4-14-222 | [8 empty] | "4-14-222
| Vedení místní trubní" | [8 empty] | Vedení místní trubní"
Rekapitulace dílů
| Číslo | Název |  |  | Typ dílu |  |  | Celkem
| VN | Vedlejší náklady |  |  | VN
| Cena celkem | [6 empty] | 0
Note on D11: Název
Note on I11: IČO
Note on D12: Ulice
Note on I12: DIČ
Note on C13: PSČ
Note on D13: Ulice

## VRN-POL
Položkový rozpočet | [22 empty] | #TypZaznamu#
S: |  | Rekonstrukce topného kanálu okrsku VS 25, Most - ÚT a TV | [20 empty] | STA
O: |  | Most | [20 empty] | OBJ
R: | [22 empty] | ROZ
C: | [22 empty] | CAS_STR
P.č. | Číslo položky | Název položky | MJ | množství | cena / MJ | Celkem | Dodávka | Dodávka celk. | Montáž | Montáž celk. | DPH | cena s DPH | hmotnost / MJ | hmotnost celk.(t) | dem. hmotnost / MJ | dem. hmotnost celk.(t) | Ceník | Cen. soustava | Nhod / MJ | Nhod celk.
Díl: | VN | Vedlejší náklady |  |  |  | 0 |  | 0 |  | 321200 |  | 0 |  | 0 |  | 0 |  |  |  | 0 |  |  | DIL
1 | 005111020R | Vytyčení stavby | Soubor | 1 |  |  | 0 | 0 | 6800 | 6800 | 0 | 0 | 0 | 0 | 0 | 0 |  |  | 0 | 0 |  |  | POL1_0
|  | hod + cestovné | [20 empty] | POP |  | hod + cestovné
2 | 005241020R | Geodetické zaměření skutečného provedení | Soubor | 1 |  |  | 0 | 0 | 9200 | 9200 | 0 | 0 | 0 | 0 | 0 | 0 |  |  | 0 | 0 |  |  | POL1_0
|  | hod + cestovné | [20 empty] | POP |  | hod + cestovné
3 | 005111021R | Vytyčení inženýrských sítí | Soubor | 1 |  |  | 0 | 0 | 4000 | 4000 | 0 | 0 | 0 | 0 | 0 | 0 |  |  | 0 | 0 |  |  | POL1_0
|  | 8hod x 500 | [20 empty] | POP |  | 8hod x 500
4 | 005121010R | Vybudování zařízení staveniště | Soubor | 1 |  |  | 0 | 0 | 30000 | 30000 | 0 | 0 | 0 | 0 | 0 | 0 |  |  | 0 | 0 |  |  | POL1_0
|  | Stavebí buňka | [20 empty] | POP |  | Stavebí buňka
|  | Oplocení staveniště, pronájem | [20 empty] | POP |  | Oplocení staveniště, pronájem
|  | Jeřáb | [20 empty] | POP |  | Jeřáb
|  | Doprava na staveniště | [20 empty] | POP |  | Doprava na staveniště
5 | 005121030R | Odstranění zařízení staveniště | Soubor | 1 |  |  | 0 | 0 | 12000 | 12000 | 0 | 0 | 0 | 0 | 0 | 0 |  |  | 0 | 0 |  |  | POL1_0
6 | 005211080R | Bezpečnostní a hygienická opatření na staveništi | Soubor | 1 |  |  | 0 | 0 | 5000 | 5000 | 0 | 0 | 0 | 0 | 0 | 0 |  |  | 0 | 0 |  |  | POL1_0
|  | Pronájem hygienického zařízení a jeho provoz | [20 empty] | POP |  | Pronájem hygienického zařízení a jeho provoz
7 | 005231010R | Revize | hod | 6 |  |  | 0 | 0 | 400 | 2400 | 0 | 0 | 0 | 0 | 0 | 0 |  |  | 0 | 0 |  |  | POL1_0
|  | hod | [20 empty] | POP |  | hod
8 | 005231020R | Individuální a komplexní vyzkoušení | hod | 6 |  |  | 0 | 0 | 400 | 2400 | 0 | 0 | 0 | 0 | 0 | 0 |  |  | 0 | 0 |  |  | POL1_0
9 | 005231030R | Zkušební provoz | hod | 8 |  |  | 0 | 0 | 400 | 3200 | 0 | 0 | 0 | 0 | 0 | 0 |  |  | 0 | 0 |  |  | POL1_0
10 | 005231040R | Provozní řády | hod | 10 |  |  | 0 | 0 | 600 | 6000 | 0 | 0 | 0 | 0 | 0 | 0 |  |  | 0 | 0 |  |  | POL1_0
11 | 005124010R | Koordinační činnost | hod | 10 |  |  | 0 | 0 | 600 | 6000 | 0 | 0 | 0 | 0 | 0 | 0 |  |  | 0 | 0 |  |  | POL1_0
12 | 005211010R | Předání a převzetí staveniště | hod | 3 |  |  | 0 | 0 | 400 | 1200 | 0 | 0 | 0 | 0 | 0 | 0 |  |  | 0 | 0 |  |  | POL1_0
|  | hod | [20 empty] | POP |  | hod
13 | 005211040R | Užívání veřejných ploch a prostranství | Soubor | 18950 |  |  | 0 | 0 | 10 | 189500 | 0 | 0 | 0 | 0 | 0 | 0 |  |  | 0 | 0 |  |  | POL1_0
|  | 758*25 |  | 18950 | [18 empty] | VV | 0
14 | 0052101 | Mobilní oplocení staveniště | m | 7250 |  |  | 0 | 0 | 6 | 43500 | 0 | 0 | 0 | 0 | 0 | 0 |  |  | 0 | 0 |  |  | POL1_0
|  | 290m x Kč/den x dní | [20 empty] | POP |  | 290m x Kč/den x dní
|  | 290*25 |  | 7250 | [18 empty] | VV | 0
[21 empty] | 15 | 21
END

## PIP
Investor: | Severočeská teplárenská a.s.
Název akce: | Rekonstrukce topného kanálu okrsku VS 25, Most - ÚT a TV
Zakázkové číslo | 28 - 17
Datum | 07 / 2017
Revize | 0
Datum revize | -
Stupeň | DPS
Stupeň | Dokumentace zhotovitele stavby (výběr dodavatele)
Vypracoval | Ing. Mandzák Jan
Horkovod - potrubní část
Název | Způsobilé náklady
Horkovod
Potrubní rozvod - PIP - ÚT | 0
Potrubní rozvod - PIP - TV | 0
Klasický potrubní rozvod | 0
Horkovod celkem | 0

## PIP-OCEL
Specifikace předizolovaného potrubí: trubky ocelové bezešvé, materiál 11 353.1 rozměry dle ČSN 42 5715, popř. dle DIN 2458, PN25, Třída izolace I, pro λiz W/mK 0,026, Tepelná vodivost zeminy lE [Wm-1K-1] 2, Výška nadloží UH [mm] min. 1000 | [5 empty] | 0.5
[5 empty] | Jednotková cena montáže | Cena montáže celkem | Jednotková cena dodávky | Cena dodávky celkem | Cena celkem
1 | Trubka Wehotherm® - série izolace 2 |  | m | ks. | Kč | Kč | Kč | Kč
| Ø139,7/250 |  | 12 | 4
| Ø139,7/250 |  | 6 | 2
| Ø114,3/225 |  | 6 | 2
| Ø88,9/180 |  | 12 | 10
| Ø88,9/180 |  | 6 | 4
| Ø48,3/125 |  | 12 | 2
2 | Ohyb Wehotherm® - série izolace 2 |  | m | ks.
| Ohyb 90° | Ø139.7/250 | 1,0 x 1,0 | 2
| Ohyb 90° | Ø88,9/180 | 1,0 x 1,0 | 10
| Ohyb 90° | Ø88,9/180 | 2,0 x 2,0 | 4
| Ohyb 90° | Ø88,9/180 | 1,5 x 2,0 | 4
3 | Spojka izolační - Dvojitě těsněný smrštitelný spoj |  | m | ks.
| Ø139,7/250 |  | 0.6 | 6
| Ø88,9/180 |  | 0.6 | 30
4 | Koncové těsnění izolace |  |  | ks.
| Ø139,7/250 |  |  | 4
| Ø114,3/225 |  |  | 4
| Ø88,9/180 |  |  | 8
| Ø48,3/125 |  |  | 4
5 | Gumová průchodka |  |  | ks.
| Ø139,7/250 |  |  | 4
| Ø114,3/225 |  |  | 4
| Ø88,9/180 |  |  | 8
| Ø48,3/125 |  |  | 4
6 | Výstražná značkovací páska |  |  | m
280
7 | Dilatační polštář |  |  | ks.
| PE profilované desky | 1000x250x40 |  | 24
| PE profilované desky | 1000x180x40 |  | 104
| PE profilované desky | 1000x125x40 |  | 4
Doprava na staveniště
8 | Zkoušky |  |  | kpl.
| Vizuální zkouška potrubí 100% |  |  | 1
| UT 50% svarů |  |  | 1
| RTG 2% svarů |  |  | 1
| Tlaková zkouška |  |  | 1
| Zkouška těsnosti |  |  | 1
| Celkem | [7 empty] | 0

## PIP-PEX
0.3
Specifikace předizolovaného potrubí TV a cirkulace, trubka PEX, podle DIN 15632 a EN253 s poměrem průměru ku síle stěny SDR 7.4 (11), 65°C, Tepelná vodivost zeminy lE [Wm-1K-1] 2, Výška nadloží UH [mm] min 1000 mm |  |  |  | Jednotková cena montáže | Cena montáže celkem | Jednotková cena dodávky | Cena dodávky celkem | Cena celkem
1 | Uponor Elipex |  | m | Kč | Kč | Kč | Kč
| Ø75 x 6,8 / 160 | SDR 11 | 66
| Ø63 x 8,7 / 140 | SDR 7,4 | 62
| Ø50 x 6,9 / 125 | SDR 7,4 | 66
| Ø40 x 5,5 / 110 | SDR 7,4 | 62
2 | Přechodová spojka vč. násuvné objímky10 bar |  | ks
| Ø75 x 6,8 - G2 1/2 |  | 4
| Ø63 x 8,7 - G2 |  | 6
| Ø50 x 6,9 - G6/4 |  | 4
| Ø40 x 5,5 - G5/4 |  | 6
3 | Pryžová koncová zátka |  | ks
| Ø160, pro 75 |  | 4
| Ø140, pro 63 |  | 6
| Ø125, pro 50 |  | 4
| Ø110, pro 40 |  | 6
4 | Průchod zdí se smrštitelnou manžetou |  | ks
| Ø160, pro 75 |  | 4
| Ø140, pro 63 |  | 6
| Ø125, pro 50 |  | 4
| Ø110, pro 40 |  | 6
5 | Výstražná značkovací páska |  | m
280
6 | Zkoušky |  | kpl.
| Vizuální zkouška potrubí 100% |  | 2
| Tlaková zkouška |  | 2
| Zkouška těsnosti |  | 2
| Proplach potrubí |  | 2
| Celkem | [6 empty] | 0

## Potr.rozvod
Rekonstrukce topného kanálu okrsku VS 25, Most - ÚT a TV | [8 empty] | 0.8 | plasty
Potrubní rozvod | [8 empty] | 0.5 | ocel
Poř. č. | Materiál | Typ | PN | Rozměr | Jednotka | Počet | Cena/jednotka | Celková cena | montáž/jednotka | montáž celkem | CELKEM
1 | Trubka ocelová, bezešvá | P 235 GH |  | Ø139,7 x 4,5 | m | 3
2 | Trubka ocelová, bezešvá | P 235 GH |  | Ø114,3 x 4,0 | m | 5
3 | Trubka ocelová, bezešvá | P 235 GH |  | Ø88,9 x 3,6 | m | 7
4 | Trubka ocelová, bezešvá | P 235 GH |  | Ø48,3 x 2,6 | m | 4
5 | Trubka ocelová, bezešvá | P 235 GH |  | Ø42,4 x 2,6 | m | 1
6 | Trubka ocelová, bezešvá | P 235 GH |  | Ø26,9 x 2,6 | m | 1
7 | Oblouk ocelový,varný 90° | R = 1,5 DN; mat.P235 GH |  | Ø139,7 x 4,0 | ks | 4
8 | Oblouk ocelový,varný 90° | R = 1,5 DN; mat.P235 GH |  | Ø114,3 x 3,6 | ks | 7
9 | Oblouk ocelový,varný 90° | R = 1,5 DN; mat.P235 GH |  | Ø88,9 x 3,6 | ks | 2
10 | Oblouk ocelový,varný 90° | R = 1,5 DN; mat.P235 GH |  | Ø48,3 x 2,6 | ks | 6
11 | Redukce ocelová, varná, centrická | DIN 2616 - mat P 235 GH tl 4,5 mm |  | Ø139,7/88,9 | ks | 2
12 | T-kus redukovaný | ČSN EN 10253-2 |  | DN125/100 | ks | 2
13 | T-kus redukovaný | ČSN EN 10253-2 |  | DN80/40 | ks | 2
14 | T-kus redukovaný | ČSN EN 10253-2 |  | DN40/20 | ks | 2
15 | Potrubí z trub plastových | PPR, SDR 7,4 | PN16 | Ø75 x 10,3 | m | 7
16 | Potrubí z trub plastových | PPR, SDR 7,4 | PN16 | Ø63 x 8,6 | m | 8
17 | Potrubí z trub plastových | PPR, SDR 7,4 | PN16 | Ø50 x 6,9 | m | 7
18 | Potrubí z trub plastových | PPR, SDR 7,4 | PN16 | Ø40 x 5,5 | m | 10
19 | Potrubí z trub plastových | PPR, SDR 7,4 | PN16 | Ø32 x 4,4 | m | 1
20 | Potrubí z trub plastových | PPR, SDR 7,4 | PN16 | Ø25 x 3,5 | m | 2
21 | Potrubí z trub plastových | PPR, SDR 7,4 | PN16 | Ø20 x 2,8 | m | 1
22 | Koleno plastové 90° | PPR |  | DN75 | ks | 5
23 | Koleno plastové 90° | PPR |  | DN63 | ks | 7
24 | Koleno plastové 90° | PPR |  | DN50 | ks | 3
25 | Koleno plastové 90° | PPR |  | DN40 | ks | 9
26 | Koleno plastové 45° | PPR |  | DN25 | ks | 1
27 | T-kus jednozačný | PPR |  | DN75 | ks | 2
28 | T-kus redukovaný | PPR |  | DN63/32 | ks | 2
29 | T-kus redukovaný | PPR |  | DN50/40 | ks | 3
30 | T-kus redukovaný | PPR |  | DN40/25 | ks | 1
31 | T-kus redukovaný | PPR |  | DN40/20 | ks | 1
32 | Redukce plastová vnější/vnitřní | PPR |  | DN75/63 | ks | 3
33 | Redukce plastová vnější/vnitřní | PPR |  | DN50/40 | ks | 1
34 | Přechodka s kovovým závitem | PPR, DgK |  | 75 x 2,5" | ks | 4
35 | Přechodka s kovovým závitem | PPR, DgK |  | 63 x 2" | ks | 12
36 | Přechodka s kovovým závitem | PPR, DgK |  | 50 x 6/4" | ks | 4
37 | Přechodka s kovovým závitem | PPR, DgK |  | 40 x 5/4" | ks | 18
38 | Přechodka s kovovým závitem | PPR, DgK |  | 32 x 1" | ks | 3
39 | Přechodka s kovovým závitem | PPR, DgK |  | 25 x 3/4" | ks | 2
40 | Přechodka s kovovým závitem | PPR, DgK |  | 20 x 3/4" | ks | 1
41 | Příruba přivařovací s krkem | DIN 2633 | PN16 | DN100 | ks | 2
42 | Příruba přivařovací s krkem | DIN 2633 | PN16 | DN80 | ks | 2
43 | Příruba přivařovací s krkem | DIN 2633 | PN16 | DN40 | ks | 2
44 | Přírubový spoj |  | PN16 | DN100 | ks | 2
45 | Přírubový spoj |  | PN16 | DN80 | ks | 2
46 | Přírubový spoj |  | PN16 | DN40 | ks | 2
47 | Kulový kohout přivařovací | Do 100°C | PN16 | DN100 | ks | 2
48 | Kulový kohout přivařovací | Do 100°C | PN16 | DN80 | ks | 2
49 | Kulový kohout přivařovací | Do 100°C | PN16 | DN40 | ks | 2
50 | Kulový kohout závitový | s atestem na pitnou vodu | PN16 | DN50 | ks | 3
51 | Kulový kohout závitový | s atestem na pitnou vodu | PN16 | DN32 | ks | 7
52 | Kulový kohout závitový | s atestem na pitnou vodu | PN16 | DN25 | ks | 3
53 | Kulový kohout závitový | s atestem na pitnou vodu | PN16 | DN20 | ks | 5
54 | Balanční ventil závitový | s atestem na pitnou vodu | PN16 | DN32 | ks | 3
55 | Vyvažovací ventil přírubový |  | PN16 | DN100 | ks | 1
56 | Vyvažovací ventil přírubový |  | PN16 | DN80 | ks | 1
57 | Vyvažovací ventil přírubový |  | PN16 | DN40 | ks | 1
58 | Izolační pouzdro s hliníkovou fólií | Minimální objemová hmotnost 80kg/m3, tl. 70mm. Finální úprava vyztuženou fólií a vázacím drátem |  | vnitřní Ø139,7 | m | 3
59 | Izolační pouzdro s hliníkovou fólií | Minimální objemová hmotnost 80kg/m3, tl. 60mm. Finální úprava vyztuženou fólií a vázacím drátem |  | vnitřní Ø114,3 | m | 5
60 | Izolační pouzdro s hliníkovou fólií | Minimální objemová hmotnost 80kg/m3, tl. 60mm. Finální úprava vyztuženou fólií a vázacím drátem |  | vnitřní Ø88,9 | m | 7
61 | Izolační pouzdro s hliníkovou fólií | Minimální objemová hmotnost 80kg/m3, tl. 40mm. Finální úprava vyztuženou fólií a vázacím drátem |  | vnitřní Ø48,3 | m | 4
62 | Izolační pouzdro s hliníkovou fólií | Minimální objemová hmotnost 80kg/m3, tl. 40mm. Finální úprava vyztuženou fólií a vázacím drátem |  | DN75 | m | 7
63 | Izolační pouzdro s hliníkovou fólií | Minimální objemová hmotnost 80kg/m3, tl. 40mm. Finální úprava vyztuženou fólií a vázacím drátem |  | DN63 | m | 8
64 | Izolační pouzdro s hliníkovou fólií | Minimální objemová hmotnost 80kg/m3, tl. 30mm. Finální úprava vyztuženou fólií a vázacím drátem |  | DN50 | m | 7
65 | Izolační pouzdro s hliníkovou fólií | Minimální objemová hmotnost 80kg/m3, tl. 30mm. Finální úprava vyztuženou fólií a vázacím drátem |  | DN40 | m | 10
66 | Izolační pouzdro s hliníkovou fólií | Minimální objemová hmotnost 80kg/m3, tl. 30mm. Finální úprava vyztuženou fólií a vázacím drátem |  | DN32 | m | 1
67 | Izolační pouzdro s hliníkovou fólií | Minimální objemová hmotnost 80kg/m3, tl. 30mm. Finální úprava vyztuženou fólií a vázacím drátem |  | DN25 | m | 2
68 | Vrstvená izolace armatur | Kulový kohout přivařovací |  | DN100 | ks | 2
69 | Vrstvená izolace armatur | Kulový kohout přivařovací |  | DN80 | ks | 2
70 | Vrstvená izolace armatur | Kulový kohout přivařovací |  | DN40 | ks | 2
71 | Vrstvená izolace armatur | Kulový kohout závitový |  | DN50 | ks | 3
72 | Vrstvená izolace armatur | Kulový kohout závitový |  | DN32 | ks | 7
73 | Vrstvená izolace armatur | Kulový kohout závitový |  | DN25 | ks | 3
74 | Vrstvená izolace armatur | Kulový kohout závitový |  | DN20 | ks | 5
75 | Vrstvená izolace armatur | Balanční ventil závitový |  | DN32 | ks | 3
76 | Vrstvená izolace armatur | Vyvažovací ventil přírubový |  | DN100 | ks | 1
77 | Vrstvená izolace armatur | Vyvažovací ventil přírubový |  | DN80 | ks | 1
78 | Vrstvená izolace armatur | Vyvažovací ventil přírubový |  | DN40 | ks | 1
Ostatní
Poř. č. | Materiál | Typ | PN | Rozměr | Jednotka | Počet
1 | Plastový žebřík (šachtový) | 2,6m, šířka vnitřní min. 40cm |  |  | ks | 4
2 | Kompozitový poklop vč.rámu | uzamykatelný, typ A15 |  | 600x600 | ks | 2
3 | Kompozitový poklop vč.rámu | uzamykatelný, typ A15, s odvětráním |  | 600x600 | ks | 2
4 | Proplach potrubí |  |  |  | m3 | 2.5
| Celkem | [9 empty] | 0