## Specifikace
Příloha č. 3 ZD - technická specifikace
Zadavatel | Klub Krušných hor, z.s., IČO 26643880, se sídlem č.p. 222, 363 01 Boží Dar
Veřejná zakázka | Snowboardový a freestylový areál Boží Dar – sněžná děla II
Zadavatel stanoví následující parametry a požadavky na dodání. Všechny parametry jsou uvedeny jako kvalitativně minimální, dodavatel je vždy oprávněn nabídnout odpovídající nebo lepší řešení
Dodavatel vyplní pouze buňky označené žlutou barvou
Položka č. | Technické parametry | Počet MJ | MJ | Cena za MJ v Kč bez DPH | Celková cena v Kč bez DPH
Sněžná děla
1 | Automatická vrtulová sněžná děla Celkový příkon kanónu min. 18 kW, max.20 kW (na základě výpočtů rychlosti vysněžení) Kompletně bezolejový provoz – kompresor, natáčení, zdvih Maximální průtok min. 8 l/s Trysky a nukleátory s keramickými vložkami Počet stupňů regulace – min. 13 Kovové lopatky vrtule Ovládání jednotlivých trysek přímo na věnci prostřednictvím motorventilů pro každou přídavnou trysku zvlášť Chlazení stlačeného vzduchu z kompresoru vodou Automatické natáčení a oscilace Třída účinnosti motoru IE3 Kolový podvozek s možností uchopení ze tří stran Sériově vyráběný kanón – min. počet vyrobených kusů 500 Lamelový kompresor přímo na hřídeli motoru vrtule. Dotykový display Kanóny musí být nové – rok výroby min 2024 | 2 | ks | 0 | 0
2 | Automatický systém kontroly řízení celého technologického řešení | 1 | ks | 0 | 0
3 | Integrace do stávajícího systému TechnoALPIN (software, řídící jednotka, on-line komunikace) | 1 | kpl | 0 | 0
4 | Příslušenství | 1 | kpl | 0 | 0
5 | Doprava | 1 | kpl | 0 | 0
Celková cena v Kč bez DPH |  |  |  |  | 0