## Silniční a přechodové svítidlo
PČ | Parametr nebo vlastnost silničních a přechodových svítidel | Parametr | Požadavek | Parametr Svítidla
(doplní účastník)
1 | Funkce konstantního světelného toku - CLO | ANO / NE | ANO
2 | Náhradní teplota chromatičnosti max. 1900K | CCT (K) | ≤1900
3 | Podíl spektrální distribuce energie ve vyzařovaném světle v oblasti 380-500 nm, U500 | % | <2%
4 | Náhradní teplota chromatičnosti přechodová svítidla max. 3000K | CCT (K) | ≤3000
5 | životnost LED | L90 | >102.000
6 | podíl světelného toku do horního poloprostoru při 0% náklonu | ULOR (%) | max 0 %
7 | různé optické charakteristiky pro typy komunikace (silniční typ svítidla) | ANO/ NE | ANO
8 | ochrana proti přepětí | U ov (Kv) | 10
9 | krytí svítidla v prostoru optické části i v prostoru elektrovýzbroje | IP | ≥ 66
10 | třída ochrany | CL | I nebo II
11 | těleso svítidla z tlak. hliníkové slitiny | ANO/ NE | ANO
12 | mechanická odolnost | IK | ≥10
13 | otevření a zavření korpusu svítidla bez použití nářadí | ANO/ NE | ANO
14 | LED moduly s kvalitním pasivním chlazením bez vnějšího žebrování a vlastní tepelnou ochranou při přehřátí modulu (pro zaručení garantované životnosti) | ANO/ NE | ANO
15 | Optický systém tvořen COB čipy | ANO/ NE | NE
16 | Optický systém musí být tvořen čočkami, nikoli reflektory | ANO/ NE | ANO
17 | Provozní teplota v minimálním rozmezí -40 až +55 °C | ° C | ANO
18 | svítidlo vyrobeno v EU | ANO/ NE | ANO
19 | funkce AstroDIM pro nastavení autonomního řízení stmívání | ANO/ NE | ANO
20 | možnost nastavení několika úrovní stmívání | ANO/ NE | ANO
21 | Možnost doplnění dvou ZHAGA konektorů jako součást svítidla | ANO/ NE | ANO
22 | možnost náklonu svítidla minimálně v rozsahu min. + - 15° | ANO/ NE | ANO
23 | možnost uchycení na stožár i výložník na Ø 60 mm (na jiné průměry je možno použít redukci) | ANO/ NE | ANO
24 | svítidlo bude obsahot 2x QR kód, který obsahuje níže uvedené informace v českém jazyce: kompletní označení výrobku měsíc a rok výroby příkon, teplota chromatičnosti, index podání barev a světelný tok daného svítidla obecné údaje o svítidle (životnost, napájecí napětí, materiály, odolnost vůči vnějším vlivům IP/IK, doplňková výbava svítidla) odkaz na webovou stránku výrobku odkazy ke stažení dokumentace, křivek, prohlášení o shodě obrázky svítidla, výrobní číslo svítidla | ANO/ NE | ANO
25 | CE, ENEC, ENEC+, CB, EMC, ZHAGA D4i, VIBRAČNÍ TEST, TM21, RoHS/REECH, EPD, RG0 | ANO/ NE | ANO
26 | EN IEC 60598-1:2021, EN IEC 60598-1:2021/A11:2022, EN60598-2-3:2003, EN 60598-2-3:2003/A1:2011 | ANO/ NE | ANO
27 | EN 62722-1:2016, EN 62722-2-1:2016 | ANO/ NE | ANO
28 | EN 62262:2002 | ANO/ NE | ANO
29 | EN 55015:2019 + A11:2020, EN 61547:2023, EN 61000-3-2:2019 + A1:2021, EN 61000-3-3:2013 + A1:2019 + A2:2021 + AC:2022-01 | ANO/ NE | ANO
30 | EN 60598-2-3:2003 + A1:2011 (3.6) | ANO/ NE | ANO
31 | ISO 9227:2022 + AMD1:2024 | ANO/ NE | ANO
32 | IEC 62471:2006 | ANO/ NE | ANO
33 | ANSI/UL 1598 (19.7, 19.10-16) | ANO/ NE | ANO
34 | EN 62321, EC 1907/2006 | ANO/ NE | ANO
35 | 60598-2-3:2002/AMD1:2011 (3.6.3.1) | ANO/ NE | ANO
36 | EN 15804, ISO 14025 | ANO/ NE | ANO
37 | záruka na svítidlo / předřadník / rozšířená záruka | měsíc | min. 60
Typové označení silničního a přechodového svítidla