## Rekapitulace stavby
Export VZ |  | List obsahuje: |  |  |  |  | 1) Rekapitulace stavby |  |  | 2) Rekapitulace objektů stavby a soupisů prací | [16 empty] | 3.0 | [5 empty] | False | False | {c5ab73de-e8ab-4e3e-b18a-daa167f97a18}
[18 empty] | >> skryté sloupce << | [13 empty] | 0,01 | 21
[32 empty] | 0,01 | 15
|  | REKAPITULACE STAVBY | [16 empty] | v --- níže se nacházejí doplnkové a pomocné údaje k sestavám --- v | [11 empty] | Návod na vyplnění | 0,001
|  | Kód: |  |  |  |  | 652019 | [23 empty] | Měnit lze pouze buňky se žlutým podbarvením! 1) v Rekapitulaci stavby vyplňte údaje o Uchazeči (přenesou se do ostatních sestav i v jiných listech) 2) na vybraných listech vyplňte v sestavě Soupis prací ceny u položek Podrobnosti k vyplnění naleznete na poslední záložce s Pokyny pro vyplnění | 0,01
|  | Stavba: |  |  |  |  | STAVEBNÍ ÚPRAVY A PŘÍSTAVBA OBJEKTU MŠ DOLANY | [24 empty] | 0,01
|  | KSO: | [11 empty] | CC-CZ: | [17 empty] | 0,01
|  | Místo: |  |  |  |  | Ke Školce 227, Dolany nad Vltavou | [6 empty] | Datum: |  | 2019-12-13 | [15 empty] | 0,01
0,01
|  | Zadavatel: | [11 empty] | IČ: |  | 00241199 | [15 empty] | 0,01
|  |  | Obec Dolany nad Vltavou | [10 empty] | DIČ: | [17 empty] | 0,01
0,01
|  | Uchazeč: | [11 empty] | IČ: |  | Vyplň údaj | [15 empty] | 0,01
|  |  | Vyplň údaj | [10 empty] | DIČ: |  | Vyplň údaj | [15 empty] | 0,01
False
|  | Projektant: | [11 empty] | IČ: |  | 664 05 661 | [15 empty] | False
|  |  | Ing. arch. Květuše Berková | [10 empty] | DIČ: | [17 empty] | True
0,01
|  | Poznámka: | [29 empty] | 0,01
False
|  | Cena bez DPH | [11 empty] | 0
[8 empty] | Sazba daně |  | Základ daně |  |  |  | Výše daně
|  | DPH |  | základní |  |  |  | 21% |  | 0 |  |  |  | 0
|  |  |  | snížená |  |  |  | 15% |  | 0 |  |  |  | 0
|  |  |  | zákl. přenesená |  |  |  | 21% |  | 0 |  |  |  | 0
|  |  |  | sníž. přenesená |  |  |  | 15% |  | 0 |  |  |  | 0
|  |  |  | nulová |  |  |  | 0% |  | 0 |  |  |  | 0
|  | Cena s DPH | [6 empty] | v |  | CZK |  |  | 0
REKAPITULACE OBJEKTŮ STAVBY A SOUPISŮ PRACÍ
| Kód: | [6 empty] | 652019
| Stavba: | [6 empty] | STAVEBNÍ ÚPRAVY A PŘÍSTAVBA OBJEKTU MŠ DOLANY
| Místo: | [6 empty] | Ke Školce 227, Dolany nad Vltavou |  |  |  |  | Datum: |  | 2019-12-13
| Zadavatel: | [6 empty] | Obec Dolany nad Vltavou |  |  |  |  | Projektant: |  | Ing. arch. Květuše Berková |  |  |  | Informatívní údaje z listů zakázek
Uchazeč:
| Kód |  |  |  | Objekt, Soupis prací | [6 empty] | Cena bez DPH [CZK] |  |  |  | Cena s DPH [CZK] | Typ |  | z toho Ostat. náklady [CZK] | DPH [CZK] | Normohodiny [h] | DPH základní [CZK] | DPH snížená [CZK] | DPH základní přenesená [CZK] | DPH snížená přenesená [CZK] | Základna DPH základní | Základna DPH snížená | Základna DPH zákl. přenesená | Základna DPH sníž. přenesená | Základna DPH nulová
| Náklady stavby celkem | [10 empty] | 0 |  |  |  | 0 |  |  | 0 | 0 | 0 | 0 | 0 | 0 | 0 | 0 | 0 | 0 | 0 | 0 |  | D | 0 | ###NOIMPORT### | IMPORT | {c5ab73de-e8ab-4e3e-b18a-daa167f97a18} | {00000000-0000-0000-0000-000000000000}
/ |  | 01 |  |  |  | Stavební + konstrukční část | [5 empty] | 0 |  |  |  | 0 | STA |  | 0 | 0 | 0 | 0 | 0 | 0 | 0 | 0 | 0 | 0 | 0 | 0 |  |  | 1 |  | IMPORT | {b8d21f15-5d48-4637-9bf1-d3b6df267140} | {c5ab73de-e8ab-4e3e-b18a-daa167f97a18} | 2
/ |  | 02 |  |  |  | Zdravotně technické instalace | [5 empty] | 0 |  |  |  | 0 | STA |  | 0 | 0 | 0 | 0 | 0 | 0 | 0 | 0 | 0 | 0 | 0 | 0 |  |  | 1 |  | IMPORT | {5fc943a3-9fea-4d87-b360-8c70d703caf5} | {c5ab73de-e8ab-4e3e-b18a-daa167f97a18} | 2
/ |  | 03 |  |  |  | Elektroinstalace | [5 empty] | 0 |  |  |  | 0 | STA |  | 0 | 0 | 0 | 0 | 0 | 0 | 0 | 0 | 0 | 0 | 0 | 0 |  |  | 1 |  | IMPORT | {67407fce-691c-46ee-a6cb-fafdec21d963} | {c5ab73de-e8ab-4e3e-b18a-daa167f97a18} | 2
/ |  | 04 |  |  |  | Vytápění | [5 empty] | 0 |  |  |  | 0 | STA |  | 0 | 0 | 0 | 0 | 0 | 0 | 0 | 0 | 0 | 0 | 0 | 0 |  |  | 1 |  | IMPORT | {dbc4ddde-79ec-4453-bbe7-211cff7351b1} | {c5ab73de-e8ab-4e3e-b18a-daa167f97a18} | 2

## 01 - Stavební + konstrukč...
| List obsahuje: |  | 1) Krycí list soupisu | 2) Rekapitulace |  |  | 3) Soupis prací | Zpět na list: | Rekapitulace stavby
[9 empty] | >> skryté sloupce << | [9 empty] | {b8d21f15-5d48-4637-9bf1-d3b6df267140}
2
| KRYCÍ LIST SOUPISU | [8 empty] | v --- níže se nacházejí doplnkové a pomocné údaje k sestavám --- v | [8 empty] | False
Stavba:
STAVEBNÍ ÚPRAVY A PŘÍSTAVBA OBJEKTU MŠ DOLANY
Objekt:
01 - Stavební + konstrukční část
| KSO: |  |  |  |  | CC-CZ:
| Místo: |  | Ke Školce 227, Dolany nad Vltavou |  |  | Datum: | 2019-12-13
| Zadavatel: |  |  |  |  | IČ: | 00241199
|  | Obec Dolany nad Vltavou |  |  |  | DIČ:
| Uchazeč: |  |  |  |  | IČ:
DIČ:
| Projektant: |  |  |  |  | IČ: | 664 05 661
|  | Ing. arch. Květuše Berková |  |  |  | DIČ:
Poznámka:
| Cena bez DPH | [5 empty] | 0
|  |  | Základ daně |  |  | Sazba daně | Výše daně
| DPH | základní | 0 |  |  | 21% | 0
|  | snížená | 0 |  |  | 15% | 0
|  | zákl. přenesená | 0 |  |  | 21% | 0
|  | sníž. přenesená | 0 |  |  | 15% | 0
|  | nulová | 0 |  |  | 0% | 0
| Cena s DPH |  |  | v | CZK |  | 0
REKAPITULACE ČLENĚNÍ SOUPISU PRACÍ
Stavba:
STAVEBNÍ ÚPRAVY A PŘÍSTAVBA OBJEKTU MŠ DOLANY
Objekt:
01 - Stavební + konstrukční část
Místo: |  |  | Ke Školce 227, Dolany nad Vltavou |  |  | Datum: | 2019-12-13
Zadavatel: |  |  | Obec Dolany nad Vltavou |  |  | Projektant: | Ing. arch. Květuše Berková
Uchazeč:
Kód dílu - Popis | [6 empty] | Cena celkem [CZK]
Náklady soupisu celkem | [6 empty] | 0 | [12 empty] | -1
| HSV - Práce a dodávky HSV | [5 empty] | 0
| 1 - Zemní práce | [5 empty] | 0
| 2 - Zakládání | [5 empty] | 0
| 3 - Svislé a kompletní konstrukce | [5 empty] | 0
| 4 - Vodorovné konstrukce | [5 empty] | 0
| 5 - Komunikace pozemní | [5 empty] | 0
| 6 - Úpravy povrchů, podlahy a osazování výplní | [5 empty] | 0
| 9 - Ostatní konstrukce a práce, bourání | [5 empty] | 0
| 997 - Přesun sutě | [5 empty] | 0
| 998 - Přesun hmot | [5 empty] | 0
| PSV - Práce a dodávky PSV | [5 empty] | 0
| 711 - Izolace proti vodě, vlhkosti a plynům | [5 empty] | 0
| 712 - Povlakové krytiny | [5 empty] | 0
| 713 - Izolace tepelné | [5 empty] | 0
| 762 - Konstrukce tesařské | [5 empty] | 0
| 763 - Konstrukce suché výstavby | [5 empty] | 0
| 764 - Konstrukce klempířské | [5 empty] | 0
| 766 - Konstrukce truhlářské | [5 empty] | 0
| 767 - Konstrukce zámečnické | [5 empty] | 0
| 771 - Podlahy z dlaždic | [5 empty] | 0
| 776 - Podlahy povlakové | [5 empty] | 0
| 781 - Dokončovací práce - obklady | [5 empty] | 0
| 783 - Dokončovací práce - nátěry | [5 empty] | 0
| 784 - Dokončovací práce - malby a tapety | [5 empty] | 0
| Ostatní - Ostatní | [5 empty] | 0
| VRN - Vedlejší rozpočtové náklady | [5 empty] | 0
SOUPIS PRACÍ
Stavba:
STAVEBNÍ ÚPRAVY A PŘÍSTAVBA OBJEKTU MŠ DOLANY
Objekt:
01 - Stavební + konstrukční část
Místo: |  |  | Ke Školce 227, Dolany nad Vltavou |  |  | Datum: | 2019-12-13
Zadavatel: |  |  | Obec Dolany nad Vltavou |  |  | Projektant: | Ing. arch. Květuše Berková
Uchazeč:
PČ | Typ | Kód | Popis | MJ | Množství | J.cena [CZK] | Cena celkem [CZK] | Cenová soustava |  | Poznámka | DPH | J. Nh [h] | Nh celkem [h] | J. hmotnost [t] | Hmotnost celkem [t] | J. suť [t] | Suť Celkem [t]
Náklady soupisu celkem | [6 empty] | 0 | [5 empty] | 0 |  | 337.4919 |  | 261.4047 |  | D | -1 | [10 empty] | 0
| D | HSV | Práce a dodávky HSV |  |  |  | 0 | [5 empty] | 0 |  | 310.2578 |  | 110.1869 | 1 | D | 0 |  |  |  | ROZPOCET | [6 empty] | 0
| D | 1 | Zemní práce |  |  |  | 0 | [5 empty] | 0 |  | 0 |  | 0 | 1 | D | 1 |  |  |  | ROZPOCET | [6 empty] | 0
1 | K | 122201101 | Odkopávky a prokopávky nezapažené s přehozením výkopku na vzdálenost do 3 m nebo s naložením na dopravní prostředek v hornině tř. 3 do 100 m3 | m3 | 9.107 |  | 0 |  |  |  | základní |  | 0 | 0 | 0 | 0 | 0 | 4 | K | 2 |  |  |  | ROZPOCET | 0 | 0 | 0 | 0 | 0 | 1 | 0 | 4 | 2129956848
| VV |  | "pro nový chodník - dle v.č. D1.1.6" 10,273*0,18 |  | 1.849 | [13 empty] | VV | 2 | 2 | True | 0 | ROZPOCET
| VV |  | "deska 1.pp" | [15 empty] | VV | 2 | 1 | True | 0 | ROZPOCET
| VV |  | 0,15*96,77/2 |  | 7.258 | [13 empty] | VV | 2 | 2 | True | 0 | ROZPOCET
| VV |  | Součet |  | 9.107 | [13 empty] | VV | 2 | 4 | True | 1 | ROZPOCET
2 | K | 122201109 | Odkopávky a prokopávky nezapažené s přehozením výkopku na vzdálenost do 3 m nebo s naložením na dopravní prostředek v hornině tř. 3 Příplatek k cenám za lepivost horniny tř. 3 | m3 | 4.554 |  | 0 |  |  |  | základní |  | 0 | 0 | 0 | 0 | 0 | 4 | K | 2 |  |  |  | ROZPOCET | 0 | 0 | 0 | 0 | 0 | 1 | 0 | 4 | -997158312
| VV |  | 9,107*0,5 'Přepočtené koeficientem množství |  | 4.554 | [13 empty] | VV | 2 | 2 | False | 1 | ROZPOCET
3 | K | 132201101 | Hloubení zapažených i nezapažených rýh šířky do 600 mm s urovnáním dna do předepsaného profilu a spádu v hornině tř. 3 do 100 m3 | m3 | 31.276 |  | 0 |  |  |  | základní |  | 0 | 0 | 0 | 0 | 0 | 4 | K | 2 |  |  |  | ROZPOCET | 0 | 0 | 0 | 0 | 0 | 1 | 0 | 4 | 349740384
| P |  | Poznámka k položce: V cenách jsou započteny i náklady na případné nutné přemístění výkopku ve výkopišti a na přehození výkopku na přilehlém terénu na vzdálenost do 3 m od okraje jámy nebo naložení na dopravní prostředek. | [15 empty] | P | 2
| VV |  | "dle v.č. D1.1. - 04" | [15 empty] | VV | 2 | 1 | True | 0 | ROZPOCET
| VV |  | 0,5*0,5*(5,34+19,09+4,9)+0,5*0,5*0,25*2 |  | 7.458 | [13 empty] | VV | 2 | 2 | True | 0 | ROZPOCET
| VV |  | 0,45*0,5*23,6 |  | 5.31 | [13 empty] | VV | 2 | 2 | True | 0 | ROZPOCET
| VV |  | 0,4*0,5*4,51 |  | 0.902 | [13 empty] | VV | 2 | 2 | True | 0 | ROZPOCET
| VV |  | 0,385*0,5*1,45 |  | 0.279 | [13 empty] | VV | 2 | 2 | True | 0 | ROZPOCET
| VV |  | 0,4*0,5*(1,9+4,07+2,04+1,24+3,17+0,9+1,84*2) |  | 3.4 | [13 empty] | VV | 2 | 2 | True | 0 | ROZPOCET
| VV |  | "kolem objektu pro zateplení soklu" | [15 empty] | VV | 2 | 1 | True | 0 | ROZPOCET
| VV |  | (30,1+10,68+10,68+6,33+0,24)*0,4*0,6 |  | 13.927 | [13 empty] | VV | 2 | 2 | True | 0 | ROZPOCET
| VV |  | Součet |  | 31.276 | [13 empty] | VV | 2 | 4 | True | 1 | ROZPOCET
4 | K | 132201109 | Hloubení zapažených i nezapažených rýh šířky do 600 mm s urovnáním dna do předepsaného profilu a spádu v hornině tř. 3 Příplatek k cenám za lepivost horniny tř. 3 | m3 | 15.638 |  | 0 |  |  |  | základní |  | 0 | 0 | 0 | 0 | 0 | 4 | K | 2 |  |  |  | ROZPOCET | 0 | 0 | 0 | 0 | 0 | 1 | 0 | 4 | -1059532371
| VV |  | 31,276*0,5 'Přepočtené koeficientem množství |  | 15.638 | [13 empty] | VV | 2 | 2 | False | 1 | ROZPOCET
5 | K | 132201201 | Hloubení zapažených i nezapažených rýh šířky přes 600 do 2 000 mm s urovnáním dna do předepsaného profilu a spádu v hornině tř. 3 do 100 m3 | m3 | 39.246 |  | 0 |  |  |  | základní |  | 0 | 0 | 0 | 0 | 0 | 4 | K | 2 |  |  |  | ROZPOCET | 0 | 0 | 0 | 0 | 0 | 1 | 0 | 4 | -1825873585
| P |  | Poznámka k položce: V cenách jsou započteny i náklady na případné nutné přemístění výkopku ve výkopišti a na přehození výkopku na přilehlém terénu na vzdálenost do 3 m od okraje jámy nebo naložení na dopravní prostředek. | [15 empty] | P | 2
| VV |  | "dle půd. zákl. a řezů" | [15 empty] | VV | 2 | 1 | True | 0 | ROZPOCET
| VV |  | 0,9*(19,09+5,34+4,65+2,25+4,65) |  | 32.382 | [13 empty] | VV | 2 | 2 | True | 0 | ROZPOCET
| VV |  | 0,37*2,0*2 |  | 1.48 | [13 empty] | VV | 2 | 2 | True | 0 | ROZPOCET
| VV |  | 0,4*(2,04*2+4,07*2+1,24) |  | 5.384 | [13 empty] | VV | 2 | 2 | True | 0 | ROZPOCET
| VV |  | Součet |  | 39.246 | [13 empty] | VV | 2 | 4 | True | 1 | ROZPOCET
6 | K | 132201209 | Hloubení zapažených i nezapažených rýh šířky přes 600 do 2 000 mm s urovnáním dna do předepsaného profilu a spádu v hornině tř. 3 Příplatek k cenám za lepivost horniny tř. 3 | m3 | 19.623 |  | 0 |  |  |  | základní |  | 0 | 0 | 0 | 0 | 0 | 4 | K | 2 |  |  |  | ROZPOCET | 0 | 0 | 0 | 0 | 0 | 1 | 0 | 4 | 1363235828
| VV |  | 39,246*0,5 'Přepočtené koeficientem množství |  | 19.623 | [13 empty] | VV | 2 | 2 | False | 1 | ROZPOCET
7 | K | 162201102 | Vodorovné přemístění výkopku nebo sypaniny po suchu na obvyklém dopravním prostředku, bez naložení výkopku, avšak se složením bez rozhrnutí z horniny tř. 1 až 4 na vzdálenost přes 20 do 50 m | m3 | 91.832 |  | 0 |  |  |  | základní |  | 0 | 0 | 0 | 0 | 0 | 4 | K | 2 |  |  |  | ROZPOCET | 0 | 0 | 0 | 0 | 0 | 1 | 0 | 4 | -750923956
| VV |  | "na mezideponii a zpět k zásypu" | [15 empty] | VV | 2 | 1 | True | 0 | ROZPOCET
| VV |  | 45,916*2 |  | 91.832 | [13 empty] | VV | 2 | 2 | True | 1 | ROZPOCET
8 | K | 162701105 | Vodorovné přemístění výkopku nebo sypaniny po suchu na obvyklém dopravním prostředku, bez naložení výkopku, avšak se složením bez rozhrnutí z horniny tř. 1 až 4 na vzdálenost přes 9 000 do 10 000 m | m3 | 33.713 |  | 0 |  |  |  | základní |  | 0 | 0 | 0 | 0 | 0 | 4 | K | 2 |  |  |  | ROZPOCET | 0 | 0 | 0 | 0 | 0 | 1 | 0 | 4 | 1369167529
| VV |  | 9,107+31,276+39,246-45,916 |  | 33.713 | [13 empty] | VV | 2 | 2 | True | 1 | ROZPOCET
9 | K | 162701109 | Vodorovné přemístění výkopku nebo sypaniny po suchu na obvyklém dopravním prostředku, bez naložení výkopku, avšak se složením bez rozhrnutí z horniny tř. 1 až 4 na vzdálenost Příplatek k ceně za každých dalších i započatých 1 000 m | m3 | 168.565 |  | 0 |  |  |  | základní |  | 0 | 0 | 0 | 0 | 0 | 4 | K | 2 |  |  |  | ROZPOCET | 0 | 0 | 0 | 0 | 0 | 1 | 0 | 4 | 9538363
| VV |  | 33,713*5 'Přepočtené koeficientem množství |  | 168.565 | [13 empty] | VV | 2 | 2 | False | 1 | ROZPOCET
10 | K | 167101101 | Nakládání, skládání a překládání neulehlého výkopku nebo sypaniny nakládání, množství do 100 m3, z hornin tř. 1 až 4 | m3 | 45.916 |  | 0 |  |  |  | základní |  | 0 | 0 | 0 | 0 | 0 | 4 | K | 2 |  |  |  | ROZPOCET | 0 | 0 | 0 | 0 | 0 | 1 | 0 | 4 | 1140163344
| VV |  | "na mezideponii zpět k zásypu" | [15 empty] | VV | 2 | 1 | True | 0 | ROZPOCET
| VV |  | 45,916 |  | 45.916 | [13 empty] | VV | 2 | 2 | True | 1 | ROZPOCET
11 | K | 171201211 | Uložení a poplatek za uložení odpadu ze sypaniny na skládce (skládkovné) | t | 33.713 |  | 0 |  |  |  | základní |  | 0 | 0 | 0 | 0 | 0 | 4 | K | 2 |  |  |  | ROZPOCET | 0 | 0 | 0 | 0 | 0 | 1 | 0 | 4 | -389370031
| VV |  | 18,7294444444444*1,8 'Přepočtené koeficientem množství |  | 33.713 | [13 empty] | VV | 2 | 2 | False | 1 | ROZPOCET
12 | K | 174101101 | Zásyp sypaninou z jakékoliv horniny s uložením výkopku ve vrstvách se zhutněním jam, šachet, rýh nebo kolem objektů v těchto vykopávkách | m3 | 45.916 |  | 0 |  |  |  | základní |  | 0 | 0 | 0 | 0 | 0 | 4 | K | 2 |  |  |  | ROZPOCET | 0 | 0 | 0 | 0 | 0 | 1 | 0 | 4 | 2067230601
| VV |  | "kolem objektu pro zateplení soklu" | [15 empty] | VV | 2 | 1 | True | 0 | ROZPOCET
| VV |  | (30,1+10,68+10,68+6,33+0,24)*0,4*0,6 |  | 13.927 | [13 empty] | VV | 2 | 2 | True | 0 | ROZPOCET
| VV |  | "základy" | [15 empty] | VV | 2 | 1 | True | 0 | ROZPOCET
| VV |  | "dle půd. zákl. a řezů" | [15 empty] | VV | 2 | 1 | True | 0 | ROZPOCET
| VV |  | 0,9*(19,09+5,34+4,65+2,25+4,65) |  | 32.382 | [13 empty] | VV | 2 | 2 | True | 0 | ROZPOCET
| VV |  | 0,37*2,0*2 |  | 1.48 | [13 empty] | VV | 2 | 2 | True | 0 | ROZPOCET
| VV |  | 0,4*(2,04*2+4,07*2+1,24) |  | 5.384 | [13 empty] | VV | 2 | 2 | True | 0 | ROZPOCET
| VV |  | "dle v.č. D1.1.04+09" -(0,5*(3,87*2+1,84*2)+(0,732+0,5)*0,5)*0,2 |  | -1.265 | [13 empty] | VV | 2 | 2 | True | 0 | ROZPOCET
| VV |  | -0,6*((5,15*2+18,78)*0,3+(4,66+1,65)*0,2) |  | -5.992 | [13 empty] | VV | 2 | 2 | True | 0 | ROZPOCET
| VV |  | Součet |  | 45.916 | [13 empty] | VV | 2 | 4 | True | 1 | ROZPOCET
| D | 2 | Zakládání |  |  |  | 0 | [5 empty] | 0 |  | 68.9898 |  | 0 | 1 | D | 1 |  |  |  | ROZPOCET | [6 empty] | 0
13 | K | 274313811 | Základy z betonu prostého pasy betonu kamenem neprokládaného tř. C 25/30 | m3 | 17.349 |  | 0 |  |  |  | základní |  | 0 | 2.4533 | 42.5621 | 0 | 0 | 4 | K | 2 |  |  |  | ROZPOCET | 0 | 0 | 0 | 0 | 0 | 1 | 0 | 4 | 1606713238
| VV |  | "dle v.č. D1.1. - 04" | [15 empty] | VV | 2 | 1 | True | 0 | ROZPOCET
| VV |  | 0,5*0,5*(5,34+19,09+4,9)+0,5*0,5*0,25*2 |  | 7.458 | [13 empty] | VV | 2 | 2 | True | 0 | ROZPOCET
| VV |  | 0,45*0,5*23,6 |  | 5.31 | [13 empty] | VV | 2 | 2 | True | 0 | ROZPOCET
| VV |  | 0,4*0,5*4,51 |  | 0.902 | [13 empty] | VV | 2 | 2 | True | 0 | ROZPOCET
| VV |  | 0,385*0,5*1,45 |  | 0.279 | [13 empty] | VV | 2 | 2 | True | 0 | ROZPOCET
| VV |  | 0,4*0,5*(1,9+4,07+2,04+1,24+3,17+0,9+1,84*2) |  | 3.4 | [13 empty] | VV | 2 | 2 | True | 0 | ROZPOCET
| VV |  | Součet |  | 17.349 | [13 empty] | VV | 2 | 4 | True | 1 | ROZPOCET
14 | K | 279113132 | Základové zdi z tvárnic ztraceného bednění včetně výplně z betonu bez zvláštních nároků na vliv prostředí třídy C 20/25, tloušťky zdiva přes 150 do 200 mm | m2 | 14.341 |  | 0 |  |  |  | základní |  | 0 | 0.42832 | 6.1425 | 0 | 0 | 4 | K | 2 |  |  |  | ROZPOCET | 0 | 0 | 0 | 0 | 0 | 1 | 0 | 4 | 2111821424
| VV |  | "dle v.č. D1.2.03" 1,65*0,65 |  | 1.073 | [13 empty] | VV | 2 | 2 | True | 0 | ROZPOCET
| VV |  | "dle v.č. D1.1.04+09" 1,0*(3,87*2+1,84*2)+(0,732+0,5)*1,5 |  | 13.268 | [13 empty] | VV | 2 | 2 | True | 0 | ROZPOCET
| VV |  | Součet |  | 14.341 | [13 empty] | VV | 2 | 4 | True | 1 | ROZPOCET
15 | K | 279113134 | Základové zdi z tvárnic ztraceného bednění včetně výplně z betonu bez zvláštních nároků na vliv prostředí třídy C 20/25, tloušťky zdiva přes 250 do 300 mm | m2 | 29.715 |  | 0 |  |  |  | základní |  | 0 | 0.67489 | 20.0544 | 0 | 0 | 4 | K | 2 |  |  |  | ROZPOCET | 0 | 0 | 0 | 0 | 0 | 1 | 0 | 4 | -209216887
| VV |  | "dle v.č. D1.2.02+03" | [15 empty] | VV | 2 | 1 | True | 0 | ROZPOCET
| VV |  | (2,55-1,8)*(2,075*2+18,79) |  | 17.205 | [13 empty] | VV | 2 | 2 | True | 0 | ROZPOCET
| VV |  | (2,3-1,8)*(3,115*2+18,79) |  | 12.51 | [13 empty] | VV | 2 | 2 | True | 0 | ROZPOCET
| VV |  | Součet |  | 29.715 | [13 empty] | VV | 2 | 4 | True | 1 | ROZPOCET
16 | K | 279361821 | Výztuž základových zdí nosných svislých nebo odkloněných od svislice, rovinných nebo oblých, deskových nebo žebrových, včetně výztuže jejich žeber z betonářské oceli 10 505 (R) nebo BSt 500 | t | 0.218 |  | 0 |  |  |  | základní |  | 0 | 1.0587 | 0.2308 | 0 | 0 | 4 | K | 2 |  |  |  | ROZPOCET | 0 | 0 | 0 | 0 | 0 | 1 | 0 | 4 | 1845875269
| VV |  | "dle v. č. D1.2.03" | [15 empty] | VV | 2 | 1 | True | 0 | ROZPOCET
| VV |  | "01+02+03+18" (97,2+20,8+94+6,3)/1000 |  | 0.218 | [13 empty] | VV | 2 | 2 | True | 1 | ROZPOCET
| D | 3 | Svislé a kompletní konstrukce |  |  |  | 0 | [5 empty] | 0 |  | 47.0511 |  | 0 | 1 | D | 1 |  |  |  | ROZPOCET | [6 empty] | 0
17 | K | 310238211 | Zazdívka otvorů ve zdivu nadzákladovém cihlami pálenými plochy přes 0,25 m2 do 1 m2 na maltu vápenocementovou | m3 | 0.45 |  | 0 |  |  |  | základní |  | 0 | 1.8775 | 0.84488 | 0 | 0 | 4 | K | 2 |  |  |  | ROZPOCET | 0 | 0 | 0 | 0 | 0 | 1 | 0 | 4 | -1020751885
| VV |  | "1.np - dle půd. nového stavu" 0,9*2,0*0,25 |  | 0.45 | [13 empty] | VV | 2 | 2 | True | 1 | ROZPOCET
18 | K | 311113132 | Nadzákladové zdi z tvárnic ztraceného bednění hladkých, včetně výplně z betonu třídy C 20/25, tloušťky zdiva přes 150 do 200 mm | m2 | 25.048 |  | 0 |  |  |  | základní |  | 0 | 0.42832 | 10.7286 | 0 | 0 | 4 | K | 2 |  |  |  | ROZPOCET | 0 | 0 | 0 | 0 | 0 | 1 | 0 | 4 | -538576882
| VV |  | "dle v.č. D.1.2.03" | [15 empty] | VV | 2 | 1 | True | 0 | ROZPOCET
| VV |  | 4,66*3,25 |  | 15.145 | [13 empty] | VV | 2 | 2 | True | 0 | ROZPOCET
| VV |  | 4,66*2,125 |  | 9.903 | [13 empty] | VV | 2 | 2 | True | 0 | ROZPOCET
| VV |  | Součet |  | 25.048 | [13 empty] | VV | 2 | 4 | True | 1 | ROZPOCET
19 | K | 311113134 | Nadzákladové zdi z tvárnic ztraceného bednění hladkých, včetně výplně z betonu třídy C 20/25, tloušťky zdiva přes 250 do 300 mm | m2 | 31.49 |  | 0 |  |  |  | základní |  | 0 | 0.67489 | 21.2523 | 0 | 0 | 4 | K | 2 |  |  |  | ROZPOCET | 0 | 0 | 0 | 0 | 0 | 1 | 0 | 4 | 149109801
| VV |  | "dle v.č. D1.2.02+03" | [15 empty] | VV | 2 | 1 | True | 0 | ROZPOCET
| VV |  | (5,15+8,79)*2*1,25-1,6*1,05*2 |  | 31.49 | [13 empty] | VV | 2 | 2 | True | 1 | ROZPOCET
20 | K | 311273323 | Zdivo z pórobetonových přesných tvárnic nosné z tvárnic na pero a drážku s kapsou jakékoli pevnosti na tenké maltové lože, tloušťka zdiva 300 mm, objemová hmotnost 500 kg/m3 | m3 | 18.852 |  | 0 |  |  |  | základní |  | 0 | 0.69737 | 13.1468 | 0 | 0 | 4 | K | 2 |  |  |  | ROZPOCET | 0 | 0 | 0 | 0 | 0 | 1 | 0 | 4 | 559633839
| VV |  | "dle v.č. D1.1.06+08" | [15 empty] | VV | 2 | 1 | True | 0 | ROZPOCET
| VV |  | (5,15*2+18,79)*3,33*0,3 |  | 29.061 | [13 empty] | VV | 2 | 2 | True | 0 | ROZPOCET
| VV |  | -(2,5*2,09*5+1,2*2,09*2+1,05*2,75)*0,3 |  | -10.209 | [13 empty] | VV | 2 | 2 | True | 0 | ROZPOCET
| VV |  | Součet |  | 18.852 | [13 empty] | VV | 2 | 4 | True | 1 | ROZPOCET
21 | K | 311361821 | Výztuž nadzákladových zdí nosných svislých nebo odkloněných od svislice, rovných nebo oblých z betonářské oceli 10 505 (R) nebo BSt 500 | t | 0.395 |  | 0 |  |  |  | základní |  | 0 | 1.0488 | 0.41428 | 0 | 0 | 4 | K | 2 |  |  |  | ROZPOCET | 0 | 0 | 0 | 0 | 0 | 1 | 0 | 4 | -602199872
| VV |  | "dle v. č. D1.2.03" | [15 empty] | VV | 2 | 1 | True | 0 | ROZPOCET
| VV |  | "04+05+06+07+08" (176,9+105+26,1+68,6+18,5)/1000 |  | 0.395 | [13 empty] | VV | 2 | 2 | True | 1 | ROZPOCET
22 | K | 317234410 | Vyzdívka mezi nosníky cihlami pálenými na maltu cementovou | m3 | 0.174 |  | 0 |  |  |  | základní |  | 0 | 1.943 | 0.33809 | 0 | 0 | 4 | K | 2 |  |  |  | ROZPOCET | 0 | 0 | 0 | 0 | 0 | 1 | 0 | 4 | -1997250995
| VV |  | "ocelový překlad - dle půd. .np" 2,9*0,4*0,15 |  | 0.174 | [13 empty] | VV | 2 | 2 | True | 1 | ROZPOCET
23 | K | 317944323 | Válcované nosníky dodatečně osazované do připravených otvorů bez zazdění hlav č. 14 až 22 | t | 0.157 |  | 0 |  |  |  | základní |  | 0 | 1.09 | 0.17113 | 0 | 0 | 4 | K | 2 |  |  |  | ROZPOCET | 0 | 0 | 0 | 0 | 0 | 1 | 0 | 4 | 1821317545
| VV |  | "dle půd bourání - překlad nad nové okno - 4xIPE 140" | [15 empty] | VV | 2 | 1 | True | 0 | ROZPOCET
| VV |  | 12,9*4*1,05*2,9/1000 |  | 0.157 | [13 empty] | VV | 2 | 2 | True | 0 | ROZPOCET
| VV |  | Součet |  | 0.157 | [13 empty] | VV | 2 | 4 | True | 1 | ROZPOCET
24 | K | 346244381 | Plentování ocelových válcovaných nosníků jednostranné cihlami na maltu, výška stojiny do 200 mm | m2 | 0.87 |  | 0 |  |  |  | základní |  | 0 | 0.17818 | 0.15502 | 0 | 0 | 4 | K | 2 |  |  |  | ROZPOCET | 0 | 0 | 0 | 0 | 0 | 1 | 0 | 4 | -1485935649
| VV |  | "pro nosníky IPE 140" 2,9*2*0,15 |  | 0.87 | [13 empty] | VV | 2 | 2 | True | 0 | ROZPOCET
| VV |  | Součet |  | 0.87 | [13 empty] | VV | 2 | 4 | True | 1 | ROZPOCET
25 | K | 34817211R | M+D - Vchodová branka | kus | 1 |  | 0 |  |  |  | základní |  | 0 | 0 | 0 | 0 | 0 | 4 | K | 2 |  |  |  | ROZPOCET | 0 | 0 | 0 | 0 | 0 | 1 | 0 | 4 | 1736752584
| D | 4 | Vodorovné konstrukce |  |  |  | 0 | [5 empty] | 0 |  | 94.7074 |  | 0 | 1 | D | 1 |  |  |  | ROZPOCET | [6 empty] | 0
26 | K | 411121125 | Montáž prefabrikovaných železobetonových stropů se zalitím spár, včetně podpěrné konstrukce, na cementovou maltu ze stropních panelů šířky do 1200 mm a délky přes 3800 do 7000 mm | kus | 32 |  | 0 |  |  |  | základní |  | 0 | 0.14954 | 4.7853 | 0 | 0 | 4 | K | 2 |  |  |  | ROZPOCET | 0 | 0 | 0 | 0 | 0 | 1 | 0 | 4 | -479444625
| VV |  | "nad 1.pp - dle v. š. D1.2.02" | [15 empty] | VV | 2 | 1 | True | 0 | ROZPOCET
| VV |  | 16 |  | 16 | [13 empty] | VV | 2 | 2 | True | 0 | ROZPOCET
| VV |  | "nad 1.np - dle v. š. D1.2.02" | [15 empty] | VV | 2 | 1 | True | 0 | ROZPOCET
| VV |  | 16 |  | 16 | [13 empty] | VV | 2 | 2 | True | 0 | ROZPOCET
| VV |  | Součet |  | 32 | [13 empty] | VV | 2 | 4 | True | 1 | ROZPOCET
27 | M | 593468390 | panel stropní předpjatý HCE.../150-7x + 0 tl. 15 cm | m | 155.2 |  | 0 |  |  |  | základní |  | 0 | 0.31 | 48.112 | 0 | 0 | 8 | M | 2 |  |  |  | ROZPOCET | 0 | 0 | 0 | 0 | 0 | 1 | 0 | 4 | -1369907971
| VV |  | "nad 1.pp - dle v. š. D1.2.02" | [15 empty] | VV | 2 | 1 | True | 0 | ROZPOCET
| VV |  | 16*4,85 |  | 77.6 | [13 empty] | VV | 2 | 2 | True | 0 | ROZPOCET
| VV |  | "nad 1.np - dle v. š. D1.2.02" | [15 empty] | VV | 2 | 1 | True | 0 | ROZPOCET
| VV |  | 16*4,85 |  | 77.6 | [13 empty] | VV | 2 | 2 | True | 0 | ROZPOCET
| VV |  | Součet |  | 155.2 | [13 empty] | VV | 2 | 4 | True | 1 | ROZPOCET
28 | K | 411321414 | Stropy z betonu železového (bez výztuže) stropů deskových, plochých střech, desek balkonových, desek hřibových stropů včetně hlavic hřibových sloupů tř. C 25/30 | m3 | 5.203 |  | 0 |  |  |  | základní |  | 0 | 2.4534 | 12.7652 | 0 | 0 | 4 | K | 2 |  |  |  | ROZPOCET | 0 | 0 | 0 | 0 | 0 | 1 | 0 | 4 | 7063897
| VV |  | "dle v.č. D1.2.02+03 - doplněné žb desky mezi I nosníky" | [15 empty] | VV | 2 | 1 | True | 0 | ROZPOCET
| VV |  | 6,2*1,2*0,15*5-3,14*0,4*0,4*0,15*5 |  | 5.203 | [13 empty] | VV | 2 | 2 | True | 1 | ROZPOCET
29 | K | 411351101 | Bednění stropů, kleneb nebo skořepin bez podpěrné konstrukce stropů deskových, balkonových nebo plošných konzol plné, rovné, popř. s náběhy zřízení | m2 | 34.688 |  | 0 |  |  |  | základní |  | 0 | 0.00215 | 0.074579 | 0 | 0 | 4 | K | 2 |  |  |  | ROZPOCET | 0 | 0 | 0 | 0 | 0 | 1 | 0 | 4 | 1550996493
| VV |  | "dle v.č. D1.2.02+03 - doplněné žb desky mezi I nosníky" | [15 empty] | VV | 2 | 1 | True | 0 | ROZPOCET
| VV |  | 6,2*1,2*5-3,14*0,4*0,4*5 |  | 34.688 | [13 empty] | VV | 2 | 2 | True | 1 | ROZPOCET
30 | K | 411351102 | Bednění stropů, kleneb nebo skořepin bez podpěrné konstrukce stropů deskových, balkonových nebo plošných konzol plné, rovné, popř. s náběhy odstranění | m2 | 34.688 |  | 0 |  |  |  | základní |  | 0 | 0 | 0 | 0 | 0 | 4 | K | 2 |  |  |  | ROZPOCET | 0 | 0 | 0 | 0 | 0 | 1 | 0 | 4 | -441103264
31 | K | 411352103 | Bednění stropů, kleneb nebo skořepin bez podpěrné konstrukce stropů o půdorysu víceúhelníkovém nebo kruhovém zřízení | m2 | 1.884 |  | 0 |  |  |  | základní |  | 0 | 0.01098 | 0.020686 | 0 | 0 | 4 | K | 2 |  |  |  | ROZPOCET | 0 | 0 | 0 | 0 | 0 | 1 | 0 | 4 | 1721460277
| VV |  | "bednění otvorů pro světlovody - dle v.č. D1.2.02+03" 2*3,14*0,4*0,15*5 |  | 1.884 | [13 empty] | VV | 2 | 2 | True | 1 | ROZPOCET
32 | K | 411352104 | Bednění stropů, kleneb nebo skořepin bez podpěrné konstrukce stropů o půdorysu víceúhelníkovém nebo kruhovém odstranění | m2 | 1.884 |  | 0 |  |  |  | základní |  | 0 | 0 | 0 | 0 | 0 | 4 | K | 2 |  |  |  | ROZPOCET | 0 | 0 | 0 | 0 | 0 | 1 | 0 | 4 | -1110441707
33 | K | 411354173 | Podpěrná konstrukce stropů výšky do 4 m se zesílením dna bednění na výměru m2 půdorysu pro zatížení betonovou směsí a výztuží zřízení | m2 | 37.2 |  | 0 |  |  |  | základní |  | 0 | 0.00524 | 0.19493 | 0 | 0 | 4 | K | 2 |  |  |  | ROZPOCET | 0 | 0 | 0 | 0 | 0 | 1 | 0 | 4 | 1619392463
| VV |  | "dle v.č. D1.2.02+03 - doplněné žb desky mezi I nosníky" | [15 empty] | VV | 2 | 1 | True | 0 | ROZPOCET
| VV |  | 6,2*1,2*5 |  | 37.2 | [13 empty] | VV | 2 | 2 | True | 1 | ROZPOCET
34 | K | 411354174 | Podpěrná konstrukce stropů výšky do 4 m se zesílením dna bednění na výměru m2 půdorysu pro zatížení betonovou směsí a výztuží odstranění | m2 | 37.2 |  | 0 |  |  |  | základní |  | 0 | 0 | 0 | 0 | 0 | 4 | K | 2 |  |  |  | ROZPOCET | 0 | 0 | 0 | 0 | 0 | 1 | 0 | 4 | 178513727
35 | K | 411362021 | Výztuž stropů prostě uložených, vetknutých, spojitých, deskových, trámových (žebrových, kazetových), s keramickými a jinými vložkami, konsolových nebo balkonových, hřibových včetně hlavic hřibových sloupů, plochých střech a pro zavěšení železobetonových podhledů ze svařovaných sítí z drátů typu KARI | t | 0.336 |  | 0 |  |  |  | základní |  | 0 | 1.0531 | 0.35383 | 0 | 0 | 4 | K | 2 |  |  |  | ROZPOCET | 0 | 0 | 0 | 0 | 0 | 1 | 0 | 4 | 250594006
| VV |  | "dle v.č. D1.2.03" | [15 empty] | VV | 2 | 1 | True | 0 | ROZPOCET
| VV |  | "X1" 95,5/1000 |  | 0.096 | [13 empty] | VV | 2 | 2 | True | 0 | ROZPOCET
| VV |  | "X2" 240,0/1000 |  | 0.24 | [13 empty] | VV | 2 | 2 | True | 0 | ROZPOCET
| VV |  | Součet |  | 0.336 | [13 empty] | VV | 2 | 4 | True | 1 | ROZPOCET
36 | K | 417321515 | Ztužující pásy a věnce z betonu železového (bez výztuže) tř. C 25/30 | m3 | 7.847 |  | 0 |  |  |  | základní |  | 0 | 2.4534 | 19.2518 | 0 | 0 | 4 | K | 2 |  |  |  | ROZPOCET | 0 | 0 | 0 | 0 | 0 | 1 | 0 | 4 | -1946761732
| VV |  | "dle v.č. D.1.2.03" | [15 empty] | VV | 2 | 1 | True | 0 | ROZPOCET
| VV |  | "V1" 0,25*0,33*(18,2+10,3) |  | 2.351 | [13 empty] | VV | 2 | 2 | True | 0 | ROZPOCET
| VV |  | "V2" 0,3*0,25*(36,4+10,3) |  | 3.503 | [13 empty] | VV | 2 | 2 | True | 0 | ROZPOCET
| VV |  | "dobetonávky kolem panelů" | [15 empty] | VV | 2 | 1 | True | 0 | ROZPOCET
| VV |  | 0,28*0,15*5,15*4+18,79*0,15*0,1*4 |  | 1.993 | [13 empty] | VV | 2 | 2 | True | 0 | ROZPOCET
| VV |  | Součet |  | 7.847 | [13 empty] | VV | 2 | 4 | True | 1 | ROZPOCET
37 | K | 417351115 | Bednění bočnic ztužujících pásů a věnců včetně vzpěr zřízení | m2 | 56.524 |  | 0 |  |  |  | základní |  | 0 | 0.00519 | 0.29336 | 0 | 0 | 4 | K | 2 |  |  |  | ROZPOCET | 0 | 0 | 0 | 0 | 0 | 1 | 0 | 4 | 776509756
| VV |  | "dle v.č. D.1.2.03" | [15 empty] | VV | 2 | 1 | True | 0 | ROZPOCET
| VV |  | "V1" 2*0,33*(18,2+10,3) |  | 18.81 | [13 empty] | VV | 2 | 2 | True | 0 | ROZPOCET
| VV |  | "V2" 2*0,25*(36,4+10,3) |  | 23.35 | [13 empty] | VV | 2 | 2 | True | 0 | ROZPOCET
| VV |  | "dobetonávky kolem panelů" | [15 empty] | VV | 2 | 1 | True | 0 | ROZPOCET
| VV |  | 0,15*5,15*4+18,79*0,15*4 |  | 14.364 | [13 empty] | VV | 2 | 2 | True | 0 | ROZPOCET
| VV |  | Součet |  | 56.524 | [13 empty] | VV | 2 | 4 | True | 1 | ROZPOCET
38 | K | 417351116 | Bednění bočnic ztužujících pásů a věnců včetně vzpěr odstranění | m2 | 56.524 |  | 0 |  |  |  | základní |  | 0 | 0 | 0 | 0 | 0 | 4 | K | 2 |  |  |  | ROZPOCET | 0 | 0 | 0 | 0 | 0 | 1 | 0 | 4 | -664994997
39 | K | 417361821 | Výztuž ztužujících pásů a věnců z betonářské oceli 10 505 (R) nebo BSt 500 | t | 1.261 |  | 0 |  |  |  | základní |  | 0 | 1.0526 | 1.3273 | 0 | 0 | 4 | K | 2 |  |  |  | ROZPOCET | 0 | 0 | 0 | 0 | 0 | 1 | 0 | 4 | 771115682
| VV |  | "dle v.č. D1.2.03" | [15 empty] | VV | 2 | 1 | True | 0 | ROZPOCET
| VV |  | "09+10+11+12+13+14+15+16+17" (233+27,9+18+473+151+13,1+15,8+299+30,0)/1000 |  | 1.261 | [13 empty] | VV | 2 | 2 | True | 1 | ROZPOCET
40 | K | 430321414 | Schodišťové konstrukce a rampy z betonu železového (bez výztuže) stupně, schodnice, ramena, podesty s nosníky tř. C 25/30 | m3 | 2.926 |  | 0 |  |  |  | základní |  | 0 | 2.4534 | 7.1786 | 0 | 0 | 4 | K | 2 |  |  |  | ROZPOCET | 0 | 0 | 0 | 0 | 0 | 1 | 0 | 4 | 1847932703
| VV |  | "dle v.č. D1.2.02+03 - plocha v řezu x šířka schodiště" 0,94*1,65 |  | 1.551 | [13 empty] | VV | 2 | 2 | True | 0 | ROZPOCET
| VV |  | "dle v.č. D1.1. - 06+09 - schodiště a rampa" 2,97*1,83*0,16+0,324*1,56 |  | 1.375 | [13 empty] | VV | 2 | 2 | True | 0 | ROZPOCET
| VV |  | Součet |  | 2.926 | [13 empty] | VV | 2 | 4 | True | 1 | ROZPOCET
41 | K | 430362021 | Výztuž schodišťových konstrukcí a ramp stupňů, schodnic, ramen, podest s nosníky ze svařovaných sítí z drátů typu KARI | t | 0.19 |  | 0 |  |  |  | základní |  | 0 | 1.0531 | 0.20008 | 0 | 0 | 4 | K | 2 |  |  |  | ROZPOCET | 0 | 0 | 0 | 0 | 0 | 1 | 0 | 4 | 1219368310
| VV |  | "dle v.č. D1.2.03" | [15 empty] | VV | 2 | 1 | True | 0 | ROZPOCET
| VV |  | "X4" 26,5/1000 |  | 0.027 | [13 empty] | VV | 2 | 2 | True | 0 | ROZPOCET
| VV |  | "X5" 18,5/1000 |  | 0.019 | [13 empty] | VV | 2 | 2 | True | 0 | ROZPOCET
| VV |  | "X6" 26,5/1000 |  | 0.027 | [13 empty] | VV | 2 | 2 | True | 0 | ROZPOCET
| VV |  | "X7" 18,5/1000 |  | 0.019 | [13 empty] | VV | 2 | 2 | True | 0 | ROZPOCET
| VV |  | "rampa se schodištěm" | [15 empty] | VV | 2 | 1 | True | 0 | ROZPOCET
| VV |  | (3,0*1,84+1,3*1,56)*2*5,4*1,2/1000 |  | 0.098 | [13 empty] | VV | 2 | 2 | True | 0 | ROZPOCET
| VV |  | Součet |  | 0.19 | [13 empty] | VV | 2 | 4 | True | 1 | ROZPOCET
42 | K | 433351131 | Bednění schodnic včetně podpěrné konstrukce výšky do 4 m půdorysně přímočarých zřízení | m2 | 14.037 |  | 0 |  |  |  | základní |  | 0 | 0.00874 | 0.12268 | 0 | 0 | 4 | K | 2 |  |  |  | ROZPOCET | 0 | 0 | 0 | 0 | 0 | 1 | 0 | 4 | 1850169965
| VV |  | "dle v.č. D1.2.02+03" 1,65*(2,778+1,559) |  | 7.156 | [13 empty] | VV | 2 | 2 | True | 0 | ROZPOCET
| VV |  | "dle v.č. D1.1. - 06+09 - schodiště a rampa" 2,97*1,83+"boky" 0,16*1,83+0,793+0,36 |  | 6.881 | [13 empty] | VV | 2 | 2 | True | 0 | ROZPOCET
| VV |  | Součet |  | 14.037 | [13 empty] | VV | 2 | 4 | True | 1 | ROZPOCET
43 | K | 433351132 | Bednění schodnic včetně podpěrné konstrukce výšky do 4 m půdorysně přímočarých odstranění | m2 | 14.037 |  | 0 |  |  |  | základní |  | 0 | 0 | 0 | 0 | 0 | 4 | K | 2 |  |  |  | ROZPOCET | 0 | 0 | 0 | 0 | 0 | 1 | 0 | 4 | 399784058
44 | K | 434351141 | Bednění stupňů betonovaných na podstupňové desce nebo na terénu půdorysně přímočarých zřízení | m2 | 4.118 |  | 0 |  |  |  | základní |  | 0 | 0.00658 | 0.027096 | 0 | 0 | 4 | K | 2 |  |  |  | ROZPOCET | 0 | 0 | 0 | 0 | 0 | 1 | 0 | 4 | 1154478993
| VV |  | "dle v.č. D1.2.02+03" 1,65*(0,175*8+0,235) |  | 2.698 | [13 empty] | VV | 2 | 2 | True | 0 | ROZPOCET
| VV |  | "dle v.č. D1.1. - 06+09 - schodiště a rampa" 1,56*(0,16*3+0,43) |  | 1.42 | [13 empty] | VV | 2 | 2 | True | 0 | ROZPOCET
| VV |  | Součet |  | 4.118 | [13 empty] | VV | 2 | 4 | True | 1 | ROZPOCET
45 | K | 434351142 | Bednění stupňů betonovaných na podstupňové desce nebo na terénu půdorysně přímočarých odstranění | m2 | 4.118 |  | 0 |  |  |  | základní |  | 0 | 0 | 0 | 0 | 0 | 4 | K | 2 |  |  |  | ROZPOCET | 0 | 0 | 0 | 0 | 0 | 1 | 0 | 4 | -2120161385
| D | 5 | Komunikace pozemní |  |  |  | 0 | [5 empty] | 0 |  | 2.3388 |  | 0 | 1 | D | 1 |  |  |  | ROZPOCET | [6 empty] | 0
46 | K | 564831111 | Podklad ze štěrkodrti ŠD s rozprostřením a zhutněním, po zhutnění tl. 100 mm | m2 | 10.273 |  | 0 |  |  |  | základní |  | 0 | 0 | 0 | 0 | 0 | 4 | K | 2 |  |  |  | ROZPOCET | 0 | 0 | 0 | 0 | 0 | 1 | 0 | 4 | 377401713
| P |  | Poznámka k položce: kamenivo 8/16 | [15 empty] | P | 2
| VV |  | "nový chodník - dle v.č. D1.1.06" 10,273 |  | 10.273 | [13 empty] | VV | 2 | 2 | True | 1 | ROZPOCET
47 | K | 57190212R | M+D - Ostatní venkovní úpravy vč. úprav v místě bouraného schodiště | soubor | 1 |  | 0 |  |  |  | základní |  | 0 | 0 | 0 | 0 | 0 | 4 | K | 2 |  |  |  | ROZPOCET | 0 | 0 | 0 | 0 | 0 | 1 | 0 | 4 | 1000657261
48 | K | 59631111R | Kladení dlažby z betonových prvků komunikací pro pěší s ložem z kameniva těženého tl. 40 mm, s vyplněním spár, s dvojitým hutněním, vibrováním a se smetením přebytečného materiálu pro plochy do 50 m2 | m2 | 10.273 |  | 0 |  |  |  | základní |  | 0 | 0.08591 | 0.88255 | 0 | 0 | 4 | K | 2 |  |  |  | ROZPOCET | 0 | 0 | 0 | 0 | 0 | 1 | 0 | 4 | -590468553
| VV |  | "nový chodník - dle v.č. D1.1.06" 10,273 |  | 10.273 | [13 empty] | VV | 2 | 2 | True | 1 | ROZPOCET
49 | M | 592453200 | dlažba desková betonová hladká tl. 40mm | m2 | 10.787 |  | 0 |  |  |  | základní |  | 0 | 0.135 | 1.4562 | 0 | 0 | 8 | M | 2 |  |  |  | ROZPOCET | 0 | 0 | 0 | 0 | 0 | 1 | 0 | 4 | 621478540
| VV |  | 10,273*1,05 'Přepočtené koeficientem množství |  | 10.787 | [13 empty] | VV | 2 | 2 | False | 1 | ROZPOCET
| D | 6 | Úpravy povrchů, podlahy a osazování výplní |  |  |  | 0 | [5 empty] | 0 |  | 86.6224 |  | 0 | 1 | D | 1 |  |  |  | ROZPOCET | [6 empty] | 0
50 | K | 611131121 | Podkladní a spojovací vrstva vnitřních omítaných ploch penetrace akrylát-silikonová nanášená ručně stropů | m2 | 98.8 |  | 0 |  |  |  | základní |  | 0 | 0.00026 | 0.025688 | 0 | 0 | 4 | K | 2 |  |  |  | ROZPOCET | 0 | 0 | 0 | 0 | 0 | 1 | 0 | 4 | 1388251265
| VV |  | "dle půd. 1.np a tab. m." | [15 empty] | VV | 2 | 1 | True | 0 | ROZPOCET
| VV |  | "1.03.02" 48,1 |  | 48.1 | [13 empty] | VV | 2 | 2 | True | 0 | ROZPOCET
| VV |  | "1.01.01" 16,6 |  | 16.6 | [13 empty] | VV | 2 | 2 | True | 0 | ROZPOCET
| VV |  | "1.01.03" 9,1 |  | 9.1 | [13 empty] | VV | 2 | 2 | True | 0 | ROZPOCET
| VV |  | "1.01.04" 6,9 |  | 6.9 | [13 empty] | VV | 2 | 2 | True | 0 | ROZPOCET
| VV |  | "1.00.12" 8,5 |  | 8.5 | [13 empty] | VV | 2 | 2 | True | 0 | ROZPOCET
| VV |  | "1.00.01" 9,6 |  | 9.6 | [13 empty] | VV | 2 | 2 | True | 0 | ROZPOCET
| VV |  | Součet |  | 98.8 | [13 empty] | VV | 2 | 4 | True | 1 | ROZPOCET
51 | K | 611135101 | Hrubá výplň rýh maltou jakékoli šířky rýhy ve stropech | m2 | 0.87 |  | 0 |  |  |  | základní |  | 0 | 0.04 | 0.0348 | 0 | 0 | 4 | K | 2 |  |  |  | ROZPOCET | 0 | 0 | 0 | 0 | 0 | 1 | 0 | 4 | -1782933380
| VV |  | "po vyb. příčce" | [15 empty] | VV | 2 | 1 | True | 0 | ROZPOCET
| VV |  | 0,15*5,8 |  | 0.87 | [13 empty] | VV | 2 | 2 | True | 1 | ROZPOCET
52 | K | 61131113R | Potažení vnitřních ploch štukem tloušťky 3-4 mm vodorovných konstrukcí stropů rovných | m2 | 98.8 |  | 0 |  |  |  | základní |  | 0 | 0.003 | 0.2964 | 0 | 0 | 4 | K | 2 |  |  |  | ROZPOCET | 0 | 0 | 0 | 0 | 0 | 1 | 0 | 4 | -2106473349
| VV |  | "dle půd. 1.np a tab. m." | [15 empty] | VV | 2 | 1 | True | 0 | ROZPOCET
| VV |  | "1.03.02" 48,1 |  | 48.1 | [13 empty] | VV | 2 | 2 | True | 0 | ROZPOCET
| VV |  | "1.01.01" 16,6 |  | 16.6 | [13 empty] | VV | 2 | 2 | True | 0 | ROZPOCET
| VV |  | "1.01.03" 9,1 |  | 9.1 | [13 empty] | VV | 2 | 2 | True | 0 | ROZPOCET
| VV |  | "1.01.04" 6,9 |  | 6.9 | [13 empty] | VV | 2 | 2 | True | 0 | ROZPOCET
| VV |  | "1.00.12" 8,5 |  | 8.5 | [13 empty] | VV | 2 | 2 | True | 0 | ROZPOCET
| VV |  | "1.00.01" 9,6 |  | 9.6 | [13 empty] | VV | 2 | 2 | True | 0 | ROZPOCET
| VV |  | Součet |  | 98.8 | [13 empty] | VV | 2 | 4 | True | 1 | ROZPOCET
53 | K | 611325121 | Vápenocementová nebo vápenná omítka rýh štuková ve stropech, šířky rýhy do 150 mm | m2 | 0.87 |  | 0 |  |  |  | základní |  | 0 | 0.04153 | 0.036131 | 0 | 0 | 4 | K | 2 |  |  |  | ROZPOCET | 0 | 0 | 0 | 0 | 0 | 1 | 0 | 4 | 250287561
| VV |  | "po vyb. příčce" | [15 empty] | VV | 2 | 1 | True | 0 | ROZPOCET
| VV |  | 0,15*5,8 |  | 0.87 | [13 empty] | VV | 2 | 2 | True | 1 | ROZPOCET
54 | K | 611325422 | Oprava vápenocementové nebo vápenné omítky vnitřních ploch štukové dvouvrstvé, tloušťky do 20 mm stropů, v rozsahu opravované plochy přes 10 do 30% | m2 | 98.8 |  | 0 |  |  |  | základní |  | 0 | 0.017 | 1.6796 | 0 | 0 | 4 | K | 2 |  |  |  | ROZPOCET | 0 | 0 | 0 | 0 | 0 | 1 | 0 | 4 | 1651849639
| VV |  | "dle půd. 1.np a tab. m." | [15 empty] | VV | 2 | 1 | True | 0 | ROZPOCET
| VV |  | "1.03.02" 48,1 |  | 48.1 | [13 empty] | VV | 2 | 2 | True | 0 | ROZPOCET
| VV |  | "1.01.01" 16,6 |  | 16.6 | [13 empty] | VV | 2 | 2 | True | 0 | ROZPOCET
| VV |  | "1.01.03" 9,1 |  | 9.1 | [13 empty] | VV | 2 | 2 | True | 0 | ROZPOCET
| VV |  | "1.01.04" 6,9 |  | 6.9 | [13 empty] | VV | 2 | 2 | True | 0 | ROZPOCET
| VV |  | "1.00.12" 8,5 |  | 8.5 | [13 empty] | VV | 2 | 2 | True | 0 | ROZPOCET
| VV |  | "1.00.01" 9,6 |  | 9.6 | [13 empty] | VV | 2 | 2 | True | 0 | ROZPOCET
| VV |  | Součet |  | 98.8 | [13 empty] | VV | 2 | 4 | True | 1 | ROZPOCET
55 | K | 612131121 | Podkladní a spojovací vrstva vnitřních omítaných ploch penetrace akrylát-silikonová nanášená ručně stěn | m2 | 294.227 |  | 0 |  |  |  | základní |  | 0 | 0.00026 | 0.076499 | 0 | 0 | 4 | K | 2 |  |  |  | ROZPOCET | 0 | 0 | 0 | 0 | 0 | 1 | 0 | 4 | 1270552132
| VV |  | "po odsekání obkladů na zůstavších zdech - dle půd. bourání" | [15 empty] | VV | 2 | 1 | True | 0 | ROZPOCET
| VV |  | "1.00,12" (2,149+1,35)*2*2,0-(0,7*1,97+0,17*0,9) |  | 12.464 | [13 empty] | VV | 2 | 2 | True | 0 | ROZPOCET
| VV |  | "nové stěny" | [15 empty] | VV | 2 | 1 | True | 0 | ROZPOCET
| VV |  | "dle půd. 1.np" | [15 empty] | VV | 2 | 1 | True | 0 | ROZPOCET
| VV |  | (4,85+18,19+4,85)*3,33 |  | 92.874 | [13 empty] | VV | 2 | 2 | True | 0 | ROZPOCET
| VV |  | -(2,5*2,09*5+1,2*2,09*2+1,05*2,75) |  | -34.029 | [13 empty] | VV | 2 | 2 | True | 0 | ROZPOCET
| VV |  | 0,22*(1,2+2,09)*2*2 |  | 2.895 | [13 empty] | VV | 2 | 2 | True | 0 | ROZPOCET
| VV |  | 0,22*(2,5+2,09)*2*5 |  | 10.098 | [13 empty] | VV | 2 | 2 | True | 0 | ROZPOCET
| VV |  | 0,22*(1,05+2,75*2) |  | 1.441 | [13 empty] | VV | 2 | 2 | True | 0 | ROZPOCET
| VV |  | "dle půdorysu - opravy" | [15 empty] | VV | 2 | 1 | True | 0 | ROZPOCET
| VV |  | (7,24+6,94+7,24+6,94+3,31+8,35+8,35+5,8+6,94+7,24+5,8+2,97*2+2,07*2+3,56*2+2,7*2)*2,93 |  | 283.478 | [13 empty] | VV | 2 | 2 | True | 0 | ROZPOCET
| VV |  | -(1,16+2,37*4+1,37)*2*2,73 |  | -65.575 | [13 empty] | VV | 2 | 2 | True | 0 | ROZPOCET
| VV |  | -2,7*2,69 |  | -7.263 | [13 empty] | VV | 2 | 2 | True | 0 | ROZPOCET
| VV |  | 0,5*(1,16+2,37*4+1,37+2,73*2*6) |  | 22.385 | [13 empty] | VV | 2 | 2 | True | 0 | ROZPOCET
| VV |  | -(0,85+2,37)*2*2,73 |  | -17.581 | [13 empty] | VV | 2 | 2 | True | 0 | ROZPOCET
| VV |  | 0,4*(0,85+2,37+2,73*4) |  | 5.656 | [13 empty] | VV | 2 | 2 | True | 0 | ROZPOCET
| VV |  | -(2,4*2,07*2+2*0,9*1,97) |  | -13.482 | [13 empty] | VV | 2 | 2 | True | 0 | ROZPOCET
| VV |  | 0,21*(2,4+2,07)*2*2 |  | 3.755 | [13 empty] | VV | 2 | 2 | True | 0 | ROZPOCET
| VV |  | 0,15*(1,09+2,1*2)*2 |  | 1.587 | [13 empty] | VV | 2 | 2 | True | 0 | ROZPOCET
| VV |  | -(1,45*2,0+0,8*1,97) |  | -4.476 | [13 empty] | VV | 2 | 2 | True | 0 | ROZPOCET
| VV |  | Součet |  | 294.227 | [13 empty] | VV | 2 | 4 | True | 1 | ROZPOCET
56 | K | 612135101 | Hrubá výplň rýh maltou jakékoli šířky rýhy ve stěnách | m2 | 0.879 |  | 0 |  |  |  | základní |  | 0 | 0.04 | 0.03516 | 0 | 0 | 4 | K | 2 |  |  |  | ROZPOCET | 0 | 0 | 0 | 0 | 0 | 1 | 0 | 4 | 1511509614
| VV |  | "po vyb. příčce - dle půd. bourání" | [15 empty] | VV | 2 | 1 | True | 0 | ROZPOCET
| VV |  | 0,15*2,93*2 |  | 0.879 | [13 empty] | VV | 2 | 2 | True | 1 | ROZPOCET
57 | K | 612142001 | Potažení vnitřních ploch pletivem v ploše nebo pruzích, na plném podkladu sklovláknitým vtlačením do tmelu stěn | m2 | 73.279 |  | 0 |  |  |  | základní |  | 0 | 0.00489 | 0.35833 | 0 | 0 | 4 | K | 2 |  |  |  | ROZPOCET | 0 | 0 | 0 | 0 | 0 | 1 | 0 | 4 | 1691056604
| VV |  | "dle půd. 1.np" | [15 empty] | VV | 2 | 1 | True | 0 | ROZPOCET
| VV |  | (4,85+18,19+4,85)*3,33 |  | 92.874 | [13 empty] | VV | 2 | 2 | True | 0 | ROZPOCET
| VV |  | -(2,5*2,09*5+1,2*2,09*2+1,05*2,75) |  | -34.029 | [13 empty] | VV | 2 | 2 | True | 0 | ROZPOCET
| VV |  | 0,22*(1,2+2,09)*2*2 |  | 2.895 | [13 empty] | VV | 2 | 2 | True | 0 | ROZPOCET
| VV |  | 0,22*(2,5+2,09)*2*5 |  | 10.098 | [13 empty] | VV | 2 | 2 | True | 0 | ROZPOCET
| VV |  | 0,22*(1,05+2,75*2) |  | 1.441 | [13 empty] | VV | 2 | 2 | True | 0 | ROZPOCET
| VV |  | Součet |  | 73.279 | [13 empty] | VV | 2 | 4 | True | 1 | ROZPOCET
58 | K | 61231113R | Potažení vnitřních ploch štukem tloušťky 3-4 mm svislých konstrukcí stěn | m2 | 241.457 |  | 0 |  |  |  | základní |  | 0 | 0.003 | 0.72437 | 0 | 0 | 4 | K | 2 |  |  |  | ROZPOCET | 0 | 0 | 0 | 0 | 0 | 1 | 0 | 4 | -394701574
| VV |  | "dle půdorysu" | [15 empty] | VV | 2 | 1 | True | 0 | ROZPOCET
| VV |  | (7,24+6,94+7,24+6,94+3,31+8,35+8,35+5,8+6,94+7,24+5,8+2,97*2+2,07*2+3,56*2+2,7*2)*2,93 |  | 283.478 | [13 empty] | VV | 2 | 2 | True | 0 | ROZPOCET
| VV |  | -(1,16*2,73+2,37*2,07*6) |  | -32.602 | [13 empty] | VV | 2 | 2 | True | 0 | ROZPOCET
| VV |  | -2,7*2,69 |  | -7.263 | [13 empty] | VV | 2 | 2 | True | 0 | ROZPOCET
| VV |  | 0,5*(1,16+2,37*4+1,37+2,73*2*6) |  | 22.385 | [13 empty] | VV | 2 | 2 | True | 0 | ROZPOCET
| VV |  | -(0,85+2,37)*2*2,73 |  | -17.581 | [13 empty] | VV | 2 | 2 | True | 0 | ROZPOCET
| VV |  | 0,4*(0,85+2,37+2,73*4) |  | 5.656 | [13 empty] | VV | 2 | 2 | True | 0 | ROZPOCET
| VV |  | -(2,4*2,07*2+2*0,9*1,97) |  | -13.482 | [13 empty] | VV | 2 | 2 | True | 0 | ROZPOCET
| VV |  | 0,21*(2,4+2,07)*2*2 |  | 3.755 | [13 empty] | VV | 2 | 2 | True | 0 | ROZPOCET
| VV |  | 0,15*(1,09+2,1*2)*2 |  | 1.587 | [13 empty] | VV | 2 | 2 | True | 0 | ROZPOCET
| VV |  | -(1,45*2,0+0,8*1,97) |  | -4.476 | [13 empty] | VV | 2 | 2 | True | 0 | ROZPOCET
| VV |  | Součet |  | 241.457 | [13 empty] | VV | 2 | 4 | True | 1 | ROZPOCET
59 | K | 61232112R | Vápenocementová omítka hladká jednovrstvá vnitřních stěn nanášená ručně | m2 | 12.464 |  | 0 |  |  |  | základní |  | 0 | 0.0154 | 0.19195 | 0 | 0 | 4 | K | 2 |  |  |  | ROZPOCET | 0 | 0 | 0 | 0 | 0 | 1 | 0 | 4 | 1312175419
| VV |  | "po odsekání obkladů na zůstavších zdech - dle půd. bourání" | [15 empty] | VV | 2 | 1 | True | 0 | ROZPOCET
| VV |  | "1.00,12" (2,149+1,35)*2*2,0-(0,7*1,97+0,17*0,9) |  | 12.464 | [13 empty] | VV | 2 | 2 | True | 1 | ROZPOCET
60 | K | 612325121 | Vápenocementová nebo vápenná omítka rýh štuková ve stěnách, šířky rýhy do 150 mm | m2 | 0.879 |  | 0 |  |  |  | základní |  | 0 | 0.04153 | 0.036505 | 0 | 0 | 4 | K | 2 |  |  |  | ROZPOCET | 0 | 0 | 0 | 0 | 0 | 1 | 0 | 4 | -1523806745
| VV |  | "po vyb. příčce - dle půd. bourání" | [15 empty] | VV | 2 | 1 | True | 0 | ROZPOCET
| VV |  | 0,15*2,93*2 |  | 0.879 | [13 empty] | VV | 2 | 2 | True | 1 | ROZPOCET
61 | K | 612325422 | Oprava vápenocementové nebo vápenné omítky vnitřních ploch štukové dvouvrstvé, tloušťky do 20 mm stěn, v rozsahu opravované plochy přes 10 do 30% | m2 | 241.457 |  | 0 |  |  |  | základní |  | 0 | 0.017 | 4.1048 | 0 | 0 | 4 | K | 2 |  |  |  | ROZPOCET | 0 | 0 | 0 | 0 | 0 | 1 | 0 | 4 | -1542111783
| VV |  | "dle půdorysu" | [15 empty] | VV | 2 | 1 | True | 0 | ROZPOCET
| VV |  | (7,24+6,94+7,24+6,94+3,31+8,35+8,35+5,8+6,94+7,24+5,8+2,97*2+2,07*2+3,56*2+2,7*2)*2,93 |  | 283.478 | [13 empty] | VV | 2 | 2 | True | 0 | ROZPOCET
| VV |  | -(1,16*2,73+2,37*2,07*6) |  | -32.602 | [13 empty] | VV | 2 | 2 | True | 0 | ROZPOCET
| VV |  | -2,7*2,69 |  | -7.263 | [13 empty] | VV | 2 | 2 | True | 0 | ROZPOCET
| VV |  | 0,5*(1,16+2,37*4+1,37+2,73*2*6) |  | 22.385 | [13 empty] | VV | 2 | 2 | True | 0 | ROZPOCET
| VV |  | -(0,85+2,37)*2*2,73 |  | -17.581 | [13 empty] | VV | 2 | 2 | True | 0 | ROZPOCET
| VV |  | 0,4*(0,85+2,37+2,73*4) |  | 5.656 | [13 empty] | VV | 2 | 2 | True | 0 | ROZPOCET
| VV |  | -(2,4*2,07*2+2*0,9*1,97) |  | -13.482 | [13 empty] | VV | 2 | 2 | True | 0 | ROZPOCET
| VV |  | 0,21*(2,4+2,07)*2*2 |  | 3.755 | [13 empty] | VV | 2 | 2 | True | 0 | ROZPOCET
| VV |  | 0,15*(1,09+2,1*2)*2 |  | 1.587 | [13 empty] | VV | 2 | 2 | True | 0 | ROZPOCET
| VV |  | -(1,45*2,0+0,8*1,97) |  | -4.476 | [13 empty] | VV | 2 | 2 | True | 0 | ROZPOCET
| VV |  | Součet |  | 241.457 | [13 empty] | VV | 2 | 4 | True | 1 | ROZPOCET
62 | K | 612341121 | Omítka sádrová nebo vápenosádrová vnitřních ploch nanášená ručně jednovrstvá, tloušťky do 10 mm hladká svislých konstrukcí stěn | m2 | 30.075 |  | 0 |  |  |  | základní |  | 0 | 0.01103 | 0.33173 | 0 | 0 | 4 | K | 2 |  |  |  | ROZPOCET | 0 | 0 | 0 | 0 | 0 | 1 | 0 | 4 | 196239405
| VV |  | "dle půd. 1.np" | [15 empty] | VV | 2 | 1 | True | 0 | ROZPOCET
| VV |  | (4,85+4,48+2,0)*3,33 |  | 37.729 | [13 empty] | VV | 2 | 2 | True | 0 | ROZPOCET
| VV |  | (3,71+2,85)*1,33 |  | 8.725 | [13 empty] | VV | 2 | 2 | True | 0 | ROZPOCET
| VV |  | -1,2*(2,09-1,34)*2 |  | -1.8 | [13 empty] | VV | 2 | 2 | True | 0 | ROZPOCET
| VV |  | -(2,5*2,09*5+1,05*2,75) |  | -29.013 | [13 empty] | VV | 2 | 2 | True | 0 | ROZPOCET
| VV |  | 0,22*(1,05+2,75*2) |  | 1.441 | [13 empty] | VV | 2 | 2 | True | 0 | ROZPOCET
| VV |  | 0,22*(2,5+2,09)*2*5 |  | 10.098 | [13 empty] | VV | 2 | 2 | True | 0 | ROZPOCET
| VV |  | 0,22*(1,2+2,09)*2*2 |  | 2.895 | [13 empty] | VV | 2 | 2 | True | 0 | ROZPOCET
| VV |  | Součet |  | 30.075 | [13 empty] | VV | 2 | 4 | True | 1 | ROZPOCET
63 | K | 622211021 | Montáž kontaktního zateplení z polystyrenových desek nebo z kombinovaných desek na vnější stěny, tloušťky desek přes 80 do 120 mm | m2 | 13.178 |  | 0 |  |  |  | základní |  | 0 | 0.00832 | 0.10964 | 0 | 0 | 4 | K | 2 |  |  |  | ROZPOCET | 0 | 0 | 0 | 0 | 0 | 1 | 0 | 4 | 1794769625
| P |  | Poznámka k položce: 1. V cenách jsou započteny náklady na: a) upevnění desek lepením a talířovými hmoždinkami, b) přestěrkování izolačních desek, c) vložení sklovláknité výztužné tkaniny. | [15 empty] | P | 2
| VV |  | "soklová část nad terénem - dle v. pohldů" | [15 empty] | VV | 2 | 1 | True | 0 | ROZPOCET
| VV |  | "S05" | [15 empty] | VV | 2 | 1 | True | 0 | ROZPOCET
| VV |  | "sv" 6,2*1,725+3,03*1,725 |  | 15.922 | [13 empty] | VV | 2 | 2 | True | 0 | ROZPOCET
| VV |  | "sz" 11,017 |  | 11.017 | [13 empty] | VV | 2 | 2 | True | 0 | ROZPOCET
| VV |  | "jv" 9,784 |  | 9.784 | [13 empty] | VV | 2 | 2 | True | 0 | ROZPOCET
| VV |  | "jz" 11,853+3,4*0,791 |  | 14.542 | [13 empty] | VV | 2 | 2 | True | 0 | ROZPOCET
| VV |  | -(0,9*0,6*2+0,62*0,78*2+068*0,53) |  | -38.087 | [13 empty] | VV | 2 | 2 | True | 0 | ROZPOCET
| VV |  | Součet |  | 13.178 | [13 empty] | VV | 2 | 4 | True | 1 | ROZPOCET
64 | M | 283759380 | deska fasádní polystyrénová EPS 70 F 1000 x 500 x 100 mm | m2 | 13.442 |  | 0 |  |  |  | základní |  | 0 | 0.0017 | 0.022851 | 0 | 0 | 8 | M | 2 |  |  |  | ROZPOCET | 0 | 0 | 0 | 0 | 0 | 1 | 0 | 4 | 590276141
| P |  | Poznámka k položce: lambda=0,039 [W / m K] | [15 empty] | P | 2
| VV |  | 13,178*1,02 'Přepočtené koeficientem množství |  | 13.442 | [13 empty] | VV | 2 | 2 | False | 1 | ROZPOCET
65 | K | 622212001 | Montáž kontaktního zateplení vnějšího ostění, nadpraží nebo parapetu z polystyrenových desek hloubky špalet do 200 mm, tloušťky desek do 40 mm | m | 14.02 |  | 0 |  |  |  | základní |  | 0 | 0.00168 | 0.023554 | 0 | 0 | 4 | K | 2 |  |  |  | ROZPOCET | 0 | 0 | 0 | 0 | 0 | 1 | 0 | 4 | 2116616983
| P |  | Poznámka k položce: 1. V cenách jsou započteny náklady na: a) upevnění desek celoplošným lepením, b) přestěrkování izolačních desek, c) vložení sklovláknité výztužné tkaniny, d) osazení a dodávku rohovníků. | [15 empty] | P | 2
| VV |  | "soklová část - dle v. pohledů" | [15 empty] | VV | 2 | 1 | True | 0 | ROZPOCET
| VV |  | (0,9+0,6)*2*2 |  | 6 | [13 empty] | VV | 2 | 2 | True | 0 | ROZPOCET
| VV |  | (0,78+0,62)*2*2 |  | 5.6 | [13 empty] | VV | 2 | 2 | True | 0 | ROZPOCET
| VV |  | (0,68+0,53)*2 |  | 2.42 | [13 empty] | VV | 2 | 2 | True | 0 | ROZPOCET
| VV |  | Součet |  | 14.02 | [13 empty] | VV | 2 | 4 | True | 1 | ROZPOCET
66 | M | 283759320 | deska fasádní polystyrénová EPS 70 F 1000 x 500 x 40 mm | m2 | 4.433 |  | 0 |  |  |  | základní |  | 0 | 0.00068 | 0.0030144 | 0 | 0 | 8 | M | 2 |  |  |  | ROZPOCET | 0 | 0 | 0 | 0 | 0 | 1 | 0 | 4 | -1302899753
| P |  | Poznámka k položce: lambda=0,039 [W / m K] | [15 empty] | P | 2
| VV |  | "soklová část - dle v. pohledů" | [15 empty] | VV | 2 | 1 | True | 0 | ROZPOCET
| VV |  | (0,9+0,6)*2*2*0,31*1,02 |  | 1.897 | [13 empty] | VV | 2 | 2 | True | 0 | ROZPOCET
| VV |  | (0,78+0,62)*2*2*0,31*1,02 |  | 1.771 | [13 empty] | VV | 2 | 2 | True | 0 | ROZPOCET
| VV |  | (0,68+0,53)*2*0,31*1,02 |  | 0.765 | [13 empty] | VV | 2 | 2 | True | 0 | ROZPOCET
| VV |  | Součet |  | 4.433 | [13 empty] | VV | 2 | 4 | True | 1 | ROZPOCET
67 | K | 622221031 | Montáž kontaktního zateplení z desek z minerální vlny s podélnou orientací vláken na vnější stěny, tloušťky desek přes 120 do 160 mm | m2 | 302.884 |  | 0 |  |  |  | základní |  | 0 | 0.00944 | 2.8592 | 0 | 0 | 4 | K | 2 |  |  |  | ROZPOCET | 0 | 0 | 0 | 0 | 0 | 1 | 0 | 4 | 2067425008
| P |  | Poznámka k položce: 1. V cenách jsou započteny náklady na: a) upevnění desek lepením a talířovými hmoždinkami, b) přestěrkování izolačních desek, c) vložení sklovláknité výztužné tkaniny. | [15 empty] | P | 2
| VV |  | "dle v. pohledů" | [15 empty] | VV | 2 | 1 | True | 0 | ROZPOCET
| VV |  | "140" | [15 empty] | VV | 2 | 1 | True | 0 | ROZPOCET
| VV |  | "S04" | [15 empty] | VV | 2 | 1 | True | 0 | ROZPOCET
| VV |  | "sv" 6,17*4,6+4,82*4,6-(1,18*1,8*3+2,4*2,07) |  | 39.214 | [13 empty] | VV | 2 | 2 | True | 0 | ROZPOCET
| VV |  | "sz+jv" 10,68*4,6*2-(2,4*2,07+0,9*0,9*2+1,2*1,8*4) |  | 83.028 | [13 empty] | VV | 2 | 2 | True | 0 | ROZPOCET
| VV |  | "jz" 30,1*3,814-(2,7*2,69+1,5*2,73+0,9*0,9*2+0,9*1,2*10) |  | 91.023 | [13 empty] | VV | 2 | 2 | True | 0 | ROZPOCET
| VV |  | "S03" | [15 empty] | VV | 2 | 1 | True | 0 | ROZPOCET
| VV |  | "sv" (0,89+1,6+0,89+1,06+0,65)*2,09 |  | 10.638 | [13 empty] | VV | 2 | 2 | True | 0 | ROZPOCET
| VV |  | Mezisoučet |  | 223.903 | [13 empty] | VV | 2 | 3 | True | 0 | ROZPOCET
| VV |  | "160" | [15 empty] | VV | 2 | 1 | True | 0 | ROZPOCET
| VV |  | "S02" | [15 empty] | VV | 2 | 1 | True | 0 | ROZPOCET
| VV |  | "sv" 19,11*4,306-(17,49*2,09) |  | 45.734 | [13 empty] | VV | 2 | 2 | True | 0 | ROZPOCET
| VV |  | "sz" 16,5 |  | 16.5 | [13 empty] | VV | 2 | 2 | True | 0 | ROZPOCET
| VV |  | "jv" 21,972-2,5*2,09 |  | 16.747 | [13 empty] | VV | 2 | 2 | True | 0 | ROZPOCET
| VV |  | Mezisoučet |  | 78.981 | [13 empty] | VV | 2 | 3 | True | 0 | ROZPOCET
| VV |  | Součet |  | 302.884 | [13 empty] | VV | 2 | 4 | True | 1 | ROZPOCET
68 | M | 631515380 | deska izolační minerální kontaktních fasád podélné vlákno λ-0.038 tl. 160 mm | m2 | 80.561 |  | 0 |  |  |  | základní |  | 0 | 0.018 | 1.4501 | 0 | 0 | 8 | M | 2 |  |  |  | ROZPOCET | 0 | 0 | 0 | 0 | 0 | 1 | 0 | 4 | -648155560
| VV |  | 78,981*1,02 'Přepočtené koeficientem množství |  | 80.561 | [13 empty] | VV | 2 | 2 | False | 1 | ROZPOCET
69 | M | 631515310 | deska izolační minerální kontaktních fasád podélné vlákno λ-0.038 tl. 140 mm | m2 | 228.381 |  | 0 |  |  |  | základní |  | 0 | 0.0165 | 3.7683 | 0 | 0 | 8 | M | 2 |  |  |  | ROZPOCET | 0 | 0 | 0 | 0 | 0 | 1 | 0 | 4 | -585340588
| VV |  | 223,903*1,02 'Přepočtené koeficientem množství |  | 228.381 | [13 empty] | VV | 2 | 2 | False | 1 | ROZPOCET
70 | K | 622222001 | Montáž kontaktního zateplení vnějšího ostění, nadpraží nebo parapetu z desek z minerální vlny s podélnou nebo kolmou orientací vláken hloubky špalet do 200 mm, tloušťky desek do 40 mm | m | 65.61 |  | 0 |  |  |  | základní |  | 0 | 0.00168 | 0.11022 | 0 | 0 | 4 | K | 2 |  |  |  | ROZPOCET | 0 | 0 | 0 | 0 | 0 | 1 | 0 | 4 | 1887029597
| P |  | Poznámka k položce: 1. V cenách jsou započteny náklady na: a) upevnění desek celoplošným lepením, b) přestěrkování izolačních desek, c) vložení sklovláknité výztužné tkaniny, d) osazení a dodávku rohovníků. | [15 empty] | P | 2
| VV |  | "dle v. pohledů" | [15 empty] | VV | 2 | 1 | True | 0 | ROZPOCET
| VV |  | (2,5+2,09)*2*5 |  | 45.9 | [13 empty] | VV | 2 | 2 | True | 0 | ROZPOCET
| VV |  | (1,2+2,09)*2*2 |  | 13.16 | [13 empty] | VV | 2 | 2 | True | 0 | ROZPOCET
| VV |  | (1,05+2,75*2) |  | 6.55 | [13 empty] | VV | 2 | 2 | True | 0 | ROZPOCET
| VV |  | Součet |  | 65.61 | [13 empty] | VV | 2 | 4 | True | 1 | ROZPOCET
71 | M | 631515180 | deska izolační minerální kontaktních fasád podélné vlákno λ-0.035 tl. 40 mm | m2 | 10.708 |  | 0 |  |  |  | základní |  | 0 | 0.006 | 0.064248 | 0 | 0 | 8 | M | 2 |  |  |  | ROZPOCET | 0 | 0 | 0 | 0 | 0 | 1 | 0 | 4 | -1915116689
| VV |  | "dle v. pohledů" | [15 empty] | VV | 2 | 1 | True | 0 | ROZPOCET
| VV |  | (2,5+2,09)*2*5*0,16*1,02 |  | 7.491 | [13 empty] | VV | 2 | 2 | True | 0 | ROZPOCET
| VV |  | (1,2+2,09)*2*2*0,16*1,02 |  | 2.148 | [13 empty] | VV | 2 | 2 | True | 0 | ROZPOCET
| VV |  | (1,05+2,75*2)*0,16*1,02 |  | 1.069 | [13 empty] | VV | 2 | 2 | True | 0 | ROZPOCET
| VV |  | Součet |  | 10.708 | [13 empty] | VV | 2 | 4 | True | 1 | ROZPOCET
72 | K | 622222051 | Montáž kontaktního zateplení vnějšího ostění, nadpraží nebo parapetu z desek z minerální vlny s podélnou nebo kolmou orientací vláken hloubky špalet přes 200 do 400 mm, tloušťky desek do 40 mm | m | 113.32 |  | 0 |  |  |  | základní |  | 0 | 0.00331 | 0.37509 | 0 | 0 | 4 | K | 2 |  |  |  | ROZPOCET | 0 | 0 | 0 | 0 | 0 | 1 | 0 | 4 | -752350455
| P |  | Poznámka k položce: 1. V cenách jsou započteny náklady na: a) upevnění desek celoplošným lepením, b) přestěrkování izolačních desek, c) vložení sklovláknité výztužné tkaniny, d) osazení a dodávku rohovníků. | [15 empty] | P | 2
| VV |  | "dle v. pohledů" | [15 empty] | VV | 2 | 1 | True | 0 | ROZPOCET
| VV |  | (2,4+2,07)*2*2 |  | 17.88 | [13 empty] | VV | 2 | 2 | True | 0 | ROZPOCET
| VV |  | (0,9+0,9)*2*4 |  | 14.4 | [13 empty] | VV | 2 | 2 | True | 0 | ROZPOCET
| VV |  | (1,5+2,73*2) |  | 6.96 | [13 empty] | VV | 2 | 2 | True | 0 | ROZPOCET
| VV |  | (0,9+1,2)*2*10 |  | 42 | [13 empty] | VV | 2 | 2 | True | 0 | ROZPOCET
| VV |  | (2,7+2,69*2) |  | 8.08 | [13 empty] | VV | 2 | 2 | True | 0 | ROZPOCET
| VV |  | (1,2+1,8)*2*4 |  | 24 | [13 empty] | VV | 2 | 2 | True | 0 | ROZPOCET
| VV |  | Součet |  | 113.32 | [13 empty] | VV | 2 | 4 | True | 1 | ROZPOCET
73 | M | 631515180 | deska izolační minerální kontaktních fasád podélné vlákno λ-0.035 tl. 40 mm | m2 | 40.456 |  | 0 |  |  |  | základní |  | 0 | 0.006 | 0.24274 | 0 | 0 | 8 | M | 2 |  |  |  | ROZPOCET | 0 | 0 | 0 | 0 | 0 | 1 | 0 | 4 | 1785671783
| VV |  | "dle v. pohledů" | [15 empty] | VV | 2 | 1 | True | 0 | ROZPOCET
| VV |  | (2,4+2,07)*2*2*0,35*1,02 |  | 6.383 | [13 empty] | VV | 2 | 2 | True | 0 | ROZPOCET
| VV |  | (0,9+0,9)*2*4*0,35*1,02 |  | 5.141 | [13 empty] | VV | 2 | 2 | True | 0 | ROZPOCET
| VV |  | (1,5+2,73*2)*0,35*1,02 |  | 2.485 | [13 empty] | VV | 2 | 2 | True | 0 | ROZPOCET
| VV |  | (0,9+1,2)*2*10*0,35*1,02 |  | 14.994 | [13 empty] | VV | 2 | 2 | True | 0 | ROZPOCET
| VV |  | (2,7+2,69*2)*0,35*1,02 |  | 2.885 | [13 empty] | VV | 2 | 2 | True | 0 | ROZPOCET
| VV |  | (1,2+1,8)*2*4*0,35*1,02 |  | 8.568 | [13 empty] | VV | 2 | 2 | True | 0 | ROZPOCET
| VV |  | Součet |  | 40.456 | [13 empty] | VV | 2 | 4 | True | 1 | ROZPOCET
74 | K | 622251101 | Montáž kontaktního zateplení Příplatek k cenám za zápustnou montáž kotev s použitím tepelněizolačních zátek na vnější stěny z polystyrenu | m2 | 13.178 |  | 0 |  |  |  | základní |  | 0 | 6e-05 | 0.00079068 | 0 | 0 | 4 | K | 2 |  |  |  | ROZPOCET | 0 | 0 | 0 | 0 | 0 | 1 | 0 | 4 | 1561828754
75 | K | 622251105 | Montáž kontaktního zateplení Příplatek k cenám za zápustnou montáž kotev s použitím tepelněizolačních zátek na vnější stěny z minerální vlny | m2 | 302.884 |  | 0 |  |  |  | základní |  | 0 | 6e-05 | 0.018173 | 0 | 0 | 4 | K | 2 |  |  |  | ROZPOCET | 0 | 0 | 0 | 0 | 0 | 1 | 0 | 4 | -1765786720
76 | K | 622252001 | Montáž lišt kontaktního zateplení zakládacích soklových připevněných hmoždinkami | m | 89.99 |  | 0 |  |  |  | základní |  | 0 | 6e-05 | 0.0053994 | 0 | 0 | 4 | K | 2 |  |  |  | ROZPOCET | 0 | 0 | 0 | 0 | 0 | 1 | 0 | 4 | -356889879
| VV |  | "dle v. pohledů" | [15 empty] | VV | 2 | 1 | True | 0 | ROZPOCET
| VV |  | "140" | [15 empty] | VV | 2 | 1 | True | 0 | ROZPOCET
| VV |  | 30,1+10,68+10,68+6,33+2,75 |  | 60.54 | [13 empty] | VV | 2 | 2 | True | 0 | ROZPOCET
| VV |  | "160" | [15 empty] | VV | 2 | 1 | True | 0 | ROZPOCET
| VV |  | 5,17*2+19,11 |  | 29.45 | [13 empty] | VV | 2 | 2 | True | 0 | ROZPOCET
| VV |  | Součet |  | 89.99 | [13 empty] | VV | 2 | 4 | True | 1 | ROZPOCET
77 | M | 590516510 | lišta soklová Al s okapničkou, zakládací U 14 cm, 0,95/200 cm | m | 63.567 |  | 0 |  |  |  | základní |  | 0 | 0.0005 | 0.031783 | 0 | 0 | 8 | M | 2 |  |  |  | ROZPOCET | 0 | 0 | 0 | 0 | 0 | 1 | 0 | 4 | -734716277
| VV |  | 60,54*1,05 'Přepočtené koeficientem množství |  | 63.567 | [13 empty] | VV | 2 | 2 | False | 1 | ROZPOCET
78 | M | 590516530 | lišta soklová Al s okapničkou, zakládací U 16 cm, 0,95/200 cm | m | 30.923 |  | 0 |  |  |  | základní |  | 0 | 0.0006 | 0.018554 | 0 | 0 | 8 | M | 2 |  |  |  | ROZPOCET | 0 | 0 | 0 | 0 | 0 | 1 | 0 | 4 | 1071544388
| VV |  | 29,45*1,05 'Přepočtené koeficientem množství |  | 30.923 | [13 empty] | VV | 2 | 2 | False | 1 | ROZPOCET
79 | K | 622273201 | Montáž zavěšené odvětrávané fasády na hliníkové nosné konstrukci z fasádních desek na dvousměrné nosné konstrukci opláštění připevněné mechanickým skrytým spojem, (zadní uchycení ) opláštění stěn bez tepelné izolace | m2 | 54.857 |  | 0 |  |  |  | základní |  | 0 | 0.00507 | 0.27812 | 0 | 0 | 4 | K | 2 |  |  |  | ROZPOCET | 0 | 0 | 0 | 0 | 0 | 1 | 0 | 4 | 2088785423
| VV |  | "dle v. pohledů" | [15 empty] | VV | 2 | 1 | True | 0 | ROZPOCET
| VV |  | "S01" | [15 empty] | VV | 2 | 1 | True | 0 | ROZPOCET
| VV |  | "sv" 18,98*1,305-1,6*1,05*2+13,072+8,16+4,58*0,4 |  | 44.473 | [13 empty] | VV | 2 | 2 | True | 0 | ROZPOCET
| VV |  | "sz" 4,464 |  | 4.464 | [13 empty] | VV | 2 | 2 | True | 0 | ROZPOCET
| VV |  | "jv" 5,92 |  | 5.92 | [13 empty] | VV | 2 | 2 | True | 0 | ROZPOCET
| VV |  | Součet |  | 54.857 | [13 empty] | VV | 2 | 4 | True | 1 | ROZPOCET
80 | M | 591551000 | deska vláknocementová fasádní probarvená a povrchově barvená 1192 × 2500 mm tl. 8 mm vláknocementové desky, barva tmavě šedá, probarvené do hloubky | m2 | 68.571 |  | 0 |  |  |  | základní |  | 0 | 0.0146 | 1.0011 | 0 | 0 | 8 | M | 2 |  |  |  | ROZPOCET | 0 | 0 | 0 | 0 | 0 | 1 | 0 | 4 | -2141781546
| VV |  | 54,857*1,25 'Přepočtené koeficientem množství |  | 68.571 | [13 empty] | VV | 2 | 2 | False | 1 | ROZPOCET
81 | K | 622273291 | Montáž zavěšené odvětrávané fasády na hliníkové nosné konstrukci z fasádních desek na dvousměrné nosné konstrukci opláštění připevněné mechanickým skrytým spojem, (zadní uchycení ) opláštění stěn ostění nebo nadpraží s vložením tepelné izolace, tloušťky | m | 7.4 |  | 0 |  |  |  | základní |  | 0 | 0.00321 | 0.023754 | 0 | 0 | 4 | K | 2 |  |  |  | ROZPOCET | 0 | 0 | 0 | 0 | 0 | 1 | 0 | 4 | -1012676990
| VV |  | "dle v. pohledů" 1,6*2+1,05*4 |  | 7.4 | [13 empty] | VV | 2 | 2 | True | 1 | ROZPOCET
82 | M | 591551000 | deska vláknocementová fasádní probarvená a povrchově barvená 1192 × 2500 mm tl. 8 mm vláknocementové desky, barva tmavě šedá, probarvené do hloubky | m2 | 3.515 |  | 0 |  |  |  | základní |  | 0 | 0.0146 | 0.051319 | 0 | 0 | 8 | M | 2 |  |  |  | ROZPOCET | 0 | 0 | 0 | 0 | 0 | 1 | 0 | 4 | 222975912
| VV |  | 7,400*0,38*1,25 |  | 3.515 | [13 empty] | VV | 2 | 2 | True | 1 | ROZPOCET
83 | K | 622325102 | Oprava vápenocementové omítky vnějších ploch stupně členitosti 1 hladké stěn, v rozsahu opravované plochy přes 10 do 30% | m2 | 213.265 |  | 0 |  |  |  | základní |  | 0 | 0.01146 | 2.444 | 0 | 0 | 4 | K | 2 |  |  |  | ROZPOCET | 0 | 0 | 0 | 0 | 0 | 1 | 0 | 4 | -1729681942
| VV |  | "S04" | [15 empty] | VV | 2 | 1 | True | 0 | ROZPOCET
| VV |  | "sv" 6,17*4,6+4,82*4,6-(1,18*1,8*3+2,4*2,07) |  | 39.214 | [13 empty] | VV | 2 | 2 | True | 0 | ROZPOCET
| VV |  | "sz+jv" 10,68*4,6*2-(2,4*2,07+0,9*0,9*2+1,2*1,8*4) |  | 83.028 | [13 empty] | VV | 2 | 2 | True | 0 | ROZPOCET
| VV |  | "jz" 30,1*3,814-(2,7*2,69+1,5*2,73+0,9*0,9*2+0,9*1,2*10) |  | 91.023 | [13 empty] | VV | 2 | 2 | True | 0 | ROZPOCET
| VV |  | Součet |  | 213.265 | [13 empty] | VV | 2 | 4 | True | 1 | ROZPOCET
84 | K | 62253101R | Tenkovrstvá probarvená omítka včetně penetrace vnějších stěn | m2 | 353.044 |  | 0 |  |  |  | základní |  | 0 | 0.00268 | 0.94616 | 0 | 0 | 4 | K | 2 |  |  |  | ROZPOCET | 0 | 0 | 0 | 0 | 0 | 1 | 0 | 4 | -1949423291
| VV |  | "dle v. pohledů" | [15 empty] | VV | 2 | 1 | True | 0 | ROZPOCET
| VV |  | "140" | [15 empty] | VV | 2 | 1 | True | 0 | ROZPOCET
| VV |  | "S04" | [15 empty] | VV | 2 | 1 | True | 0 | ROZPOCET
| VV |  | "sv" 6,17*4,6+4,82*4,6-(1,18*1,8*3+2,4*2,07) |  | 39.214 | [13 empty] | VV | 2 | 2 | True | 0 | ROZPOCET
| VV |  | "sz+jv" 10,68*4,6*2-(2,4*2,07+0,9*0,9*2+1,2*1,8*4) |  | 83.028 | [13 empty] | VV | 2 | 2 | True | 0 | ROZPOCET
| VV |  | "jz" 30,1*3,814-(2,7*2,69+1,5*2,73+0,9*0,9*2+0,9*1,2*10) |  | 91.023 | [13 empty] | VV | 2 | 2 | True | 0 | ROZPOCET
| VV |  | "S03" | [15 empty] | VV | 2 | 1 | True | 0 | ROZPOCET
| VV |  | "sv" (0,89+1,6+0,89+1,06+0,65)*2,09 |  | 10.638 | [13 empty] | VV | 2 | 2 | True | 0 | ROZPOCET
| VV |  | Mezisoučet |  | 223.903 | [13 empty] | VV | 2 | 3 | True | 0 | ROZPOCET
| VV |  | "160" | [15 empty] | VV | 2 | 1 | True | 0 | ROZPOCET
| VV |  | "S02" | [15 empty] | VV | 2 | 1 | True | 0 | ROZPOCET
| VV |  | "sv" 19,11*4,306-(17,49*2,09) |  | 45.734 | [13 empty] | VV | 2 | 2 | True | 0 | ROZPOCET
| VV |  | "sz" 16,5 |  | 16.5 | [13 empty] | VV | 2 | 2 | True | 0 | ROZPOCET
| VV |  | "jv" 21,972-2,5*2,09 |  | 16.747 | [13 empty] | VV | 2 | 2 | True | 0 | ROZPOCET
| VV |  | Mezisoučet |  | 78.981 | [13 empty] | VV | 2 | 3 | True | 0 | ROZPOCET
| VV |  | (2,5+2,09)*2*5*0,16 |  | 7.344 | [13 empty] | VV | 2 | 2 | True | 0 | ROZPOCET
| VV |  | (1,2+2,09)*2*2*0,16 |  | 2.106 | [13 empty] | VV | 2 | 2 | True | 0 | ROZPOCET
| VV |  | (1,05+2,75*2)*0,16 |  | 1.048 | [13 empty] | VV | 2 | 2 | True | 0 | ROZPOCET
| VV |  | (2,4+2,07)*2*2*0,35 |  | 6.258 | [13 empty] | VV | 2 | 2 | True | 0 | ROZPOCET
| VV |  | (0,9+0,9)*2*4*0,35 |  | 5.04 | [13 empty] | VV | 2 | 2 | True | 0 | ROZPOCET
| VV |  | (1,5+2,73*2)*0,35 |  | 2.436 | [13 empty] | VV | 2 | 2 | True | 0 | ROZPOCET
| VV |  | (0,9+1,2)*2*10*0,35 |  | 14.7 | [13 empty] | VV | 2 | 2 | True | 0 | ROZPOCET
| VV |  | (2,7+2,69*2)*0,35 |  | 2.828 | [13 empty] | VV | 2 | 2 | True | 0 | ROZPOCET
| VV |  | (1,2+1,8)*2*4*0,35 |  | 8.4 | [13 empty] | VV | 2 | 2 | True | 0 | ROZPOCET
| VV |  | Mezisoučet |  | 50.16 | [13 empty] | VV | 2 | 3 | True | 0 | ROZPOCET
| VV |  | Součet |  | 353.044 | [13 empty] | VV | 2 | 4 | True | 1 | ROZPOCET
85 | K | 62253102R | Tenkovrstvá soklová omítka včetně penetrace vnějších stěn | m2 | 17.524 |  | 0 |  |  |  | základní |  | 0 | 0.00268 | 0.046964 | 0 | 0 | 4 | K | 2 |  |  |  | ROZPOCET | 0 | 0 | 0 | 0 | 0 | 1 | 0 | 4 | -90072076
| VV |  | "soklová část nad terénem - dle v. pohldů" | [15 empty] | VV | 2 | 1 | True | 0 | ROZPOCET
| VV |  | "S05" | [15 empty] | VV | 2 | 1 | True | 0 | ROZPOCET
| VV |  | "sv" 6,2*1,725+3,03*1,725 |  | 15.922 | [13 empty] | VV | 2 | 2 | True | 0 | ROZPOCET
| VV |  | "sz" 11,017 |  | 11.017 | [13 empty] | VV | 2 | 2 | True | 0 | ROZPOCET
| VV |  | "jv" 9,784 |  | 9.784 | [13 empty] | VV | 2 | 2 | True | 0 | ROZPOCET
| VV |  | "jz" 11,853+3,4*0,791 |  | 14.542 | [13 empty] | VV | 2 | 2 | True | 0 | ROZPOCET
| VV |  | -(0,9*0,6*2+0,62*0,78*2+068*0,53) |  | -38.087 | [13 empty] | VV | 2 | 2 | True | 0 | ROZPOCET
| VV |  | (0,9+0,6)*2*2*0,31 |  | 1.86 | [13 empty] | VV | 2 | 2 | True | 0 | ROZPOCET
| VV |  | (0,78+0,62)*2*2*0,31 |  | 1.736 | [13 empty] | VV | 2 | 2 | True | 0 | ROZPOCET
| VV |  | (0,68+0,53)*2*0,31 |  | 0.75 | [13 empty] | VV | 2 | 2 | True | 0 | ROZPOCET
| VV |  | Součet |  | 17.524 | [13 empty] | VV | 2 | 4 | True | 1 | ROZPOCET
86 | K | 631311113 | Mazanina z betonu prostého bez zvýšených nároků na prostředí tl. přes 50 do 80 mm tř. C 12/15 | m3 | 4.138 |  | 0 |  |  |  | základní |  | 0 | 2.2563 | 9.3367 | 0 | 0 | 4 | K | 2 |  |  |  | ROZPOCET | 0 | 0 | 0 | 0 | 0 | 1 | 0 | 4 | 668702459
| VV |  | "podkladní mazanina tl. 50mm - dle v.č. D1.2.02+03" 82,765*0,05 |  | 4.138 | [13 empty] | VV | 2 | 2 | True | 1 | ROZPOCET
87 | K | 631311116 | Mazanina z betonu prostého bez zvýšených nároků na prostředí tl. přes 50 do 80 mm | m3 | 7.785 |  | 0 |  |  |  | základní |  | 0 | 2.4533 | 19.0989 | 0 | 0 | 4 | K | 2 |  |  |  | ROZPOCET | 0 | 0 | 0 | 0 | 0 | 1 | 0 | 4 | -1564235146
| P |  | Poznámka k položce: s plastifikátorem | [15 empty] | P | 2
| VV |  | "dle půdorysu a řezu" | [15 empty] | VV | 2 | 1 | True | 0 | ROZPOCET
| VV |  | (18,19*5,35)*0,08 |  | 7.785 | [13 empty] | VV | 2 | 2 | True | 1 | ROZPOCET
88 | K | 631311135 | Mazanina z betonu prostého bez zvýšených nároků na prostředí tl. přes 120 do 240 mm tř. C 20/25 | m3 | 14.516 |  | 0 |  |  |  | základní |  | 0 | 2.4533 | 35.612 | 0 | 0 | 4 | K | 2 |  |  |  | ROZPOCET | 0 | 0 | 0 | 0 | 0 | 1 | 0 | 4 | -1044885136
| VV |  | "podkladní deska - dle v.č. D1.2.02+03" | [15 empty] | VV | 2 | 1 | True | 0 | ROZPOCET
| VV |  | 0,15*96,77 |  | 14.516 | [13 empty] | VV | 2 | 2 | True | 1 | ROZPOCET
89 | K | 631319011 | Příplatek k cenám mazanin za úpravu povrchu mazaniny přehlazením, mazanina tl. přes 50 do 80 mm | m3 | 7.785 |  | 0 |  |  |  | základní |  | 0 | 0 | 0 | 0 | 0 | 4 | K | 2 |  |  |  | ROZPOCET | 0 | 0 | 0 | 0 | 0 | 1 | 0 | 4 | -1256197124
90 | K | 631319013 | Příplatek k cenám mazanin za úpravu povrchu mazaniny přehlazením, mazanina tl. přes 120 do 240 mm | m3 | 14.516 |  | 0 |  |  |  | základní |  | 0 | 0 | 0 | 0 | 0 | 4 | K | 2 |  |  |  | ROZPOCET | 0 | 0 | 0 | 0 | 0 | 1 | 0 | 4 | 437250055
91 | K | 631319171 | Příplatek k cenám mazanin za stržení povrchu spodní vrstvy mazaniny latí před vložením výztuže nebo pletiva pro tl. obou vrstev mazaniny přes 50 do 80 mm | m3 | 7.785 |  | 0 |  |  |  | základní |  | 0 | 0 | 0 | 0 | 0 | 4 | K | 2 |  |  |  | ROZPOCET | 0 | 0 | 0 | 0 | 0 | 1 | 0 | 4 | 2063830976
92 | K | 631319175 | Příplatek k cenám mazanin za stržení povrchu spodní vrstvy mazaniny latí před vložením výztuže nebo pletiva pro tl. obou vrstev mazaniny přes 120 do 240 mm | m3 | 14.516 |  | 0 |  |  |  | základní |  | 0 | 0 | 0 | 0 | 0 | 4 | K | 2 |  |  |  | ROZPOCET | 0 | 0 | 0 | 0 | 0 | 1 | 0 | 4 | -1615091723
93 | K | 631351101 | Bednění v podlahách rýh a hran zřízení | m2 | 4.364 |  | 0 |  |  |  | základní |  | 0 | 0.01352 | 0.059001 | 0 | 0 | 4 | K | 2 |  |  |  | ROZPOCET | 0 | 0 | 0 | 0 | 0 | 1 | 0 | 4 | 1770373651
| VV |  | "podkladní deska - dle v.č. D1.2.02+03" | [15 empty] | VV | 2 | 1 | True | 0 | ROZPOCET
| VV |  | (5,15*2+18,79)*0,15 |  | 4.364 | [13 empty] | VV | 2 | 2 | True | 1 | ROZPOCET
94 | K | 631351102 | Bednění v podlahách rýh a hran odstranění | m2 | 4.364 |  | 0 |  |  |  | základní |  | 0 | 0 | 0 | 0 | 0 | 4 | K | 2 |  |  |  | ROZPOCET | 0 | 0 | 0 | 0 | 0 | 1 | 0 | 4 | -582857997
95 | K | 631362021 | Výztuž mazanin ze svařovaných sítí z drátů typu KARI | t | 0.643 |  | 0 |  |  |  | základní |  | 0 | 1.0531 | 0.67712 | 0 | 0 | 4 | K | 2 |  |  |  | ROZPOCET | 0 | 0 | 0 | 0 | 0 | 1 | 0 | 4 | 201083579
| VV |  | "dle v.č. D1.02.03 - podkladní deska/mazanina" | [15 empty] | VV | 2 | 1 | True | 0 | ROZPOCET
| VV |  | "X3" 485/1000 |  | 0.485 | [13 empty] | VV | 2 | 2 | True | 0 | ROZPOCET
| VV |  | "dle půdorysu a řezu - podlaha 1.np" | [15 empty] | VV | 2 | 1 | True | 0 | ROZPOCET
| VV |  | (18,19*5,35)*1,35*1,2/1000 |  | 0.158 | [13 empty] | VV | 2 | 2 | True | 0 | ROZPOCET
| VV |  | Součet |  | 0.643 | [13 empty] | VV | 2 | 4 | True | 1 | ROZPOCET
96 | K | 632481213 | Separační vrstva k oddělení podlahových vrstev z polyetylénové fólie | m2 | 97.317 |  | 0 |  |  |  | základní |  | 0 | 0.00012 | 0.011678 | 0 | 0 | 4 | K | 2 |  |  |  | ROZPOCET | 0 | 0 | 0 | 0 | 0 | 1 | 0 | 4 | 1913818145
| VV |  | "dle půdorysu a řezu" | [15 empty] | VV | 2 | 1 | True | 0 | ROZPOCET
| VV |  | (18,19*5,35) |  | 97.317 | [13 empty] | VV | 2 | 2 | True | 1 | ROZPOCET
| D | 9 | Ostatní konstrukce a práce, bourání |  |  |  | 0 | [5 empty] | 0 |  | 10.5483 |  | 110.1869 | 1 | D | 1 |  |  |  | ROZPOCET | [6 empty] | 0
97 | K | 916231213 | Osazení chodníkového obrubníku betonového se zřízením lože, s vyplněním a zatřením spár cementovou maltou stojatého s boční opěrou z betonu prostého tř. C 12/15, do lože z betonu prostého téže značky | m | 5.113 |  | 0 |  |  |  | základní |  | 0 | 0.1295 | 0.66213 | 0 | 0 | 4 | K | 2 |  |  |  | ROZPOCET | 0 | 0 | 0 | 0 | 0 | 1 | 0 | 4 | -1253561152
| VV |  | "chodník" 5,113 |  | 5.113 | [13 empty] | VV | 2 | 2 | True | 1 | ROZPOCET
98 | M | 592174090 | obrubník betonový chodníkový vibrolisovaný 100x8x25 cm | m | 5.369 |  | 0 |  |  |  | základní |  | 0 | 0.045 | 0.2416 | 0 | 0 | 8 | M | 2 |  |  |  | ROZPOCET | 0 | 0 | 0 | 0 | 0 | 1 | 0 | 4 | -856010403
| VV |  | 5,113*1,05 'Přepočtené koeficientem množství |  | 5.369 | [13 empty] | VV | 2 | 2 | False | 1 | ROZPOCET
99 | K | 941111111 | Montáž lešení řadového trubkového lehkého s podlahami zatížení do 200 kg/m2 š do 0,9 m v do 10 m | m2 | 502.683 |  | 0 |  |  |  | základní |  | 0 | 0 | 0 | 0 | 0 | 4 | K | 2 |  |  |  | ROZPOCET | 0 | 0 | 0 | 0 | 0 | 1 | 0 | 4 | 2114881132
| VV |  | "dle půdorysu nového stavu a v. pohledů" | [15 empty] | VV | 2 | 1 | True | 0 | ROZPOCET
| VV |  | 30,1*6,325+87,8+93,44+131,06 |  | 502.683 | [13 empty] | VV | 2 | 2 | True | 1 | ROZPOCET
100 | K | 941111211 | Příplatek k lešení řadovému trubkovému lehkému s podlahami š 0,9 m v 10 m za první a ZKD den použití | m2 | 45744.153 |  | 0 |  |  |  | základní |  | 0 | 0 | 0 | 0 | 0 | 4 | K | 2 |  |  |  | ROZPOCET | 0 | 0 | 0 | 0 | 0 | 1 | 0 | 4 | 1846632860
| VV |  | 502,683*91 'Přepočtené koeficientem množství |  | 45744.153 | [13 empty] | VV | 2 | 2 | False | 1 | ROZPOCET
101 | K | 941111811 | Demontáž lešení řadového trubkového lehkého s podlahami zatížení do 200 kg/m2 š do 0,9 m v do 10 m | m2 | 502.683 |  | 0 |  |  |  | základní |  | 0 | 0 | 0 | 0 | 0 | 4 | K | 2 |  |  |  | ROZPOCET | 0 | 0 | 0 | 0 | 0 | 1 | 0 | 4 | -1856524419
102 | K | 949101111 | Lešení pomocné pracovní pro objekty pozemních staveb pro zatížení do 150 kg/m2, o výšce lešeňové podlahy do 1,9 m | m2 | 272.6 |  | 0 |  |  |  | základní |  | 0 | 0.00013 | 0.035438 | 0 | 0 | 4 | K | 2 |  |  |  | ROZPOCET | 0 | 0 | 0 | 0 | 0 | 1 | 0 | 4 | 223693091
| VV |  | "dle tab. m" | [15 empty] | VV | 2 | 1 | True | 0 | ROZPOCET
| VV |  | 9,6+8,5+113,4+86,6+54,5 |  | 272.6 | [13 empty] | VV | 2 | 2 | True | 1 | ROZPOCET
103 | K | 952901111 | Vyčištění budov nebo objektů před předáním do užívání budov bytové nebo občanské výstavby - zametení a umytí podlah, dlažeb, obkladů, schodů v místnostech, chodbách a schodištích, vyčištění a umytí oken, dveří s rámy, zárubněmi, umytí a vyčištění jiných zasklených a natíraných ploch a zařizovacích předmětů, při světlé výšce podlaží do 4 m | m2 | 322.97 |  | 0 |  |  |  | základní |  | 0 | 4e-05 | 0.012919 | 0 | 0 | 4 | K | 2 |  |  |  | ROZPOCET | 0 | 0 | 0 | 0 | 0 | 1 | 0 | 4 | 408873715
| VV |  | "plocha v cad" 322,97 |  | 322.97 | [13 empty] | VV | 2 | 2 | True | 1 | ROZPOCET
104 | K | 95394121R | M+D - Ocelové kce, kompletní provedení vč. povrchu dle popisu v pd (viz v. č. D.1.2.02) | kg | 4100 |  | 0 |  |  |  | základní |  | 0 | 0.00234 | 9.594 | 0 | 0 | 4 | K | 2 |  |  |  | ROZPOCET | 0 | 0 | 0 | 0 | 0 | 1 | 0 | 4 | -1832750001
| P |  | Poznámka k položce: vč. kotev | [15 empty] | P | 2
105 | K | 9591001R | Stavební přípomoce pro profese (drážky, prostupy, apod. vč. zapravení) | soubor | 1 |  | 0 |  |  |  | základní |  | 0 | 0 | 0 | 0.004 | 0.004 | 4 | K | 2 |  |  |  | ROZPOCET | 0 | 0 | 0 | 0 | 0 | 1 | 0 | 4 | -1316015866
106 | K | 962031133 | Bourání příček z cihel, tvárnic nebo příčkovek z cihel pálených, plných nebo dutých na maltu vápennou nebo vápenocementovou, tl. do 150 mm | m2 | 15.418 |  | 0 |  |  |  | základní |  | 0 | 0 | 0 | 0.261 | 4.0241 | 4 | K | 2 |  |  |  | ROZPOCET | 0 | 0 | 0 | 0 | 0 | 1 | 0 | 4 | 1396787178
| VV |  | 5,8*2,93-0,8*1,97 |  | 15.418 | [13 empty] | VV | 2 | 2 | True | 1 | ROZPOCET
107 | K | 962032231 | Bourání zdiva nadzákladového z cihel nebo tvárnic z cihel pálených nebo vápenopískových, na maltu vápennou nebo vápenocementovou, objemu přes 1 m3 | m3 | 6.752 |  | 0 |  |  |  | základní |  | 0 | 0 | 0 | 1.8 | 12.1536 | 4 | K | 2 |  |  |  | ROZPOCET | 0 | 0 | 0 | 0 | 0 | 1 | 0 | 4 | 624028284
| VV |  | "dle půd. bourání 1.np" | [15 empty] | VV | 2 | 1 | True | 0 | ROZPOCET
| VV |  | 2,37*6*(0,66+0,25)*0,5 |  | 6.47 | [13 empty] | VV | 2 | 2 | True | 0 | ROZPOCET
| VV |  | "atika" 0,5*0,656*0,2 |  | 0.066 | [13 empty] | VV | 2 | 2 | True | 0 | ROZPOCET
| VV |  | "plotová podezdívka" 1,2*0,2*0,9 |  | 0.216 | [13 empty] | VV | 2 | 2 | True | 0 | ROZPOCET
| VV |  | Součet |  | 6.752 | [13 empty] | VV | 2 | 4 | True | 1 | ROZPOCET
108 | K | 963013530 | Bourání stropů s keramobetonových jakékoliv tloušťky | m3 | 7.44 |  | 0 |  |  |  | základní |  | 0 | 0 | 0 | 1.7 | 12.648 | 4 | K | 2 |  |  |  | ROZPOCET | 0 | 0 | 0 | 0 | 0 | 1 | 0 | 4 | 376829861
| VV |  | "dle v.č. D1.2.02" 6,2*1,2*0,2*5 |  | 7.44 | [13 empty] | VV | 2 | 2 | True | 1 | ROZPOCET
109 | K | 965081213 | Bourání podlah z dlaždic bez podkladního lože nebo mazaniny, s jakoukoliv výplní spár keramických nebo xylolitových tl. do 10 mm, plochy přes 1 m2 | m2 | 17 |  | 0 |  |  |  | základní |  | 0 | 0 | 0 | 0.035 | 0.595 | 4 | K | 2 |  |  |  | ROZPOCET | 0 | 0 | 0 | 0 | 0 | 1 | 0 | 4 | 1421752964
| VV |  | "dle tab. m. na půd. 1.np bourání" | [15 empty] | VV | 2 | 1 | True | 0 | ROZPOCET
| VV |  | "1.00.01" 9,6 |  | 9.6 | [13 empty] | VV | 2 | 2 | True | 0 | ROZPOCET
| VV |  | "1.00.20" 3,5 |  | 3.5 | [13 empty] | VV | 2 | 2 | True | 0 | ROZPOCET
| VV |  | "1.00.12" 3,9 |  | 3.9 | [13 empty] | VV | 2 | 2 | True | 0 | ROZPOCET
| VV |  | Součet |  | 17 | [13 empty] | VV | 2 | 4 | True | 1 | ROZPOCET
110 | K | 965081611 | Odsekání soklíků včetně otlučení podkladní omítky až na zdivo rovných | m | 0.174 |  | 0 |  |  |  | základní |  | 0 | 0 | 0 | 0.009 | 0.001566 | 4 | K | 2 |  |  |  | ROZPOCET | 0 | 0 | 0 | 0 | 0 | 1 | 0 | 4 | -728598623
111 | K | 966053121 | Vybourání částí říms ze železobetonu vyložených do 250 mm | m | 29.82 |  | 0 |  |  |  | základní |  | 0 | 0 | 0 | 0.058 | 1.7296 | 4 | K | 2 |  |  |  | ROZPOCET | 0 | 0 | 0 | 0 | 0 | 1 | 0 | 4 | -996928843
| VV |  | "dle půd. bourání" 29,82 |  | 29.82 | [13 empty] | VV | 2 | 2 | True | 1 | ROZPOCET
112 | K | 968062374 | Vybourání dřevěných rámů oken s křídly, dveřních zárubní, vrat, stěn, ostění nebo obkladů rámů oken s křídly zdvojených, plochy do 1 m2 | m2 | 2.408 |  | 0 |  |  |  | základní |  | 0 | 0 | 0 | 0.048 | 0.11558 | 4 | K | 2 |  |  |  | ROZPOCET | 0 | 0 | 0 | 0 | 0 | 1 | 0 | 4 | 275097615
| VV |  | "okna 1,pp - sokl - dle v. pohledů" | [15 empty] | VV | 2 | 1 | True | 0 | ROZPOCET
| VV |  | 0,9*0,6*2+0,62*0,78*2+0,68*0,53 |  | 2.408 | [13 empty] | VV | 2 | 2 | True | 1 | ROZPOCET
113 | K | 968062376 | Vybourání dřevěných rámů oken s křídly, dveřních zárubní, vrat, stěn, ostění nebo obkladů rámů oken s křídly zdvojených, plochy do 4 m2 | m2 | 3.167 |  | 0 |  |  |  | základní |  | 0 | 0 | 0 | 0.034 | 0.10768 | 4 | K | 2 |  |  |  | ROZPOCET | 0 | 0 | 0 | 0 | 0 | 1 | 0 | 4 | 1368410468
| VV |  | "dle půd bourání" | [15 empty] | VV | 2 | 1 | True | 0 | ROZPOCET
| VV |  | 1,16*2,73 |  | 3.167 | [13 empty] | VV | 2 | 2 | True | 1 | ROZPOCET
114 | K | 968062377 | Vybourání dřevěných rámů oken s křídly, dveřních zárubní, vrat, stěn, ostění nebo obkladů rámů oken s křídly zdvojených, plochy přes 4 m2 | m2 | 36.698 |  | 0 |  |  |  | základní |  | 0 | 0 | 0 | 0.032 | 1.1743 | 4 | K | 2 |  |  |  | ROZPOCET | 0 | 0 | 0 | 0 | 0 | 1 | 0 | 4 | 874601652
| VV |  | "dle půd bourání" | [15 empty] | VV | 2 | 1 | True | 0 | ROZPOCET
| VV |  | 2,37*2,07*6 |  | 29.435 | [13 empty] | VV | 2 | 2 | True | 0 | ROZPOCET
| VV |  | "vstupní prosklené dveře" 2,7*2,69 |  | 7.263 | [13 empty] | VV | 2 | 2 | True | 0 | ROZPOCET
| VV |  | Součet |  | 36.698 | [13 empty] | VV | 2 | 4 | True | 1 | ROZPOCET
115 | K | 968072455 | Vybourání kovových rámů oken s křídly, dveřních zárubní, vrat, stěn, ostění nebo obkladů dveřních zárubní, plochy do 2 m2 | m2 | 1.182 |  | 0 |  |  |  | základní |  | 0 | 0 | 0 | 0.076 | 0.089832 | 4 | K | 2 |  |  |  | ROZPOCET | 0 | 0 | 0 | 0 | 0 | 1 | 0 | 4 | -302182883
| VV |  | "dle půd. bourání" | [15 empty] | VV | 2 | 1 | True | 0 | ROZPOCET
| VV |  | 0,8*1,97 |  | 1.576 | [13 empty] | VV | 2 | 2 | True | 0 | ROZPOCET
| VV |  | 0,9*1,97*3 |  | 5.319 | [13 empty] | VV | 2 | 2 | True | 0 | ROZPOCET
| VV |  | 0,6*1,97 |  | 1.182 | [13 empty] | VV | 2 | 2 | True | 1 | ROZPOCET
116 | K | 968072456 | Vybourání kovových rámů oken s křídly, dveřních zárubní, vrat, stěn, ostění nebo obkladů dveřních zárubní, plochy přes 2 m2 | m2 | 5.713 |  | 0 |  |  |  | základní |  | 0 | 0 | 0 | 0.063 | 0.35992 | 4 | K | 2 |  |  |  | ROZPOCET | 0 | 0 | 0 | 0 | 0 | 1 | 0 | 4 | -1021255877
| VV |  | "dle půd. bourání" 1,45*1,97*2 |  | 5.713 | [13 empty] | VV | 2 | 2 | True | 1 | ROZPOCET
117 | K | 971033651 | Vybourání otvorů ve zdivu | m3 | 2.484 |  | 0 |  |  |  | základní |  | 0 | 0 | 0 | 1.8 | 4.4712 | 4 | K | 2 |  |  |  | ROZPOCET | 0 | 0 | 0 | 0 | 0 | 1 | 0 | 4 | -1297033811
| VV |  | "dle půd. bourání" | [15 empty] | VV | 2 | 1 | True | 0 | ROZPOCET
| VV |  | 2,4*2,07*0,5 |  | 2.484 | [13 empty] | VV | 2 | 2 | True | 1 | ROZPOCET
118 | K | 973031324 | Vysekání výklenků nebo kapes ve zdivu z cihel na maltu vápennou nebo vápenocementovou kapes, plochy do 0,10 m2, hl. do 150 mm | kus | 10 |  | 0 |  |  |  | základní |  | 0 | 0 | 0 | 0.015 | 0.15 | 4 | K | 2 |  |  |  | ROZPOCET | 0 | 0 | 0 | 0 | 0 | 1 | 0 | 4 | -157650559
| VV |  | "vysekání kapes pro nové stropní nosníky - dle v.č. D.1.2.02" | [15 empty] | VV | 2 | 1 | True | 0 | ROZPOCET
| VV |  | 5*2 |  | 10 | [13 empty] | VV | 2 | 2 | True | 1 | ROZPOCET
119 | K | 973031325 | Vysekání výklenků nebo kapes ve zdivu z cihel na maltu vápennou nebo vápenocementovou kapes, plochy do 0,10 m2, hl. do 300 mm | kus | 10 |  | 0 |  |  |  | základní |  | 0 | 0 | 0 | 0.031 | 0.31 | 4 | K | 2 |  |  |  | ROZPOCET | 0 | 0 | 0 | 0 | 0 | 1 | 0 | 4 | -2021369134
| VV |  | "vysekání kapes pro nové stropní nosníky - dle v.č. D.1.2.02" | [15 empty] | VV | 2 | 1 | True | 0 | ROZPOCET
| VV |  | 5*2 |  | 10 | [13 empty] | VV | 2 | 2 | True | 1 | ROZPOCET
120 | K | 974031664 | Vysekání rýh ve zdivu cihelném na maltu vápennou nebo vápenocementovou pro vtahování nosníků do zdí, před vybouráním otvoru do hl. 150 mm, při v. nosníku do 150 mm | m | 8.7 |  | 0 |  |  |  | základní |  | 0 | 0 | 0 | 0.042 | 0.3654 | 4 | K | 2 |  |  |  | ROZPOCET | 0 | 0 | 0 | 0 | 0 | 1 | 0 | 4 | -730929784
| VV |  | "pro nosníky - IPE140" 2,9*3 |  | 8.7 | [13 empty] | VV | 2 | 2 | True | 1 | ROZPOCET
121 | K | 977211111 | Řezání železobetonových konstrukcí stěnovou pilou do průměru řezané výztuže 16 mm hloubka řezu do 200 mm | m | 74 |  | 0 |  |  |  | základní |  | 0 | 3e-05 | 0.00222 | 0 | 0 | 4 | K | 2 |  |  |  | ROZPOCET | 0 | 0 | 0 | 0 | 0 | 1 | 0 | 4 | -2126959506
| VV |  | "řezání stropů - dle v.č. D1.2.02" (6,2+1,2)*2*5 |  | 74 | [13 empty] | VV | 2 | 2 | True | 1 | ROZPOCET
122 | K | 978011141 | Otlučení vápenných nebo vápenocementových omítek vnitřních ploch stropů, v rozsahu přes 10 do 30 % | m2 | 98.8 |  | 0 |  |  |  | základní |  | 0 | 0 | 0 | 0.01 | 0.988 | 4 | K | 2 |  |  |  | ROZPOCET | 0 | 0 | 0 | 0 | 0 | 1 | 0 | 4 | -501572977
| VV |  | "dle půd. 1.np a tab. m." | [15 empty] | VV | 2 | 1 | True | 0 | ROZPOCET
| VV |  | "1.03.02" 48,1 |  | 48.1 | [13 empty] | VV | 2 | 2 | True | 0 | ROZPOCET
| VV |  | "1.01.01" 16,6 |  | 16.6 | [13 empty] | VV | 2 | 2 | True | 0 | ROZPOCET
| VV |  | "1.01.03" 9,1 |  | 9.1 | [13 empty] | VV | 2 | 2 | True | 0 | ROZPOCET
| VV |  | "1.01.04" 6,9 |  | 6.9 | [13 empty] | VV | 2 | 2 | True | 0 | ROZPOCET
| VV |  | "1.00.12" 8,5 |  | 8.5 | [13 empty] | VV | 2 | 2 | True | 0 | ROZPOCET
| VV |  | "1.00.01" 9,6 |  | 9.6 | [13 empty] | VV | 2 | 2 | True | 0 | ROZPOCET
| VV |  | Součet |  | 98.8 | [13 empty] | VV | 2 | 4 | True | 1 | ROZPOCET
123 | K | 978013141 | Otlučení vápenných nebo vápenocementových omítek vnitřních ploch stěn s vyškrabáním spar, s očištěním zdiva, v rozsahu přes 10 do 30 % | m2 | 241.457 |  | 0 |  |  |  | základní |  | 0 | 0 | 0 | 0.01 | 2.4146 | 4 | K | 2 |  |  |  | ROZPOCET | 0 | 0 | 0 | 0 | 0 | 1 | 0 | 4 | -1168881368
| VV |  | (7,24+6,94+7,24+6,94+3,31+8,35+8,35+5,8+6,94+7,24+5,8+2,97*2+2,07*2+3,56*2+2,7*2)*2,93 |  | 283.478 | [13 empty] | VV | 2 | 2 | True | 0 | ROZPOCET
| VV |  | -(1,16*2,73+2,37*2,07*6) |  | -32.602 | [13 empty] | VV | 2 | 2 | True | 0 | ROZPOCET
| VV |  | -2,7*2,69 |  | -7.263 | [13 empty] | VV | 2 | 2 | True | 0 | ROZPOCET
| VV |  | 0,5*(1,16+2,37*4+1,37+2,73*2*6) |  | 22.385 | [13 empty] | VV | 2 | 2 | True | 0 | ROZPOCET
| VV |  | -(0,85+2,37)*2*2,73 |  | -17.581 | [13 empty] | VV | 2 | 2 | True | 0 | ROZPOCET
| VV |  | 0,4*(0,85+2,37+2,73*4) |  | 5.656 | [13 empty] | VV | 2 | 2 | True | 0 | ROZPOCET
| VV |  | -(2,4*2,07*2+2*0,9*1,97) |  | -13.482 | [13 empty] | VV | 2 | 2 | True | 0 | ROZPOCET
| VV |  | 0,21*(2,4+2,07)*2*2 |  | 3.755 | [13 empty] | VV | 2 | 2 | True | 0 | ROZPOCET
| VV |  | 0,15*(1,09+2,1*2)*2 |  | 1.587 | [13 empty] | VV | 2 | 2 | True | 0 | ROZPOCET
| VV |  | -(1,45*2,0+0,8*1,97) |  | -4.476 | [13 empty] | VV | 2 | 2 | True | 0 | ROZPOCET
| VV |  | Součet |  | 241.457 | [13 empty] | VV | 2 | 4 | True | 1 | ROZPOCET
124 | K | 978015341 | Otlučení vápenných nebo vápenocementových omítek vnějších ploch s vyškrabáním spar a s očištěním zdiva stupně členitosti 1 a 2, v rozsahu přes 10 do 30 % | m2 | 213.265 |  | 0 |  |  |  | základní |  | 0 | 0 | 0 | 0.016 | 3.4122 | 4 | K | 2 |  |  |  | ROZPOCET | 0 | 0 | 0 | 0 | 0 | 1 | 0 | 4 | -1738249222
| VV |  | "dle v. pohledů" | [15 empty] | VV | 2 | 1 | True | 0 | ROZPOCET
| VV |  | "sv" 6,17*4,6+4,82*4,6-(1,18*1,8*3+2,4*2,07) |  | 39.214 | [13 empty] | VV | 2 | 2 | True | 0 | ROZPOCET
| VV |  | "sz+jv" 10,68*4,6*2-(2,4*2,07+0,9*0,9*2+1,2*1,8*4) |  | 83.028 | [13 empty] | VV | 2 | 2 | True | 0 | ROZPOCET
| VV |  | "jz" 30,1*3,814-(2,7*2,69+1,5*2,73+0,9*0,9*2+0,9*1,2*10) |  | 91.023 | [13 empty] | VV | 2 | 2 | True | 0 | ROZPOCET
| VV |  | Součet |  | 213.265 | [13 empty] | VV | 2 | 4 | True | 1 | ROZPOCET
125 | K | 978015391 | Otlučení vápenných nebo vápenocementových omítek vnějších ploch s vyškrabáním spar a s očištěním zdiva stupně členitosti 1 a 2, v rozsahu přes 80 do 100 % | m2 | 13.178 |  | 0 |  |  |  | základní |  | 0 | 0 | 0 | 0.059 | 0.7775 | 4 | K | 2 |  |  |  | ROZPOCET | 0 | 0 | 0 | 0 | 0 | 1 | 0 | 4 | -1221921404
| VV |  | "soklová část nad terénem - dle v. pohldů" | [15 empty] | VV | 2 | 1 | True | 0 | ROZPOCET
| VV |  | "sv" 6,2*1,725+3,03*1,725 |  | 15.922 | [13 empty] | VV | 2 | 2 | True | 0 | ROZPOCET
| VV |  | "sz" 11,017 |  | 11.017 | [13 empty] | VV | 2 | 2 | True | 0 | ROZPOCET
| VV |  | "jv" 9,784 |  | 9.784 | [13 empty] | VV | 2 | 2 | True | 0 | ROZPOCET
| VV |  | "jz" 11,853+3,4*0,791 |  | 14.542 | [13 empty] | VV | 2 | 2 | True | 0 | ROZPOCET
| VV |  | -(0,9*0,6*2+0,62*0,78*2+068*0,53) |  | -38.087 | [13 empty] | VV | 2 | 2 | True | 0 | ROZPOCET
| VV |  | Součet |  | 13.178 | [13 empty] | VV | 2 | 4 | True | 1 | ROZPOCET
126 | K | 978059541 | Odsekání obkladů stěn včetně otlučení podkladní omítky až na zdivo z obkládaček vnitřních, z jakýchkoliv materiálů, plochy přes 1 m2 | m2 | 12.464 |  | 0 |  |  |  | základní |  | 0 | 0 | 0 | 0.068 | 0.84755 | 4 | K | 2 |  |  |  | ROZPOCET | 0 | 0 | 0 | 0 | 0 | 1 | 0 | 4 | -373678222
| VV |  | "dle půd. bourání" | [15 empty] | VV | 2 | 1 | True | 0 | ROZPOCET
| VV |  | "1.00,12" (2,149+1,35)*2*2,0-(0,7*1,97+0,17*0,9) |  | 12.464 | [13 empty] | VV | 2 | 2 | True | 1 | ROZPOCET
127 | K | 98101171R | Demolice stávající terasy vč. schodiště a hlavního schoditště se stříškou | m3 | 151.065 |  | 0 |  |  |  | základní |  | 0 | 0 | 0 | 0.42 | 63.4473 | 4 | K | 2 |  |  |  | ROZPOCET | 0 | 0 | 0 | 0 | 0 | 1 | 0 | 4 | 1607626363
| VV |  | 20,295*3,5*2,0 |  | 142.065 | [13 empty] | VV | 2 | 2 | True | 0 | ROZPOCET
| VV |  | 3,0*1,5*2 |  | 9 | [13 empty] | VV | 2 | 2 | True | 0 | ROZPOCET
| VV |  | Součet |  | 151.065 | [13 empty] | VV | 2 | 4 | True | 1 | ROZPOCET
| D | 997 | Přesun sutě |  |  |  | 0 | [5 empty] | 0 |  | 0 |  | 0 | 1 | D | 1 |  |  |  | ROZPOCET | [6 empty] | 0
128 | K | 997013151 | Vnitrostaveništní doprava suti a vybouraných hmot vodorovně do 50 m svisle s omezením mechanizace pro budovy a haly výšky do 6 m | t | 261.405 |  | 0 |  |  |  | základní |  | 0 | 0 | 0 | 0 | 0 | 4 | K | 2 |  |  |  | ROZPOCET | 0 | 0 | 0 | 0 | 0 | 1 | 0 | 4 | 2106532060
129 | K | 997013501 | Odvoz suti a vybouraných hmot na skládku nebo meziskládku se složením, na vzdálenost do 1 km | t | 261.405 |  | 0 |  |  |  | základní |  | 0 | 0 | 0 | 0 | 0 | 4 | K | 2 |  |  |  | ROZPOCET | 0 | 0 | 0 | 0 | 0 | 1 | 0 | 4 | -2074045358
130 | K | 997013509 | Odvoz suti a vybouraných hmot na skládku nebo meziskládku se složením, na vzdálenost Příplatek k ceně za každý další i započatý 1 km přes 1 km | t | 3659.67 |  | 0 |  |  |  | základní |  | 0 | 0 | 0 | 0 | 0 | 4 | K | 2 |  |  |  | ROZPOCET | 0 | 0 | 0 | 0 | 0 | 1 | 0 | 4 | -855219414
| VV |  | 261,405*14 'Přepočtené koeficientem množství |  | 3659.67 | [13 empty] | VV | 2 | 2 | False | 1 | ROZPOCET
131 | K | 997013831 | Poplatek za uložení stavebního odpadu na skládce (skládkovné) směsného | t | 261.405 |  | 0 |  |  |  | základní |  | 0 | 0 | 0 | 0 | 0 | 4 | K | 2 |  |  |  | ROZPOCET | 0 | 0 | 0 | 0 | 0 | 1 | 0 | 4 | 1278847739
| D | 998 | Přesun hmot |  |  |  | 0 | [5 empty] | 0 |  | 0 |  | 0 | 1 | D | 1 |  |  |  | ROZPOCET | [6 empty] | 0
132 | K | 998011001 | Přesun hmot pro budovy občanské výstavby, bydlení, výrobu a služby s nosnou svislou konstrukcí zděnou z cihel, tvárnic nebo kamene vodorovná dopravní vzdálenost do 100 m pro budovy výšky do 6 m | t | 310.258 |  | 0 |  |  |  | základní |  | 0 | 0 | 0 | 0 | 0 | 4 | K | 2 |  |  |  | ROZPOCET | 0 | 0 | 0 | 0 | 0 | 1 | 0 | 4 | 1668937766
| D | PSV | Práce a dodávky PSV |  |  |  | 0 | [5 empty] | 0 |  | 27.2341 |  | 151.2178 | 2 | D | 0 |  |  |  | ROZPOCET | [6 empty] | 0
| D | 711 | Izolace proti vodě, vlhkosti a plynům |  |  |  | 0 | [5 empty] | 0 |  | 0.94334 |  | 0 | 2 | D | 1 |  |  |  | ROZPOCET | [6 empty] | 0
133 | K | 711111001 | Provedení izolace proti zemní vlhkosti natěradly a tmely za studena na ploše vodorovné V nátěrem penetračním | m2 | 106.164 |  | 0 |  |  |  | základní |  | 0 | 0 | 0 | 0 | 0 | 16 | K | 2 |  |  |  | ROZPOCET | 0 | 0 | 0 | 0 | 0 | 1 | 0 | 16 | -1323787281
| VV |  | "dle půdorysu a řezu" | [15 empty] | VV | 2 | 1 | True | 0 | ROZPOCET
| VV |  | 5,65*18,79 |  | 106.164 | [13 empty] | VV | 2 | 2 | True | 1 | ROZPOCET
134 | M | 111631510 | lak asfaltový (MJ kg) bal 9 kg | kg | 31.849 |  | 0 |  |  |  | základní |  | 0 | 0.001 | 0.031849 | 0 | 0 | 32 | M | 2 |  |  |  | ROZPOCET | 0 | 0 | 0 | 0 | 0 | 1 | 0 | 16 | -138837358
| VV |  | 106,164*0,3 'Přepočtené koeficientem množství |  | 31.849 | [13 empty] | VV | 2 | 2 | False | 1 | ROZPOCET
135 | K | 711112001 | Provedení izolace proti zemní vlhkosti natěradly a tmely za studena na ploše svislé S nátěrem penetračním | m2 | 11.77 |  | 0 |  |  |  | základní |  | 0 | 0 | 0 | 0 | 0 | 16 | K | 2 |  |  |  | ROZPOCET | 0 | 0 | 0 | 0 | 0 | 1 | 0 | 16 | 241339506
| VV |  | "dle půdorysu a řezu" | [15 empty] | VV | 2 | 1 | True | 0 | ROZPOCET
| VV |  | 0,25*(18,19+5,35)*2 |  | 11.77 | [13 empty] | VV | 2 | 2 | True | 1 | ROZPOCET
136 | M | 111631510 | lak asfaltový (MJ kg) bal 9 kg | kg | 4.12 |  | 0 |  |  |  | základní |  | 0 | 0.001 | 0.00412 | 0 | 0 | 32 | M | 2 |  |  |  | ROZPOCET | 0 | 0 | 0 | 0 | 0 | 1 | 0 | 16 | -631444983
| VV |  | 11,77*0,35 'Přepočtené koeficientem množství |  | 4.12 | [13 empty] | VV | 2 | 2 | False | 1 | ROZPOCET
137 | K | 711141559 | Provedení izolace proti zemní vlhkosti pásy přitavením NAIP na ploše vodorovné V | m2 | 106.164 |  | 0 |  |  |  | základní |  | 0 | 0.0004 | 0.042466 | 0 | 0 | 16 | K | 2 |  |  |  | ROZPOCET | 0 | 0 | 0 | 0 | 0 | 1 | 0 | 16 | -1931141041
| VV |  | "dle půdorysu a řezu" | [15 empty] | VV | 2 | 1 | True | 0 | ROZPOCET
| VV |  | 5,65*18,79 |  | 106.164 | [13 empty] | VV | 2 | 2 | True | 1 | ROZPOCET
138 | M | 62833159R | pás typu S (skleněná tkanina) z modifikovaných asfaltů (SBS a APP) tl. min. 5mm | m2 | 122.089 |  | 0 |  |  |  | základní |  | 0 | 0.0045 | 0.5494 | 0 | 0 | 32 | M | 2 |  |  |  | ROZPOCET | 0 | 0 | 0 | 0 | 0 | 1 | 0 | 16 | 844799878
| VV |  | 106,164*1,15 'Přepočtené koeficientem množství |  | 122.089 | [13 empty] | VV | 2 | 2 | False | 1 | ROZPOCET
139 | K | 711142559 | Provedení izolace proti zemní vlhkosti pásy přitavením NAIP na ploše svislé S | m2 | 11.77 |  | 0 |  |  |  | základní |  | 0 | 0.0004 | 0.004708 | 0 | 0 | 16 | K | 2 |  |  |  | ROZPOCET | 0 | 0 | 0 | 0 | 0 | 1 | 0 | 16 | 1550584666
| VV |  | "dle půdorysu a řezu" | [15 empty] | VV | 2 | 1 | True | 0 | ROZPOCET
| VV |  | 0,25*(18,19+5,35)*2 |  | 11.77 | [13 empty] | VV | 2 | 2 | True | 1 | ROZPOCET
140 | M | 62833159R | pás typu S (skleněná tkanina) z modifikovaných asfaltů (SBS a APP) tl. min. 5mm | m2 | 14.124 |  | 0 |  |  |  | základní |  | 0 | 0.0045 | 0.063558 | 0 | 0 | 32 | M | 2 |  |  |  | ROZPOCET | 0 | 0 | 0 | 0 | 0 | 1 | 0 | 16 | -250874493
| VV |  | 11,77*1,2 'Přepočtené koeficientem množství |  | 14.124 | [13 empty] | VV | 2 | 2 | False | 1 | ROZPOCET
141 | K | 71149311R | Hydroizolační stěrka pod dlažbu/obklady, kompletní provedení vč. penetrace, bandáží, průniků a všech detailů - dle popisu v pd | m2 | 53.983 |  | 0 |  |  |  | základní |  | 0 | 0.00458 | 0.24724 | 0 | 0 | 16 | K | 2 |  |  |  | ROZPOCET | 0 | 0 | 0 | 0 | 0 | 1 | 0 | 16 | -489361004
| VV |  | "1.02.04" 5,6 |  | 5.6 | [13 empty] | VV | 2 | 2 | True | 0 | ROZPOCET
| VV |  | "1.02.03" 4,7 |  | 4.7 | [13 empty] | VV | 2 | 2 | True | 0 | ROZPOCET
| VV |  | "1.03.03" 2,9 |  | 2.9 | [13 empty] | VV | 2 | 2 | True | 0 | ROZPOCET
| VV |  | "dle půd. ns" | [15 empty] | VV | 2 | 1 | True | 0 | ROZPOCET
| VV |  | "1.02.03" (1,66+2,85)*2*2,0-(0,8*1,97+1,2*1,37+0,8*1,97*2) |  | 11.668 | [13 empty] | VV | 2 | 2 | True | 0 | ROZPOCET
| VV |  | "1.02.04" (1,95+2,85)*2*2,0-(0,8*1,97+1,2*1,37)+0,15*(1,4+2,05) |  | 16.498 | [13 empty] | VV | 2 | 2 | True | 0 | ROZPOCET
| VV |  | "1.03.03" (2,149+1,35)*2*2,0-0,7*1,97 |  | 12.617 | [13 empty] | VV | 2 | 2 | True | 0 | ROZPOCET
| VV |  | Součet |  | 53.983 | [13 empty] | VV | 2 | 4 | True | 1 | ROZPOCET
142 | K | 998711201 | Přesun hmot pro izolace proti vodě, vlhkosti a plynům stanovený procentní sazbou (%) z ceny vodorovná dopravní vzdálenost do 50 m v objektech výšky do 6 m | % |  |  | 0 |  |  |  | základní |  | 0 | 0 | 0 | 0 | 0 | 16 | K | 2 |  |  |  | ROZPOCET | 0 | 0 | 0 | 0 | 0 | 1 | 0 | 16 | 1717928666
| D | 712 | Povlakové krytiny |  |  |  | 0 | [5 empty] | 0 |  | 4.6944 |  | 145.582 | 2 | D | 1 |  |  |  | ROZPOCET | [6 empty] | 0
143 | K | 712300832 | Odstranění ze střech plochých do 10 st. krytiny povlakové dvouvrstvé | m2 | 364.894 |  | 0 |  |  |  | základní |  | 0 | 0 | 0 | 0.01 | 3.6489 | 16 | K | 2 |  |  |  | ROZPOCET | 0 | 0 | 0 | 0 | 0 | 1 | 0 | 16 | 186324696
| VV |  | "dle půd. a řezu bourání " | [15 empty] | VV | 2 | 1 | True | 0 | ROZPOCET
| VV |  | 10,267*29,12 |  | 298.975 | [13 empty] | VV | 2 | 2 | True | 0 | ROZPOCET
| VV |  | (0,356+0,954)*(10,6*2+29,12) |  | 65.919 | [13 empty] | VV | 2 | 2 | True | 0 | ROZPOCET
| VV |  | Součet |  | 364.894 | [13 empty] | VV | 2 | 4 | True | 1 | ROZPOCET
144 | K | 712311101 | Provedení povlakové krytiny střech plochých do 10 st. natěradly a tmely za studena nátěrem lakem penetračním nebo asfaltovým | m2 | 101.493 |  | 0 |  |  |  | základní |  | 0 | 0 | 0 | 0 | 0 | 16 | K | 2 |  |  |  | ROZPOCET | 0 | 0 | 0 | 0 | 0 | 1 | 0 | 16 | 1159188334
| VV |  | "přístavba - SCH3" 5,311*19,11 |  | 101.493 | [13 empty] | VV | 2 | 2 | True | 1 | ROZPOCET
145 | M | 111631510 | lak asfaltový (MJ kg) bal 9 kg | kg | 30.448 |  | 0 |  |  |  | základní |  | 0 | 0.001 | 0.030448 | 0 | 0 | 32 | M | 2 |  |  |  | ROZPOCET | 0 | 0 | 0 | 0 | 0 | 1 | 0 | 16 | -1380599982
| VV |  | 101,493*0,3 'Přepočtené koeficientem množství |  | 30.448 | [13 empty] | VV | 2 | 2 | False | 1 | ROZPOCET
146 | K | 712341559 | Provedení povlakové krytiny střech plochých do 10 st. pásy | m2 | 395.571 |  | 0 |  |  |  | základní |  | 0 | 0.00088 | 0.3481 | 0 | 0 | 16 | K | 2 |  |  |  | ROZPOCET | 0 | 0 | 0 | 0 | 0 | 1 | 0 | 16 | 2013556222
| VV |  | "stávající střecha - SCH1+SCH2" 10,208*29,12-3,14*0,45*0,45*5 |  | 294.078 | [13 empty] | VV | 2 | 2 | True | 0 | ROZPOCET
| VV |  | "přístavba - SCH3" 5,311*19,11 |  | 101.493 | [13 empty] | VV | 2 | 2 | True | 0 | ROZPOCET
| VV |  | Součet |  | 395.571 | [13 empty] | VV | 2 | 4 | True | 1 | ROZPOCET
147 | M | 628331590 | asfaltové pásy z SBS modifikovaného asfaltu s břidličným posypem min tl. 5,2 mm, vyztužené polyesterovou rohoží | m2 | 338.19 |  | 0 |  |  |  | základní |  | 0 | 0.0045 | 1.5219 | 0 | 0 | 32 | M | 2 |  |  |  | ROZPOCET | 0 | 0 | 0 | 0 | 0 | 1 | 0 | 16 | 1296380555
| VV |  | 294,078*1,15 'Přepočtené koeficientem množství |  | 338.19 | [13 empty] | VV | 2 | 2 | False | 1 | ROZPOCET
148 | M | 628331591 | parozábrana - pás z SBS modifikovaného asfaltu s hliníkovou vložkou a PP střiží na horním povrchu | m2 | 338.19 |  | 0 |  |  |  | základní |  | 0 | 0.0045 | 1.5219 | 0 | 0 | 32 | M | 2 |  |  |  | ROZPOCET | 0 | 0 | 0 | 0 | 0 | 1 | 0 | 16 | 489161468
| VV |  | 294,078*1,15 'Přepočtené koeficientem množství |  | 338.19 | [13 empty] | VV | 2 | 2 | False | 1 | ROZPOCET
149 | K | 712361702 | Provedení povlakové krytiny střech plochých do 10 st. fólií přilepenou bodově | m2 | 294.078 |  | 0 |  |  |  | základní |  | 0 | 0.00046 | 0.13528 | 0 | 0 | 16 | K | 2 |  |  |  | ROZPOCET | 0 | 0 | 0 | 0 | 0 | 1 | 0 | 16 | -2081535315
| VV |  | "stávající střecha - SCH1+SCH2" 10,208*29,12-3,14*0,45*0,45*5 |  | 294.078 | [13 empty] | VV | 2 | 2 | True | 1 | ROZPOCET
150 | M | 28322014R | parozábrana | m2 | 338.19 |  | 0 |  |  |  | základní |  | 0 | 0.00152 | 0.51405 | 0 | 0 | 32 | M | 2 |  |  |  | ROZPOCET | 0 | 0 | 0 | 0 | 0 | 1 | 0 | 16 | -1188541111
| VV |  | 294,078*1,15 'Přepočtené koeficientem množství |  | 338.19 | [13 empty] | VV | 2 | 2 | False | 1 | ROZPOCET
151 | K | 712363472 | Provedení povlakové krytiny střech plochých do 10 st. s mechanicky kotvenou izolací včetně položení fólie a horkovzdušného svaření, kotvené do trapézového plechu nebo do dřeva | m2 | 101.493 |  | 0 |  |  |  | základní |  | 0 | 0.00027 | 0.027403 | 0 | 0 | 16 | K | 2 |  |  |  | ROZPOCET | 0 | 0 | 0 | 0 | 0 | 1 | 0 | 16 | -1937302013
| P |  | Poznámka k položce: vč. prostupů a všech detailů | [15 empty] | P | 2
| VV |  | "přístavba - SCH3" 5,311*19,11 |  | 101.493 | [13 empty] | VV | 2 | 2 | True | 1 | ROZPOCET
152 | M | 283220410 | fólie střešní mPVC ke kotvení 2 mm | m2 | 116.717 |  | 0 |  |  |  | základní |  | 0 | 0.0019 | 0.22176 | 0 | 0 | 32 | M | 2 |  |  |  | ROZPOCET | 0 | 0 | 0 | 0 | 0 | 1 | 0 | 16 | -668975613
| VV |  | 101,493*1,15 'Přepočtené koeficientem množství |  | 116.717 | [13 empty] | VV | 2 | 2 | False | 1 | ROZPOCET
153 | K | 712391171 | Provedení povlakové krytiny střech plochých do 10 st. -ostatní práce provedení vrstvy textilní podkladní | m2 | 101.493 |  | 0 |  |  |  | základní |  | 0 | 0 | 0 | 0 | 0 | 16 | K | 2 |  |  |  | ROZPOCET | 0 | 0 | 0 | 0 | 0 | 1 | 0 | 16 | 1013134477
| VV |  | "separační vrstva" | [15 empty] | VV | 2 | 1 | True | 0 | ROZPOCET
| VV |  | "přístavba - SCH3" 5,311*19,11 |  | 101.493 | [13 empty] | VV | 2 | 2 | True | 1 | ROZPOCET
154 | M | 693110620 | separační vrstva | m2 | 116.717 |  | 0 |  |  |  | základní |  | 0 | 0.0003 | 0.035015 | 0 | 0 | 32 | M | 2 |  |  |  | ROZPOCET | 0 | 0 | 0 | 0 | 0 | 1 | 0 | 16 | -892012834
| P |  | Poznámka k položce: geoNETEX M 300, Plošná hmotnost: 300 g/m2, Pevnost v tahu (podélně/příčně): 3,0/2,5 kN/m, Statické protržení (CBR): 400 N, Funkce: F, F+S Šířka: 2 m, Délka nábalu: 50 m | [15 empty] | P | 2
| VV |  | 101,493*1,15 'Přepočtené koeficientem množství |  | 116.717 | [13 empty] | VV | 2 | 2 | False | 1 | ROZPOCET
155 | K | 712811101 | Provedení povlakové krytiny střech samostatným vytažením izolačního povlaku za studena na konstrukce převyšující úroveň střechy, nátěrem penetračním | m2 | 11.198 |  | 0 |  |  |  | základní |  | 0 | 0 | 0 | 0 | 0 | 16 | K | 2 |  |  |  | ROZPOCET | 0 | 0 | 0 | 0 | 0 | 1 | 0 | 16 | -2053440084
| VV |  | "dle půdorysu střechy a řezů" 0,586*19,11 |  | 11.198 | [13 empty] | VV | 2 | 2 | True | 1 | ROZPOCET
156 | M | 111631510 | lak asfaltový (MJ kg) bal 9 kg | kg | 3.919 |  | 0 |  |  |  | základní |  | 0 | 0.001 | 0.003919 | 0 | 0 | 32 | M | 2 |  |  |  | ROZPOCET | 0 | 0 | 0 | 0 | 0 | 1 | 0 | 16 | -1389051909
| VV |  | 11,198*0,35 'Přepočtené koeficientem množství |  | 3.919 | [13 empty] | VV | 2 | 2 | False | 1 | ROZPOCET
157 | K | 712831101 | Provedení povlakové krytiny střech samostatným vytažením izolačního povlaku pásy na sucho na konstrukce převyšující úroveň střechy, AIP, NAIP nebo tkaninou | m2 | 13.492 |  | 0 |  |  |  | základní |  | 0 | 0 | 0 | 0 | 0 | 16 | K | 2 |  |  |  | ROZPOCET | 0 | 0 | 0 | 0 | 0 | 1 | 0 | 16 | -1448249059
| VV |  | "dle půdorysu střechy a řezů" 0,706*19,11 |  | 13.492 | [13 empty] | VV | 2 | 2 | True | 1 | ROZPOCET
158 | M | 693110620 | separační vrstva | m2 | 16.19 |  | 0 |  |  |  | základní |  | 0 | 0.0003 | 0.004857 | 0 | 0 | 32 | M | 2 |  |  |  | ROZPOCET | 0 | 0 | 0 | 0 | 0 | 1 | 0 | 16 | 428509088
| P |  | Poznámka k položce: geoNETEX M 300, Plošná hmotnost: 300 g/m2, Pevnost v tahu (podélně/příčně): 3,0/2,5 kN/m, Statické protržení (CBR): 400 N, Funkce: F, F+S Šířka: 2 m, Délka nábalu: 50 m | [15 empty] | P | 2
| VV |  | 13,492*1,2 'Přepočtené koeficientem množství |  | 16.19 | [13 empty] | VV | 2 | 2 | False | 1 | ROZPOCET
159 | K | 712841559 | Provedení povlakové krytiny střech samostatným vytažením izolačního povlaku pásy přitavením na konstrukce převyšující úroveň střechy, NAIP | m2 | 45.537 |  | 0 |  |  |  | základní |  | 0 | 0.00094 | 0.042805 | 0 | 0 | 16 | K | 2 |  |  |  | ROZPOCET | 0 | 0 | 0 | 0 | 0 | 1 | 0 | 16 | -1312035327
| VV |  | "dle půdorysu střechy a řezů - SCH3" 0,586*19,11 |  | 11.198 | [13 empty] | VV | 2 | 2 | True | 0 | ROZPOCET
| VV |  | "stávající střecha - SCH1+SCH2" | [15 empty] | VV | 2 | 1 | True | 0 | ROZPOCET
| VV |  | (0,27+0,496)*30,1+0,14*2*3,14*0,14*5+0,496*0,68*2+4,996*2 |  | 34.339 | [13 empty] | VV | 2 | 2 | True | 0 | ROZPOCET
| VV |  | Součet |  | 45.537 | [13 empty] | VV | 2 | 4 | True | 1 | ROZPOCET
160 | M | 628331590 | asfaltové pásy z SBS modifikovaného asfaltu s břidličným posypem min tl. 5,2 mm, vyztužené polyesterovou rohoží | m2 | 41.207 |  | 0 |  |  |  | základní |  | 0 | 0.0045 | 0.18543 | 0 | 0 | 32 | M | 2 |  |  |  | ROZPOCET | 0 | 0 | 0 | 0 | 0 | 1 | 0 | 16 | 1628913036
| VV |  | 34,339*1,2 'Přepočtené koeficientem množství |  | 41.207 | [13 empty] | VV | 2 | 2 | False | 1 | ROZPOCET
161 | M | 628331591 | parozábrana - pás z SBS modifikovaného asfaltu s hliníkovou vložkou a PP střiží na horním povrchu | m2 | 13.438 |  | 0 |  |  |  | základní |  | 0 | 0.0045 | 0.060471 | 0 | 0 | 32 | M | 2 |  |  |  | ROZPOCET | 0 | 0 | 0 | 0 | 0 | 1 | 0 | 16 | -1911387581
| VV |  | 11,198*1,2 'Přepočtené koeficientem množství |  | 13.438 | [13 empty] | VV | 2 | 2 | False | 1 | ROZPOCET
162 | K | 712861703 | Provedení povlakové krytiny střech samostatným vytažením izolačního povlaku fólií na konstrukce převyšující úroveň střechy, přilepenou lepidlem v plné ploše | m2 | 13.492 |  | 0 |  |  |  | základní |  | 0 | 0.00077 | 0.010389 | 0 | 0 | 16 | K | 2 |  |  |  | ROZPOCET | 0 | 0 | 0 | 0 | 0 | 1 | 0 | 16 | 595566144
| VV |  | "dle půdorysu střechy a řezů - SCH3" 0,706*19,11 |  | 13.492 | [13 empty] | VV | 2 | 2 | True | 1 | ROZPOCET
163 | M | 283220410.1 | fólie střešní mPVC ke kotvení 2 mm | m2 | 16.19 |  | 0 |  |  |  | základní |  | 0 | 0.0019 | 0.030761 | 0 | 0 | 32 | M | 2 |  |  |  | ROZPOCET | 0 | 0 | 0 | 0 | 0 | 1 | 0 | 16 | 289068680
| VV |  | 13,492*1,2 'Přepočtené koeficientem množství |  | 16.19 | [13 empty] | VV | 2 | 2 | False | 1 | ROZPOCET
164 | K | 712990813 | Odstranění násypu nebo nánosu ze střech násypu nebo nánosu do 10 st., tl. přes 50 do 100 mm | m2 | 282.173 |  | 0 |  |  |  | základní |  | 0 | 0 | 0 | 0.167 | 47.1229 | 16 | K | 2 |  |  |  | ROZPOCET | 0 | 0 | 0 | 0 | 0 | 1 | 0 | 16 | -1268045283
| VV |  | "dle půd. a řezu bourání - škvárový násyp (předpokl. tl. 290mm)" | [15 empty] | VV | 2 | 1 | True | 0 | ROZPOCET
| VV |  | 29,12*9,69 |  | 282.173 | [13 empty] | VV | 2 | 2 | True | 1 | ROZPOCET
165 | K | 712990816 | Odstranění násypu nebo nánosu ze střech násypu nebo nánosu do 10 st., tl. Příplatek k ceně - 0813 za každých dalších 50 mm tl. | m2 | 1128.692 |  | 0 |  |  |  | základní |  | 0 | 0 | 0 | 0.084 | 94.8101 | 16 | K | 2 |  |  |  | ROZPOCET | 0 | 0 | 0 | 0 | 0 | 1 | 0 | 16 | 1601954193
| VV |  | 282,173*4 'Přepočtené koeficientem množství |  | 1128.692 | [13 empty] | VV | 2 | 2 | False | 1 | ROZPOCET
166 | K | 998712201 | Přesun hmot pro povlakové krytiny stanovený procentní sazbou (%) z ceny vodorovná dopravní vzdálenost do 50 m v objektech výšky do 6 m | % |  |  | 0 |  |  |  | základní |  | 0 | 0 | 0 | 0 | 0 | 16 | K | 2 |  |  |  | ROZPOCET | 0 | 0 | 0 | 0 | 0 | 1 | 0 | 16 | -1653301745
| D | 713 | Izolace tepelné |  |  |  | 0 | [5 empty] | 0 |  | 7.7097 |  | 0 | 2 | D | 1 |  |  |  | ROZPOCET | [6 empty] | 0
167 | K | 713114413 | Tepelná foukaná izolace vodorovných konstrukcí z minerálních vláken, tloušťky vrstvy přes 250 do 300 mm | m3 | 84.827 |  | 0 |  |  |  | základní |  | 0 | 0.052 | 4.411 | 0 | 0 | 16 | K | 2 |  |  |  | ROZPOCET | 0 | 0 | 0 | 0 | 0 | 1 | 0 | 16 | -1809812809
| P |  | Poznámka k položce: foukaná teplená izolace - kamenná vata, λD=0,038 W/mK, μ=1, objemová hmotnost 40-90 kg/m3, slehnutí materiálu S1, reakce na oheň A1, index šíření plamene is = 0,00 mm/min | [15 empty] | P | 2
| VV |  | "stávající střecha - SCH1+SCH2" 9,71*29,12*0,3 |  | 84.827 | [13 empty] | VV | 2 | 2 | True | 1 | ROZPOCET
168 | K | 713121111 | Montáž tepelné izolace podlah rohožemi, pásy, deskami, dílci, bloky (izolační materiál ve specifikaci) kladenými volně jednovrstvá | m2 | 97.317 |  | 0 |  |  |  | základní |  | 0 | 0 | 0 | 0 | 0 | 16 | K | 2 |  |  |  | ROZPOCET | 0 | 0 | 0 | 0 | 0 | 1 | 0 | 16 | -806008386
| VV |  | "dle půdorysu a řezu" | [15 empty] | VV | 2 | 1 | True | 0 | ROZPOCET
| VV |  | (18,19*5,35) |  | 97.317 | [13 empty] | VV | 2 | 2 | True | 1 | ROZPOCET
169 | M | 283759910 | deska z pěnového polystyrenu pro trvalé zatížení v tlaku (max. 3000 kg/m2) 1000 x 500 x 160 mm | m2 | 99.263 |  | 0 |  |  |  | základní |  | 0 | 0.0048 | 0.47646 | 0 | 0 | 32 | M | 2 |  |  |  | ROZPOCET | 0 | 0 | 0 | 0 | 0 | 1 | 0 | 16 | -2019700668
| P |  | Poznámka k položce: lambda=0,035 [W / m K] | [15 empty] | P | 2
| VV |  | 97,317*1,02 'Přepočtené koeficientem množství |  | 99.263 | [13 empty] | VV | 2 | 2 | False | 1 | ROZPOCET
170 | K | 713131141 | Montáž tepelné izolace stěn rohožemi, pásy, deskami, dílci, bloky (izolační materiál ve specifikaci) lepením celoplošně | m2 | 112.209 |  | 0 |  |  |  | základní |  | 0 | 0.006 | 0.67325 | 0 | 0 | 16 | K | 2 |  |  |  | ROZPOCET | 0 | 0 | 0 | 0 | 0 | 1 | 0 | 16 | 405282276
| VV |  | "atika mezi stávající a přístavbou z venku nenasákavým polystyrenem tl. 140mm" | [15 empty] | VV | 2 | 1 | True | 0 | ROZPOCET
| VV |  | 0,586*19,11 |  | 11.198 | [13 empty] | VV | 2 | 2 | True | 0 | ROZPOCET
| VV |  | 1,04*4,82 |  | 5.013 | [13 empty] | VV | 2 | 2 | True | 0 | ROZPOCET
| VV |  | Mezisoučet |  | 16.211 | [13 empty] | VV | 2 | 3 | True | 0 | ROZPOCET
| VV |  | "atika tl. 120mm nenasákavý polystyren" 0,255*30,1 |  | 7.676 | [13 empty] | VV | 2 | 2 | True | 0 | ROZPOCET
| VV |  | Mezisoučet |  | 7.676 | [13 empty] | VV | 2 | 3 | True | 0 | ROZPOCET
| VV |  | "atiky z vnitřní strany mineral tl. 140mm" | [15 empty] | VV | 2 | 1 | True | 0 | ROZPOCET
| VV |  | 1,03*(29,12+10,05*2) |  | 50.697 | [13 empty] | VV | 2 | 2 | True | 0 | ROZPOCET
| VV |  | 5*0,778*2*3,14*0,59 |  | 14.413 | [13 empty] | VV | 2 | 2 | True | 0 | ROZPOCET
| VV |  | Mezisoučet |  | 65.11 | [13 empty] | VV | 2 | 3 | True | 0 | ROZPOCET
| VV |  | "sokl pod terénem - stávající budova - xps 100" | [15 empty] | VV | 2 | 1 | True | 0 | ROZPOCET
| VV |  | (30,1+10,68+10,68+6,33+0,24)*0,4 |  | 23.212 | [13 empty] | VV | 2 | 2 | True | 0 | ROZPOCET
| VV |  | Součet |  | 112.209 | [13 empty] | VV | 2 | 4 | True | 1 | ROZPOCET
171 | M | 283764220 | deska z polystyrénu XPS, hrana polodrážková a hladký povrch tl 100 mm | m2 | 23.676 |  | 0 |  |  |  | základní |  | 0 | 0.003 | 0.071028 | 0 | 0 | 32 | M | 2 |  |  |  | ROZPOCET | 0 | 0 | 0 | 0 | 0 | 1 | 0 | 16 | 1459933629
| VV |  | 23,212*1,02 'Přepočtené koeficientem množství |  | 23.676 | [13 empty] | VV | 2 | 2 | False | 1 | ROZPOCET
172 | M | 283764240 | deska z nenasákavého polystyrenu tl. 140 mm | m2 | 16.535 |  | 0 |  |  |  | základní |  | 0 | 0.0041 | 0.067794 | 0 | 0 | 32 | M | 2 |  |  |  | ROZPOCET | 0 | 0 | 0 | 0 | 0 | 1 | 0 | 16 | 668445126
| VV |  | 16,211*1,02 'Přepočtené koeficientem množství |  | 16.535 | [13 empty] | VV | 2 | 2 | False | 1 | ROZPOCET
173 | M | 283764230 | deska z nenasákavého polystyrenu tl. 120 mm | m2 | 7.83 |  | 0 |  |  |  | základní |  | 0 | 0.0036 | 0.028188 | 0 | 0 | 32 | M | 2 |  |  |  | ROZPOCET | 0 | 0 | 0 | 0 | 0 | 1 | 0 | 16 | 424687609
| VV |  | 7,676*1,02 'Přepočtené koeficientem množství |  | 7.83 | [13 empty] | VV | 2 | 2 | False | 1 | ROZPOCET
174 | M | 631481560 | deska izolační minerální tl. 140 mm | m2 | 66.412 |  | 0 |  |  |  | základní |  | 0 | 0.007 | 0.46488 | 0 | 0 | 32 | M | 2 |  |  |  | ROZPOCET | 0 | 0 | 0 | 0 | 0 | 1 | 0 | 16 | 1931926756
| VV |  | 65,11*1,02 'Přepočtené koeficientem množství |  | 66.412 | [13 empty] | VV | 2 | 2 | False | 1 | ROZPOCET
175 | K | 713131151 | Montáž tepelné izolace stěn rohožemi, pásy, deskami, dílci, bloky (izolační materiál ve specifikaci) vložením jednovrstvě | m2 | 12.116 |  | 0 |  |  |  | základní |  | 0 | 0 | 0 | 0 | 0 | 16 | K | 2 |  |  |  | ROZPOCET | 0 | 0 | 0 | 0 | 0 | 1 | 0 | 16 | 67823793
| VV |  | "mezi stávající budovou a novou stnou schodiště - dle řezu B" | [15 empty] | VV | 2 | 1 | True | 0 | ROZPOCET
| VV |  | 4,66*2,6 |  | 12.116 | [13 empty] | VV | 2 | 2 | True | 1 | ROZPOCET
176 | M | 28376424R | deska z polystyrénu XPS, hrana polodrážková a hladký povrch tl 140 mm | m2 | 12.358 |  | 0 |  |  |  | základní |  | 0 | 0.0041 | 0.050668 | 0 | 0 | 32 | M | 2 |  |  |  | ROZPOCET | 0 | 0 | 0 | 0 | 0 | 1 | 0 | 16 | 1589170749
| VV |  | 12,116*1,02 'Přepočtené koeficientem množství |  | 12.358 | [13 empty] | VV | 2 | 2 | False | 1 | ROZPOCET
177 | K | 713141131 | Montáž tepelné izolace střech rohožemi, pásy, deskami, dílci, bloky (izolační materiál ve specifikaci) přilepenými za studena zplna, jednovrstvá | m2 | 237.674 |  | 0 |  |  |  | základní |  | 0 | 0.00116 | 0.2757 | 0 | 0 | 16 | K | 2 |  |  |  | ROZPOCET | 0 | 0 | 0 | 0 | 0 | 1 | 0 | 16 | 1686863119
| VV |  | "přístavba - SCH3 - přředpoklad dvě vrstvy" 5,311*19,11*2 |  | 202.986 | [13 empty] | VV | 2 | 2 | True | 0 | ROZPOCET
| VV |  | "dozateplení střechy v místě dobetonávek - plocha viz beton" 34,688 |  | 34.688 | [13 empty] | VV | 2 | 2 | True | 0 | ROZPOCET
| VV |  | Součet |  | 237.674 | [13 empty] | VV | 2 | 4 | True | 1 | ROZPOCET
178 | M | 631481510 | deska izolační minerální tl. 50 mm | m2 | 35.382 |  | 0 |  |  |  | základní |  | 0 | 0.0025 | 0.088455 | 0 | 0 | 32 | M | 2 |  |  |  | ROZPOCET | 0 | 0 | 0 | 0 | 0 | 1 | 0 | 16 | 799756214
| VV |  | 34,688*1,02 'Přepočtené koeficientem množství |  | 35.382 | [13 empty] | VV | 2 | 2 | False | 1 | ROZPOCET
179 | M | 283723090 | deska z pěnového polystyrenu pro trvalé zatížení v tlaku (max. 2000 kg/m2) 1000 x 500 x 100 mm | m2 | 103.523 |  | 0 |  |  |  | základní |  | 0 | 0.0025 | 0.25881 | 0 | 0 | 32 | M | 2 |  |  |  | ROZPOCET | 0 | 0 | 0 | 0 | 0 | 1 | 0 | 16 | 1892580616
| P |  | Poznámka k položce: lambda=0,037 [W / m K] | [15 empty] | P | 2
| VV |  | 101,493*1,02 'Přepočtené koeficientem množství |  | 103.523 | [13 empty] | VV | 2 | 2 | False | 1 | ROZPOCET
180 | M | 283723160 | deska z pěnového polystyrenu pro trvalé zatížení v tlaku (max. 2000 kg/m2) 1000 x 500 x 140 mm | m2 | 103.523 |  | 0 |  |  |  | základní |  | 0 | 0.0035 | 0.36233 | 0 | 0 | 32 | M | 2 |  |  |  | ROZPOCET | 0 | 0 | 0 | 0 | 0 | 1 | 0 | 16 | -1512412858
| P |  | Poznámka k položce: lambda=0,037 [W / m K] | [15 empty] | P | 2
| VV |  | 101,493*1,02 'Přepočtené koeficientem množství |  | 103.523 | [13 empty] | VV | 2 | 2 | False | 1 | ROZPOCET
181 | K | 713141211 | Montáž tepelné izolace střech plochých atikovými klíny kladenými volně | m | 51.46 |  | 0 |  |  |  | základní |  | 0 | 0 | 0 | 0 | 0 | 16 | K | 2 |  |  |  | ROZPOCET | 0 | 0 | 0 | 0 | 0 | 1 | 0 | 16 | 56816370
| VV |  | "dle půdorysu střechy" 30,1+10,68*2 |  | 51.46 | [13 empty] | VV | 2 | 2 | True | 1 | ROZPOCET
182 | M | 63152908R | klín atikový z nenasákavého polystyrenu | kus | 52.489 |  | 0 |  |  |  | základní |  | 0 | 0.0015 | 0.078733 | 0 | 0 | 32 | M | 2 |  |  |  | ROZPOCET | 0 | 0 | 0 | 0 | 0 | 1 | 0 | 16 | -1533039475
| VV |  | 51,46*1,02 'Přepočtené koeficientem množství |  | 52.489 | [13 empty] | VV | 2 | 2 | False | 1 | ROZPOCET
183 | K | 713141331 | Montáž tepelné izolace střech plochých spádovými klíny v ploše přilepenými za studena zplna | m2 | 101.493 |  | 0 |  |  |  | základní |  | 0 | 0.00116 | 0.11773 | 0 | 0 | 16 | K | 2 |  |  |  | ROZPOCET | 0 | 0 | 0 | 0 | 0 | 1 | 0 | 16 | -532671219
| VV |  | "přístavba - SCH3" 5,311*19,11 |  | 101.493 | [13 empty] | VV | 2 | 2 | True | 1 | ROZPOCET
184 | M | 283759130 | deska z pěnového polystyrenu pro trvalé zatížení v tlaku (max. 2000 kg/m2) 1000 x 500 (1000) mm | m3 | 11.388 |  | 0 |  |  |  | základní |  | 0 | 0.025 | 0.2847 | 0 | 0 | 32 | M | 2 |  |  |  | ROZPOCET | 0 | 0 | 0 | 0 | 0 | 1 | 0 | 16 | 969116618
| P |  | Poznámka k položce: lambda=0,037 [W / m K] | [15 empty] | P | 2
| VV |  | 101,493*((0,06+0,16)/2)*1,02 |  | 11.388 | [13 empty] | VV | 2 | 2 | True | 1 | ROZPOCET
185 | K | 998713201 | Přesun hmot pro izolace tepelné stanovený procentní sazbou (%) z ceny vodorovná dopravní vzdálenost do 50 m v objektech výšky do 6 m | % |  |  | 0 |  |  |  | základní |  | 0 | 0 | 0 | 0 | 0 | 16 | K | 2 |  |  |  | ROZPOCET | 0 | 0 | 0 | 0 | 0 | 1 | 0 | 16 | -1556476491
| D | 762 | Konstrukce tesařské |  |  |  | 0 | [5 empty] | 0 |  | 1.4645 |  | 4.6341 | 2 | D | 1 |  |  |  | ROZPOCET | [6 empty] | 0
186 | K | 762341023 | Bednění a laťování bednění střech rovných sklonu do 60 st. s vyřezáním otvorů z dřevoštěpkových desek [OSB] šroubovaných na krokve 15 mm na pero a drážku, tloušťky desky | m2 | 147.039 |  | 0 |  |  |  | základní |  | 0 | 0.00996 | 1.4645 | 0 | 0 | 16 | K | 2 |  |  |  | ROZPOCET | 0 | 0 | 0 | 0 | 0 | 1 | 0 | 16 | 1285416480
| VV |  | "50% z plochy - nové bednění" (10,208*29,12-3,14*0,45*0,45*5)*0,5 |  | 147.039 | [13 empty] | VV | 2 | 2 | True | 1 | ROZPOCET
187 | K | 762341275 | Bednění a laťování montáž bednění střech rovných a šikmých sklonu do 60 st. s vyřezáním otvorů z desek dřevotřískových nebo dřevoštěpkových na pero a drážku | m2 | 147.039 |  | 0 |  |  |  | základní |  | 0 | 0 | 0 | 0 | 0 | 16 | K | 2 |  |  |  | ROZPOCET | 0 | 0 | 0 | 0 | 0 | 1 | 0 | 16 | -90783658
| VV |  | "50% z plochy - použity stávající desky" (10,208*29,12-3,14*0,45*0,45*5)*0,5 |  | 147.039 | [13 empty] | VV | 2 | 2 | True | 1 | ROZPOCET
188 | K | 762341832 | Demontáž bednění a laťování bednění střech rovných, obloukových, sklonu do 60 st. se všemi nadstřešními konstrukcemi z desek tvrdých (cementotřískových, dřevoštěpkových apod.) | m2 | 298.975 |  | 0 |  |  |  | základní |  | 0 | 0 | 0 | 0.0155 | 4.6341 | 16 | K | 2 |  |  |  | ROZPOCET | 0 | 0 | 0 | 0 | 0 | 1 | 0 | 16 | -518832110
| P |  | Poznámka k položce: předpoklad 50% do suti a 50% uschovat k zpětnému použití | [15 empty] | P | 2
| VV |  | "dle půd. bourání a řezu" 10,267*29,12 |  | 298.975 | [13 empty] | VV | 2 | 2 | True | 1 | ROZPOCET
189 | K | 998762201 | Přesun hmot pro konstrukce tesařské stanovený procentní sazbou (%) z ceny vodorovná dopravní vzdálenost do 50 m v objektech výšky do 6 m | % |  |  | 0 |  |  |  | základní |  | 0 | 0 | 0 | 0 | 0 | 16 | K | 2 |  |  |  | ROZPOCET | 0 | 0 | 0 | 0 | 0 | 1 | 0 | 16 | -1920720906
| D | 763 | Konstrukce suché výstavby |  |  |  | 0 | [5 empty] | 0 |  | 7.4474 |  | 0 | 2 | D | 1 |  |  |  | ROZPOCET | [6 empty] | 0
190 | K | 763111411 | Příčka ze sádrokartonových desek s nosnou konstrukcí z jednoduchých ocelových profilů UW, CW dvojitě opláštěná deskami standardními A tl. 2 x 12,5 mm, EI 60, příčka tl. 100 mm, profil 50 TI tl. 50 mm, Rw 50 dB | m2 | 11.324 |  | 0 |  |  |  | základní |  | 0 | 0.0441 | 0.49939 | 0 | 0 | 16 | K | 2 |  |  |  | ROZPOCET | 0 | 0 | 0 | 0 | 0 | 1 | 0 | 16 | -857180596
| P |  | Poznámka k položce: V cenách jsou započteny i náklady na tmelení a výztužnou pásku | [15 empty] | P | 2
| VV |  | "dle půd. 1.np ns" | [15 empty] | VV | 2 | 1 | True | 0 | ROZPOCET
| VV |  | (1,1+0,85+2,52)*2,93-0,9*1,97 |  | 11.324 | [13 empty] | VV | 2 | 2 | True | 1 | ROZPOCET
191 | K | 763111417 | Příčka ze sádrokartonových desek s nosnou konstrukcí z jednoduchých ocelových profilů UW, CW dvojitě opláštěná deskami standardními A tl. 2 x 12,5 mm, EI 60, příčka tl. 150 mm, profil 100 TI tl. 100 mm, Rw 55 dB | m2 | 67.4 |  | 0 |  |  |  | základní |  | 0 | 0.04619 | 3.1132 | 0 | 0 | 16 | K | 2 |  |  |  | ROZPOCET | 0 | 0 | 0 | 0 | 0 | 1 | 0 | 16 | 245641292
| P |  | Poznámka k položce: V cenách jsou započteny i náklady na tmelení a výztužnou pásku | [15 empty] | P | 2
| VV |  | (6,94+11,15+8,15)*2,93-(0,9*1,97*6)+0,55*2,1 |  | 67.4 | [13 empty] | VV | 2 | 2 | True | 1 | ROZPOCET
192 | K | 763111431 | Příčka ze sádrokartonových desek s nosnou konstrukcí z jednoduchých ocelových profilů UW, CW dvojitě opláštěná deskami impregnovanými H2 tl. 2 x 12,5 mm, EI 60, příčka tl. 100 mm, profil 50 TI tl. 50 mm, Rw 50 dB | m2 | 6.775 |  | 0 |  |  |  | základní |  | 0 | 0.04536 | 0.30731 | 0 | 0 | 16 | K | 2 |  |  |  | ROZPOCET | 0 | 0 | 0 | 0 | 0 | 1 | 0 | 16 | 1863668607
| P |  | Poznámka k položce: V cenách jsou započteny i náklady na tmelení a výztužnou pásku | [15 empty] | P | 2
| VV |  | "dle půd. 1.np ns" 2,85*2,93-0,8*1,97 |  | 6.775 | [13 empty] | VV | 2 | 2 | True | 1 | ROZPOCET
193 | K | 763111437 | Příčka ze sádrokartonových desek s nosnou konstrukcí z jednoduchých ocelových profilů UW, CW dvojitě opláštěná deskami impregnovanými H2 tl. 2 x 12,5 mm, EI 60, příčka tl. 150 mm, profil 100 TI tl. 100 mm, Rw 55 dB | m2 | 16.508 |  | 0 |  |  |  | základní |  | 0 | 0.04745 | 0.7833 | 0 | 0 | 16 | K | 2 |  |  |  | ROZPOCET | 0 | 0 | 0 | 0 | 0 | 1 | 0 | 16 | 1549013409
| P |  | Poznámka k položce: V cenách jsou započteny i náklady na tmelení a výztužnou pásku | [15 empty] | P | 2
| VV |  | "dle půd. 1.np ns" (3,71+3,0)*2,93-0,8*1,97*2 |  | 16.508 | [13 empty] | VV | 2 | 2 | True | 1 | ROZPOCET
194 | K | 763111717 | Příčka ze sádrokartonových desek ostatní konstrukce a práce na příčkách ze sádrokartonových desek základní penetrační nátěr | m2 | 102.007 |  | 0 |  |  |  | základní |  | 0 | 0.0002 | 0.020401 | 0 | 0 | 16 | K | 2 |  |  |  | ROZPOCET | 0 | 0 | 0 | 0 | 0 | 1 | 0 | 16 | 1831460280
| VV |  | 11,324+67,4+6,775+16,508 |  | 102.007 | [13 empty] | VV | 2 | 2 | True | 1 | ROZPOCET
195 | K | 763121429 | Stěna předsazená ze sádrokartonových desek s nosnou konstrukcí z ocelových profilů CW, UW jednoduše opláštěná deskou impregnovanou H2 tl. 12,5 mm, bez TI, EI 15 stěna tl. 112,5 mm, profil 100 | m2 | 4.313 |  | 0 |  |  |  | základní |  | 0 | 0.01573 | 0.067843 | 0 | 0 | 16 | K | 2 |  |  |  | ROZPOCET | 0 | 0 | 0 | 0 | 0 | 1 | 0 | 16 | 1742812230
| P |  | Poznámka k položce: V cenách jsou započteny i náklady na tmelení a výztužnou pásku | [15 empty] | P | 2
| VV |  | "dle půd. 1.np ns" (2,05+1,4)*1,25 |  | 4.313 | [13 empty] | VV | 2 | 2 | True | 1 | ROZPOCET
196 | K | 763121714 | Stěna předsazená ze sádrokartonových desek ostatní konstrukce a práce na předsazených stěnách ze sádrokartonových desek základní penetrační nátěr | m2 | 4.313 |  | 0 |  |  |  | základní |  | 0 | 0.0001 | 0.0004313 | 0 | 0 | 16 | K | 2 |  |  |  | ROZPOCET | 0 | 0 | 0 | 0 | 0 | 1 | 0 | 16 | -2092955333
| VV |  | 4,313 |  | 4.313 | [13 empty] | VV | 2 | 2 | True | 1 | ROZPOCET
197 | K | 763131531 | Podhled ze sádrokartonových desek jednovrstvá zavěšená spodní konstrukce z ocelových profilů CD, UD jednoduše opláštěná deskou protipožární DF, tl. 12,5 mm, bez TI | m2 | 157 |  | 0 |  |  |  | základní |  | 0 | 0.01417 | 2.2247 | 0 | 0 | 16 | K | 2 |  |  |  | ROZPOCET | 0 | 0 | 0 | 0 | 0 | 1 | 0 | 16 | 1308219371
| VV |  | "dle půd. 1.np - tab. m." | [15 empty] | VV | 2 | 1 | True | 0 | ROZPOCET
| VV |  | "1.02.01" 8,3 |  | 8.3 | [13 empty] | VV | 2 | 2 | True | 0 | ROZPOCET
| VV |  | "1.01.02" 80,7 |  | 80.7 | [13 empty] | VV | 2 | 2 | True | 0 | ROZPOCET
| VV |  | "1.02.02" 68,0 |  | 68 | [13 empty] | VV | 2 | 2 | True | 0 | ROZPOCET
| VV |  | Součet |  | 157 | [13 empty] | VV | 2 | 4 | True | 1 | ROZPOCET
198 | K | 763131571 | Podhled ze sádrokartonových desek jednovrstvá zavěšená spodní konstrukce z ocelových profilů CD, UD jednoduše opláštěná deskou impregnovanou protipožární H2DF, tl. 12,5 mm, bez TI | m2 | 10.3 |  | 0 |  |  |  | základní |  | 0 | 0.01415 | 0.14575 | 0 | 0 | 16 | K | 2 |  |  |  | ROZPOCET | 0 | 0 | 0 | 0 | 0 | 1 | 0 | 16 | 288949937
| P |  | Poznámka k položce: 1. V cenách jsou započteny i náklady na tmelení a výztužnou pásku. | [15 empty] | P | 2
| VV |  | "dle půd. 1.np - tab. m." | [15 empty] | VV | 2 | 1 | True | 0 | ROZPOCET
| VV |  | "1.02.03" 4,7 |  | 4.7 | [13 empty] | VV | 2 | 2 | True | 0 | ROZPOCET
| VV |  | "1.02.04" 5,6 |  | 5.6 | [13 empty] | VV | 2 | 2 | True | 0 | ROZPOCET
| VV |  | Součet |  | 10.3 | [13 empty] | VV | 2 | 4 | True | 1 | ROZPOCET
199 | K | 763131714 | Podhled ze sádrokartonových desek ostatní práce a konstrukce na podhledech ze sádrokartonových desek základní penetrační nátěr | m2 | 167.3 |  | 0 |  |  |  | základní |  | 0 | 0.0001 | 0.01673 | 0 | 0 | 16 | K | 2 |  |  |  | ROZPOCET | 0 | 0 | 0 | 0 | 0 | 1 | 0 | 16 | -183540756
| VV |  | 157+10,3 |  | 167.3 | [13 empty] | VV | 2 | 2 | True | 1 | ROZPOCET
200 | K | 763164557 | Obklad ze sádrokartonových desek konstrukcí kovových včetně ochranných úhelníků ve tvaru L rozvinuté šíře přes 0,8 m, opláštěný deskou protipožární DF, tl. 2 x 12,5 mm, vč. nosné kce | m2 | 9.875 |  | 0 |  |  |  | základní |  | 0 | 0.02717 | 0.2683 | 0 | 0 | 16 | K | 2 |  |  |  | ROZPOCET | 0 | 0 | 0 | 0 | 0 | 1 | 0 | 16 | -1341608477
| P |  | Poznámka k položce: V cenách jsou započteny i náklady na tmelení, výztužnou pásku a ochranu rohů úhelníky | [15 empty] | P | 2
| VV |  | "dle půd. 1.np - opláštění oc. sloupů" (0,3*2+0,49)*3,02*3 |  | 9.875 | [13 empty] | VV | 2 | 2 | True | 1 | ROZPOCET
201 | K | 998763401 | Přesun hmot pro konstrukce montované z desek stanovený procentní sazbou (%) z ceny vodorovná dopravní vzdálenost do 50 m v objektech výšky do 6 m | % |  |  | 0 |  |  |  | základní |  | 0 | 0 | 0 | 0 | 0 | 16 | K | 2 |  |  |  | ROZPOCET | 0 | 0 | 0 | 0 | 0 | 1 | 0 | 16 | -1972476896
| D | 764 | Konstrukce klempířské |  |  |  | 0 | [5 empty] | 0 |  | 0.49784 |  | 0.30534 | 2 | D | 1 |  |  |  | ROZPOCET | [6 empty] | 0
202 | K | 764001821 | Demontáž klempířských konstrukcí krytiny ze svitků nebo tabulí do suti | m2 | 4.4 |  | 0 |  |  |  | základní |  | 0 | 0 | 0 | 0.00594 | 0.026136 | 16 | K | 2 |  |  |  | ROZPOCET | 0 | 0 | 0 | 0 | 0 | 1 | 0 | 16 | 1709809855
| VV |  | "stříška nad sch." 2*2,2 |  | 4.4 | [13 empty] | VV | 2 | 2 | True | 0 | ROZPOCET
| VV |  | Součet |  | 4.4 | [13 empty] | VV | 2 | 4 | True | 1 | ROZPOCET
203 | K | 764002841 | Demontáž klempířských konstrukcí oplechování horních ploch zdí a nadezdívek do suti | m | 51.02 |  | 0 |  |  |  | základní |  | 0 | 0 | 0 | 0.00191 | 0.097448 | 16 | K | 2 |  |  |  | ROZPOCET | 0 | 0 | 0 | 0 | 0 | 1 | 0 | 16 | -675761341
| VV |  | "dle půd. bourání" | [15 empty] | VV | 2 | 1 | True | 0 | ROZPOCET
| VV |  | 10,6*2+29,82 |  | 51.02 | [13 empty] | VV | 2 | 2 | True | 0 | ROZPOCET
| VV |  | Součet |  | 51.02 | [13 empty] | VV | 2 | 4 | True | 1 | ROZPOCET
204 | K | 764002851 | Demontáž klempířských konstrukcí oplechování parapetů do suti | m | 41.6 |  | 0 |  |  |  | základní |  | 0 | 0 | 0 | 0.00167 | 0.069472 | 16 | K | 2 |  |  |  | ROZPOCET | 0 | 0 | 0 | 0 | 0 | 1 | 0 | 16 | -1884439478
| VV |  | "dlepůd. bourání" 2,37*6+1,18*3+2,4+0,9*14+1,2*4+0,9*2+0,78*2+0,68 |  | 41.6 | [13 empty] | VV | 2 | 2 | True | 1 | ROZPOCET
205 | K | 764004801 | Demontáž klempířských konstrukcí žlabu podokapního do suti | m | 29.82 |  | 0 |  |  |  | základní |  | 0 | 0 | 0 | 0.0026 | 0.077532 | 16 | K | 2 |  |  |  | ROZPOCET | 0 | 0 | 0 | 0 | 0 | 1 | 0 | 16 | 1183633273
206 | K | 764004861 | Demontáž klempířských konstrukcí svodu do suti | m | 8.82 |  | 0 |  |  |  | základní |  | 0 | 0 | 0 | 0.00394 | 0.034751 | 16 | K | 2 |  |  |  | ROZPOCET | 0 | 0 | 0 | 0 | 0 | 1 | 0 | 16 | 1745732282
| VV |  | 4,41*2 |  | 8.82 | [13 empty] | VV | 2 | 2 | True | 1 | ROZPOCET
207 | K | 76422540R | K12 - Ooplechování stěny/zábradlí z hliníkového plechu rš 520 mm, kompletní provedení vč. vech kotev. a pom. kcí a prvků - dle popisu v pd (viz tab. kl. výr.) | m | 4.6 |  | 0 |  |  |  | základní |  | 0 | 0.0028 | 0.01288 | 0 | 0 | 16 | K | 2 |  |  |  | ROZPOCET | 0 | 0 | 0 | 0 | 0 | 1 | 0 | 16 | 77736335
| P |  | Poznámka k položce: hliníkový plech tl. 0,63 mm, vč. rohů | [15 empty] | P | 2
208 | K | 76422541R | K21 - Oplechování horních ploch zdí a nadezdívek (atik) z hliníkového plechu, kompletní provedení vč. všech kotev. a pom. kcí a prvků - dle popisu v pd (viz tab. kl. výr.) | m | 51.9 |  | 0 |  |  |  | základní |  | 0 | 0.00397 | 0.20604 | 0 | 0 | 16 | K | 2 |  |  |  | ROZPOCET | 0 | 0 | 0 | 0 | 0 | 1 | 0 | 16 | -1317787391
| P |  | Poznámka k položce: hliníkový plech tl. 0,63 mm vč. pdkladní kotevní kce | [15 empty] | P | 2
209 | K | 764226444 | Oplechování parapetů z hliníkového plechu rovných celoplošně lepené, bez rohů rš 330 mm, kompletní provedení vč. vech kotev. a pom. kcí a prvků - dle popisu v pd (viz tab. kl. výr.) | m | 14.9 |  | 0 |  |  |  | základní |  | 0 | 0.00146 | 0.021754 | 0 | 0 | 16 | K | 2 |  |  |  | ROZPOCET | 0 | 0 | 0 | 0 | 0 | 1 | 0 | 16 | 275576269
| P |  | Poznámka k položce: hliníkový plech tl. 0,63 mm, vč. rohů | [15 empty] | P | 2
| VV |  | "dle tab. klemp. výrobků" | [15 empty] | VV | 2 | 1 | True | 0 | ROZPOCET
| VV |  | "K01" 2,5*5 |  | 12.5 | [13 empty] | VV | 2 | 2 | True | 0 | ROZPOCET
| VV |  | "K02" 1,2*2 |  | 2.4 | [13 empty] | VV | 2 | 2 | True | 0 | ROZPOCET
| VV |  | Součet |  | 14.9 | [13 empty] | VV | 2 | 4 | True | 1 | ROZPOCET
210 | K | 764226445 | Oplechování parapetů z hliníkového plechu rovných celoplošně lepené, bez rohů rš 460 mm, kompletní provedení vč. vech kotev. a pom. kcí a prvků - dle popisu v pd (viz tab. kl. výr.) | m | 2.34 |  | 0 |  |  |  | základní |  | 0 | 0.00171 | 0.0040014 | 0 | 0 | 16 | K | 2 |  |  |  | ROZPOCET | 0 | 0 | 0 | 0 | 0 | 1 | 0 | 16 | 570659975
| P |  | Poznámka k položce: hliníkový plech tl. 0,63 mm, vč. rohů | [15 empty] | P | 2
| VV |  | "dle tab. klemp. výrobků" | [15 empty] | VV | 2 | 1 | True | 0 | ROZPOCET
| VV |  | "K11" 0,78*3 |  | 2.34 | [13 empty] | VV | 2 | 2 | True | 1 | ROZPOCET
211 | K | 764226446 | Oplechování parapetů z hliníkového plechu rovných celoplošně lepené, bez rohů rš 520 mm, kompletní provedení vč. všech kotev. a pom. kcí a prvků - dle popisu v pd (viz tab. kl. výr.) | m | 25.8 |  | 0 |  |  |  | základní |  | 0 | 0.00213 | 0.054954 | 0 | 0 | 16 | K | 2 |  |  |  | ROZPOCET | 0 | 0 | 0 | 0 | 0 | 1 | 0 | 16 | -1237534657
| P |  | Poznámka k položce: hliníkový plech tl. 0,63 mm, vč. rohů | [15 empty] | P | 2
| VV |  | "dle tab. klemp. výrobků" | [15 empty] | VV | 2 | 1 | True | 0 | ROZPOCET
| VV |  | "K07" 2,4 |  | 2.4 | [13 empty] | VV | 2 | 2 | True | 0 | ROZPOCET
| VV |  | "K08" 1,2*7 |  | 8.4 | [13 empty] | VV | 2 | 2 | True | 0 | ROZPOCET
| VV |  | "K09" 0,9*14 |  | 12.6 | [13 empty] | VV | 2 | 2 | True | 0 | ROZPOCET
| VV |  | "K10" 2,4 |  | 2.4 | [13 empty] | VV | 2 | 2 | True | 0 | ROZPOCET
| VV |  | Součet |  | 25.8 | [13 empty] | VV | 2 | 4 | True | 1 | ROZPOCET
212 | K | 76422842R | Oplechování římsy/meziokenních pilířů rš 220 mm, kompletní provedení vč. vech kotev. a pom. kcí a prvků - dle popisu v pd (viz tab. kl. výr.) | m | 5.09 |  | 0 |  |  |  | základní |  | 0 | 0.00139 | 0.0070751 | 0 | 0 | 16 | K | 2 |  |  |  | ROZPOCET | 0 | 0 | 0 | 0 | 0 | 1 | 0 | 16 | -2142727946
| P |  | Poznámka k položce: hliníkový plech tl. 0,63 mm, vč. rohů, propojit s opechvánímparapetů | [15 empty] | P | 2
| VV |  | "dle tab. klemp. výrobků" | [15 empty] | VV | 2 | 1 | True | 0 | ROZPOCET
| VV |  | "K03" 0,89*2 |  | 1.78 | [13 empty] | VV | 2 | 2 | True | 0 | ROZPOCET
| VV |  | "K04" 1,6 |  | 1.6 | [13 empty] | VV | 2 | 2 | True | 0 | ROZPOCET
| VV |  | "K05" 1,06 |  | 1.06 | [13 empty] | VV | 2 | 2 | True | 0 | ROZPOCET
| VV |  | "K06" 0,65 |  | 0.65 | [13 empty] | VV | 2 | 2 | True | 0 | ROZPOCET
| VV |  | Součet |  | 5.09 | [13 empty] | VV | 2 | 4 | True | 1 | ROZPOCET
213 | K | 76432141R | K13 - Boční lemování střechy z hliníkového plechu, kompletní provedení vč. všech kotev. a pom. kcí a prvků - dle popisu v pd (viz tab. kl. výr.) | m | 20 |  | 0 |  |  |  | základní |  | 0 | 0.00092 | 0.0184 | 0 | 0 | 16 | K | 2 |  |  |  | ROZPOCET | 0 | 0 | 0 | 0 | 0 | 1 | 0 | 16 | 13404886
214 | K | 76432142R | K22 - Oplechování stávajícího komína z hliníkového plechu, kompletní provedení vč. všech kotev. a pom. kcí a prvků - dle popisu v pd (viz tab. kl. výr.) | m | 3.5 |  | 0 |  |  |  | základní |  | 0 | 0.00092 | 0.00322 | 0 | 0 | 16 | K | 2 |  |  |  | ROZPOCET | 0 | 0 | 0 | 0 | 0 | 1 | 0 | 16 | 2135227860
| P |  | Poznámka k položce: hliníkový plech tl. 0,63 mm | [15 empty] | P | 2
215 | K | 76432143R | K24 - Přítlačná lišta vstupních dveří, kompletní provedení vč. všech kotev. a pom. kcí a prvků - dle popisu v pd (viz tab. kl. výr.) | m | 3.75 |  | 0 |  |  |  | základní |  | 0 | 0.00092 | 0.00345 | 0 | 0 | 16 | K | 2 |  |  |  | ROZPOCET | 0 | 0 | 0 | 0 | 0 | 1 | 0 | 16 | -1551679669
| VV |  | "dle tab. klemp. výrobků" | [15 empty] | VV | 2 | 1 | True | 0 | ROZPOCET
| VV |  | "K23" 2,7 |  | 2.7 | [13 empty] | VV | 2 | 2 | True | 0 | ROZPOCET
| VV |  | "K24" 1,05 |  | 1.05 | [13 empty] | VV | 2 | 2 | True | 0 | ROZPOCET
| VV |  | Součet |  | 3.75 | [13 empty] | VV | 2 | 4 | True | 1 | ROZPOCET
216 | K | 76432144R | K25 - Protidešťová mřížka větrání střechy, kompletní provedení vč. všech kotev. a pom. kcí a prvků - dle popisu v pd (viz tab. kl. výr.) | kus | 57.7 |  | 0 |  |  |  | základní |  | 0 | 0.00092 | 0.053084 | 0 | 0 | 16 | K | 2 |  |  |  | ROZPOCET | 0 | 0 | 0 | 0 | 0 | 1 | 0 | 16 | -916936476
| P |  | Poznámka k položce: výška 150 mm, průběžná přes celou délku střechy, součástí je mřížka proti hmyzu | [15 empty] | P | 2
217 | K | 76452141R | Žlab podokapní půlkulatý z hliníkového plechu včetně háků a čel rš 330mm, kompletní provedení vč. vech kotev. a pom. kcí a prvků - dle popisu v pd (viz tab. kl. výr.) | m | 48.8 |  | 0 |  |  |  | základní |  | 0 | 0.00116 | 0.056608 | 0 | 0 | 16 | K | 2 |  |  |  | ROZPOCET | 0 | 0 | 0 | 0 | 0 | 1 | 0 | 16 | -463161128
| P |  | Poznámka k položce: půlkulatý, včetně žlabových čel, háků, žlabových kotlíků, objímek, kotvení, kolen, hliníkový plech | [15 empty] | P | 2
| VV |  | "dle tab. klemp. výrobků" | [15 empty] | VV | 2 | 1 | True | 0 | ROZPOCET
| VV |  | "K14" 19,1 |  | 19.1 | [13 empty] | VV | 2 | 2 | True | 0 | ROZPOCET
| VV |  | "K19" 29,7 |  | 29.7 | [13 empty] | VV | 2 | 2 | True | 0 | ROZPOCET
| VV |  | Součet |  | 48.8 | [13 empty] | VV | 2 | 4 | True | 1 | ROZPOCET
218 | K | 76452142R | K16 - Žlab podokapní hranatý z hliníkového plechu včetně háků a čel rš 300mm, kompletní provedení vč. vech kotev. a pom. kcí a prvků - dle popisu v pd (viz tab. kl. výr.) | m | 10.3 |  | 0 |  |  |  | základní |  | 0 | 0.00116 | 0.011948 | 0 | 0 | 16 | K | 2 |  |  |  | ROZPOCET | 0 | 0 | 0 | 0 | 0 | 1 | 0 | 16 | -999104832
| P |  | Poznámka k položce: hranatý, včetně žlabových čel, háků, žlabových kotlíků, objímek, kotvení, kolen, hliníkový plech | [15 empty] | P | 2
219 | K | 764528402R | K17 - Svod z hliníkového plechu včetně objímek, kolen a odskoků hranatý, kompletní provedení vč. vech kotev. a pom. kcí a prvků - dle popisu v pd (viz tab. kl. výr.) | m | 4.9 |  | 0 |  |  |  | základní |  | 0 | 0.00152 | 0.007448 | 0 | 0 | 16 | K | 2 |  |  |  | ROZPOCET | 0 | 0 | 0 | 0 | 0 | 1 | 0 | 16 | 1994352333
220 | K | 764528424 | Svod z hliníkového plechu včetně objímek, kolen a odskoků kruhovýkulatý, včetně kolen, přechodek, objímek s pozinkovaným trnem, hliníkový plech | m | 23.4 |  | 0 |  |  |  | základní |  | 0 | 0.00158 | 0.036972 | 0 | 0 | 16 | K | 2 |  |  |  | ROZPOCET | 0 | 0 | 0 | 0 | 0 | 1 | 0 | 16 | 394893902
| VV |  | "dle tab. klemp. výrobků" | [15 empty] | VV | 2 | 1 | True | 0 | ROZPOCET
| VV |  | "K15" 10,8 |  | 10.8 | [13 empty] | VV | 2 | 2 | True | 0 | ROZPOCET
| VV |  | "K18" 3,6 |  | 3.6 | [13 empty] | VV | 2 | 2 | True | 0 | ROZPOCET
| VV |  | "K20" 9,0 |  | 9 | [13 empty] | VV | 2 | 2 | True | 0 | ROZPOCET
| VV |  | Součet |  | 23.4 | [13 empty] | VV | 2 | 4 | True | 1 | ROZPOCET
221 | K | 998764201 | Přesun hmot pro konstrukce klempířské stanovený procentní sazbou (%) z ceny vodorovná dopravní vzdálenost do 50 m v objektech výšky do 6 m | % |  |  | 0 |  |  |  | základní |  | 0 | 0 | 0 | 0 | 0 | 16 | K | 2 |  |  |  | ROZPOCET | 0 | 0 | 0 | 0 | 0 | 1 | 0 | 16 | -1052286375
| D | 766 | Konstrukce truhlářské |  |  |  | 0 | [5 empty] | 0 |  | 0.00759 |  | 0.192 | 2 | D | 1 |  |  |  | ROZPOCET | [6 empty] | 0
222 | K | 76662100R | W03 - M+D - okno plast. 2400x2070mm, komplet vč. vnitř. parapetu, vč. všech doplńků a detailů - dle popisu v pd | kus | 1 |  | 0 |  |  |  | základní |  | 0 | 0.00025 | 0.00025 | 0 | 0 | 16 | K | 2 |  |  |  | ROZPOCET | 0 | 0 | 0 | 0 | 0 | 1 | 0 | 16 | 2046716726
223 | K | 76662101R | W02 - M+D - okno plast. 1200x2090mm, komplet vč. vnitř.parapetu, vč. všech doplńků a detailů - dle popisu v pd | kus | 2 |  | 0 |  |  |  | základní |  | 0 | 0.00025 | 0.0005 | 0 | 0 | 16 | K | 2 |  |  |  | ROZPOCET | 0 | 0 | 0 | 0 | 0 | 1 | 0 | 16 | 995275662
224 | K | 76662102R | W01 - M+D - okno plast. 2500x2090mm, komplet vč. vnitř. parapetu, vč. všech doplńků a detailů - dle popisu v pd | kus | 5 |  | 0 |  |  |  | základní |  | 0 | 0.00025 | 0.00125 | 0 | 0 | 16 | K | 2 |  |  |  | ROZPOCET | 0 | 0 | 0 | 0 | 0 | 1 | 0 | 16 | 2020029539
225 | K | 76662103R | W04 - M+D - Dveře vstupní plast. 1050x2750mm, komplet vč. všech doplńků a detailů - dle popisu v pd (viz tabulky) | kus | 1 |  | 0 |  |  |  | základní |  | 0 | 0.00025 | 0.00025 | 0 | 0 | 16 | K | 2 |  |  |  | ROZPOCET | 0 | 0 | 0 | 0 | 0 | 1 | 0 | 16 | 1978117687
226 | K | 76662104R | W05 - M+D - Dveře vstupní plast.s bočními a horním nadsvětlíkem 2700x2690mm, komplet vč. všech doplńků a detailů - dle popisu v pd (viz tabulky) | kus | 1 |  | 0 |  |  |  | základní |  | 0 | 0.00025 | 0.00025 | 0 | 0 | 16 | K | 2 |  |  |  | ROZPOCET | 0 | 0 | 0 | 0 | 0 | 1 | 0 | 16 | -1601728269
227 | K | 76662105R | W06 - M+D - okno plast.900x600mm, komplet vč. vnitř. parapetu, vč. všech doplńků a detailů - dle popisu v pd | kus | 2 |  | 0 |  |  |  | základní |  | 0 | 0.00025 | 0.0005 | 0 | 0 | 16 | K | 2 |  |  |  | ROZPOCET | 0 | 0 | 0 | 0 | 0 | 1 | 0 | 16 | -478471461
228 | K | 76662106R | W07 - M+D - okno plast.680x530mm, komplet vč. vnitř. parapetu, vč. všech doplńků a detailů - dle popisu v pd (viz tabulky) | kus | 1 |  | 0 |  |  |  | základní |  | 0 | 0.00025 | 0.00025 | 0 | 0 | 16 | K | 2 |  |  |  | ROZPOCET | 0 | 0 | 0 | 0 | 0 | 1 | 0 | 16 | 94601450
229 | K | 76662107R | W08 - M+D - okno plast.780x620mm, komplet vč. vnitř. parapetu, vč. všech doplńků a detailů - dle popisu v pd (viz tabulky) | kus | 2 |  | 0 |  |  |  | základní |  | 0 | 0.00025 | 0.0005 | 0 | 0 | 16 | K | 2 |  |  |  | ROZPOCET | 0 | 0 | 0 | 0 | 0 | 1 | 0 | 16 | 2026008556
230 | K | 76664113R | 01 - M+D - Dveře vnitřní 1kř 900/1970mm s pož. od. EW 15 DP3-C2, vč. povrchu, kování, zárubně a všech doplňků a detailů (viz tabulky) | kus | 7 |  | 0 |  |  |  | základní |  | 0 | 0.00024 | 0.00168 | 0 | 0 | 16 | K | 2 |  |  |  | ROZPOCET | 0 | 0 | 0 | 0 | 0 | 1 | 0 | 16 | -1172723115
231 | K | 76664114R | 02 - M+D - Dveře vnitřní 1kř 900/1970mm, vč. povrchu, kování, zárubně a všech doplňků a detailů (viz tabulky) | kus | 4 |  | 0 |  |  |  | základní |  | 0 | 0.00024 | 0.00096 | 0 | 0 | 16 | K | 2 |  |  |  | ROZPOCET | 0 | 0 | 0 | 0 | 0 | 1 | 0 | 16 | 463494568
232 | K | 76664115R | 03 - M+D - Dveře vnitřní 1kř 800/1970mm s pož. od. EW 15 DP3-C2, vč. povrchu, kování, zárubně a všech doplňků a detailů (viz tabulky) | kus | 1 |  | 0 |  |  |  | základní |  | 0 | 0.00024 | 0.00024 | 0 | 0 | 16 | K | 2 |  |  |  | ROZPOCET | 0 | 0 | 0 | 0 | 0 | 1 | 0 | 16 | 1475672105
233 | K | 76664116R | 04 - M+D - Dveře vnitřní 1kř 800/1970mm, vč. povrchu, kování, zárubně a všech doplňků a detailů (viz tabulky) | kus | 1 |  | 0 |  |  |  | základní |  | 0 | 0.00024 | 0.00024 | 0 | 0 | 16 | K | 2 |  |  |  | ROZPOCET | 0 | 0 | 0 | 0 | 0 | 1 | 0 | 16 | -1032988540
234 | K | 76664117R | 05 - M+D - Dveře vnitřní 1kř 800/1970mm s pož. od. EW 15 DP3-C2, vč. povrchu, kování, zárubně a všech doplňků a detailů (viz tabulky) | kus | 1 |  | 0 |  |  |  | základní |  | 0 | 0.00024 | 0.00024 | 0 | 0 | 16 | K | 2 |  |  |  | ROZPOCET | 0 | 0 | 0 | 0 | 0 | 1 | 0 | 16 | 1290634799
235 | K | 76664118R | 06 - M+D - Dveře vnitřní 2kř 1450/1970mm, vč. povrchu, kování, zárubně a všech doplňků a detailů (viz tabulky) | kus | 1 |  | 0 |  |  |  | základní |  | 0 | 0.00024 | 0.00024 | 0 | 0 | 16 | K | 2 |  |  |  | ROZPOCET | 0 | 0 | 0 | 0 | 0 | 1 | 0 | 16 | -1883713854
236 | K | 76664119R | 07 - M+D - Prosklená stěna s 2kř dveřmi 1600/1970mm (stěna 2700x2690), vč. povrchu, kování, zárubně a všech doplňků a detailů (viz tabulky) | kus | 1 |  | 0 |  |  |  | základní |  | 0 | 0.00024 | 0.00024 | 0 | 0 | 16 | K | 2 |  |  |  | ROZPOCET | 0 | 0 | 0 | 0 | 0 | 1 | 0 | 16 | 2125063287
237 | K | 766691914 | Ostatní práce vyvěšení nebo zavěšení křídel s případným uložením a opětovným zavěšením po provedení stavebních změn dřevěných dveřních, plochy do 2 m2 | kus | 8 |  | 0 |  |  |  | základní |  | 0 | 0 | 0 | 0.024 | 0.192 | 16 | K | 2 |  |  |  | ROZPOCET | 0 | 0 | 0 | 0 | 0 | 1 | 0 | 16 | -101941929
| VV |  | "dle půd. bourání 1.np" | [15 empty] | VV | 2 | 1 | True | 0 | ROZPOCET
| VV |  | 8 |  | 8 | [13 empty] | VV | 2 | 2 | True | 1 | ROZPOCET
238 | K | 998766201 | Přesun hmot pro konstrukce truhlářské stanovený procentní sazbou (%) z ceny vodorovná dopravní vzdálenost do 50 m v objektech výšky do 6 m | % |  |  | 0 |  |  |  | základní |  | 0 | 0 | 0 | 0 | 0 | 16 | K | 2 |  |  |  | ROZPOCET | 0 | 0 | 0 | 0 | 0 | 1 | 0 | 16 | -1991533887
| D | 767 | Konstrukce zámečnické |  |  |  | 0 | [5 empty] | 0 |  | 0.00708 |  | 0.02 | 2 | D | 1 |  |  |  | ROZPOCET | [6 empty] | 0
239 | K | 76711111R | M+D - Protipož. roleta, kompletní provedení vč. všech doplńků a detailů | kus | 2 |  | 0 |  |  |  | základní |  | 0 | 0.00015 | 0.0003 | 0 | 0 | 16 | K | 2 |  |  |  | ROZPOCET | 0 | 0 | 0 | 0 | 0 | 1 | 0 | 16 | -118832900
240 | K | 76711112R | M+D - Světlovod, komplet vč. všech doplňků a detailů - dle popisu v pd | kus | 5 |  | 0 |  |  |  | základní |  | 0 | 0.00015 | 0.00075 | 0 | 0 | 16 | K | 2 |  |  |  | ROZPOCET | 0 | 0 | 0 | 0 | 0 | 1 | 0 | 16 | -1618375841
241 | K | 76799111R | Z01 - M+D - Zábradlí okna 2500x340mm, komplet vč. všech doplňků a detailů - dle popisu v pd | kus | 5 |  | 0 |  |  |  | základní |  | 0 | 0.00015 | 0.00075 | 0 | 0 | 16 | K | 2 |  |  |  | ROZPOCET | 0 | 0 | 0 | 0 | 0 | 1 | 0 | 16 | 518317805
| P |  | Poznámka k položce: doplnění parapetu do výšky 1 m, nerezové madlo, výplň z bezpečnostního skla, kotveno do ostění a rámu okna | [15 empty] | P | 2
242 | K | 76799112R | Z02 - M+D - Zábradlí okna 1200x340mm, komplet vč. všech doplňků a detailů - dle popisu v pd | kus | 2 |  | 0 |  |  |  | základní |  | 0 | 0.00015 | 0.0003 | 0 | 0 | 16 | K | 2 |  |  |  | ROZPOCET | 0 | 0 | 0 | 0 | 0 | 1 | 0 | 16 | -1827619542
| P |  | Poznámka k položce: doplnění parapetu do výšky 1 m, nerezové madlo, výplň z bezpečnostního skla, kotveno do ostění a rámu okna | [15 empty] | P | 2
243 | K | 76799113R | Z03 - M+D - Zábradlí okna 2400x340mm, komplet vč. všech doplňků a detailů - dle popisu v pd | kus | 1 |  | 0 |  |  |  | základní |  | 0 | 0.00015 | 0.00015 | 0 | 0 | 16 | K | 2 |  |  |  | ROZPOCET | 0 | 0 | 0 | 0 | 0 | 1 | 0 | 16 | -559353430
| P |  | Poznámka k položce: doplnění parapetu do výšky 1 m, nerezové madlo, výplň z bezpečnostního skla, kotveno do ostění a rámu okna | [15 empty] | P | 2
244 | K | 76799114R | Z04 - M+D - Zábradlí nového schodiště a rampy, komplet vč. všech doplňků a detailů - dle popisu v pd | m | 22.7 |  | 0 |  |  |  | základní |  | 0 | 0.00015 | 0.003405 | 0 | 0 | 16 | K | 2 |  |  |  | ROZPOCET | 0 | 0 | 0 | 0 | 0 | 1 | 0 | 16 | -57707788
| P |  | Poznámka k položce: konstrukce ze žárově pozinkovaných uzavřených profilů, výplň nerezová lanková síť, řešení dle vyhl. MMR č. 398/2009 Sb. v platném znění | [15 empty] | P | 2
245 | K | 76799115R | Z05 - M+D - Madlo schodiště nerez, komplet vč. všech doplňků a detailů - dle popisu v pd | m | 4.5 |  | 0 |  |  |  | základní |  | 0 | 0.00015 | 0.000675 | 0 | 0 | 16 | K | 2 |  |  |  | ROZPOCET | 0 | 0 | 0 | 0 | 0 | 1 | 0 | 16 | 862558551
246 | K | 76799116R | Z06 - M+D - nová mřížka stáv. odvětrání, komplet vč. všech doplňků a detailů - dle popisu v pd | kus | 1 |  | 0 |  |  |  | základní |  | 0 | 0.00015 | 0.00015 | 0 | 0 | 16 | K | 2 |  |  |  | ROZPOCET | 0 | 0 | 0 | 0 | 0 | 1 | 0 | 16 | -1850067313
247 | K | 76799117R | Z07 - M+D - bezbariérová rampa 9000x1500mm, komplet vč. všech doplňků a detailů - dle popisu v pd | soubor | 1 |  | 0 |  |  |  | základní |  | 0 | 0.00015 | 0.00015 | 0 | 0 | 16 | K | 2 |  |  |  | ROZPOCET | 0 | 0 | 0 | 0 | 0 | 1 | 0 | 16 | 1446499866
| P |  | Poznámka k položce: konstrukce z ocelových profilů, povrch z tahokovu | [15 empty] | P | 2
248 | K | 76799118R | M+D - Markýza nad vstupem - přístaba, komplet vč. všech doplňků a detailů - dle popisu v pd | soubor | 1 |  | 0 |  |  |  | základní |  | 0 | 0.00015 | 0.00015 | 0 | 0 | 16 | K | 2 |  |  |  | ROZPOCET | 0 | 0 | 0 | 0 | 0 | 1 | 0 | 16 | -1779008050
| P |  | Poznámka k položce: vč. nosné ocelové kce a zastřešení střecha - hydroizolace - fólie 2 mm – bednění z desek OSB 20 mm – krokve Ja 60/60/4 ve spádu 2 %, vzduchová mezera 300 mm – podvěšený dřevěný nosný rošt obkladu 65 mm – obklad - vláknocementové desky, barva tmavě šedá, probarvené do hloubky viz půdorys 1.np a řezy | [15 empty] | P | 2
249 | K | 76799119R | M+D - Markýza nad rampou, komplet vč. všech doplňků a detailů - dle popisu v pd | soubor | 1 |  | 0 |  |  |  | základní |  | 0 | 0.00015 | 0.00015 | 0 | 0 | 16 | K | 2 |  |  |  | ROZPOCET | 0 | 0 | 0 | 0 | 0 | 1 | 0 | 16 | -1921189106
| P |  | Poznámka k položce: vč. nosné ocelové kce a zastřešení střecha - hydroizolace - fólie 2 mm – bednění z desek OSB 20 mm – krokve Ja 60/60/4 ve spádu 2 %, vzduchová mezera 300 mm – podvěšený dřevěný nosný rošt obkladu 65 mm – obklad - vláknocementové desky, barva tmavě šedá, probarvené do hloubky viz půdorys 1.np a řezy | [15 empty] | P | 2
250 | K | 76799911R | Demontáž plotového pole | kus | 1 |  | 0 |  |  |  | základní |  | 0 | 0.00015 | 0.00015 | 0.02 | 0.02 | 16 | K | 2 |  |  |  | ROZPOCET | 0 | 0 | 0 | 0 | 0 | 1 | 0 | 16 | -629001050
| P |  | Poznámka k položce: vč. nosné ocelové kce a zastřešení střecha - hydroizolace - fólie 2 mm – bednění z desek OSB 20 mm – krokve Ja 60/60/4 ve spádu 2 %, vzduchová mezera 300 mm – podvěšený dřevěný nosný rošt obkladu 65 mm – obklad - vláknocementové desky, barva tmavě šedá, probarvené do hloubky viz půdorys 1.np a řezy | [15 empty] | P | 2
251 | K | 998767201 | Přesun hmot pro zámečnické konstrukce stanovený procentní sazbou (%) z ceny vodorovná dopravní vzdálenost do 50 m v objektech výšky do 6 m | % |  |  | 0 |  |  |  | základní |  | 0 | 0 | 0 | 0 | 0 | 16 | K | 2 |  |  |  | ROZPOCET | 0 | 0 | 0 | 0 | 0 | 1 | 0 | 16 | -188238628
| D | 771 | Podlahy z dlaždic |  |  |  | 0 | [5 empty] | 0 |  | 1.1156 |  | 0 | 2 | D | 1 |  |  |  | ROZPOCET | [6 empty] | 0
252 | K | 77147501R | Obklad soklíků keram.rovných, tmel,výška do 10 cm | m | 38.06 |  | 0 |  |  |  | základní |  | 0 | 0.00062 | 0.023597 | 0 | 0 | 16 | K | 2 |  |  |  | ROZPOCET | 0 | 0 | 0 | 0 | 0 | 1 | 0 | 16 | 1497202424
| VV |  | "vnitřní dlažba - dle tab. m. na půd. 1.np" | [15 empty] | VV | 2 | 1 | True | 0 | ROZPOCET
| VV |  | "1.00.01" (3,66*2+2,7)-(1,45+0,8*2) |  | 6.97 | [13 empty] | VV | 2 | 2 | True | 0 | ROZPOCET
| VV |  | "1.00.12" (6,94+1,2+0,15)*2-0,9*4 |  | 12.98 | [13 empty] | VV | 2 | 2 | True | 0 | ROZPOCET
| VV |  | "1.02.01" (3,99+1,85)*2-(1,05+0,8+0,9) |  | 8.93 | [13 empty] | VV | 2 | 2 | True | 0 | ROZPOCET
| VV |  | "1.03.01" (2,07+2,97)*2-0,9 |  | 9.18 | [13 empty] | VV | 2 | 2 | True | 0 | ROZPOCET
| VV |  | Součet |  | 38.06 | [13 empty] | VV | 2 | 4 | True | 1 | ROZPOCET
253 | M | 59761325R | sokl podlahový keramický - dle výběru investora | m | 41.866 |  | 0 |  |  |  | základní |  | 0 | 0.00065 | 0.027213 | 0 | 0 | 32 | M | 2 |  |  |  | ROZPOCET | 0 | 0 | 0 | 0 | 0 | 1 | 0 | 16 | 20510440
| VV |  | 38,06*1,1 'Přepočtené koeficientem množství |  | 41.866 | [13 empty] | VV | 2 | 2 | False | 1 | ROZPOCET
254 | K | 77155411R | Montáž podlah z dlaždic betonových, komplet | m2 | 17.391 |  | 0 |  |  |  | základní |  | 0 | 0.0039 | 0.067825 | 0 | 0 | 16 | K | 2 |  |  |  | ROZPOCET | 0 | 0 | 0 | 0 | 0 | 1 | 0 | 16 | 519143134
| VV |  | "zádveří a schodiště - dle půd. 1.np" | [15 empty] | VV | 2 | 1 | True | 0 | ROZPOCET
| VV |  | 6,3+9*0,175*1,57 |  | 8.773 | [13 empty] | VV | 2 | 2 | True | 0 | ROZPOCET
| VV |  | "rampa se schodištěm - bet. část - dle půd. 1.np" | [15 empty] | VV | 2 | 1 | True | 0 | ROZPOCET
| VV |  | 7,62+4*0,16*1,56 |  | 8.618 | [13 empty] | VV | 2 | 2 | True | 0 | ROZPOCET
| VV |  | Součet |  | 17.391 | [13 empty] | VV | 2 | 4 | True | 1 | ROZPOCET
255 | M | 59761402R | venkovní mrazuvzdorná dlažba | m2 | 19.13 |  | 0 |  |  |  | základní |  | 0 | 0.0192 | 0.3673 | 0 | 0 | 32 | M | 2 |  |  |  | ROZPOCET | 0 | 0 | 0 | 0 | 0 | 1 | 0 | 16 | 789998014
| P |  | Poznámka k položce: Betonová dlažba určena pro použití v exteriéru s protiskluzovým povrchem dle požadavku na dlažby, rozměr 400 x 400 x 40 mm, cementová spárovací hmota - vysoce flexibilní s vynikajicími vlastnostmi na bázi jemného křemičitého kameniva a cementového pojiva. Vyhovuje požadavkům EN 13888 (CG2 AW - cementová báze, zlepšená malta s doplňkovou charakteristikou, vysoká otěruvzdornost, snížená nasákavost vody). | [15 empty] | P | 2
| VV |  | 17,391*1,1 'Přepočtené koeficientem množství |  | 19.13 | [13 empty] | VV | 2 | 2 | False | 1 | ROZPOCET
256 | K | 77157411R | Montáž podlah z dlaždic keramických lepených flexibilním lepidlem vč. spárování, průniků apod. | m2 | 43.1 |  | 0 |  |  |  | základní |  | 0 | 0.00367 | 0.15818 | 0 | 0 | 16 | K | 2 |  |  |  | ROZPOCET | 0 | 0 | 0 | 0 | 0 | 1 | 0 | 16 | -155794786
| VV |  | "vnitřní dlažba - dle tab. m. na půd. 1.np" | [15 empty] | VV | 2 | 1 | True | 0 | ROZPOCET
| VV |  | "1.00.01" 9,6 |  | 9.6 | [13 empty] | VV | 2 | 2 | True | 0 | ROZPOCET
| VV |  | "1.00.12" 8,5 |  | 8.5 | [13 empty] | VV | 2 | 2 | True | 0 | ROZPOCET
| VV |  | "1.02.01" 8,3 |  | 8.3 | [13 empty] | VV | 2 | 2 | True | 0 | ROZPOCET
| VV |  | "1.02.04" 5,6 |  | 5.6 | [13 empty] | VV | 2 | 2 | True | 0 | ROZPOCET
| VV |  | "1.02.03" 4,7 |  | 4.7 | [13 empty] | VV | 2 | 2 | True | 0 | ROZPOCET
| VV |  | "1.03.01" 3,5 |  | 3.5 | [13 empty] | VV | 2 | 2 | True | 0 | ROZPOCET
| VV |  | "1.03.03" 2,9 |  | 2.9 | [13 empty] | VV | 2 | 2 | True | 0 | ROZPOCET
| VV |  | Součet |  | 43.1 | [13 empty] | VV | 2 | 4 | True | 1 | ROZPOCET
257 | M | 59761110R | keramická dlažba - dle výběru investora | m2 | 24.909 |  | 0 |  |  |  | základní |  | 0 | 0.0182 | 0.45334 | 0 | 0 | 32 | M | 2 |  |  |  | ROZPOCET | 0 | 0 | 0 | 0 | 0 | 1 | 0 | 16 | 1243313552
| P |  | Poznámka k položce: - Odolnost proti teplotnímu šoku - Vysoká chemická odolnost - Vysoká mechanická odolnost – pojezd vozíků (vč. kovových koleček), mechanické rázy - Nezapáchá (nemá vliv např. na skladované potraviny) - Vysoce slinuté neglazované keramické dlaždice, předpokládaný rozměr - 200x200 mm, tl. 9mm - Epoxidová spárovací hmota pro velká zatížení - Protiskluzný povrch (R11 dle DIN 51130) - Bezprašnost - Dlouhá trvanlivost | [15 empty] | P | 2
| VV |  | 22,644581857594*1,1 'Přepočtené koeficientem množství |  | 24.909 | [13 empty] | VV | 2 | 2 | False | 1 | ROZPOCET
258 | K | 771591111 | Podlahy - ostatní práce penetrace podkladu | m2 | 60.491 |  | 0 |  |  |  | základní |  | 0 | 0.0003 | 0.018147 | 0 | 0 | 16 | K | 2 |  |  |  | ROZPOCET | 0 | 0 | 0 | 0 | 0 | 1 | 0 | 16 | 1824891168
| VV |  | "zádveří a schodiště - dle půd. 1.np" | [15 empty] | VV | 2 | 1 | True | 0 | ROZPOCET
| VV |  | 6,3+9*0,175*1,57 |  | 8.773 | [13 empty] | VV | 2 | 2 | True | 0 | ROZPOCET
| VV |  | "rampa se schodištěm - bet. část - dle půd. 1.np" | [15 empty] | VV | 2 | 1 | True | 0 | ROZPOCET
| VV |  | 7,62+4*0,16*1,56 |  | 8.618 | [13 empty] | VV | 2 | 2 | True | 0 | ROZPOCET
| VV |  | "vnitřní dlažba - dle tab. m. na půd. 1.np" | [15 empty] | VV | 2 | 1 | True | 0 | ROZPOCET
| VV |  | "1.00.01" 9,6 |  | 9.6 | [13 empty] | VV | 2 | 2 | True | 0 | ROZPOCET
| VV |  | "1.00.12" 8,5 |  | 8.5 | [13 empty] | VV | 2 | 2 | True | 0 | ROZPOCET
| VV |  | "1.02.01" 8,3 |  | 8.3 | [13 empty] | VV | 2 | 2 | True | 0 | ROZPOCET
| VV |  | "1.02.04" 5,6 |  | 5.6 | [13 empty] | VV | 2 | 2 | True | 0 | ROZPOCET
| VV |  | "1.02.03" 4,7 |  | 4.7 | [13 empty] | VV | 2 | 2 | True | 0 | ROZPOCET
| VV |  | "1.03.01" 3,5 |  | 3.5 | [13 empty] | VV | 2 | 2 | True | 0 | ROZPOCET
| VV |  | "1.03.03" 2,9 |  | 2.9 | [13 empty] | VV | 2 | 2 | True | 0 | ROZPOCET
| VV |  | Součet |  | 60.491 | [13 empty] | VV | 2 | 4 | True | 1 | ROZPOCET
259 | K | 998771201 | Přesun hmot pro podlahy z dlaždic stanovený procentní sazbou (%) z ceny vodorovná dopravní vzdálenost do 50 m v objektech výšky do 6 m | % |  |  | 0 |  |  |  | základní |  | 0 | 0 | 0 | 0 | 0 | 16 | K | 2 |  |  |  | ROZPOCET | 0 | 0 | 0 | 0 | 0 | 1 | 0 | 16 | -781836523
| D | 776 | Podlahy povlakové |  |  |  | 0 | [5 empty] | 0 |  | 1.9036 |  | 0.3616 | 2 | D | 1 |  |  |  | ROZPOCET | [6 empty] | 0
260 | K | 776111117 | Příprava podkladu broušení podlah stávajícího podkladu pro odstranění nerovností | m2 | 130 |  | 0 |  |  |  | základní |  | 0 | 0 | 0 | 0 | 0 | 16 | K | 2 |  |  |  | ROZPOCET | 0 | 0 | 0 | 0 | 0 | 1 | 0 | 16 | -170717772
| VV |  | "na stávajících kcích - dle půd. 1.np a půd. bourání" | [15 empty] | VV | 2 | 1 | True | 0 | ROZPOCET
| VV |  | "1.00.01" 9,6 |  | 9.6 | [13 empty] | VV | 2 | 2 | True | 0 | ROZPOCET
| VV |  | "1.00.15" 105,5 |  | 105.5 | [13 empty] | VV | 2 | 2 | True | 0 | ROZPOCET
| VV |  | "1.00.14" 8,5 |  | 8.5 | [13 empty] | VV | 2 | 2 | True | 0 | ROZPOCET
| VV |  | "1.00.20" 3,5 |  | 3.5 | [13 empty] | VV | 2 | 2 | True | 0 | ROZPOCET
| VV |  | "1.00.12" 2,9 |  | 2.9 | [13 empty] | VV | 2 | 2 | True | 0 | ROZPOCET
| VV |  | Součet |  | 130 | [13 empty] | VV | 2 | 4 | True | 1 | ROZPOCET
261 | K | 776121111 | Příprava podkladu penetrace vodou ředitelná na savý podklad (válečkováním) ředěná v poměru 1:3 podlah | m2 | 196.8 |  | 0 |  |  |  | základní |  | 0 | 3e-05 | 0.005904 | 0 | 0 | 16 | K | 2 |  |  |  | ROZPOCET | 0 | 0 | 0 | 0 | 0 | 1 | 0 | 16 | -1714388256
| VV |  | "dle tab. m. na půd. 1.np" | [15 empty] | VV | 2 | 1 | True | 0 | ROZPOCET
| VV |  | "1.01.02" 80,7 |  | 80.7 | [13 empty] | VV | 2 | 2 | True | 0 | ROZPOCET
| VV |  | "1.02.02" 68,0 |  | 68 | [13 empty] | VV | 2 | 2 | True | 0 | ROZPOCET
| VV |  | "1.03.02" 48,1 |  | 48.1 | [13 empty] | VV | 2 | 2 | True | 0 | ROZPOCET
| VV |  | Součet |  | 196.8 | [13 empty] | VV | 2 | 4 | True | 1 | ROZPOCET
262 | K | 776141121 | Příprava podkladu vyrovnání samonivelační stěrkou podlah min.pevnosti 25 MPa, tloušťky do 3 mm | m2 | 223.304 |  | 0 |  |  |  | základní |  | 0 | 0.0045 | 1.0049 | 0 | 0 | 16 | K | 2 |  |  |  | ROZPOCET | 0 | 0 | 0 | 0 | 0 | 1 | 0 | 16 | 53112278
| VV |  | "na stávajících kcích - dle půd. 1.np a půd. bourání - pod PVC i KD" | [15 empty] | VV | 2 | 1 | True | 0 | ROZPOCET
| VV |  | "1.00.01" 9,6 |  | 9.6 | [13 empty] | VV | 2 | 2 | True | 0 | ROZPOCET
| VV |  | "1.00.15" 105,5 |  | 105.5 | [13 empty] | VV | 2 | 2 | True | 0 | ROZPOCET
| VV |  | "1.00.14" 8,5 |  | 8.5 | [13 empty] | VV | 2 | 2 | True | 0 | ROZPOCET
| VV |  | "1.00.20" 3,5 |  | 3.5 | [13 empty] | VV | 2 | 2 | True | 0 | ROZPOCET
| VV |  | "1.00.12" 2,9 |  | 2.9 | [13 empty] | VV | 2 | 2 | True | 0 | ROZPOCET
| VV |  | "nové podlahy - přístavba" | [15 empty] | VV | 2 | 1 | True | 0 | ROZPOCET
| VV |  | "1.02.03+04+0191.01.02+1.02.02" | [15 empty] | VV | 2 | 1 | True | 0 | ROZPOCET
| VV |  | 4,7+5,6+8,3+38,064+36,64 |  | 93.304 | [13 empty] | VV | 2 | 2 | True | 0 | ROZPOCET
| VV |  | Součet |  | 223.304 | [13 empty] | VV | 2 | 4 | True | 1 | ROZPOCET
263 | K | 776201812 | Demontáž povlakových podlahovin lepených ručně s podložkou | m2 | 114 |  | 0 |  |  |  | základní |  | 0 | 0 | 0 | 0.003 | 0.342 | 16 | K | 2 |  |  |  | ROZPOCET | 0 | 0 | 0 | 0 | 0 | 1 | 0 | 16 | -1560413
| P |  | Poznámka k položce: šetrná demontáž k případnému uložení investorem | [15 empty] | P | 2
| VV |  | "na stávajících kcích - dle půd. 1.np a půd. bourání" | [15 empty] | VV | 2 | 1 | True | 0 | ROZPOCET
| VV |  | "1.00.15" 105,5 |  | 105.5 | [13 empty] | VV | 2 | 2 | True | 0 | ROZPOCET
| VV |  | "1.00.14" 8,5 |  | 8.5 | [13 empty] | VV | 2 | 2 | True | 0 | ROZPOCET
| VV |  | Součet |  | 114 | [13 empty] | VV | 2 | 4 | True | 1 | ROZPOCET
264 | K | 776221111 | Montáž podlahovin z marmolea lepením lepidlem z pásů | m2 | 196.8 |  | 0 |  |  |  | základní |  | 0 | 0.0003 | 0.05904 | 0 | 0 | 16 | K | 2 |  |  |  | ROZPOCET | 0 | 0 | 0 | 0 | 0 | 1 | 0 | 16 | 1838491948
| VV |  | "dle tab. m. na půd. 1.np" | [15 empty] | VV | 2 | 1 | True | 0 | ROZPOCET
| VV |  | "1.01.02" 80,7 |  | 80.7 | [13 empty] | VV | 2 | 2 | True | 0 | ROZPOCET
| VV |  | "1.02.02" 68,0 |  | 68 | [13 empty] | VV | 2 | 2 | True | 0 | ROZPOCET
| VV |  | "1.03.02" 48,1 |  | 48.1 | [13 empty] | VV | 2 | 2 | True | 0 | ROZPOCET
| VV |  | Součet |  | 196.8 | [13 empty] | VV | 2 | 4 | True | 1 | ROZPOCET
265 | M | 28411000R | marmoleum - dle výběru investora | m2 | 216.48 |  | 0 |  |  |  | základní |  | 0 | 0.00287 | 0.6213 | 0 | 0 | 32 | M | 2 |  |  |  | ROZPOCET | 0 | 0 | 0 | 0 | 0 | 1 | 0 | 16 | -1973932549
| P |  | Poznámka k položce: Vysoce odolná homogenní vinylová podlahovina s povrchovou úpravou zajišťujících protiskluzový efekt, vyztužená mřížkou ze skleněného vlákna. Tloušťka krytiny je min.2,0 mm. Podlahovina musí být vhodná pro nejširší použití jsou např. technické místnosti, vstupní haly do objektů, restaurace, školy, šatny či výdejny jídel. Součinitel smykového tření: μ ≥ 0,5, dle ČSN 74 4505 Podlahy Krytina musí rovněž splnit normu protiskluz DIN 51130 – R9. Třída reakce na oheň: B-s1 Dodávka je včetně soklu 60mm, těsnění, hliníkové obvodové hrany, lepidla. Dle normy EN 13329, požadovaná třída zátěže je 34. | [15 empty] | P | 2
| VV |  | 196,8*1,1 'Přepočtené koeficientem množství |  | 216.48 | [13 empty] | VV | 2 | 2 | False | 1 | ROZPOCET
266 | K | 776410811 | Demontáž soklíků | m | 65.33 |  | 0 |  |  |  | základní |  | 0 | 0 | 0 | 0.0003 | 0.019599 | 16 | K | 2 |  |  |  | ROZPOCET | 0 | 0 | 0 | 0 | 0 | 1 | 0 | 16 | -502095320
| VV |  | "na stávajících kcích - dle půd. 1.np a půd. bourání" | [15 empty] | VV | 2 | 1 | True | 0 | ROZPOCET
| VV |  | "1.00.15" (18,9+5,8)*2-(1,45+0,9*2+0,8) |  | 45.35 | [13 empty] | VV | 2 | 2 | True | 0 | ROZPOCET
| VV |  | "1.00.14" (4,49+5,8+0,15)*2-0,9 |  | 19.98 | [13 empty] | VV | 2 | 2 | True | 0 | ROZPOCET
| VV |  | Součet |  | 65.33 | [13 empty] | VV | 2 | 4 | True | 1 | ROZPOCET
267 | K | 776411112 | Montáž soklíků obvodových | m | 97.7 |  | 0 |  |  |  | základní |  | 0 | 3e-05 | 0.002931 | 0 | 0 | 16 | K | 2 |  |  |  | ROZPOCET | 0 | 0 | 0 | 0 | 0 | 1 | 0 | 16 | 193158376
| VV |  | "dle tab. m. na půd. 1.np" | [15 empty] | VV | 2 | 1 | True | 0 | ROZPOCET
| VV |  | "1.01.02" (11,15+7,24+0,5*2+0,36+0,49*2)*2-0,9*4 |  | 37.86 | [13 empty] | VV | 2 | 2 | True | 0 | ROZPOCET
| VV |  | "1.02.02" (9,8+6,94+0,49*2+0,5*2)*2-(0,9*4+0,8) |  | 33.04 | [13 empty] | VV | 2 | 2 | True | 0 | ROZPOCET
| VV |  | "1.03.02" (8,35+5,8+0,15)*2-0,9*2 |  | 26.8 | [13 empty] | VV | 2 | 2 | True | 0 | ROZPOCET
| VV |  | Součet |  | 97.7 | [13 empty] | VV | 2 | 4 | True | 1 | ROZPOCET
268 | M | 69751052R | sokl - dle výběru investora | m | 107.47 |  | 0 |  |  |  | základní |  | 0 | 0.00195 | 0.20957 | 0 | 0 | 32 | M | 2 |  |  |  | ROZPOCET | 0 | 0 | 0 | 0 | 0 | 1 | 0 | 16 | -1159931435
| VV |  | 97,7*1,1 'Přepočtené koeficientem množství |  | 107.47 | [13 empty] | VV | 2 | 2 | False | 1 | ROZPOCET
269 | K | 998776201 | Přesun hmot pro podlahy povlakové stanovený procentní sazbou (%) z ceny vodorovná dopravní vzdálenost do 50 m v objektech výšky do 6 m | % |  |  | 0 |  |  |  | základní |  | 0 | 0 | 0 | 0 | 0 | 16 | K | 2 |  |  |  | ROZPOCET | 0 | 0 | 0 | 0 | 0 | 1 | 0 | 16 | 987752939
| D | 781 | Dokončovací práce - obklady |  |  |  | 0 | [5 empty] | 0 |  | 0.57422 |  | 0 | 2 | D | 1 |  |  |  | ROZPOCET | [6 empty] | 0
270 | K | 78147411R | Montáž obkladů vnitřních stěn z dlaždic keramických lepených flexibilním lepidlem, komplet vč. spárování, průniků, apod. - dle popisu v pd | m2 | 40.783 |  | 0 |  |  |  | základní |  | 0 | 0.003 | 0.12235 | 0 | 0 | 16 | K | 2 |  |  |  | ROZPOCET | 0 | 0 | 0 | 0 | 0 | 1 | 0 | 16 | -62381864
| VV |  | "dle půd. ns" | [15 empty] | VV | 2 | 1 | True | 0 | ROZPOCET
| VV |  | "1.02.03" (1,66+2,85)*2*2,0-(0,8*1,97+1,2*1,37+0,8*1,97*2) |  | 11.668 | [13 empty] | VV | 2 | 2 | True | 0 | ROZPOCET
| VV |  | "1.02.04" (1,95+2,85)*2*2,0-(0,8*1,97+1,2*1,37)+0,15*(1,4+2,05) |  | 16.498 | [13 empty] | VV | 2 | 2 | True | 0 | ROZPOCET
| VV |  | "1.03.03" (2,149+1,35)*2*2,0-0,7*1,97 |  | 12.617 | [13 empty] | VV | 2 | 2 | True | 0 | ROZPOCET
| VV |  | Součet |  | 40.783 | [13 empty] | VV | 2 | 4 | True | 1 | ROZPOCET
271 | M | 59761251R | keramický obklad - dle výběru investora | m2 | 44.861 |  | 0 |  |  |  | základní |  | 0 | 0.0098 | 0.43964 | 0 | 0 | 32 | M | 2 |  |  |  | ROZPOCET | 0 | 0 | 0 | 0 | 0 | 1 | 0 | 16 | -1678631630
| VV |  | 40,783*1,1 'Přepočtené koeficientem množství |  | 44.861 | [13 empty] | VV | 2 | 2 | False | 1 | ROZPOCET
272 | K | 781101210R00 | Ostatní prvky ostatní práce penetrace podkladu | m2 | 40.783 |  | 0 |  |  |  | základní |  | 0 | 0.0003 | 0.012235 | 0 | 0 | 16 | K | 2 |  |  |  | ROZPOCET | 0 | 0 | 0 | 0 | 0 | 1 | 0 | 16 | -1054201896
273 | K | 998781201 | Přesun hmot pro obklady keramické stanovený procentní sazbou (%) z ceny vodorovná dopravní vzdálenost do 50 m v objektech výšky do 6 m | % |  |  | 0 |  |  |  | základní |  | 0 | 0 | 0 | 0 | 0 | 16 | K | 2 |  |  |  | ROZPOCET | 0 | 0 | 0 | 0 | 0 | 1 | 0 | 16 | -506097524
| D | 783 | Dokončovací práce - nátěry |  |  |  | 0 | [5 empty] | 0 |  | 0.024829 |  | 0 | 2 | D | 1 |  |  |  | ROZPOCET | [6 empty] | 0
274 | K | 783826675 | Hydrofobizační nátěr transparentní, povrchů hrubých betonových povrchů nebo omítek hrubých, rýhovaných tenkovrstvých nebo škrábaných (břízolitových) 2x | m2 | 165.529 |  | 0 |  |  |  | základní |  | 0 | 0.00015 | 0.024829 | 0 | 0 | 16 | K | 2 |  |  |  | ROZPOCET | 0 | 0 | 0 | 0 | 0 | 1 | 0 | 16 | -85657580
| VV |  | "podlaha a strop 1.pp - dle půdorysu" | [15 empty] | VV | 2 | 1 | True | 0 | ROZPOCET
| VV |  | 18,19*4,55*2 |  | 165.529 | [13 empty] | VV | 2 | 2 | True | 1 | ROZPOCET
| D | 784 | Dokončovací práce - malby a tapety |  |  |  | 0 | [5 empty] | 0 |  | 0.84402 |  | 0.12279 | 2 | D | 1 |  |  |  | ROZPOCET | [6 empty] | 0
275 | K | 784111001 | Oprášení (ometení) podkladu v místnostech výšky do 3,80 m | m2 | 396.087 |  | 0 |  |  |  | základní |  | 0 | 0 | 0 | 0 | 0 | 16 | K | 2 |  |  |  | ROZPOCET | 0 | 0 | 0 | 0 | 0 | 1 | 0 | 16 | 998063730
| VV |  | "stropy - omítky - opravy" | [15 empty] | VV | 2 | 1 | True | 0 | ROZPOCET
| VV |  | 48,1+16,6+9,1+6,9+8,5+9,6 |  | 98.8 | [13 empty] | VV | 2 | 2 | True | 0 | ROZPOCET
| VV |  | "stěny - omíky - opravy" | [15 empty] | VV | 2 | 1 | True | 0 | ROZPOCET
| VV |  | "dle půdorysu" | [15 empty] | VV | 2 | 1 | True | 0 | ROZPOCET
| VV |  | (7,24+6,94+7,24+6,94+3,31+8,35+8,35+5,8+6,94+7,24+5,8+2,97*2+2,07*2+3,56*2+2,7*2)*2,93 |  | 283.478 | [13 empty] | VV | 2 | 2 | True | 0 | ROZPOCET
| VV |  | -(2,37*2,07-4)*6 |  | -5.435 | [13 empty] | VV | 2 | 2 | True | 0 | ROZPOCET
| VV |  | -(2,7*2,69-4) |  | -3.263 | [13 empty] | VV | 2 | 2 | True | 0 | ROZPOCET
| VV |  | 0,5*(1,16+2,37*4+1,37+2,73*2*6) |  | 22.385 | [13 empty] | VV | 2 | 2 | True | 0 | ROZPOCET
| VV |  | -((2,37)*2*2,73-8) |  | -4.94 | [13 empty] | VV | 2 | 2 | True | 0 | ROZPOCET
| VV |  | 0,4*(0,85+2,37+2,73*4) |  | 5.656 | [13 empty] | VV | 2 | 2 | True | 0 | ROZPOCET
| VV |  | -(2,4*2,07*2-4) |  | -5.936 | [13 empty] | VV | 2 | 2 | True | 0 | ROZPOCET
| VV |  | 0,21*(2,4+2,07)*2*2 |  | 3.755 | [13 empty] | VV | 2 | 2 | True | 0 | ROZPOCET
| VV |  | 0,15*(1,09+2,1*2)*2 |  | 1.587 | [13 empty] | VV | 2 | 2 | True | 0 | ROZPOCET
| VV |  | Součet |  | 396.087 | [13 empty] | VV | 2 | 4 | True | 1 | ROZPOCET
276 | K | 784121001 | Oškrabání malby v místnostech výšky do 3,80 m | m2 | 396.087 |  | 0 |  |  |  | základní |  | 0 | 0.001 | 0.39609 | 0.00031 | 0.12279 | 16 | K | 2 |  |  |  | ROZPOCET | 0 | 0 | 0 | 0 | 0 | 1 | 0 | 16 | -389526800
| VV |  | "stropy - omítky - opravy" | [15 empty] | VV | 2 | 1 | True | 0 | ROZPOCET
| VV |  | 48,1+16,6+9,1+6,9+8,5+9,6 |  | 98.8 | [13 empty] | VV | 2 | 2 | True | 0 | ROZPOCET
| VV |  | "stěny - omíky - opravy" | [15 empty] | VV | 2 | 1 | True | 0 | ROZPOCET
| VV |  | "dle půdorysu" | [15 empty] | VV | 2 | 1 | True | 0 | ROZPOCET
| VV |  | (7,24+6,94+7,24+6,94+3,31+8,35+8,35+5,8+6,94+7,24+5,8+2,97*2+2,07*2+3,56*2+2,7*2)*2,93 |  | 283.478 | [13 empty] | VV | 2 | 2 | True | 0 | ROZPOCET
| VV |  | -(2,37*2,07-4)*6 |  | -5.435 | [13 empty] | VV | 2 | 2 | True | 0 | ROZPOCET
| VV |  | -(2,7*2,69-4) |  | -3.263 | [13 empty] | VV | 2 | 2 | True | 0 | ROZPOCET
| VV |  | 0,5*(1,16+2,37*4+1,37+2,73*2*6) |  | 22.385 | [13 empty] | VV | 2 | 2 | True | 0 | ROZPOCET
| VV |  | -((2,37)*2*2,73-8) |  | -4.94 | [13 empty] | VV | 2 | 2 | True | 0 | ROZPOCET
| VV |  | 0,4*(0,85+2,37+2,73*4) |  | 5.656 | [13 empty] | VV | 2 | 2 | True | 0 | ROZPOCET
| VV |  | -(2,4*2,07*2-4) |  | -5.936 | [13 empty] | VV | 2 | 2 | True | 0 | ROZPOCET
| VV |  | 0,21*(2,4+2,07)*2*2 |  | 3.755 | [13 empty] | VV | 2 | 2 | True | 0 | ROZPOCET
| VV |  | 0,15*(1,09+2,1*2)*2 |  | 1.587 | [13 empty] | VV | 2 | 2 | True | 0 | ROZPOCET
| VV |  | Součet |  | 396.087 | [13 empty] | VV | 2 | 4 | True | 1 | ROZPOCET
277 | K | 784191101R00 | Penetrace podkladu univerzální | m2 | 895.867 |  | 0 |  |  |  | základní |  | 0 | 0.00021 | 0.18813 | 0 | 0 | 16 | K | 2 |  |  |  | ROZPOCET | 0 | 0 | 0 | 0 | 0 | 1 | 0 | 16 | -965905683
| VV |  | "stropy - sdk" | [15 empty] | VV | 2 | 1 | True | 0 | ROZPOCET
| VV |  | "dle půd. a tab. m. 1.np" | [15 empty] | VV | 2 | 1 | True | 0 | ROZPOCET
| VV |  | 4,7+5,6+8,3+80,7+68 |  | 167.3 | [13 empty] | VV | 2 | 2 | True | 0 | ROZPOCET
| VV |  | "omítky - opravy" | [15 empty] | VV | 2 | 1 | True | 0 | ROZPOCET
| VV |  | 48,1+16,6+9,1+6,9+8,5+9,6 |  | 98.8 | [13 empty] | VV | 2 | 2 | True | 0 | ROZPOCET
| VV |  | "stěny" | [15 empty] | VV | 2 | 1 | True | 0 | ROZPOCET
| VV |  | "sdk" | [15 empty] | VV | 2 | 1 | True | 0 | ROZPOCET
| VV |  | ((1,1+0,85+2,52)*2,93)*2 |  | 26.194 | [13 empty] | VV | 2 | 2 | True | 0 | ROZPOCET
| VV |  | ((6,94+11,15+8,15)*2,93+0,55*2,1)*2 |  | 156.076 | [13 empty] | VV | 2 | 2 | True | 0 | ROZPOCET
| VV |  | 2,85*2,93*2 |  | 16.701 | [13 empty] | VV | 2 | 2 | True | 0 | ROZPOCET
| VV |  | ((3,71+3,0)*2,93)*2 |  | 39.321 | [13 empty] | VV | 2 | 2 | True | 0 | ROZPOCET
| VV |  | "omítky nové" | [15 empty] | VV | 2 | 1 | True | 0 | ROZPOCET
| VV |  | (4,85+14,48+2,0)*3,33 |  | 71.029 | [13 empty] | VV | 2 | 2 | True | 0 | ROZPOCET
| VV |  | (3,71+2,85)*1,33 |  | 8.725 | [13 empty] | VV | 2 | 2 | True | 0 | ROZPOCET
| VV |  | 0,22*(1,05+2,75*2) |  | 1.441 | [13 empty] | VV | 2 | 2 | True | 0 | ROZPOCET
| VV |  | 0,22*(2,5+2,09)*2*5 |  | 10.098 | [13 empty] | VV | 2 | 2 | True | 0 | ROZPOCET
| VV |  | 0,22*(1,2+2,09)*2*2 |  | 2.895 | [13 empty] | VV | 2 | 2 | True | 0 | ROZPOCET
| VV |  | "stěny - omíky - opravy" | [15 empty] | VV | 2 | 1 | True | 0 | ROZPOCET
| VV |  | "dle půdorysu" | [15 empty] | VV | 2 | 1 | True | 0 | ROZPOCET
| VV |  | (7,24+6,94+7,24+6,94+3,31+8,35+8,35+5,8+6,94+7,24+5,8+2,97*2+2,07*2+3,56*2+2,7*2)*2,93 |  | 283.478 | [13 empty] | VV | 2 | 2 | True | 0 | ROZPOCET
| VV |  | -(2,37*2,07-4)*6 |  | -5.435 | [13 empty] | VV | 2 | 2 | True | 0 | ROZPOCET
| VV |  | -(2,7*2,69-4) |  | -3.263 | [13 empty] | VV | 2 | 2 | True | 0 | ROZPOCET
| VV |  | 0,5*(1,16+2,37*4+1,37+2,73*2*6) |  | 22.385 | [13 empty] | VV | 2 | 2 | True | 0 | ROZPOCET
| VV |  | -((2,37)*2*2,73-8) |  | -4.94 | [13 empty] | VV | 2 | 2 | True | 0 | ROZPOCET
| VV |  | 0,4*(0,85+2,37+2,73*4) |  | 5.656 | [13 empty] | VV | 2 | 2 | True | 0 | ROZPOCET
| VV |  | -(2,4*2,07*2-4) |  | -5.936 | [13 empty] | VV | 2 | 2 | True | 0 | ROZPOCET
| VV |  | 0,21*(2,4+2,07)*2*2 |  | 3.755 | [13 empty] | VV | 2 | 2 | True | 0 | ROZPOCET
| VV |  | 0,15*(1,09+2,1*2)*2 |  | 1.587 | [13 empty] | VV | 2 | 2 | True | 0 | ROZPOCET
| VV |  | Součet |  | 895.867 | [13 empty] | VV | 2 | 4 | True | 1 | ROZPOCET
278 | K | 784195412R00 | Malby z malířských směsí otěruvzdorných za sucha dvojnásobné, za sucha otěruvzdorné dobře v místnostech výšky do 3,80 m | m2 | 672.997 |  | 0 |  |  |  | základní |  | 0 | 0.00029 | 0.19517 | 0 | 0 | 16 | K | 2 |  |  |  | ROZPOCET | 0 | 0 | 0 | 0 | 0 | 1 | 0 | 16 | -765160331
| VV |  | "stropy - sdk" | [15 empty] | VV | 2 | 1 | True | 0 | ROZPOCET
| VV |  | "dle půd. a tab. m. 1.np" | [15 empty] | VV | 2 | 1 | True | 0 | ROZPOCET
| VV |  | 4,7+5,6+8,3+80,7+68 |  | 167.3 | [13 empty] | VV | 2 | 2 | True | 0 | ROZPOCET
| VV |  | "omítky - opravy" | [15 empty] | VV | 2 | 1 | True | 0 | ROZPOCET
| VV |  | 48,1+16,6+9,1+6,9+8,5+9,6 |  | 98.8 | [13 empty] | VV | 2 | 2 | True | 0 | ROZPOCET
| VV |  | "stěny" | [15 empty] | VV | 2 | 1 | True | 0 | ROZPOCET
| VV |  | "sdk" | [15 empty] | VV | 2 | 1 | True | 0 | ROZPOCET
| VV |  | ((1,1+0,85+2,52)*2,93)*2 |  | 26.194 | [13 empty] | VV | 2 | 2 | True | 0 | ROZPOCET
| VV |  | ((6,94+11,15+8,15)*2,93+0,55*2,1)*2 |  | 156.076 | [13 empty] | VV | 2 | 2 | True | 0 | ROZPOCET
| VV |  | 2,85*2,93*2 |  | 16.701 | [13 empty] | VV | 2 | 2 | True | 0 | ROZPOCET
| VV |  | ((3,71+3,0)*2,93)*2 |  | 39.321 | [13 empty] | VV | 2 | 2 | True | 0 | ROZPOCET
| VV |  | "omítky nové" | [15 empty] | VV | 2 | 1 | True | 0 | ROZPOCET
| VV |  | (4,85+14,48+2,0)*3,33 |  | 71.029 | [13 empty] | VV | 2 | 2 | True | 0 | ROZPOCET
| VV |  | (3,71+2,85)*1,33 |  | 8.725 | [13 empty] | VV | 2 | 2 | True | 0 | ROZPOCET
| VV |  | 0,22*(1,05+2,75*2) |  | 1.441 | [13 empty] | VV | 2 | 2 | True | 0 | ROZPOCET
| VV |  | 0,22*(2,5+2,09)*2*5 |  | 10.098 | [13 empty] | VV | 2 | 2 | True | 0 | ROZPOCET
| VV |  | 0,22*(1,2+2,09)*2*2 |  | 2.895 | [13 empty] | VV | 2 | 2 | True | 0 | ROZPOCET
| VV |  | "stěny - omíky - opravy" | [15 empty] | VV | 2 | 1 | True | 0 | ROZPOCET
| VV |  | "dle půdorysu" | [15 empty] | VV | 2 | 1 | True | 0 | ROZPOCET
| VV |  | (7,24+6,94+7,24+6,94+3,31+8,35+8,35+5,8+6,94+7,24+5,8+2,97*2+2,07*2+3,56*2+2,7*2)*2,93 |  | 283.478 | [13 empty] | VV | 2 | 2 | True | 0 | ROZPOCET
| VV |  | -(2,37*2,07-4)*6 |  | -5.435 | [13 empty] | VV | 2 | 2 | True | 0 | ROZPOCET
| VV |  | -(2,7*2,69-4) |  | -3.263 | [13 empty] | VV | 2 | 2 | True | 0 | ROZPOCET
| VV |  | 0,5*(1,16+2,37*4+1,37+2,73*2*6) |  | 22.385 | [13 empty] | VV | 2 | 2 | True | 0 | ROZPOCET
| VV |  | -((2,37)*2*2,73-8) |  | -4.94 | [13 empty] | VV | 2 | 2 | True | 0 | ROZPOCET
| VV |  | 0,4*(0,85+2,37+2,73*4) |  | 5.656 | [13 empty] | VV | 2 | 2 | True | 0 | ROZPOCET
| VV |  | -(2,4*2,07*2-4) |  | -5.936 | [13 empty] | VV | 2 | 2 | True | 0 | ROZPOCET
| VV |  | 0,21*(2,4+2,07)*2*2 |  | 3.755 | [13 empty] | VV | 2 | 2 | True | 0 | ROZPOCET
| VV |  | 0,15*(1,09+2,1*2)*2 |  | 1.587 | [13 empty] | VV | 2 | 2 | True | 0 | ROZPOCET
| VV |  | "odpočet omyv. n." -222,87 |  | -222.87 | [13 empty] | VV | 2 | 2 | True | 0 | ROZPOCET
| VV |  | Součet |  | 672.997 | [13 empty] | VV | 2 | 4 | True | 1 | ROZPOCET
279 | K | 784195412R01 | Malby z malířských směsí otěruvzdorných za mokra dvojnásobné, bílé za mokra otěruvzdorné výborně v místnostech výšky do 3,80 m | m2 | 222.87 |  | 0 |  |  |  | základní |  | 0 | 0.00029 | 0.064632 | 0 | 0 | 16 | K | 2 |  |  |  | ROZPOCET | 0 | 0 | 0 | 0 | 0 | 1 | 0 | 16 | 2040685361
| VV |  | "dle půd. a tab. m. 1.np" | [15 empty] | VV | 2 | 1 | True | 0 | ROZPOCET
| VV |  | "1.01.01" (2,85+5,84)*2*1,5 |  | 26.07 | [13 empty] | VV | 2 | 2 | True | 0 | ROZPOCET
| VV |  | "1.01.02" (11,15+7,24+0,36+0,49*2+0,5*2)*2*1,5 |  | 62.19 | [13 empty] | VV | 2 | 2 | True | 0 | ROZPOCET
| VV |  | "1.02.02" (6,94+9,8+0,49*2+0,8*2)*2*1,5 |  | 57.96 | [13 empty] | VV | 2 | 2 | True | 0 | ROZPOCET
| VV |  | "1.02.01" (3,71+2,25+0,4)*2*1,5 |  | 19.08 | [13 empty] | VV | 2 | 2 | True | 0 | ROZPOCET
| VV |  | "1.03.01" (2,07+2,97)*2*1,5 |  | 15.12 | [13 empty] | VV | 2 | 2 | True | 0 | ROZPOCET
| VV |  | "1.03.02" (8,35+5,8)*2*1,5 |  | 42.45 | [13 empty] | VV | 2 | 2 | True | 0 | ROZPOCET
| VV |  | Součet |  | 222.87 | [13 empty] | VV | 2 | 4 | True | 1 | ROZPOCET
| D | Ostatní | Ostatní |  |  |  | 0 | [5 empty] | 0 |  | 0 |  | 0 | 4 | D | 0 |  |  |  | ROZPOCET | [6 empty] | 0
| D | VRN | Vedlejší rozpočtové náklady |  |  |  | 0 | [5 empty] | 0 |  | 0 |  | 0 | 5 | D | 0 |  |  |  | ROZPOCET | [6 empty] | 0
280 | K | 05000100R | Vedlejší a ostatní rozpočtové náklady | soubor | 1 |  | 0 |  |  |  | základní |  | 0 | 0 | 0 | 0 | 0 | 1024 | K | 1 |  |  |  | ROZPOCET | 0 | 0 | 0 | 0 | 0 | 1 | 0 | 1024 | 81904388
| P |  | Poznámka k položce: např.: příprava a zařízení staveniště projektové práce (výrobní a dílenská dokumentace, dokumentace skutečného provedení) inženýrská a koordinační činnost vč. kompletační atd. PRO CELOU STAVBU | [15 empty] | P | 1

## 02 - Zdravotně technické ...
| List obsahuje: |  | 1) Krycí list soupisu | 2) Rekapitulace |  |  | 3) Soupis prací | Zpět na list: | Rekapitulace stavby
[9 empty] | >> skryté sloupce << | [9 empty] | {5fc943a3-9fea-4d87-b360-8c70d703caf5}
2
| KRYCÍ LIST SOUPISU | [8 empty] | v --- níže se nacházejí doplnkové a pomocné údaje k sestavám --- v | [8 empty] | False
Stavba:
STAVEBNÍ ÚPRAVY A PŘÍSTAVBA OBJEKTU MŠ DOLANY
Objekt:
02 - Zdravotně technické instalace
| KSO: |  |  |  |  | CC-CZ:
| Místo: |  | Ke Školce 227, Dolany nad Vltavou |  |  | Datum: | 2019-12-13
| Zadavatel: |  |  |  |  | IČ: | 00241199
|  | Obec Dolany nad Vltavou |  |  |  | DIČ:
| Uchazeč: |  |  |  |  | IČ:
DIČ:
| Projektant: |  |  |  |  | IČ: | 664 05 661
|  | Ing. arch. Květuše Berková |  |  |  | DIČ:
Poznámka:
| Cena bez DPH | [5 empty] | 0
|  |  | Základ daně |  |  | Sazba daně | Výše daně
| DPH | základní | 0 |  |  | 21% | 0
|  | snížená | 0 |  |  | 15% | 0
|  | zákl. přenesená | 0 |  |  | 21% | 0
|  | sníž. přenesená | 0 |  |  | 15% | 0
|  | nulová | 0 |  |  | 0% | 0
| Cena s DPH |  |  | v | CZK |  | 0
REKAPITULACE ČLENĚNÍ SOUPISU PRACÍ
Stavba:
STAVEBNÍ ÚPRAVY A PŘÍSTAVBA OBJEKTU MŠ DOLANY
Objekt:
02 - Zdravotně technické instalace
Místo: |  |  | Ke Školce 227, Dolany nad Vltavou |  |  | Datum: | 2019-12-13
Zadavatel: |  |  | Obec Dolany nad Vltavou |  |  | Projektant: | Ing. arch. Květuše Berková
Uchazeč:
Kód dílu - Popis | [6 empty] | Cena celkem [CZK]
Náklady soupisu celkem | [6 empty] | 0 | [12 empty] | -1
| HSV - Práce a dodávky HSV | [5 empty] | 0
| 2 - Zakládání | [5 empty] | 0
| PSV - Práce a dodávky PSV | [5 empty] | 0
| 721 - Zdravotechnika | [5 empty] | 0
| 725 - Zdravotechnika - zařizovací předměty | [5 empty] | 0
| 726 - Zdravotechnika - předstěnové instalace | [5 empty] | 0
SOUPIS PRACÍ
Stavba:
STAVEBNÍ ÚPRAVY A PŘÍSTAVBA OBJEKTU MŠ DOLANY
Objekt:
02 - Zdravotně technické instalace
Místo: |  |  | Ke Školce 227, Dolany nad Vltavou |  |  | Datum: | 2019-12-13
Zadavatel: |  |  | Obec Dolany nad Vltavou |  |  | Projektant: | Ing. arch. Květuše Berková
Uchazeč:
PČ | Typ | Kód | Popis | MJ | Množství | J.cena [CZK] | Cena celkem [CZK] | Cenová soustava |  | Poznámka | DPH | J. Nh [h] | Nh celkem [h] | J. hmotnost [t] | Hmotnost celkem [t] | J. suť [t] | Suť Celkem [t]
Náklady soupisu celkem | [6 empty] | 0 | [5 empty] | 0 |  | 0.51771 |  | 0 |  | D | -1 | [7 empty] | 0
| D | HSV | Práce a dodávky HSV |  |  |  | 0 | [5 empty] | 0 |  | 0.2463 |  | 0 | 1 | D | 0 | ROZPOCET | [6 empty] | 0
| D | 2 | Zakládání |  |  |  | 0 | [5 empty] | 0 |  | 0.2463 |  | 0 | 1 | D | 1 | ROZPOCET | [6 empty] | 0
1 | K | 21275231R | Kanalizační přípojka, komplet | soubor | 1 |  | 0 |  |  |  | základní |  | 0 | 0.2463 | 0.2463 | 0 | 0 | 4 | K | 2 | ROZPOCET | 0 | 0 | 0 | 0 | 0 | 1 | 0 | 4 | -149813050
| D | PSV | Práce a dodávky PSV |  |  |  | 0 | [5 empty] | 0 |  | 0.27141 |  | 0 | 2 | D | 0 | ROZPOCET | [6 empty] | 0
| D | 721 | Zdravotechnika |  |  |  | 0 | [5 empty] | 0 |  | 0.00189 |  | 0 | 2 | D | 1 | ROZPOCET | [6 empty] | 0
2 | K | 72117331R | M+D - Zdravotně technické instalace - voda+kanalizace, komplet vč. proplachu, desinfekce, zkoušek a revizí vč. stav. přípomocí | soubor | 1 |  | 0 |  |  |  | základní |  | 0 | 0.00189 | 0.00189 | 0 | 0 | 16 | K | 2 | ROZPOCET | 0 | 0 | 0 | 0 | 0 | 1 | 0 | 16 | 980128525
| D | 725 | Zdravotechnika - zařizovací předměty |  |  |  | 0 | [5 empty] | 0 |  | 0.17622 |  | 0 | 2 | D | 1 | ROZPOCET | [6 empty] | 0
3 | K | 725112022 | Zařízení záchodů klozety keramické závěsné včetně sedátka v bílé barvě | soubor | 4 |  | 0 |  |  |  | základní |  | 0 | 0.01692 | 0.06768 | 0 | 0 | 16 | K | 2 | ROZPOCET | 0 | 0 | 0 | 0 | 0 | 1 | 0 | 16 | -2020468310
4 | K | 725121511 | Pisoárové záchodky keramické | soubor | 1 |  | 0 |  |  |  | základní |  | 0 | 0.01587 | 0.01587 | 0 | 0 | 16 | K | 2 | ROZPOCET | 0 | 0 | 0 | 0 | 0 | 1 | 0 | 16 | -272369553
5 | K | 725211601 | Umyvadla keramická bez výtokových armatur se zápachovou uzávěrkou připevněná na stěnu šrouby bílá bez sloupu | soubor | 5 |  | 0 |  |  |  | základní |  | 0 | 0.01376 | 0.0688 | 0 | 0 | 16 | K | 2 | ROZPOCET | 0 | 0 | 0 | 0 | 0 | 1 | 0 | 16 | 1472723784
6 | K | 72524111R | Sprchový kout, komplet | soubor | 1 |  | 0 |  |  |  | základní |  | 0 | 0.01188 | 0.01188 | 0 | 0 | 16 | K | 2 | ROZPOCET | 0 | 0 | 0 | 0 | 0 | 1 | 0 | 16 | -1181921637
7 | K | 72582261R | Baterie umyvadlové | soubor | 5 |  | 0 |  |  |  | základní |  | 0 | 0.0018 | 0.009 | 0 | 0 | 16 | K | 2 | ROZPOCET | 0 | 0 | 0 | 0 | 0 | 1 | 0 | 16 | 1331555071
8 | K | 725841311 | Baterie sprchové nástěnné pákové | soubor | 1 |  | 0 |  |  |  | základní |  | 0 | 0.00184 | 0.00184 | 0 | 0 | 16 | K | 2 | ROZPOCET | 0 | 0 | 0 | 0 | 0 | 1 | 0 | 16 | -505303176
9 | K | 72586110R | Opadní souprava pro umyvadla DN 40 | kus | 5 |  | 0 |  |  |  | základní |  | 0 | 0.00023 | 0.00115 | 0 | 0 | 16 | K | 2 | ROZPOCET | 0 | 0 | 0 | 0 | 0 | 1 | 0 | 16 | 1009193246
10 | K | 998725201 | Přesun hmot pro zařizovací předměty stanovený procentní sazbou (%) z ceny vodorovná dopravní vzdálenost do 50 m v objektech výšky do 6 m | % |  |  | 0 |  |  |  | základní |  | 0 | 0 | 0 | 0 | 0 | 16 | K | 2 | ROZPOCET | 0 | 0 | 0 | 0 | 0 | 1 | 0 | 16 | 2042781820
| D | 726 | Zdravotechnika - předstěnové instalace |  |  |  | 0 | [5 empty] | 0 |  | 0.0933 |  | 0 | 2 | D | 1 | ROZPOCET | [6 empty] | 0
11 | K | 726131021 | Předstěnové instalační systémy do lehkých stěn s kovovou konstrukcí pro pisoáry stavební výška 1300 mm | soubor | 1 |  | 0 |  |  |  | základní |  | 0 | 0.0156 | 0.0156 | 0 | 0 | 16 | K | 2 | ROZPOCET | 0 | 0 | 0 | 0 | 0 | 1 | 0 | 16 | 1431032901
12 | K | 726131041 | Předstěnové instalační systémy do lehkých stěn s kovovou konstrukcí pro závěsné klozety ovládání zepředu, stavební výšky 1120 mm | soubor | 4 |  | 0 |  |  |  | základní |  | 0 | 0.01865 | 0.0746 | 0 | 0 | 16 | K | 2 | ROZPOCET | 0 | 0 | 0 | 0 | 0 | 1 | 0 | 16 | -1010601541
13 | K | 726191001 | Ostatní příslušenství instalačních systémů zvukoizolační souprava pro WC a bidet | soubor | 4 |  | 0 |  |  |  | základní |  | 0 | 0.00015 | 0.0006 | 0 | 0 | 16 | K | 2 | ROZPOCET | 0 | 0 | 0 | 0 | 0 | 1 | 0 | 16 | -422626549
14 | K | 726191002 | Ostatní příslušenství instalačních systémů souprava pro předstěnovou montáž | soubor | 5 |  | 0 |  |  |  | základní |  | 0 | 0.0005 | 0.0025 | 0 | 0 | 16 | K | 2 | ROZPOCET | 0 | 0 | 0 | 0 | 0 | 1 | 0 | 16 | 880111505
15 | K | 998726211 | Přesun hmot pro instalační prefabrikáty stanovený procentní sazbou (%) z ceny vodorovná dopravní vzdálenost do 50 m v objektech výšky do 6 m | % |  |  | 0 |  |  |  | základní |  | 0 | 0 | 0 | 0 | 0 | 16 | K | 2 | ROZPOCET | 0 | 0 | 0 | 0 | 0 | 1 | 0 | 16 | -1996223498

## 03 - Elektroinstalace
| List obsahuje: |  | 1) Krycí list soupisu | 2) Rekapitulace |  |  | 3) Soupis prací | Zpět na list: | Rekapitulace stavby
[9 empty] | >> skryté sloupce << | [9 empty] | {67407fce-691c-46ee-a6cb-fafdec21d963}
2
| KRYCÍ LIST SOUPISU | [8 empty] | v --- níže se nacházejí doplnkové a pomocné údaje k sestavám --- v | [8 empty] | False
Stavba:
STAVEBNÍ ÚPRAVY A PŘÍSTAVBA OBJEKTU MŠ DOLANY
Objekt:
03 - Elektroinstalace
| KSO: |  |  |  |  | CC-CZ:
| Místo: |  |  |  |  | Datum: | 2019-12-13
| Zadavatel: |  |  |  |  | IČ: | 00241199
|  | Obec Dolany nad Vltavou |  |  |  | DIČ:
| Uchazeč: |  |  |  |  | IČ:
DIČ:
| Projektant: |  |  |  |  | IČ: | 664 05 661
|  | Ing. arch. Květuše Berková |  |  |  | DIČ:
Poznámka:
| Cena bez DPH | [5 empty] | 0
|  |  | Základ daně |  |  | Sazba daně | Výše daně
| DPH | základní | 0 |  |  | 21% | 0
|  | snížená | 0 |  |  | 15% | 0
|  | zákl. přenesená | 0 |  |  | 21% | 0
|  | sníž. přenesená | 0 |  |  | 15% | 0
|  | nulová | 0 |  |  | 0% | 0
| Cena s DPH |  |  | v | CZK |  | 0
REKAPITULACE ČLENĚNÍ SOUPISU PRACÍ
Stavba:
STAVEBNÍ ÚPRAVY A PŘÍSTAVBA OBJEKTU MŠ DOLANY
Objekt:
03 - Elektroinstalace
Místo: | [5 empty] | Datum: | 2019-12-13
Zadavatel: |  |  | Obec Dolany nad Vltavou |  |  | Projektant: | Ing. arch. Květuše Berková
Uchazeč:
Kód dílu - Popis | [6 empty] | Cena celkem [CZK]
Náklady soupisu celkem | [6 empty] | 0 | [12 empty] | -1
| PSV - Práce a dodávky PSV | [5 empty] | 0
| 741 - Elektroinstalace | [5 empty] | 0
| 741.1 - ROZVODY SILNOPROUD | [5 empty] | 0
| 741.2 - ROZVADČE | [5 empty] | 0
| 741.3 - ELEKTROINSTALAČNÍ MATERIÁL - SILNOPROUD | [5 empty] | 0
| 741.4 - OSVĚTLENÍ VČ. NOUZOVÉHO OSVĚTLENÍ | [5 empty] | 0
| 741.5 - ELEKTRICKÉ PŘÍSTROJE - SLABOPROUD | [5 empty] | 0
| 741.6 - OCHRANA OBJEKTU PŘED BLESKEM | [5 empty] | 0
| 741.7 - OSTATNÍ MONTÁŽNÍ PRÁCE | [5 empty] | 0
SOUPIS PRACÍ
Stavba:
STAVEBNÍ ÚPRAVY A PŘÍSTAVBA OBJEKTU MŠ DOLANY
Objekt:
03 - Elektroinstalace
Místo: | [5 empty] | Datum: | 2019-12-13
Zadavatel: |  |  | Obec Dolany nad Vltavou |  |  | Projektant: | Ing. arch. Květuše Berková
Uchazeč:
PČ | Typ | Kód | Popis | MJ | Množství | J.cena [CZK] | Cena celkem [CZK] | Cenová soustava |  | Poznámka | DPH | J. Nh [h] | Nh celkem [h] | J. hmotnost [t] | Hmotnost celkem [t] | J. suť [t] | Suť Celkem [t]
Náklady soupisu celkem | [6 empty] | 0 | [5 empty] | 0 |  | 0 |  | 0 |  | D | -1 | [7 empty] | 0
| D | PSV | Práce a dodávky PSV |  |  |  | 0 | [5 empty] | 0 |  | 0 |  | 0 | 2 | D | 0 | ROZPOCET | [6 empty] | 0
| D | 741 | Elektroinstalace |  |  |  | 0 | [5 empty] | 0 |  | 0 |  | 0 | 2 | D | 1 | ROZPOCET | [6 empty] | 0
| D | 741.1 | ROZVODY SILNOPROUD |  |  |  | 0 | [5 empty] | 0 |  | 0 |  | 0 | 1 | D | 2 | ROZPOCET | [6 empty] | 0
1 | M | 3411101R1 | CYKY-J 5x4 | m | 10 |  | 0 |  |  |  | základní |  | 0 | 0 | 0 | 0 | 0 | 8 | M | 3 | ROZPOCET | 0 | 0 | 0 | 0 | 0 | 1 | 0 | 4 | 2
| P |  | Poznámka k položce: napájení RP1 M | [15 empty] | P | 3
2 | M | 3411101R2 | CYKY 3Cx1,5 | m | 10 |  | 0 |  |  |  | základní |  | 0 | 0 | 0 | 0 | 0 | 8 | M | 3 | ROZPOCET | 0 | 0 | 0 | 0 | 0 | 1 | 0 | 4 | 4
| P |  | Poznámka k položce: HDO pro RP1 M | [15 empty] | P | 3
3 | M | 3411101R3 | CYKY-J 3x2,5 | m | 500 |  | 0 |  |  |  | základní |  | 0 | 0 | 0 | 0 | 0 | 8 | M | 3 | ROZPOCET | 0 | 0 | 0 | 0 | 0 | 1 | 0 | 4 | 6
| P |  | Poznámka k položce: zásuvky M | [15 empty] | P | 3
4 | M | 3411101R4 | CYKY-J 3x1,5 | m | 600 |  | 0 |  |  |  | základní |  | 0 | 0 | 0 | 0 | 0 | 8 | M | 3 | ROZPOCET | 0 | 0 | 0 | 0 | 0 | 1 | 0 | 4 | 8
| P |  | Poznámka k položce: osvětlení M | [15 empty] | P | 3
5 | M | 3411101R5 | CYKY-O 3x1,5 | m | 160 |  | 0 |  |  |  | základní |  | 0 | 0 | 0 | 0 | 0 | 8 | M | 3 | ROZPOCET | 0 | 0 | 0 | 0 | 0 | 1 | 0 | 4 | 10
| P |  | Poznámka k položce: osvětlení M | [15 empty] | P | 3
6 | M | 3411101R6 | CY4zž | m | 50 |  | 0 |  |  |  | základní |  | 0 | 0 | 0 | 0 | 0 | 8 | M | 3 | ROZPOCET | 0 | 0 | 0 | 0 | 0 | 1 | 0 | 4 | 12
| P |  | Poznámka k položce: M | [15 empty] | P | 3
| D | 741.2 | ROZVADČE |  |  |  | 0 | [5 empty] | 0 |  | 0 |  | 0 | 1 | D | 2 | ROZPOCET | [6 empty] | 0
7 | K | 7410000R1 | Rozvaděč RP1 | kpl | 1 |  | 0 |  |  |  | základní |  | 0 | 0 | 0 | 0 | 0 | 4 | K | 3 | ROZPOCET | 0 | 0 | 0 | 0 | 0 | 1 | 0 | 4 | 14
| P |  | Poznámka k položce: dodávka, montáž a osazení rozvaděče včetně příslušenství, dodávka a montáž výzbroje rozvaděče, propojení a označení provést dle výkresové dokumentace M+P | [15 empty] | P | 3
8 | K | 7410000R2 | 3f jistič 20A/B | ks | 1 |  | 0 |  |  |  | základní |  | 0 | 0 | 0 | 0 | 0 | 4 | K | 3 | ROZPOCET | 0 | 0 | 0 | 0 | 0 | 1 | 0 | 4 | 16
| P |  | Poznámka k položce: jištění rozvaděče RP1 v hlavním rozvaděči M+P | [15 empty] | P | 3
| D | 741.3 | ELEKTROINSTALAČNÍ MATERIÁL - SILNOPROUD |  |  |  | 0 | [5 empty] | 0 |  | 0 |  | 0 | 1 | D | 2 | ROZPOCET | [6 empty] | 0
9 | K | 7410000R3 | Vypínač č.1 | ks | 1 |  | 0 |  |  |  | základní |  | 0 | 0 | 0 | 0 | 0 | 4 | K | 3 | ROZPOCET | 0 | 0 | 0 | 0 | 0 | 1 | 0 | 4 | 18
| P |  | Poznámka k položce: Vypínač jednopólový č.1 komplet, barva bílá M+P | [15 empty] | P | 3
10 | K | 7410000R4 | Vypínač č.5a | ks | 1 |  | 0 |  |  |  | základní |  | 0 | 0 | 0 | 0 | 0 | 4 | K | 3 | ROZPOCET | 0 | 0 | 0 | 0 | 0 | 1 | 0 | 4 | 20
| P |  | Poznámka k položce: Vypínač č.5a komplet, barva bílá M+P | [15 empty] | P | 3
11 | K | 7410000R5 | Vypínač č.6 | ks | 16 |  | 0 |  |  |  | základní |  | 0 | 0 | 0 | 0 | 0 | 4 | K | 3 | ROZPOCET | 0 | 0 | 0 | 0 | 0 | 1 | 0 | 4 | 22
| P |  | Poznámka k položce: Vypínač střídavý č.6 komplet, barva bílá M+P | [15 empty] | P | 3
12 | K | 7410000R6 | Vypínač č.7 | ks | 6 |  | 0 |  |  |  | základní |  | 0 | 0 | 0 | 0 | 0 | 4 | K | 3 | ROZPOCET | 0 | 0 | 0 | 0 | 0 | 1 | 0 | 4 | 24
| P |  | Poznámka k položce: Vypínač křížový č.7 komplet, barva bílá M+P | [15 empty] | P | 3
13 | K | 7410000R7 | Zásuvka 230V 16A jednonásobná bez rámečku | ks | 24 |  | 0 |  |  |  | základní |  | 0 | 0 | 0 | 0 | 0 | 4 | K | 3 | ROZPOCET | 0 | 0 | 0 | 0 | 0 | 1 | 0 | 4 | 26
| P |  | Poznámka k položce: zásuvka s clonkou M+P | [15 empty] | P | 3
14 | K | 7410000R8 | Dvojzásuvka 230V/16A, komplet bílá | ks | 9 |  | 0 |  |  |  | základní |  | 0 | 0 | 0 | 0 | 0 | 4 | K | 3 | ROZPOCET | 0 | 0 | 0 | 0 | 0 | 1 | 0 | 4 | 28
| P |  | Poznámka k položce: 2-zásuvka s clonkou M+P | [15 empty] | P | 3
15 | K | 7410000R9 | Rámečky pro vypínače a zásuvky | kpl | 1 |  | 0 |  |  |  | základní |  | 0 | 0 | 0 | 0 | 0 | 4 | K | 3 | ROZPOCET | 0 | 0 | 0 | 0 | 0 | 1 | 0 | 4 | 30
| P |  | Poznámka k položce: M+P | [15 empty] | P | 3
16 | K | 7410000R10 | Autonomní hlásič | ks | 2 |  | 0 |  |  |  | základní |  | 0 | 0 | 0 | 0 | 0 | 4 | K | 3 | ROZPOCET | 0 | 0 | 0 | 0 | 0 | 1 | 0 | 4 | 32
| P |  | Poznámka k položce: M+P | [15 empty] | P | 3
17 | K | 7410000R11 | Svorkovnice MEP (dřívě HOP) | ks | 1 |  | 0 |  |  |  | základní |  | 0 | 0 | 0 | 0 | 0 | 4 | K | 3 | ROZPOCET | 0 | 0 | 0 | 0 | 0 | 1 | 0 | 4 | 34
| P |  | Poznámka k položce: přípojnice ekvipotenciální bez krytu M+P | [15 empty] | P | 3
18 | K | 7410000R12 | Krabice pro umístění MEP | ks | 1 |  | 0 |  |  |  | základní |  | 0 | 0 | 0 | 0 | 0 | 4 | K | 3 | ROZPOCET | 0 | 0 | 0 | 0 | 0 | 1 | 0 | 4 | 36
| P |  | Poznámka k položce: krabice s víčkem M+P | [15 empty] | P | 3
19 | M | 7410000R13 | Drobný montážní materiál | kpl | 1 |  | 0 |  |  |  | základní |  | 0 | 0 | 0 | 0 | 0 | 8 | M | 3 | ROZPOCET | 0 | 0 | 0 | 0 | 0 | 1 | 0 | 4 | 38
| P |  | Poznámka k položce: M | [15 empty] | P | 3
20 | M | 7410000R14 | Drobný elektroinstalační materiál | kpl | 1 |  | 0 |  |  |  | základní |  | 0 | 0 | 0 | 0 | 0 | 8 | M | 3 | ROZPOCET | 0 | 0 | 0 | 0 | 0 | 1 | 0 | 4 | 40
| P |  | Poznámka k položce: M | [15 empty] | P | 3
21 | K | 7410000R15 | Štítky a značení | kpl | 1 |  | 0 |  |  |  | základní |  | 0 | 0 | 0 | 0 | 0 | 4 | K | 3 | ROZPOCET | 0 | 0 | 0 | 0 | 0 | 1 | 0 | 4 | 42
| P |  | Poznámka k položce: M+P | [15 empty] | P | 3
| D | 741.4 | OSVĚTLENÍ VČ. NOUZOVÉHO OSVĚTLENÍ |  |  |  | 0 | [5 empty] | 0 |  | 0 |  | 0 | 1 | D | 2 | ROZPOCET | [6 empty] | 0
22 | K | 7410000R16 | A1 | ks | 16 |  | 0 |  |  |  | základní |  | 0 | 0 | 0 | 0 | 0 | 4 | K | 3 | ROZPOCET | 0 | 0 | 0 | 0 | 0 | 1 | 0 | 4 | 44
| P |  | Poznámka k položce: PŘISAZENÉ LED SVÍTIDLO, 38W, 4600lm, IP40 M+P | [15 empty] | P | 3
23 | K | 7410000R17 | B1 | ks | 4 |  | 0 |  |  |  | základní |  | 0 | 0 | 0 | 0 | 0 | 4 | K | 3 | ROZPOCET | 0 | 0 | 0 | 0 | 0 | 1 | 0 | 4 | 46
| P |  | Poznámka k položce: PŘISAZENÉ LED PANEL, 56W, 4500lm, IP24 M+P | [15 empty] | P | 3
24 | K | 7410000R18 | Stropní svítidlo | ks | 3 |  | 0 |  |  |  | základní |  | 0 | 0 | 0 | 0 | 0 | 4 | K | 3 | ROZPOCET | 0 | 0 | 0 | 0 | 0 | 1 | 0 | 4 | 48
| P |  | Poznámka k položce: BLÍŽE NESPECIFIKOVANÉ M+P | [15 empty] | P | 3
25 | K | 7410000R19 | Stropní svítidlo venkovní s čidlem PIR | ks | 1 |  | 0 |  |  |  | základní |  | 0 | 0 | 0 | 0 | 0 | 4 | K | 3 | ROZPOCET | 0 | 0 | 0 | 0 | 0 | 1 | 0 | 4 | 50
| P |  | Poznámka k položce: BLÍŽE NESPECIFIKOVANÉ M+P | [15 empty] | P | 3
26 | K | 7410000R20 | N2 | ks | 10 |  | 0 |  |  |  | základní |  | 0 | 0 | 0 | 0 | 0 | 4 | K | 3 | ROZPOCET | 0 | 0 | 0 | 0 | 0 | 1 | 0 | 4 | 52
| P |  | Poznámka k položce: PŘISAZENÉ NOUZOVÉ LED SVÍTIDLO 1x3W S KRUHOVOU VYZAŘOVACÍ CHAR. A VLASTNÍ BATERIÍ M+P | [15 empty] | P | 3
27 | K | 7410000R21 | Nea | ks | 11 |  | 0 |  |  |  | základní |  | 0 | 0 | 0 | 0 | 0 | 4 | K | 3 | ROZPOCET | 0 | 0 | 0 | 0 | 0 | 1 | 0 | 4 | 54
| P |  | Poznámka k položce: PIKTOGRAMOVÉ NOUZOVÉ LED SVÍTIDLO S POZOROVACÍ VZDÁLENOSTÍ 24m, S VLASTNÍ BATERIÍ, IP54 M+P | [15 empty] | P | 3
28 | K | 7410000R22 | NVb1 | ks | 3 |  | 0 |  |  |  | základní |  | 0 | 0 | 0 | 0 | 0 | 4 | K | 3 | ROZPOCET | 0 | 0 | 0 | 0 | 0 | 1 | 0 | 4 | 56
| P |  | Poznámka k položce: NÁSTĚNNÉ LED NOUZOVÉ AUTONOMNÍ SVÍTIDLO VE VYŠŠÍM KRYTÍ IP65, SVÍTIDLO UMÍSTĚNO NAD VCHODY M+P | [15 empty] | P | 3
29 | K | 7410000R23 | N4 | ks | 3 |  | 0 |  |  |  | základní |  | 0 | 0 | 0 | 0 | 0 | 4 | K | 3 | ROZPOCET | 0 | 0 | 0 | 0 | 0 | 1 | 0 | 4 | 58
| P |  | Poznámka k položce: PŘISAZENÉ NOUZOVÉ LED SVÍTIDLO 1x3W S KRUHOVOU VYZAŘOVACÍ CHAR. A VLASTNÍ BATERIÍ M+P | [15 empty] | P | 3
| D | 741.5 | ELEKTRICKÉ PŘÍSTROJE - SLABOPROUD |  |  |  | 0 | [5 empty] | 0 |  | 0 |  | 0 | 1 | D | 2 | ROZPOCET | [6 empty] | 0
30 | K | 7410000R24 | ÚSTŘEDNA EZS | ks | 1 |  | 0 |  |  |  | základní |  | 0 | 0 | 0 | 0 | 0 | 4 | K | 3 | ROZPOCET | 0 | 0 | 0 | 0 | 0 | 1 | 0 | 4 | 60
| P |  | Poznámka k položce: REFERENČNÍ VÝROBEK: JA-101K M+P | [15 empty] | P | 3
31 | K | 7410000R25 | SBĚRNICOVÝ KOMBINOVANÝ DETEKTOR | ks | 3 |  | 0 |  |  |  | základní |  | 0 | 0 | 0 | 0 | 0 | 4 | K | 3 | ROZPOCET | 0 | 0 | 0 | 0 | 0 | 1 | 0 | 4 | 62
| P |  | Poznámka k položce: REFERENČNÍ VÝROBEK: JA-111 ST M+P | [15 empty] | P | 3
32 | M | 3411101R7 | INSTALAČNÍ KABEL SBĚRNICE | m | 70 |  | 0 |  |  |  | základní |  | 0 | 0 | 0 | 0 | 0 | 8 | M | 3 | ROZPOCET | 0 | 0 | 0 | 0 | 0 | 1 | 0 | 4 | 64
| P |  | Poznámka k položce: REFERENČNÍ VÝROBEK: JA-100 M | [15 empty] | P | 3
| D | 741.6 | OCHRANA OBJEKTU PŘED BLESKEM |  |  |  | 0 | [5 empty] | 0 |  | 0 |  | 0 | 1 | D | 2 | ROZPOCET | [6 empty] | 0
33 | M | 3411101R8 | Svodový drát AlMgSi pr.8 | kg | 25 |  | 0 |  |  |  | základní |  | 0 | 0 | 0 | 0 | 0 | 8 | M | 3 | ROZPOCET | 0 | 0 | 0 | 0 | 0 | 1 | 0 | 4 | 66
| P |  | Poznámka k položce: 1kg=7,4m M | [15 empty] | P | 3
34 | M | 3411101R9 | Svodový drát AlMgSi pr.10 izolovaný | kg | 18 |  | 0 |  |  |  | základní |  | 0 | 0 | 0 | 0 | 0 | 8 | M | 3 | ROZPOCET | 0 | 0 | 0 | 0 | 0 | 1 | 0 | 4 | 68
| P |  | Poznámka k položce: 1kg=1,6m M | [15 empty] | P | 3
35 | M | 3411101R10 | CYA25 zž | m | 15 |  | 0 |  |  |  | základní |  | 0 | 0 | 0 | 0 | 0 | 8 | M | 3 | ROZPOCET | 0 | 0 | 0 | 0 | 0 | 1 | 0 | 4 | 70
| P |  | Poznámka k položce: propojení MEP se zemničem M | [15 empty] | P | 3
36 | M | 3411101R11 | Zemní pás FeZn 30/4 | m | 80 |  | 0 |  |  |  | základní |  | 0 | 0 | 0 | 0 | 0 | 8 | M | 3 | ROZPOCET | 0 | 0 | 0 | 0 | 0 | 1 | 0 | 4 | 72
| P |  | Poznámka k položce: M | [15 empty] | P | 3
37 | M | 3411101R12 | Svorka zkušební SZ | ks | 6 |  | 0 |  |  |  | základní |  | 0 | 0 | 0 | 0 | 0 | 8 | M | 3 | ROZPOCET | 0 | 0 | 0 | 0 | 0 | 1 | 0 | 4 | 74
| P |  | Poznámka k položce: M | [15 empty] | P | 3
38 | M | 3411101R13 | Označovací štítek ke svodům | ks | 6 |  | 0 |  |  |  | základní |  | 0 | 0 | 0 | 0 | 0 | 8 | M | 3 | ROZPOCET | 0 | 0 | 0 | 0 | 0 | 1 | 0 | 4 | 76
| P |  | Poznámka k položce: M | [15 empty] | P | 3
39 | M | 3411101R14 | Zaváděcí tyč 2m, pr.25mm Fe/Zn | ks | 6 |  | 0 |  |  |  | základní |  | 0 | 0 | 0 | 0 | 0 | 8 | M | 3 | ROZPOCET | 0 | 0 | 0 | 0 | 0 | 1 | 0 | 4 | 78
| P |  | Poznámka k položce: M | [15 empty] | P | 3
40 | M | 3411101R15 | Držák ZT | ks | 12 |  | 0 |  |  |  | základní |  | 0 | 0 | 0 | 0 | 0 | 8 | M | 3 | ROZPOCET | 0 | 0 | 0 | 0 | 0 | 1 | 0 | 4 | 80
| P |  | Poznámka k položce: M | [15 empty] | P | 3
41 | M | 3411101R16 | Svorka křížová | ks | 15 |  | 0 |  |  |  | základní |  | 0 | 0 | 0 | 0 | 0 | 8 | M | 3 | ROZPOCET | 0 | 0 | 0 | 0 | 0 | 1 | 0 | 4 | 82
| P |  | Poznámka k položce: M | [15 empty] | P | 3
42 | M | 3411101R17 | Svorka spojovací | ks | 27 |  | 0 |  |  |  | základní |  | 0 | 0 | 0 | 0 | 0 | 8 | M | 3 | ROZPOCET | 0 | 0 | 0 | 0 | 0 | 1 | 0 | 4 | 84
| P |  | Poznámka k položce: M | [15 empty] | P | 3
43 | M | 3411101R18 | Svorka zemnící SR02 | ks | 10 |  | 0 |  |  |  | základní |  | 0 | 0 | 0 | 0 | 0 | 8 | M | 3 | ROZPOCET | 0 | 0 | 0 | 0 | 0 | 1 | 0 | 4 | 86
| P |  | Poznámka k položce: M | [15 empty] | P | 3
44 | M | 3411101R19 | Svorka zemnící SR03 | ks | 10 |  | 0 |  |  |  | základní |  | 0 | 0 | 0 | 0 | 0 | 8 | M | 3 | ROZPOCET | 0 | 0 | 0 | 0 | 0 | 1 | 0 | 4 | 88
| P |  | Poznámka k položce: M | [15 empty] | P | 3
45 | M | 3411101R20 | Svorka univerzální s jednou příložkou | ks | 100 |  | 0 |  |  |  | základní |  | 0 | 0 | 0 | 0 | 0 | 8 | M | 3 | ROZPOCET | 0 | 0 | 0 | 0 | 0 | 1 | 0 | 4 | 90
| P |  | Poznámka k položce: SU A M | [15 empty] | P | 3
46 | M | 3411101R21 | Podpěra vedení AlMgSi po střeše | ks | 60 |  | 0 |  |  |  | základní |  | 0 | 0 | 0 | 0 | 0 | 8 | M | 3 | ROZPOCET | 0 | 0 | 0 | 0 | 0 | 1 | 0 | 4 | 92
| P |  | Poznámka k položce: podpěra beton/plast/zámek M | [15 empty] | P | 3
47 | M | 3411101R22 | Podpěra vedení do zdi pro přiznané svody | ks | 30 |  | 0 |  |  |  | základní |  | 0 | 0 | 0 | 0 | 0 | 8 | M | 3 | ROZPOCET | 0 | 0 | 0 | 0 | 0 | 1 | 0 | 4 | 94
| P |  | Poznámka k položce: PV3P M | [15 empty] | P | 3
48 | M | 3411101R23 | Svorka pro okapové roury | ks | 6 |  | 0 |  |  |  | základní |  | 0 | 0 | 0 | 0 | 0 | 8 | M | 3 | ROZPOCET | 0 | 0 | 0 | 0 | 0 | 1 | 0 | 4 | 96
| P |  | Poznámka k položce: M | [15 empty] | P | 3
49 | M | 3411101R24 | Doplňující materiál (nátěry, antikorozní ochrana) | kpl | 1 |  | 0 |  |  |  | základní |  | 0 | 0 | 0 | 0 | 0 | 8 | M | 3 | ROZPOCET | 0 | 0 | 0 | 0 | 0 | 1 | 0 | 4 | 98
| P |  | Poznámka k položce: M | [15 empty] | P | 3
50 | M | 3411101R25 | Doplňující montážní a spojovací materiál | kpl | 1 |  | 0 |  |  |  | základní |  | 0 | 0 | 0 | 0 | 0 | 8 | M | 3 | ROZPOCET | 0 | 0 | 0 | 0 | 0 | 1 | 0 | 4 | 100
| P |  | Poznámka k položce: M | [15 empty] | P | 3
51 | K | 7410000R26 | Provedení ochrany před bleskem včetně výkopových prací, vytýčení, koordinace | kpl | 1 |  | 0 |  |  |  | základní |  | 0 | 0 | 0 | 0 | 0 | 4 | K | 3 | ROZPOCET | 0 | 0 | 0 | 0 | 0 | 1 | 0 | 4 | 102
| P |  | Poznámka k položce: P | [15 empty] | P | 3
| D | 741.7 | OSTATNÍ MONTÁŽNÍ PRÁCE |  |  |  | 0 | [5 empty] | 0 |  | 0 |  | 0 | 1 | D | 2 | ROZPOCET | [6 empty] | 0
52 | K | 7410000R27 | Provedení kabelových tras silnoproudých rozvodů | kpl | 1 |  | 0 |  |  |  | základní |  | 0 | 0 | 0 | 0 | 0 | 4 | K | 3 | ROZPOCET | 0 | 0 | 0 | 0 | 0 | 1 | 0 | 4 | 104
| P |  | Poznámka k položce: P | [15 empty] | P | 3
53 | K | 7410000R28 | Stavební přípomoce, průrazy a začištění, požární ucpávky | kpl | 1 |  | 0 |  |  |  | základní |  | 0 | 0 | 0 | 0 | 0 | 4 | K | 3 | ROZPOCET | 0 | 0 | 0 | 0 | 0 | 1 | 0 | 4 | 106
| P |  | Poznámka k položce: P | [15 empty] | P | 3
54 | K | 7410000R29 | Měření intenzity umělého i nouzového osvětlení vč. Zhotovení měřícího protokolu | kpl | 1 |  | 0 |  |  |  | základní |  | 0 | 0 | 0 | 0 | 0 | 4 | K | 3 | ROZPOCET | 0 | 0 | 0 | 0 | 0 | 1 | 0 | 4 | 108
| P |  | Poznámka k položce: P | [15 empty] | P | 3
55 | K | 7410000R30 | Nastavení a oživení systému EZS | kpl | 1 |  | 0 |  |  |  | základní |  | 0 | 0 | 0 | 0 | 0 | 4 | K | 3 | ROZPOCET | 0 | 0 | 0 | 0 | 0 | 1 | 0 | 4 | 110
| P |  | Poznámka k položce: P | [15 empty] | P | 3
56 | K | 7410000R31 | Komplexní zkoušky | kpl | 1 |  | 0 |  |  |  | základní |  | 0 | 0 | 0 | 0 | 0 | 4 | K | 3 | ROZPOCET | 0 | 0 | 0 | 0 | 0 | 1 | 0 | 4 | 112
| P |  | Poznámka k položce: P | [15 empty] | P | 3
57 | K | 7410000R32 | Koordinace s ostatními profesemi | kpl | 1 |  | 0 |  |  |  | základní |  | 0 | 0 | 0 | 0 | 0 | 4 | K | 3 | ROZPOCET | 0 | 0 | 0 | 0 | 0 | 1 | 0 | 4 | 114
| P |  | Poznámka k položce: P | [15 empty] | P | 3
58 | K | 7410000R33 | Výchozí revize | kpl | 1 |  | 0 |  |  |  | základní |  | 0 | 0 | 0 | 0 | 0 | 4 | K | 3 | ROZPOCET | 0 | 0 | 0 | 0 | 0 | 1 | 0 | 4 | 116
| P |  | Poznámka k položce: P | [15 empty] | P | 3

## 04 - Vytápění
| List obsahuje: |  | 1) Krycí list soupisu | 2) Rekapitulace |  |  | 3) Soupis prací | Zpět na list: | Rekapitulace stavby
[9 empty] | >> skryté sloupce << | [9 empty] | {dbc4ddde-79ec-4453-bbe7-211cff7351b1}
2
| KRYCÍ LIST SOUPISU | [8 empty] | v --- níže se nacházejí doplnkové a pomocné údaje k sestavám --- v | [8 empty] | False
Stavba:
STAVEBNÍ ÚPRAVY A PŘÍSTAVBA OBJEKTU MŠ DOLANY
Objekt:
04 - Vytápění
| KSO: |  |  |  |  | CC-CZ:
| Místo: |  |  |  |  | Datum: | 2019-12-13
| Zadavatel: |  |  |  |  | IČ: | 00241199
|  | Obec Dolany nad Vltavou |  |  |  | DIČ:
| Uchazeč: |  |  |  |  | IČ:
DIČ:
| Projektant: |  |  |  |  | IČ: | 664 05 661
|  | Ing. arch. Květuše Berková |  |  |  | DIČ:
Poznámka:
| Cena bez DPH | [5 empty] | 0
|  |  | Základ daně |  |  | Sazba daně | Výše daně
| DPH | základní | 0 |  |  | 21% | 0
|  | snížená | 0 |  |  | 15% | 0
|  | zákl. přenesená | 0 |  |  | 21% | 0
|  | sníž. přenesená | 0 |  |  | 15% | 0
|  | nulová | 0 |  |  | 0% | 0
| Cena s DPH |  |  | v | CZK |  | 0
REKAPITULACE ČLENĚNÍ SOUPISU PRACÍ
Stavba:
STAVEBNÍ ÚPRAVY A PŘÍSTAVBA OBJEKTU MŠ DOLANY
Objekt:
04 - Vytápění
Místo: | [5 empty] | Datum: | 2019-12-13
Zadavatel: |  |  | Obec Dolany nad Vltavou |  |  | Projektant: | Ing. arch. Květuše Berková
Uchazeč:
Kód dílu - Popis | [6 empty] | Cena celkem [CZK]
Náklady soupisu celkem | [6 empty] | 0 | [12 empty] | -1
| PSV - Práce a dodávky PSV | [5 empty] | 0
| 731 - Ústřední vytápění | [5 empty] | 0
| 731.1 - 1. Zařízení, aparáty, regulace | [5 empty] | 0
| 731.1.1 - Regulace: | [5 empty] | 0
| 731.1.2 - Oběhová čerpadla bez autoadaptivní funkce | [5 empty] | 0
| 731.1.3 - Oběhová čerpadla s autoadaptivní funkcí | [5 empty] | 0
| 731.1.4 - Příslušenství čerpadel | [5 empty] | 0
| 731.1.5 - Ostatní zařízení | [5 empty] | 0
| 731.1.6 - Sada expanzního zařízení UT: | [5 empty] | 0
| 731.2 - 2. Potrubí – svařovaná ocel | [5 empty] | 0
| 731.3 - 3. Izolace – svařovaná ocel | [5 empty] | 0
| 731.4 - 4. Spojovaní materiál pro svařování | [5 empty] | 0
| 731.5 - 5. Upevnění potrubí - svařovaná ocel | [5 empty] | 0
| 731.6 - 6. Potrubí - měď | [5 empty] | 0
| 731.7 - 7. Izolace - měď | [5 empty] | 0
| 731.7.1 - PE Návleky | [5 empty] | 0
| 731.7.2 - Minerální vlna s hliníkovou fólií | [5 empty] | 0
| 731.8 - 8. Spojovací materiál pro pájení - měď | [5 empty] | 0
| 731.9 - 9. Upevnění potrubí - měď | [5 empty] | 0
| 731.10 - 10.Otopná tělesa | [5 empty] | 0
| 731.11 - 11.Napojení těles | [5 empty] | 0
| 731.11.1 - Napojení těles (VK na Cu, rohové) | [5 empty] | 0
| 731.11.2 - Napojení těles (VK na Cu, přímé) | [5 empty] | 0
| 731.11.3 - Napojení stávajících článkových těles (klasik, rohové DN15) | [5 empty] | 0
| 731.11.4 - Napojení stávajících článkových těles (klasik, přímé DN15) | [5 empty] | 0
| 731.12 - 12.Ostatní armatury | [5 empty] | 0
| 731.13 - 13.Mosazné tvarovky | [5 empty] | 0
| 731.14 - MONTÁŽE | [5 empty] | 0
SOUPIS PRACÍ
Stavba:
STAVEBNÍ ÚPRAVY A PŘÍSTAVBA OBJEKTU MŠ DOLANY
Objekt:
04 - Vytápění
Místo: | [5 empty] | Datum: | 2019-12-13
Zadavatel: |  |  | Obec Dolany nad Vltavou |  |  | Projektant: | Ing. arch. Květuše Berková
Uchazeč:
PČ | Typ | Kód | Popis | MJ | Množství | J.cena [CZK] | Cena celkem [CZK] | Cenová soustava |  | Poznámka | DPH | J. Nh [h] | Nh celkem [h] | J. hmotnost [t] | Hmotnost celkem [t] | J. suť [t] | Suť Celkem [t]
Náklady soupisu celkem | [6 empty] | 0 | [5 empty] | 0 |  | 0 |  | 0 |  | D | -1 | [7 empty] | 0
| D | PSV | Práce a dodávky PSV |  |  |  | 0 | [5 empty] | 0 |  | 0 |  | 0 | 2 | D | 0 | ROZPOCET | [6 empty] | 0
| D | 731 | Ústřední vytápění |  |  |  | 0 | [5 empty] | 0 |  | 0 |  | 0 | 2 | D | 1 | ROZPOCET | [6 empty] | 0
| D | 731.1 | 1. Zařízení, aparáty, regulace |  |  |  | 0 | [5 empty] | 0 |  | 0 |  | 0 | 1 | D | 2 | ROZPOCET | [6 empty] | 0
| D | 731.1.1 | Regulace: |  |  |  | 0 | [5 empty] | 0 |  | 0 |  | 0 | 1 | D | 3 | ROZPOCET | [6 empty] | 0
1 | M | 7310000R1 | Regulační jednotka ADEX COMFORT R | kus | 1 |  | 0 |  |  |  | základní |  | 0 | 0 | 0 | 0 | 0 | 8 | M | 4 | ROZPOCET | 0 | 0 | 0 | 0 | 0 | 1 | 0 | 4 | 2
| P |  | Poznámka k položce: kotelna | [15 empty] | P | 4
2 | M | 7310000R2 | Prostorový termostat HONEYWELL CM707 | kus | 1 |  | 0 |  |  |  | základní |  | 0 | 0 | 0 | 0 | 0 | 8 | M | 4 | ROZPOCET | 0 | 0 | 0 | 0 | 0 | 1 | 0 | 4 | 4
| P |  | Poznámka k položce: m.č. 10102a | [15 empty] | P | 4
| D | 731.1.2 | Oběhová čerpadla bez autoadaptivní funkce |  |  |  | 0 | [5 empty] | 0 |  | 0 |  | 0 | 1 | D | 3 | ROZPOCET | [6 empty] | 0
3 | M | 7310000R3 | Alpha 2L 25-40, 1,0 m3/hod, 25 kPa, 230V, 22W | kus | 1 |  | 0 |  |  |  | základní |  | 0 | 0 | 0 | 0 | 0 | 8 | M | 4 | ROZPOCET | 0 | 0 | 0 | 0 | 0 | 1 | 0 | 4 | 6
| P |  | Poznámka k položce: OČ1 | [15 empty] | P | 4
| D | 731.1.3 | Oběhová čerpadla s autoadaptivní funkcí |  |  |  | 0 | [5 empty] | 0 |  | 0 |  | 0 | 1 | D | 3 | ROZPOCET | [6 empty] | 0
4 | M | 7310000R4 | Alpha 2 25-60, 2,0 m3/hod, 25 kPa, 230V, 45W - použito z demontáže | kus | 0 |  | 0 |  |  |  | základní |  | 0 | 0 | 0 | 0 | 0 | 8 | M | 4 | ROZPOCET | 0 | 0 | 0 | 0 | 0 | 1 | 0 | 4 | 8
| P |  | Poznámka k položce: OČ2 | [15 empty] | P | 4
| D | 731.1.4 | Příslušenství čerpadel |  |  |  | 0 | [5 empty] | 0 |  | 0 |  | 0 | 1 | D | 3 | ROZPOCET | [6 empty] | 0
5 | M | 7310000R5 | Šroubení k čerpadlu DN25, 6/4“x1“, mosaz | kus | 4 |  | 0 |  |  |  | základní |  | 0 | 0 | 0 | 0 | 0 | 8 | M | 4 | ROZPOCET | 0 | 0 | 0 | 0 | 0 | 1 | 0 | 4 | 10
| P |  | Poznámka k položce: OČ1,2 | [15 empty] | P | 4
| D | 731.1.5 | Ostatní zařízení |  |  |  | 0 | [5 empty] | 0 |  | 0 |  | 0 | 1 | D | 3 | ROZPOCET | [6 empty] | 0
6 | M | 7310000R6 | Čtyřcestný regulační ventil typ VRB141, DN40, kvs=25m3/hod | kus | 1 |  | 0 |  |  |  | základní |  | 0 | 0 | 0 | 0 | 0 | 8 | M | 4 | ROZPOCET | 0 | 0 | 0 | 0 | 0 | 1 | 0 | 4 | 12
| P |  | Poznámka k položce: CRV40(25) | [15 empty] | P | 4
7 | M | 7310000R7 | Sevopohon typ 92-2, 3-bodový, 24V, 120 s, 15 Nm | kus | 1 |  | 0 |  |  |  | základní |  | 0 | 0 | 0 | 0 | 0 | 8 | M | 4 | ROZPOCET | 0 | 0 | 0 | 0 | 0 | 1 | 0 | 4 | 14
8 | M | 7310000R8 | Záložní zdroj el. energie o kapacitě 30W po dobu 18 hodin | kus | 1 |  | 0 |  |  |  | základní |  | 0 | 0 | 0 | 0 | 0 | 8 | M | 4 | ROZPOCET | 0 | 0 | 0 | 0 | 0 | 1 | 0 | 4 | 16
| D | 731.1.6 | Sada expanzního zařízení UT: |  |  |  | 0 | [5 empty] | 0 |  | 0 |  | 0 | 1 | D | 3 | ROZPOCET | [6 empty] | 0
9 | M | 7310000R9 | Expanzní nádoba cca 100 litrů, 6 bar, bílá - použita z demontáže | kus | 0 |  | 0 |  |  |  | základní |  | 0 | 0 | 0 | 0 | 0 | 8 | M | 4 | ROZPOCET | 0 | 0 | 0 | 0 | 0 | 1 | 0 | 4 | 18
| P |  | Poznámka k položce: EN1 | [15 empty] | P | 4
10 | M | 731000R10 | Bezpečnostní ventil MK1 | kus | 1 |  | 0 |  |  |  | základní |  | 0 | 0 | 0 | 0 | 0 | 8 | M | 4 | ROZPOCET | 0 | 0 | 0 | 0 | 0 | 1 | 0 | 4 | 20
| P |  | Poznámka k položce: MK1 6830200 | [15 empty] | P | 4
| D | 731.2 | 2. Potrubí – svařovaná ocel |  |  |  | 0 | [5 empty] | 0 |  | 0 |  | 0 | 1 | D | 2 | ROZPOCET | [6 empty] | 0
11 | M | 731000R10.1 | DN25 (33,7x3,25) | m | 2 |  | 0 |  |  |  | základní |  | 0 | 0 | 0 | 0 | 0 | 8 | M | 3 | ROZPOCET | 0 | 0 | 0 | 0 | 0 | 1 | 0 | 4 | 22
| P |  | Poznámka k položce: ČSN 425710 11 353 | [15 empty] | P | 3
12 | M | 731000R11 | DN40 (48,3x3,25) | m | 6 |  | 0 |  |  |  | základní |  | 0 | 0 | 0 | 0 | 0 | 8 | M | 3 | ROZPOCET | 0 | 0 | 0 | 0 | 0 | 1 | 0 | 4 | 24
| P |  | Poznámka k položce: ČSN 425710 11 353 | [15 empty] | P | 3
13 | M | 731000R12 | nespecifikované tvarovky, kalkulováno na 1m potrubí | m | 8 |  | 0 |  |  |  | základní |  | 0 | 0 | 0 | 0 | 0 | 8 | M | 3 | ROZPOCET | 0 | 0 | 0 | 0 | 0 | 1 | 0 | 4 | 26
| D | 731.3 | 3. Izolace – svařovaná ocel |  |  |  | 0 | [5 empty] | 0 |  | 0 |  | 0 | 1 | D | 2 | ROZPOCET | [6 empty] | 0
14 | M | 731000R13 | 34x30 (pro DN25) | m | 2 |  | 0 |  |  |  | základní |  | 0 | 0 | 0 | 0 | 0 | 8 | M | 3 | ROZPOCET | 0 | 0 | 0 | 0 | 0 | 1 | 0 | 4 | 28
| P |  | Poznámka k položce: min. vlna s hliníkovou fólií pouzdro | [15 empty] | P | 3
15 | M | 731000R14 | 49x30 (pro DN40) | m | 6 |  | 0 |  |  |  | základní |  | 0 | 0 | 0 | 0 | 0 | 8 | M | 3 | ROZPOCET | 0 | 0 | 0 | 0 | 0 | 1 | 0 | 4 | 30
| P |  | Poznámka k položce: min. vlna s hliníkovou fólií pouzdro | [15 empty] | P | 3
16 | M | 731000R15 | Al páska 50m/50mm | m | 1 |  | 0 |  |  |  | základní |  | 0 | 0 | 0 | 0 | 0 | 8 | M | 3 | ROZPOCET | 0 | 0 | 0 | 0 | 0 | 1 | 0 | 4 | 32
| P |  | Poznámka k položce: samolepící hliníková páska standard | [15 empty] | P | 3
| D | 731.4 | 4. Spojovaní materiál pro svařování |  |  |  | 0 | [5 empty] | 0 |  | 0 |  | 0 | 1 | D | 2 | ROZPOCET | [6 empty] | 0
17 | M | 731000R16 | Acetylen | kus | 1 |  | 0 |  |  |  | základní |  | 0 | 0 | 0 | 0 | 0 | 8 | M | 3 | ROZPOCET | 0 | 0 | 0 | 0 | 0 | 1 | 0 | 4 | 34
| P |  | Poznámka k položce: náplň 50/10 kg | [15 empty] | P | 3
18 | M | 731000R17 | Kyslík | kus | 1 |  | 0 |  |  |  | základní |  | 0 | 0 | 0 | 0 | 0 | 8 | M | 3 | ROZPOCET | 0 | 0 | 0 | 0 | 0 | 1 | 0 | 4 | 36
| P |  | Poznámka k položce: náplň 50/200 kg | [15 empty] | P | 3
19 | M | 731000R18 | Přídavný materiál pro svařování | kus | 2 |  | 0 |  |  |  | základní |  | 0 | 0 | 0 | 0 | 0 | 8 | M | 3 | ROZPOCET | 0 | 0 | 0 | 0 | 0 | 1 | 0 | 4 | 38
| D | 731.5 | 5. Upevnění potrubí - svařovaná ocel |  |  |  | 0 | [5 empty] | 0 |  | 0 |  | 0 | 1 | D | 2 | ROZPOCET | [6 empty] | 0
20 | M | 731000R19 | Objímka kovová (pro DN25) | kus | 2 |  | 0 |  |  |  | základní |  | 0 | 0 | 0 | 0 | 0 | 8 | M | 3 | ROZPOCET | 0 | 0 | 0 | 0 | 0 | 1 | 0 | 4 | 40
| P |  | Poznámka k položce: 31-38 | [15 empty] | P | 3
21 | M | 731000R20 | Objímka kovová (pro DN40) | kus | 8 |  | 0 |  |  |  | základní |  | 0 | 0 | 0 | 0 | 0 | 8 | M | 3 | ROZPOCET | 0 | 0 | 0 | 0 | 0 | 1 | 0 | 4 | 42
| P |  | Poznámka k položce: 48-53 | [15 empty] | P | 3
22 | M | 731000R21 | Vrut pro objímku, 80mm | kus | 10 |  | 0 |  |  |  | základní |  | 0 | 0 | 0 | 0 | 0 | 8 | M | 3 | ROZPOCET | 0 | 0 | 0 | 0 | 0 | 1 | 0 | 4 | 44
| P |  | Poznámka k položce: M 8 | [15 empty] | P | 3
23 | M | 731000R22 | Hmoždinky 12mm | kus | 10 |  | 0 |  |  |  | základní |  | 0 | 0 | 0 | 0 | 0 | 8 | M | 3 | ROZPOCET | 0 | 0 | 0 | 0 | 0 | 1 | 0 | 4 | 46
| D | 731.6 | 6. Potrubí - měď |  |  |  | 0 | [5 empty] | 0 |  | 0 |  | 0 | 1 | D | 2 | ROZPOCET | [6 empty] | 0
24 | M | 731000R23 | 15x1 | m | 28 |  | 0 |  |  |  | základní |  | 0 | 0 | 0 | 0 | 0 | 8 | M | 3 | ROZPOCET | 0 | 0 | 0 | 0 | 0 | 1 | 0 | 4 | 48
| P |  | Poznámka k položce: měď polotvrdá F25 DIN EN 1057 | [15 empty] | P | 3
25 | M | 731000R24 | 18x1 | m | 18 |  | 0 |  |  |  | základní |  | 0 | 0 | 0 | 0 | 0 | 8 | M | 3 | ROZPOCET | 0 | 0 | 0 | 0 | 0 | 1 | 0 | 4 | 50
| P |  | Poznámka k položce: měď polotvrdá F25 DIN EN 1057 | [15 empty] | P | 3
26 | M | 731000R25 | 22x1 | m | 21 |  | 0 |  |  |  | základní |  | 0 | 0 | 0 | 0 | 0 | 8 | M | 3 | ROZPOCET | 0 | 0 | 0 | 0 | 0 | 1 | 0 | 4 | 52
| P |  | Poznámka k položce: měď polotvrdá F25 DIN EN 1057 | [15 empty] | P | 3
27 | M | 731000R26 | 28x1 | m | 32 |  | 0 |  |  |  | základní |  | 0 | 0 | 0 | 0 | 0 | 8 | M | 3 | ROZPOCET | 0 | 0 | 0 | 0 | 0 | 1 | 0 | 4 | 54
| P |  | Poznámka k položce: měď polotvrdá F25 DIN EN 1057 | [15 empty] | P | 3
28 | M | 731000R27 | 35x1,2 | m | 46 |  | 0 |  |  |  | základní |  | 0 | 0 | 0 | 0 | 0 | 8 | M | 3 | ROZPOCET | 0 | 0 | 0 | 0 | 0 | 1 | 0 | 4 | 56
| P |  | Poznámka k položce: měď polotvrdá F25 DIN EN 1057; (nespecifikované tvarovky, kalkulováno na 1m potrubí) | [15 empty] | P | 3
| D | 731.7 | 7. Izolace - měď |  |  |  | 0 | [5 empty] | 0 |  | 0 |  | 0 | 1 | D | 2 | ROZPOCET | [6 empty] | 0
| D | 731.7.1 | PE Návleky |  |  |  | 0 | [5 empty] | 0 |  | 0 |  | 0 | 1 | D | 3 | ROZPOCET | [6 empty] | 0
29 | M | 731000R28 | 15x15 | m | 12 |  | 0 |  |  |  | základní |  | 0 | 0 | 0 | 0 | 0 | 8 | M | 4 | ROZPOCET | 0 | 0 | 0 | 0 | 0 | 1 | 0 | 4 | 58
| P |  | Poznámka k položce: PE návleky pouzdro | [15 empty] | P | 4
30 | M | 731000R29 | 18x15 | m | 2 |  | 0 |  |  |  | základní |  | 0 | 0 | 0 | 0 | 0 | 8 | M | 4 | ROZPOCET | 0 | 0 | 0 | 0 | 0 | 1 | 0 | 4 | 60
| P |  | Poznámka k položce: PE návleky pouzdro | [15 empty] | P | 4
31 | M | 731000R30 | 22x15 | m | 14 |  | 0 |  |  |  | základní |  | 0 | 0 | 0 | 0 | 0 | 8 | M | 4 | ROZPOCET | 0 | 0 | 0 | 0 | 0 | 1 | 0 | 4 | 62
| P |  | Poznámka k položce: PE návleky pouzdro | [15 empty] | P | 4
32 | M | 731000R31 | 28x15 | m | 32 |  | 0 |  |  |  | základní |  | 0 | 0 | 0 | 0 | 0 | 8 | M | 4 | ROZPOCET | 0 | 0 | 0 | 0 | 0 | 1 | 0 | 4 | 64
| P |  | Poznámka k položce: PE návleky pouzdro | [15 empty] | P | 4
33 | M | 731000R32 | 35x15 | m | 12 |  | 0 |  |  |  | základní |  | 0 | 0 | 0 | 0 | 0 | 8 | M | 4 | ROZPOCET | 0 | 0 | 0 | 0 | 0 | 1 | 0 | 4 | 66
| P |  | Poznámka k položce: PE návleky pouzdro | [15 empty] | P | 4
34 | M | 731000R33 | Spony pro upevnění izolace | m | 100 |  | 0 |  |  |  | základní |  | 0 | 0 | 0 | 0 | 0 | 8 | M | 4 | ROZPOCET | 0 | 0 | 0 | 0 | 0 | 1 | 0 | 4 | 68
| P |  | Poznámka k položce: plast | [15 empty] | P | 4
35 | M | 731000R34 | Páska na přelepení spojů | m | 2 |  | 0 |  |  |  | základní |  | 0 | 0 | 0 | 0 | 0 | 8 | M | 4 | ROZPOCET | 0 | 0 | 0 | 0 | 0 | 1 | 0 | 4 | 70
| P |  | Poznámka k položce: samolepící | [15 empty] | P | 4
| D | 731.7.2 | Minerální vlna s hliníkovou fólií |  |  |  | 0 | [5 empty] | 0 |  | 0 |  | 0 | 1 | D | 3 | ROZPOCET | [6 empty] | 0
36 | M | 731000R35 | 35x20 | m | 34 |  | 0 |  |  |  | základní |  | 0 | 0 | 0 | 0 | 0 | 8 | M | 4 | ROZPOCET | 0 | 0 | 0 | 0 | 0 | 1 | 0 | 4 | 72
| P |  | Poznámka k položce: min.vlna s hliníkovou folií vinuté pouzdro | [15 empty] | P | 4
37 | M | 731000R36 | Al páska 50mm/50m | m | 1 |  | 0 |  |  |  | základní |  | 0 | 0 | 0 | 0 | 0 | 8 | M | 4 | ROZPOCET | 0 | 0 | 0 | 0 | 0 | 1 | 0 | 4 | 74
| P |  | Poznámka k položce: samolepící hliníková páska | [15 empty] | P | 4
| D | 731.8 | 8. Spojovací materiál pro pájení - měď |  |  |  | 0 | [5 empty] | 0 |  | 0 |  | 0 | 1 | D | 2 | ROZPOCET | [6 empty] | 0
38 | M | 731000R37 | Pasta se stříbrem | kus | 2 |  | 0 |  |  |  | základní |  | 0 | 0 | 0 | 0 | 0 | 8 | M | 3 | ROZPOCET | 0 | 0 | 0 | 0 | 0 | 1 | 0 | 4 | 76
| P |  | Poznámka k položce: 250g | [15 empty] | P | 3
39 | M | 731000R38 | Pájka pro měkké pájení | kus | 4 |  | 0 |  |  |  | základní |  | 0 | 0 | 0 | 0 | 0 | 8 | M | 3 | ROZPOCET | 0 | 0 | 0 | 0 | 0 | 1 | 0 | 4 | 78
| P |  | Poznámka k položce: 250g | [15 empty] | P | 3
| D | 731.9 | 9. Upevnění potrubí - měď |  |  |  | 0 | [5 empty] | 0 |  | 0 |  | 0 | 1 | D | 2 | ROZPOCET | [6 empty] | 0
40 | M | 731000R39 | Objímka dvojitá plast | kus | 2 |  | 0 |  |  |  | základní |  | 0 | 0 | 0 | 0 | 0 | 8 | M | 3 | ROZPOCET | 0 | 0 | 0 | 0 | 0 | 1 | 0 | 4 | 80
| P |  | Poznámka k položce: 2x15 komplet s upevněním | [15 empty] | P | 3
41 | M | 731000R40 | Objímka dvojitá plast | kus | 5 |  | 0 |  |  |  | základní |  | 0 | 0 | 0 | 0 | 0 | 8 | M | 3 | ROZPOCET | 0 | 0 | 0 | 0 | 0 | 1 | 0 | 4 | 82
| P |  | Poznámka k položce: 2x18 komplet s upevněním | [15 empty] | P | 3
42 | M | 731000R41 | Objímka jednoduchá plast | kus | 6 |  | 0 |  |  |  | základní |  | 0 | 0 | 0 | 0 | 0 | 8 | M | 3 | ROZPOCET | 0 | 0 | 0 | 0 | 0 | 1 | 0 | 4 | 84
| P |  | Poznámka k položce: 22 komplet s upevněním | [15 empty] | P | 3
43 | M | 731000R42 | Objímka (pro 35x1,5) kovová | kus | 22 |  | 0 |  |  |  | základní |  | 0 | 0 | 0 | 0 | 0 | 8 | M | 3 | ROZPOCET | 0 | 0 | 0 | 0 | 0 | 1 | 0 | 4 | 86
| P |  | Poznámka k položce: 31-38 | [15 empty] | P | 3
44 | M | 731000R43 | Vrut pro kov. objímku 80mm | kus | 22 |  | 0 |  |  |  | základní |  | 0 | 0 | 0 | 0 | 0 | 8 | M | 3 | ROZPOCET | 0 | 0 | 0 | 0 | 0 | 1 | 0 | 4 | 88
| P |  | Poznámka k položce: M 8 | [15 empty] | P | 3
45 | M | 731000R44 | Hmoždinky 12mm | kus | 22 |  | 0 |  |  |  | základní |  | 0 | 0 | 0 | 0 | 0 | 8 | M | 3 | ROZPOCET | 0 | 0 | 0 | 0 | 0 | 1 | 0 | 4 | 90
| P |  | Poznámka k položce: plast | [15 empty] | P | 3
| D | 731.10 | 10.Otopná tělesa |  |  |  | 0 | [5 empty] | 0 |  | 0 |  | 0 | 1 | D | 2 | ROZPOCET | [6 empty] | 0
46 | M | 731000R45 | Deskové těleso | kus | 1 |  | 0 |  |  |  | základní |  | 0 | 0 | 0 | 0 | 0 | 8 | M | 3 | ROZPOCET | 0 | 0 | 0 | 0 | 0 | 1 | 0 | 4 | 92
| P |  | Poznámka k položce: 22 VK/400 22-040050-60 | [15 empty] | P | 3
47 | M | 731000R46 | Deskové těleso | kus | 1 |  | 0 |  |  |  | základní |  | 0 | 0 | 0 | 0 | 0 | 8 | M | 3 | ROZPOCET | 0 | 0 | 0 | 0 | 0 | 1 | 0 | 4 | 94
| P |  | Poznámka k položce: 22 VK/400 22-040060-60 | [15 empty] | P | 3
48 | M | 731000R47 | Deskové těleso | kus | 3 |  | 0 |  |  |  | základní |  | 0 | 0 | 0 | 0 | 0 | 8 | M | 3 | ROZPOCET | 0 | 0 | 0 | 0 | 0 | 1 | 0 | 4 | 96
| P |  | Poznámka k položce: 22 VK/400 22-040160-60 | [15 empty] | P | 3
49 | M | 731000R48 | Deskové těleso | kus | 2 |  | 0 |  |  |  | základní |  | 0 | 0 | 0 | 0 | 0 | 8 | M | 3 | ROZPOCET | 0 | 0 | 0 | 0 | 0 | 1 | 0 | 4 | 98
| P |  | Poznámka k položce: 22 VK/400 22-040180-60 | [15 empty] | P | 3
50 | M | 731000R49 | Deskové těleso | kus | 1 |  | 0 |  |  |  | základní |  | 0 | 0 | 0 | 0 | 0 | 8 | M | 3 | ROZPOCET | 0 | 0 | 0 | 0 | 0 | 1 | 0 | 4 | 100
| P |  | Poznámka k položce: 22 VK/500 22-050040-60 | [15 empty] | P | 3
51 | M | 731000R50 | Deskové těleso | kus | 2 |  | 0 |  |  |  | základní |  | 0 | 0 | 0 | 0 | 0 | 8 | M | 3 | ROZPOCET | 0 | 0 | 0 | 0 | 0 | 1 | 0 | 4 | 102
| P |  | Poznámka k položce: 22 VK/500 22-050050-60 | [15 empty] | P | 3
52 | M | 731000R51 | Deskové těleso | kus | 1 |  | 0 |  |  |  | základní |  | 0 | 0 | 0 | 0 | 0 | 8 | M | 3 | ROZPOCET | 0 | 0 | 0 | 0 | 0 | 1 | 0 | 4 | 104
| P |  | Poznámka k položce: 22 VK/500 22-050120-60 | [15 empty] | P | 3
53 | M | 731000R52 | Deskové těleso | kus | 2 |  | 0 |  |  |  | základní |  | 0 | 0 | 0 | 0 | 0 | 8 | M | 3 | ROZPOCET | 0 | 0 | 0 | 0 | 0 | 1 | 0 | 4 | 106
| P |  | Poznámka k položce: 22 VK/500 22-050140-60 | [15 empty] | P | 3
54 | M | 731000R53 | Deskové těleso | kus | 2 |  | 0 |  |  |  | základní |  | 0 | 0 | 0 | 0 | 0 | 8 | M | 3 | ROZPOCET | 0 | 0 | 0 | 0 | 0 | 1 | 0 | 4 | 108
| P |  | Poznámka k položce: 33 VK/400 33-040180-60 | [15 empty] | P | 3
| D | 731.11 | 11.Napojení těles |  |  |  | 0 | [5 empty] | 0 |  | 0 |  | 0 | 1 | D | 2 | ROZPOCET | [6 empty] | 0
| D | 731.11.1 | Napojení těles (VK na Cu, rohové) |  |  |  | 0 | [5 empty] | 0 |  | 0 |  | 0 | 1 | D | 3 | ROZPOCET | [6 empty] | 0
55 | M | 731000R54 | Termostatická hlavice | kus | 5 |  | 0 |  |  |  | základní |  | 0 | 0 | 0 | 0 | 0 | 8 | M | 4 | ROZPOCET | 0 | 0 | 0 | 0 | 0 | 1 | 0 | 4 | 110
| P |  | Poznámka k položce: M30x1,5 DX | [15 empty] | P | 4
56 | M | 731000R55 | Ruční kolečko s rýhovanou maticí | kus | 3 |  | 0 |  |  |  | základní |  | 0 | 0 | 0 | 0 | 0 | 8 | M | 4 | ROZPOCET | 0 | 0 | 0 | 0 | 0 | 1 | 0 | 4 | 112
| P |  | Poznámka k položce: M30x1,5 2001-00.325 | [15 empty] | P | 4
57 | M | 731000R56 | Adapter pro připojení tělesa G1/2“ | kus | 16 |  | 0 |  |  |  | základní |  | 0 | 0 | 0 | 0 | 0 | 8 | M | 4 | ROZPOCET | 0 | 0 | 0 | 0 | 0 | 1 | 0 | 4 | 114
| P |  | Poznámka k položce: 3/4“x1/2“ AVK 01 | [15 empty] | P | 4
58 | M | 731000R57 | Šroubení H uzavíratelné rohové | kus | 8 |  | 0 |  |  |  | základní |  | 0 | 0 | 0 | 0 | 0 | 8 | M | 4 | ROZPOCET | 0 | 0 | 0 | 0 | 0 | 1 | 0 | 4 | 116
| P |  | Poznámka k položce: 3/4“ EK DS 346 | [15 empty] | P | 4
59 | M | 731000R58 | Svěrné šroubení na měď | kus | 16 |  | 0 |  |  |  | základní |  | 0 | 0 | 0 | 0 | 0 | 8 | M | 4 | ROZPOCET | 0 | 0 | 0 | 0 | 0 | 1 | 0 | 4 | 118
| P |  | Poznámka k položce: 15x1-EK TR 4430 | [15 empty] | P | 4
| D | 731.11.2 | Napojení těles (VK na Cu, přímé) |  |  |  | 0 | [5 empty] | 0 |  | 0 |  | 0 | 1 | D | 3 | ROZPOCET | [6 empty] | 0
60 | M | 731000R59 | Termostatická hlavice | kus | 7 |  | 0 |  |  |  | základní |  | 0 | 0 | 0 | 0 | 0 | 8 | M | 4 | ROZPOCET | 0 | 0 | 0 | 0 | 0 | 1 | 0 | 4 | 120
| P |  | Poznámka k položce: M30x1,5 DX | [15 empty] | P | 4
61 | M | 731000R60 | Adapter pro připojení tělesa G1/2“ | kus | 14 |  | 0 |  |  |  | základní |  | 0 | 0 | 0 | 0 | 0 | 8 | M | 4 | ROZPOCET | 0 | 0 | 0 | 0 | 0 | 1 | 0 | 4 | 122
| P |  | Poznámka k položce: 3/4“x1/2“ AVK 01 | [15 empty] | P | 4
62 | M | 731000R61 | Šroubení H uzavíratelné přímé | kus | 7 |  | 0 |  |  |  | základní |  | 0 | 0 | 0 | 0 | 0 | 8 | M | 4 | ROZPOCET | 0 | 0 | 0 | 0 | 0 | 1 | 0 | 4 | 124
| P |  | Poznámka k položce: 3/4“ EK DD 345 | [15 empty] | P | 4
63 | M | 731000R62 | Svěrné šroubení na měď | kus | 14 |  | 0 |  |  |  | základní |  | 0 | 0 | 0 | 0 | 0 | 8 | M | 4 | ROZPOCET | 0 | 0 | 0 | 0 | 0 | 1 | 0 | 4 | 126
| P |  | Poznámka k položce: 15x1-EK TR 4430 | [15 empty] | P | 4
| D | 731.11.3 | Napojení stávajících článkových těles (klasik, rohové DN15) |  |  |  | 0 | [5 empty] | 0 |  | 0 |  | 0 | 1 | D | 3 | ROZPOCET | [6 empty] | 0
64 | M | 731000R63 | Termostatická hlavice | kus | 3 |  | 0 |  |  |  | základní |  | 0 | 0 | 0 | 0 | 0 | 8 | M | 4 | ROZPOCET | 0 | 0 | 0 | 0 | 0 | 1 | 0 | 4 | 128
| P |  | Poznámka k položce: M30x1,5 DX | [15 empty] | P | 4
65 | M | 731000R64 | TS ventil s nastavením kv | kus | 3 |  | 0 |  |  |  | základní |  | 0 | 0 | 0 | 0 | 0 | 8 | M | 4 | ROZPOCET | 0 | 0 | 0 | 0 | 0 | 1 | 0 | 4 | 130
| P |  | Poznámka k položce: 1/2“ rohový V-exact II 3715–02.000 | [15 empty] | P | 4
| D | 731.11.4 | Napojení stávajících článkových těles (klasik, přímé DN15) |  |  |  | 0 | [5 empty] | 0 |  | 0 |  | 0 | 1 | D | 3 | ROZPOCET | [6 empty] | 0
66 | M | 731000R65 | Termostatická hlavice | kus | 5 |  | 0 |  |  |  | základní |  | 0 | 0 | 0 | 0 | 0 | 8 | M | 4 | ROZPOCET | 0 | 0 | 0 | 0 | 0 | 1 | 0 | 4 | 132
| P |  | Poznámka k položce: M30x1,5 DX | [15 empty] | P | 4
67 | M | 731000R66 | TS ventil s nastavením kv | kus | 5 |  | 0 |  |  |  | základní |  | 0 | 0 | 0 | 0 | 0 | 8 | M | 4 | ROZPOCET | 0 | 0 | 0 | 0 | 0 | 1 | 0 | 4 | 134
| P |  | Poznámka k položce: 1/2“ přímý V-exact II 3716–02.000 | [15 empty] | P | 4
| D | 731.12 | 12.Ostatní armatury |  |  |  | 0 | [5 empty] | 0 |  | 0 |  | 0 | 1 | D | 2 | ROZPOCET | [6 empty] | 0
68 | M | 731000R67 | Pojistný ventil PV1 | kus | 1 |  | 0 |  |  |  | základní |  | 0 | 0 | 0 | 0 | 0 | 8 | M | 3 | ROZPOCET | 0 | 0 | 0 | 0 | 0 | 1 | 0 | 4 | 136
| P |  | Poznámka k položce: DN 15/20-2bary DUCO 1/2“x3/4“ KD | [15 empty] | P | 3
69 | M | 731000R68 | Kulový kohout páčka | kus | 2 |  | 0 |  |  |  | základní |  | 0 | 0 | 0 | 0 | 0 | 8 | M | 3 | ROZPOCET | 0 | 0 | 0 | 0 | 0 | 1 | 0 | 4 | 138
| P |  | Poznámka k položce: DN 40 R910 | [15 empty] | P | 3
70 | M | 731000R69 | Zpětný ventil s pružinou | kus | 2 |  | 0 |  |  |  | základní |  | 0 | 0 | 0 | 0 | 0 | 8 | M | 3 | ROZPOCET | 0 | 0 | 0 | 0 | 0 | 1 | 0 | 4 | 140
| P |  | Poznámka k položce: DN 25 R60 | [15 empty] | P | 3
71 | M | 731000R70 | Filtr závitový | kus | 1 |  | 0 |  |  |  | základní |  | 0 | 0 | 0 | 0 | 0 | 8 | M | 3 | ROZPOCET | 0 | 0 | 0 | 0 | 0 | 1 | 0 | 4 | 142
| P |  | Poznámka k položce: DN 40 R74A | [15 empty] | P | 3
72 | M | 731000R71 | Vypouštěcí kohout s kovovou páčkou | kus | 4 |  | 0 |  |  |  | základní |  | 0 | 0 | 0 | 0 | 0 | 8 | M | 3 | ROZPOCET | 0 | 0 | 0 | 0 | 0 | 1 | 0 | 4 | 144
| P |  | Poznámka k položce: DN 15 R608D | [15 empty] | P | 3
73 | M | 731000R72 | Aut.odvzdušňovač s klapkou | kus | 1 |  | 0 |  |  |  | základní |  | 0 | 0 | 0 | 0 | 0 | 8 | M | 3 | ROZPOCET | 0 | 0 | 0 | 0 | 0 | 1 | 0 | 4 | 146
| P |  | Poznámka k položce: DN 15 R99I | [15 empty] | P | 3
74 | M | 731000R73 | Napouštěcí automatický ventil | kus | 1 |  | 0 |  |  |  | základní |  | 0 | 0 | 0 | 0 | 0 | 8 | M | 3 | ROZPOCET | 0 | 0 | 0 | 0 | 0 | 1 | 0 | 4 | 148
| P |  | Poznámka k položce: DN 15 R150N | [15 empty] | P | 3
75 | M | 731000R74 | Teploměr axiální s jímkou | kus | 4 |  | 0 |  |  |  | základní |  | 0 | 0 | 0 | 0 | 0 | 8 | M | 3 | ROZPOCET | 0 | 0 | 0 | 0 | 0 | 1 | 0 | 4 | 150
| P |  | Poznámka k položce: 0-120oC D63, L50, 1/2“ | [15 empty] | P | 3
76 | M | 731000R75 | Manometr radiální 63mm | kus | 1 |  | 0 |  |  |  | základní |  | 0 | 0 | 0 | 0 | 0 | 8 | M | 3 | ROZPOCET | 0 | 0 | 0 | 0 | 0 | 1 | 0 | 4 | 152
| P |  | Poznámka k položce: 0-2,5 baru MR63B04BB | [15 empty] | P | 3
| D | 731.13 | 13.Mosazné tvarovky |  |  |  | 0 | [5 empty] | 0 |  | 0 |  | 0 | 1 | D | 2 | ROZPOCET | [6 empty] | 0
77 | M | 731000R76 | Šroubení topenářské přímé | kus | 6 |  | 0 |  |  |  | základní |  | 0 | 0 | 0 | 0 | 0 | 8 | M | 3 | ROZPOCET | 0 | 0 | 0 | 0 | 0 | 1 | 0 | 4 | 154
| P |  | Poznámka k položce: DN 40 SP603 | [15 empty] | P | 3
78 | M | 731000R77 | Drobný pomocný materiál pro UT | soubor | 1 |  | 0 |  |  |  | základní |  | 0 | 0 | 0 | 0 | 0 | 8 | M | 3 | ROZPOCET | 0 | 0 | 0 | 0 | 0 | 1 | 0 | 4 | 156
| D | 731.14 | MONTÁŽE |  |  |  | 0 | [5 empty] | 0 |  | 0 |  | 0 | 1 | D | 2 | ROZPOCET | [6 empty] | 0
79 | K | 731000R78 | Demontáže původních zařízení a rozvodů včetně likvidace | soubor | 1 |  | 0 |  |  |  | základní |  | 0 | 0 | 0 | 0 | 0 | 4 | K | 3 | ROZPOCET | 0 | 0 | 0 | 0 | 0 | 1 | 0 | 4 | 158
80 | K | 731000R79 | Montáž otopné soustavy a těles | kus | 15 |  | 0 |  |  |  | základní |  | 0 | 0 | 0 | 0 | 0 | 4 | K | 3 | ROZPOCET | 0 | 0 | 0 | 0 | 0 | 1 | 0 | 4 | 160
81 | K | 731000R80 | Montáž regulace | soubor | 1 |  | 0 |  |  |  | základní |  | 0 | 0 | 0 | 0 | 0 | 4 | K | 3 | ROZPOCET | 0 | 0 | 0 | 0 | 0 | 1 | 0 | 4 | 162
82 | K | 731000R81 | Nátěry | soubor | 1 |  | 0 |  |  |  | základní |  | 0 | 0 | 0 | 0 | 0 | 4 | K | 3 | ROZPOCET | 0 | 0 | 0 | 0 | 0 | 1 | 0 | 4 | 164
83 | K | 731000R82 | Montáž izolací | soubor | 1 |  | 0 |  |  |  | základní |  | 0 | 0 | 0 | 0 | 0 | 4 | K | 3 | ROZPOCET | 0 | 0 | 0 | 0 | 0 | 1 | 0 | 4 | 166
84 | K | 731000R83 | Tlaková zkouška | soubor | 1 |  | 0 |  |  |  | základní |  | 0 | 0 | 0 | 0 | 0 | 4 | K | 3 | ROZPOCET | 0 | 0 | 0 | 0 | 0 | 1 | 0 | 4 | 168
85 | K | 731000R84 | Topná zkouška | soubor | 1 |  | 0 |  |  |  | základní |  | 0 | 0 | 0 | 0 | 0 | 4 | K | 3 | ROZPOCET | 0 | 0 | 0 | 0 | 0 | 1 | 0 | 4 | 170
86 | K | 731000R85 | Doprava materiálu | soubor | 1 |  | 0 |  |  |  | základní |  | 0 | 0 | 0 | 0 | 0 | 4 | K | 3 | ROZPOCET | 0 | 0 | 0 | 0 | 0 | 1 | 0 | 4 | 172

## Pokyny pro vyplnění
Struktura údajů, formát souboru a metodika pro zpracování
Struktura
Soubor je složen ze záložky Rekapitulace stavby a záložek s názvem soupisu prací pro jednotlivé objekty ve formátu XLSX. Každá ze záložek přitom obsahuje
ještě samostatné sestavy vymezené orámovaním a nadpisem sestavy.
Rekapitulace stavby obsahuje sestavu Rekapitulace stavby a Rekapitulace objektů stavby a soupisů prací.
V sestavě Rekapitulace stavby jsou uvedeny informace identifikující předmět veřejné zakázky na stavební práce, KSO, CC-CZ, CZ-CPV, CZ-CPA a rekapitulaci
celkové nabídkové ceny uchazeče.
V sestavě Rekapitulace objektů stavby a soupisů prací je uvedena rekapitulace stavebních objektů, inženýrských objektů, provozních souborů,
vedlejších a ostatních nákladů a ostatních nákladů s rekapitulací nabídkové ceny za jednotlivé soupisy prací. Na základě údaje Typ je možné
identifikovat, zda se jedná o objekt nebo soupis prací pro daný objekt:
|  | STA | Stavební objekt pozemní
|  | ING | Stavební objekt inženýrský
|  | PRO | Provozní soubor
|  | VON | Vedlejší a ostatní náklady
|  | OST | Ostatní
|  | Soupis | Soupis prací pro daný typ objektu
Soupis prací pro jednotlivé objekty obsahuje sestavy Krycí list soupisu, Rekapitulace členění soupisu prací, Soupis prací. Za soupis prací může být považován
i objekt stavby v případě, že neobsahuje podřízenou zakázku.
Krycí list soupisu obsahuje rekapitulaci informací o předmětu veřejné zakázky ze sestavy Rekapitulace stavby, informaci o zařazení objektu do KSO,
CC-CZ, CZ-CPV, CZ-CPA a rekapitulaci celkové nabídkové ceny uchazeče za aktuální soupis prací.
Rekapitulace členění soupisu prací obsahuje rekapitulaci soupisu prací ve všech úrovních členění soupisu tak, jak byla tato členění použita (např.
stavební díly, funkční díly, případně jiné členění) s rekapitulací nabídkové ceny.
Soupis prací obsahuje položky veškerých stavebních nebo montážních prací, dodávek materiálů a služeb nezbytných pro zhotovení stavebního objektu,
inženýrského objektu, provozního souboru, vedlejších a ostatních nákladů.
Pro položky soupisu prací se zobrazují následující informace:
|  | PČ |  | Pořadové číslo položky v aktuálním soupisu
|  | TYP |  | Typ položky: K - konstrukce, M - materiál, PP - plný popis, PSC - poznámka k souboru cen, P - poznámka k položce, VV - výkaz výměr
|  | Kód |  | Kód položky
|  | Popis |  | Zkrácený popis položky
|  | MJ |  | Měrná jednotka položky
|  | Množství |  | Množství v měrné jednotce
|  | J.cena |  | Jednotková cena položky. Zadaní může obsahovat namísto J.ceny sloupce J.materiál a J.montáž, jejichž součet definuje
J.cenu položky.
|  | Cena celkem |  | Celková cena položky daná jako součin množství a j.ceny
|  | Cenová soustava |  | Příslušnost položky do cenové soustavy
Ke každé položce soupisu prací se na samostatných řádcích může zobrazovat:
Plný popis položky
Poznámka k souboru cen a poznámka zadavatele
Výkaz výměr
Pokud je k řádku výkazu výměr evidovaný údaj ve sloupci Kód, jedná se o definovaný odkaz, na který se může odvolávat výkaz výměr z jiné položky.
Metodika pro zpracování
Jednotlivé sestavy jsou v souboru provázány. Editovatelné pole jsou zvýrazněny žlutým podbarvením, ostatní pole neslouží k editaci a nesmí být jakkoliv
modifikovány.
Uchazeč je pro podání nabídky povinen vyplnit žlutě podbarvená pole:
Pole Uchazeč v sestavě Rekapitulace stavby - zde uchazeč vyplní svůj název (název subjektu)
Pole IČ a DIČ v sestavě Rekapitulace stavby - zde uchazeč vyplní svoje IČ a DIČ
Datum v sestavě Rekapitulace stavby - zde uchazeč vyplní datum vytvoření nabídky
J.cena = jednotková cena v sestavě Soupis prací o maximálním počtu desetinných míst uvedených v poli
- pokud sestavy soupisů prací obsahují pole J.cena, musí být všechna tato pole vyplněna nenulovými kladnými číslicemi
Poznámka - nepovinný údaj pro položku soupisu
V případě, že sestavy soupisů prací neobsahují pole J.cena, potom ve všech soupisech prací obsahují pole:
- J.materiál - jednotková cena materiálu
- J.montáž - jednotková cena montáže
Uchazeč je v tomto případě povinen vyplnit všechna pole J.materiál a pole J.montáž nenulovými kladnými číslicemi. V případech, kdy položka
neobsahuje žádný materiál je přípustné, aby pole J.materiál bylo vyplněno nulou. V případech, kdy položka neobsahuje žádnou montáž je přípustné,
aby pole J.montáž bylo vyplněno nulou. Není však přípustné, aby obě pole - J.materiál, J.Montáž byly u jedné položky vyplněny nulou.
Rekapitulace stavby
Název |  |  | Povinný |  | Popis | Typ | Max. počet
atributu |  |  | (A/N) |  |  |  | znaků
Kód |  |  | A |  | Kód stavby | String | 20
Stavba |  |  | A |  | Název stavby | String | 120
Místo |  |  | N |  | Místo stavby | String | 50
Datum |  |  | A |  | Datum vykonaného exportu | Date
KSO |  |  | N |  | Klasifikace stavebního objektu | String | 15
CC-CZ |  |  | N |  | Klasifikace stavbeních děl | String | 15
CZ-CPV |  |  | N |  | Společný slovník pro veřejné zakázky | String | 20
CZ-CPA |  |  | N |  | Klasifikace produkce podle činností | String | 20
Zadavatel |  |  | N |  | Zadavatel zadaní | String | 50
IČ |  |  | N |  | IČ zadavatele zadaní | String | 20
DIČ |  |  | N |  | DIČ zadavatele zadaní | String | 20
Uchazeč |  |  | N |  | Uchazeč veřejné zakázky | String | 50
Projektant |  |  | N |  | Projektant | String | 50
Poznámka |  |  | N |  | Poznámka k zadání | String | 255
Sazba DPH |  |  | A |  | Rekapitulace sazeb DPH u položek soupisů | eGSazbaDph
Základna DPH |  |  | A |  | Základna DPH určena součtem celkové ceny z položek soupisů | Double
Hodnota DPH |  |  | A |  | Hodnota DPH | Double
Cena bez DPH |  |  | A |  | Celková cena bez DPH za celou stavbu. Sčítává se ze všech listů. | Double
Cena s DPH |  |  | A |  | Celková cena s DPH za celou stavbu | Double
Rekapitulace objektů stavby a soupisů prací
Název |  |  | Povinný |  | Popis | Typ | Max. počet
atributu |  |  | (A/N) |  |  |  | znaků
Kód |  |  | A |  | Přebírá se z Rekapitulace stavby | String | 20
Stavba |  |  | A |  | Přebírá se z Rekapitulace stavby | String | 120
Místo |  |  | N |  | Přebírá se z Rekapitulace stavby | String | 50
Datum |  |  | A |  | Přebírá se z Rekapitulace stavby | Date
Zadavatel |  |  | N |  | Přebírá se z Rekapitulace stavby | String | 50
Projektant |  |  | N |  | Přebírá se z Rekapitulace stavby | String | 50
Uchazeč |  |  | N |  | Přebírá se z Rekapitulace stavby | String | 50
Kód |  |  | A |  | Kód objektu | String | 20
Objektu, Soupis prací |  |  | A |  | Název objektu | String | 120
Cena bez DPH |  |  | A |  | Cena bez DPH za daný objekt | Double
Cena s DPH |  |  | A |  | Cena spolu s DPH za daný objekt | Double
Typ |  |  | A |  | Typ zakázky | eGTypZakazky
Krycí list soupisu
Název |  |  | Povinný |  | Popis | Typ | Max. počet
atributu |  |  | (A/N) |  |  |  | znaků
Stavba |  |  | A |  | Přebírá se z Rekapitulace stavby | String | 120
Objekt |  |  | A |  | Kód a název objektu | String | 20 + 120
Soupis |  |  | A |  | Kód a název soupisu | String | 20 + 120
KSO |  |  | N |  | Klasifikace stavebního objektu | String | 15
CC-CZ |  |  | N |  | Klasifikace stavbeních děl | String | 15
CZ-CPV |  |  | N |  | Společný slovník pro veřejné zakázky | String | 20
CZ-CPA |  |  | N |  | Klasifikace produkce podle činností | String | 20
Místo |  |  | N |  | Přebírá se z Rekapitulace stavby | String | 50
Zadavatel |  |  | N |  | Přebírá se z Rekapitulace stavby | String | 50
Uchazeč |  |  | N |  | Přebírá se z Rekapitulace stavby | String | 50
Projektant |  |  | N |  | Přebírá se z Rekapitulace stavby | String | 50
Poznámka |  |  | N |  | Poznámka k soupisu prací | String | 255
Sazba DPH |  |  | A |  | Rekapitulace sazeb DPH na položkách aktuálního soupisu | eGSazbaDph
Základna DPH |  |  | A |  | Základna DPH určena součtem celkové ceny z položek aktuálního soupisu | Double
Hodnota DPH |  |  | A |  | Hodnota DPH | Double
Cena bez DPH |  |  | A |  | Cena bez DPH za daný soupis | Double
Cena s DPH |  |  | A |  | Cena s DPH za daný soupis | Double
Rekapitulace členění soupisu prací
Název |  |  | Povinný |  | Popis | Typ | Max. počet
atributu |  |  | (A/N) |  |  |  | znaků
Stavba |  |  | A |  | Přebírá se z Rekapitulace stavby | String | 120
Objekt |  |  | A |  | Kód a název objektu, přebírá se z Krycího listu soupisu | String | 20 + 120
Soupis |  |  | A |  | Kód a název objektu, přebírá se z Krycího listu soupisu | String | 20 + 120
Místo |  |  | N |  | Přebírá se z Rekapitulace stavby | String | 50
Datum |  |  | A |  | Přebírá se z Rekapitulace stavby | Date
Zadavatel |  |  | N |  | Přebírá se z Rekapitulace stavby | String | 50
Projektant |  |  | N |  | Přebírá se z Rekapitulace stavby | String | 50
Uchazeč |  |  | N |  | Přebírá se z Rekapitulace stavby | String | 50
Kód dílu - Popis |  |  | A |  | Kód a název dílu ze soupisu | String | 20 + 100
Cena celkem |  |  | A |  | Cena celkem za díl ze soupisu | Double
Soupis prací
Název |  |  | Povinný |  | Popis | Typ | Max. počet
atributu |  |  | (A/N) |  |  |  | znaků
Stavba |  |  | A |  | Přebírá se z Rekapitulace stavby | String | 120
Objekt |  |  | A |  | Kód a název objektu | String | 20 + 120
Soupis |  |  | A |  | Přebírá se z Krycího listu soupisu | String | 20 + 120
Místo |  |  | N |  | Přebírá se z Krycího listu soupisu | String | 50
Datum |  |  | A |  | Přebírá se z Krycího listu soupisu | Date
Zadavatel |  |  | N |  | Přebírá se z Krycího listu soupisu | String | 50
Projektant |  |  | N |  | Přebírá se z Krycího listu soupisu | String | 50
Uchazeč |  |  | N |  | Přebírá se z Krycího listu soupisu | String | 50
PČ |  |  | A |  | Pořadové číslo položky soupisu | Long
Typ |  |  | A |  | Typ položky soupisu | eGTypPolozky | 1
Kód |  |  | A |  | Kód položky ze soupisu | String | 20
Popis |  |  | A |  | Popis položky ze soupisu | String | 255
MJ |  |  | A |  | Měrná jednotka položky | String | 10
Množství |  |  | A |  | Množství položky soupisu | Double
J.Cena |  |  | A |  | Jednotková cena položky | Double
Cena celkem |  |  | A |  | Cena celkem vyčíslena jako J.Cena * Množství | Double
Cenová soustava |  |  | N |  | Zařazení položky do cenové soustavy | String | 50
p |  |  | N |  | Poznámka položky ze soupisu | Memo
psc |  |  | N |  | Poznámka k souboru cen ze soupisu | Memo
pp |  |  | N |  | Plný popis položky ze soupisu | Memo
vv |  |  | N |  | Výkaz výměr (figura, výraz, výměra) ze soupisu | Text,Text,Double | 20, 150
DPH |  |  | A |  | Sazba DPH pro položku | eGSazbaDPH
Hmotnost |  |  | A |  | Hmotnost položky ze soupisu | Double
Suť |  |  | A |  | Suť položky ze soupisu | Double
Nh |  |  | N |  | Normohodiny položky ze soupisu | Double
Datová věta
Typ věty |  |  | Hodnota |  | Význam
eGSazbaDPH |  |  | základní |  | Základní sazba DPH
|  |  | snížená |  | Snížená sazba DPH
|  |  | nulová |  | Nulová sazba DPH
|  |  | zákl. přenesená |  | Základní sazba DPH přenesená
|  |  | sníž. přenesená |  | Snížená sazba DPH přenesená
eGTypZakazky |  |  | STA |  | Stavební objekt
|  |  | PRO |  | Provozní soubor
|  |  | ING |  | Inženýrský objekt
|  |  | VON |  | Vedlejší a ostatní náklady
|  |  | OST |  | Ostatní náklady
eGTypPolozky |  |  | 1 |  | Položka typu HSV
|  |  | 2 |  | Položka typu PSV
|  |  | 3 |  | Položka typu M
|  |  | 4 |  | Položka typu OST