## odkopávky
pro položky: 122252205
Objem odkopávek pro silnici
Poř. | Staničení | Plocha příč. | Vzdál. | Kubatura
čís. |  | řezů KL | př. řezů | odkopávek
řezu | [km] | [ m2 ] | [ m ] | [ m3 ]
1 | 0 | 4.661
|  |  | 21.15 | 153.5807
2 | 0.02115 | 9.862
|  |  | 20 | 178.92
3 | 0.04115 | 8.03
|  |  | 20 | 112.53
4 | 0.06115 | 3.223
|  |  | 20 | 293.28
5 | 0.08115 | 26.105
|  |  | 20 | 556.66
6 | 0.10115 | 29.561
|  |  | 20 | 613.45
7 | 0.12115 | 31.784
|  |  | 20 | 706.24
8 | 0.14115 | 38.84
|  |  | 20 | 855.81
9 | 0.16115 | 46.741
|  |  | 20 | 813.14
10 | 0.18115 | 34.573
|  |  | 20 | 750.29
11 | 0.20115 | 40.456
|  |  | 20 | 784.34
12 | 0.22115 | 37.978
|  |  | 20 | 822.41
13 | 0.24115 | 44.263
|  |  | 20 | 715.64
14 | 0.26115 | 27.301
|  |  | 20 | 457.68
15 | 0.28115 | 18.467
|  |  | 20 | 209.45
16 | 0.30115 | 2.478
|  |  | 20 | 73.01
17 | 0.32115 | 4.823
|  |  | 4.71 | 11.3582
KÚ | 0.32586 | 0
objem odkopávek |  |  |  | 8107.7889

## zemní pláň
pro položky: nebylo použito (subpláň se neupravuje)
Plocha zemní pláně ÚK
Poř. | Staničení | Šířka | Vzdál. | Plocha
čís. |  | pláně v řezu | př. řezů | pláně
řezu | [km] | [ m ] | [ m ] | [ m2 ]
1 | 0 | 6.56
|  |  | 21.15 | 188.658
2 | 0.02115 | 11.28
|  |  | 20 | 203.2
3 | 0.04115 | 9.04
|  |  | 20 | 181
4 | 0.06115 | 9.06
|  |  | 20 | 178.6
5 | 0.08115 | 8.8
|  |  | 20 | 182
6 | 0.10115 | 9.4
|  |  | 20 | 188.4
7 | 0.12115 | 9.44
|  |  | 20 | 189.5
8 | 0.14115 | 9.51
|  |  | 20 | 187.9
9 | 0.16115 | 9.28
|  |  | 20 | 187.1
10 | 0.18115 | 9.43
|  |  | 20 | 191.7
11 | 0.20115 | 9.74
|  |  | 20 | 194.5
12 | 0.22115 | 9.71
|  |  | 20 | 194.9
13 | 0.24115 | 9.78
|  |  | 20 | 195.4
14 | 0.26115 | 9.76
|  |  | 20 | 197
15 | 0.28115 | 9.94
|  |  | 20 | 222.6
16 | 0.30115 | 12.32
|  |  | 20 | 177.6
17 | 0.32115 | 5.44
|  |  | 4.71 | 23.0554
KÚ | 0.32586 | 4.35
plocha zemní pláně |  |  |  | 3083.1134

## svahování
pro položky: 181111122, 00572474
Plocha líce svahů
| sklon | půdorys | tg | deg | rad | plocha
|  | [ m2 ] |  |  |  | [ m2 ]
vpravo (zářez): | 1 : 2 | 2143.992 | 0.5 | 26.565 | 0.46365 | 2397.0549
vlevo (násyp): | 1 : 3 | 576.771 | 0.33333 | 18.263 | 0.31875 | 607.3652
plocha líce celkem | [5 empty] | 3004.42

## drenážní rýhy
pro položku: 132151102 | [9 empty] | pro položku: 211971122, 69311068
Objem drenážní rýhy: | [9 empty] | Plocha separační geotextilie:
Poř. | Staničení | hloubka | hloubka | Plocha v příč. | Vzdál. | Kubatura |  | "Trychtýř" | Kubatura | délka geotextilie v řezu |  |  | délka | plocha
čís. |  | vlevo | vpravo | řezu | př. řezů | rýh |  | vpravo | trychtýře | vlevo | vpravo | trychtýř | v řezu
řezu | [km] | [ m ] | [ m ] | [ m2 ] | [ m ] | [ m3 ] |  | [ m2 ] | [ m3 ] | [ m ] | [ m ] | [ m ] | [ m ] | [ m2 ]
ZÚ | 0.01028 | 0.8 | 0 | 0.4 |  |  |  | 0 |  | 2.6 | 2.336 | 1.35
[5 empty] | 10.87 | 6.9133 |  |  | 0.52719 |  |  |  | 6.286 | 68.3288
2 | 0.02115 | 0.826 | 0.918 | 0.872 |  |  |  | 0.097 |  | 2.652 | 2.336 | 1.35
[5 empty] | 20 | 17.175 |  |  | 2.15 |  |  |  | 6.338 | 126.76
3 | 0.04115 | 0.76 | 0.931 | 0.8455 |  |  |  | 0.118 |  | 2.52 | 2.362 | 1.35
[5 empty] | 20 | 17.79 |  |  | 1.18 |  |  |  | 6.232 | 124.64
4 | 0.06115 | 0.85 | 1.017 | 0.9335 |  |  |  | 0 |  | 2.7 | 2.534 | 0
[5 empty] | 20 | 20.56 |  |  | 1.18 |  |  |  | 5.234 | 104.68
5 | 0.08115 | 1.036 | 1.209 | 1.1225 |  |  |  | 0.118 |  | 3.072 | 2.918 | 1.35
[5 empty] | 20 | 23.075 |  |  | 2.36 |  |  |  | 7.34 | 146.8
6 | 0.10115 | 1.101 | 1.269 | 1.185 |  |  |  | 0.118 |  | 3.202 | 3.038 | 1.35
[5 empty] | 20 | 22.265 |  |  | 2.36 |  |  |  | 7.59 | 151.8
7 | 0.12115 | 0.954 | 1.129 | 1.0415 |  |  |  | 0.118 |  | 2.908 | 2.758 | 1.35
[5 empty] | 20 | 18.195 |  |  | 2.36 |  |  |  | 7.016 | 140.32
8 | 0.14115 | 0.756 | 0.8 | 0.778 |  |  |  | 0.118 |  | 2.512 | 2.1 | 1.35
[5 empty] | 20 | 15.85 |  |  | 2.36 |  |  |  | 5.962 | 119.24
9 | 0.16115 | 0.814 | 0.8 | 0.807 |  |  |  | 0.118 |  | 2.628 | 2.1 | 1.35
[5 empty] | 20 | 17.05 |  |  | 2.36 |  |  |  | 6.078 | 121.56
10 | 0.18115 | 0.817 | 0.979 | 0.898 |  |  |  | 0.118 |  | 2.634 | 2.458 | 1.35
[5 empty] | 20 | 19.09 |  |  | 2.36 |  |  |  | 6.442 | 128.84
11 | 0.20115 | 0.929 | 1.093 | 1.011 |  |  |  | 0.118 |  | 2.858 | 2.686 | 1.35
[5 empty] | 20 | 21.41 |  |  | 2.36 |  |  |  | 6.894 | 137.88
12 | 0.22115 | 1.006 | 1.254 | 1.13 |  |  |  | 0.118 |  | 3.012 | 3.008 | 1.35
[5 empty] | 20 | 21.785 |  |  | 2.36 |  |  |  | 7.37 | 147.4
13 | 0.24115 | 0.961 | 1.136 | 1.0485 |  |  |  | 0.118 |  | 2.922 | 2.772 | 1.35
[5 empty] | 20 | 22.45 |  |  | 2.36 |  |  |  | 7.044 | 140.88
14 | 0.26115 | 1.069 | 1.324 | 1.1965 |  |  |  | 0.118 |  | 3.138 | 3.148 | 1.35
[5 empty] | 20 | 23.215 |  |  | 2.36 |  |  |  | 7.636 | 152.72
15 | 0.28115 | 1.051 | 1.199 | 1.125 |  |  |  | 0.118 |  | 3.102 | 2.898 | 1.35
[5 empty] | 18.85 | 19.0668 |  |  | 2.2243 |  |  |  | 7.35 | 138.5475
KÚ | 0.3 | 0.817 | 0.979 | 0.898 |  |  |  | 0.118 |  | 2.634 | 2.458 | 1.35
objem odkopávek | [5 empty] | 285.8901 |  |  | 30.8615 | plocha geotextilie |  |  |  | 1950.3963
délka drenáže vpravo: | [5 empty] | 288.77 | m
délka drenáže vlevo: | [5 empty] | 276.045 | m

## sanační vrstva
pro položku: 564661111
Plocha a objem sanační vrstvy
Poř. | Staničení | Šířka střednice | Vzdál. | Plocha | Kubatura
čís. |  | vrstvy v řezu | př. řezů | vrstvy | vrstvy
řezu | [km] | [ m ] | [ m ] | [ m2 ] | [ m3 ]
1 | 0 | 7.018
|  |  | 21.15 | 185.8873 | 74.3549
2 | 0.02115 | 10.56
|  |  | 20 | 188.6 | 75.44
3 | 0.04115 | 8.3
|  |  | 20 | 162.8 | 65.12
4 | 0.06115 | 7.98
|  |  | 20 | 163.1 | 65.24
5 | 0.08115 | 8.33
|  |  | 20 | 166.1 | 66.44
6 | 0.10115 | 8.28
|  |  | 20 | 168 | 67.2
7 | 0.12115 | 8.52
|  |  | 20 | 169.5 | 67.8
8 | 0.14115 | 8.43
|  |  | 20 | 168.7 | 67.48
9 | 0.16115 | 8.44
|  |  | 20 | 168.8 | 67.52
10 | 0.18115 | 8.44
|  |  | 20 | 167.4 | 66.96
11 | 0.20115 | 8.3
|  |  | 20 | 165.9 | 66.36
12 | 0.22115 | 8.29
|  |  | 20 | 168.3 | 67.32
13 | 0.24115 | 8.54
|  |  | 20 | 170.6 | 68.24
14 | 0.26115 | 8.52
|  |  | 20 | 165.1 | 66.04
15 | 0.28115 | 7.99
|  |  | 20 | 208.2 | 83.28
16 | 0.30115 | 12.83
|  |  | 20 | 189.6 | 75.84
17 | 0.32115 | 6.13
|  |  | 4.71 | 21.5011 | 8.6005
KÚ | 0.32586 | 3
plocha střednice sanační vrstvy/objem |  |  |  | 2798.0885 | 1119.2354

## ochranná vrstva
pro položku: 564861111
Plocha a objem ochranné vrstvy ŠDA
Poř. | Staničení | Šířka střednice | Vzdál. | Plocha | Kubatura
čís. |  | vrstvy v řezu | př. řezů | vrstvy | vrstvy
řezu | [km] | [ m ] | [ m ] | [ m2 ] | [ m3 ]
1 | 0 | 5.625
|  |  | 21.15 | 169.2846 | 33.8569
2 | 0.02115 | 10.383
|  |  | 20 | 191.02 | 38.204
3 | 0.04115 | 8.719
|  |  | 20 | 174.54 | 34.908
4 | 0.06115 | 8.735
|  |  | 20 | 172.75 | 34.55
5 | 0.08115 | 8.54
|  |  | 20 | 170.5 | 34.1
6 | 0.10115 | 8.51
|  |  | 20 | 174.6 | 34.92
7 | 0.12115 | 8.95
|  |  | 20 | 179.61 | 35.922
8 | 0.14115 | 9.011
|  |  | 20 | 178.85 | 35.77
9 | 0.16115 | 8.874
|  |  | 20 | 178.24 | 35.648
10 | 0.18115 | 8.95
|  |  | 20 | 182.87 | 36.574
11 | 0.20115 | 9.337
|  |  | 20 | 186.61 | 37.322
12 | 0.22115 | 9.324
|  |  | 20 | 186.62 | 37.324
13 | 0.24115 | 9.338
|  |  | 20 | 186.63 | 37.326
14 | 0.26115 | 9.325
|  |  | 20 | 189.78 | 37.956
15 | 0.28115 | 9.653
|  |  | 20 | 200.51 | 40.102
16 | 0.30115 | 10.398
|  |  | 20 | 160.86 | 32.172
17 | 0.32115 | 5.688
|  |  | 4.71 | 20.4602 | 4.092
KÚ | 0.32586 | 3
plocha zemní pláně |  |  |  | 2903.7348 | 580.747

## podkladní vrstva
pro položku: 564952111
Plocha a objem podkladní vrstvy MZK
Poř. | Staničení | Šířka střednice | Vzdál. | Plocha | Kubatura
čís. |  | vrstvy v řezu | př. řezů | vrstvy | vrstvy
řezu | [km] | [ m ] | [ m ] | [ m2 ] | [ m3 ]
1 | 0 | 5.189
|  |  | 21.15 | 151.857 | 22.7785
2 | 0.02115 | 9.171
|  |  | 20 | 168.2 | 25.23
3 | 0.04115 | 7.649
|  |  | 20 | 153.11 | 22.9665
4 | 0.06115 | 7.662
|  |  | 20 | 153.24 | 22.986
5 | 0.08115 | 7.662
|  |  | 20 | 153.24 | 22.986
6 | 0.10115 | 7.662
|  |  | 20 | 153.24 | 22.986
7 | 0.12115 | 7.662
|  |  | 20 | 153.24 | 22.986
8 | 0.14115 | 7.662
|  |  | 20 | 153.24 | 22.986
9 | 0.16115 | 7.662
|  |  | 20 | 153.24 | 22.986
10 | 0.18115 | 7.662
|  |  | 20 | 157.38 | 23.607
11 | 0.20115 | 8.076
|  |  | 20 | 161.41 | 24.2115
12 | 0.22115 | 8.065
|  |  | 20 | 161.29 | 24.1935
13 | 0.24115 | 8.064
|  |  | 20 | 161.28 | 24.192
14 | 0.26115 | 8.064
|  |  | 20 | 164.29 | 24.6435
15 | 0.28115 | 8.365
|  |  | 20 | 167.29 | 25.0935
16 | 0.30115 | 8.364
|  |  | 20 | 134.23 | 20.1345
17 | 0.32115 | 5.059
|  |  | 4.71 | 18.9789 | 2.8468
KÚ | 0.32586 | 3
střednice ochranné vrstvy/objem vrstvy |  |  |  | 2518.7559 | 377.8134

## podkladní vrstva krytu
pro položku: 565165121
Plocha a objem podkladní vrstvy ACP 16+
Poř. | Staničení | Šířka střednice | Vzdál. | Plocha
čís. |  | vrstvy v řezu | př. řezů | vrstvy
řezu | [km] | [ m ] | [ m ] | [ m2 ]
1 | 0 | 4.954
|  |  | 21.15 | 144.2959
2 | 0.02115 | 8.691
|  |  | 20 | 158.73
3 | 0.04115 | 7.182
|  |  | 20 | 143.64
4 | 0.06115 | 7.182
|  |  | 20 | 143.64
5 | 0.08115 | 7.182
|  |  | 20 | 143.64
6 | 0.10115 | 7.182
|  |  | 20 | 143.64
7 | 0.12115 | 7.182
|  |  | 20 | 143.64
8 | 0.14115 | 7.182
|  |  | 20 | 143.64
9 | 0.16115 | 7.182
|  |  | 20 | 143.64
10 | 0.18115 | 7.182
|  |  | 20 | 147.66
11 | 0.20115 | 7.584
|  |  | 20 | 151.68
12 | 0.22115 | 7.584
|  |  | 20 | 151.68
13 | 0.24115 | 7.584
|  |  | 20 | 151.68
14 | 0.26115 | 7.584
|  |  | 20 | 154.69
15 | 0.28115 | 7.885
|  |  | 20 | 157.69
16 | 0.30115 | 7.884
|  |  | 20 | 128.2
17 | 0.32115 | 4.936
|  |  | 4.71 | 18.6893
KÚ | 0.32586 | 3
plocha střednice podkladní vrstvy |  |  |  | 2370.4752

## obrusná vrstva
pro položku: 577134211
Plocha obrusné vrstvy ACO 11
Poř. | Staničení | Šířka střednice | Vzdál. | Plocha
čís. |  | vrstvy v řezu | př. řezů | vrstvy
řezu | [km] | [ m ] | [ m ] | [ m2 ]
1 | 0 | 4.877
|  |  | 21.15 | 141.6733
2 | 0.02115 | 8.52
|  |  | 20 | 155.39
3 | 0.04115 | 7.019
|  |  | 20 | 140.38
4 | 0.06115 | 7.019
|  |  | 20 | 140.38
5 | 0.08115 | 7.019
|  |  | 20 | 140.38
6 | 0.10115 | 7.019
|  |  | 20 | 140.38
7 | 0.12115 | 7.019
|  |  | 20 | 140.38
8 | 0.14115 | 7.019
|  |  | 20 | 140.38
9 | 0.16115 | 7.019
|  |  | 20 | 140.38
10 | 0.18115 | 7.019
|  |  | 20 | 144.41
11 | 0.20115 | 7.422
|  |  | 20 | 148.42
12 | 0.22115 | 7.42
|  |  | 20 | 148.4
13 | 0.24115 | 7.42
|  |  | 20 | 148.4
14 | 0.26115 | 7.42
|  |  | 20 | 151.42
15 | 0.28115 | 7.722
|  |  | 20 | 154.43
16 | 0.30115 | 7.721
|  |  | 20 | 125.97
17 | 0.32115 | 4.876
|  |  | 4.71 | 18.548
KÚ | 0.32586 | 3
plocha střednice obrusné vrstvy |  |  |  | 2319.7213

## dosypávky
pro položky: 171152101
Objem dosypávky násypového tělesa pod krajnicemi
Poř. | Staničení | Plocha v PŘ | Vzdál. | Kubatura
čís. |  | vpravo+vlevo | př. řezů | dosypávek
řezu | [km] | [ m2 ] | [ m ] | [ m3 ]
1 | 0 | 0.0218
|  |  | 21.15 | 4.5187
2 | 0.02115 | 0.4055
|  |  | 20 | 7.375
3 | 0.04115 | 0.332
|  |  | 20 | 6.391
4 | 0.06115 | 0.3071
|  |  | 20 | 7.254
5 | 0.08115 | 0.4183
|  |  | 20 | 5.176
6 | 0.10115 | 0.0993
|  |  | 20 | 1.986
7 | 0.12115 | 0.0993
|  |  | 20 | 1.986
8 | 0.14115 | 0.0993
|  |  | 20 | 1.884
9 | 0.16115 | 0.0891
|  |  | 20 | 1.869
10 | 0.18115 | 0.0978
|  |  | 20 | 1.934
11 | 0.20115 | 0.0956
|  |  | 20 | 1.898
12 | 0.22115 | 0.0942
|  |  | 20 | 1.898
13 | 0.24115 | 0.0956
|  |  | 20 | 1.898
14 | 0.26115 | 0.0942
|  |  | 20 | 1.92
15 | 0.28115 | 0.0978
|  |  | 20 | 3.088
16 | 0.30115 | 0.211
|  |  | 20 | 3.417
17 | 0.32115 | 0.1307
|  |  | 4.71 | 0.6163
KÚ | 0.32586 | 0.131
objem odkopávek |  |  |  | 55.109

## VRN bilance
VRN BILANCE ODKOPÁVEK A VYKOPÁVEK (STAVENIŠTNÍ KOMUNIKACE S OBRATIŠTĚM)
výzisk
VRN | položka | popis | množství | j. | hmotnost | j.
|  |  | 0 | m3 | 0 | t
CELKEM VÝZISK |  |  | 0 | m3 | 0 | t
spotřeba
VRN | položka | popis | množství | j. | hmotnost | j.
| 171152112 | Uložení sypaniny do zhutněných násypů pro silnice, dálnice a letiště s rozprostřením sypaniny ve vrstvách, s hrubým urovnáním a uzavřením povrchu násypu z hornin nesoudržných sypkých mimo aktivní zónu | 290.828 | m3 | 570.0229 | t
CELKEM SPOTŘEBA |  |  | 290.828 | m3 | 570.0229 | t
|  |  | množství | j. | hmotnost | j.
BILANCE (+ PŘEBYTEK, - NEDOSTATEK) |  |  | -290.828 | m3 | -570.0229 | t
Použije se materiál z odkopávek SO 320.1

## SO 320.1 bilance
SO 320.1 BILANCE ODKOPÁVEK A VYKOPÁVEK
výzisk
SO | položka | popis | množství | j. | hmotnost | j.
320.1 | 122252205 | Odkopávky a prokopávky nezapažené pro silnice a dálnice strojně v hornině třídy těžitelnosti I přes 500 do 1 000 m3 | 8107.789 | m3 | 15891.2664 | t
320.1 | 132112112 | Hloubení rýh šířky do 800 mm ručně zapažených i nezapažených, s urovnáním dna do předepsaného profilu a spádu v hornině třídy těžitelnosti I skupiny 1 a 2 nesoudržných | 44.8 | m3 | 87.808 | t
320.1 | 132151102 | Hloubení nezapažených rýh šířky do 800 mm strojně s urovnáním dna do předepsaného profilu a spádu v hornině třídy těžitelnosti I skupiny 1 a 2 přes 20 do 50 m3 | 298.89 | m3 | 585.8244 | t
CELKEM VÝZISK |  |  | 8451.479 | m3 | 16564.8988 | t
spotřeba
SO | položka | popis | množství | j. | hmotnost | j.
320.1 | 171152101 | Uložení sypaniny do zhutněných násypů pro silnice, dálnice a letiště s rozprostřením sypaniny ve vrstvách, s hrubým urovnáním a uzavřením povrchu násypu z hornin soudržných | 55.109 | m3 | 108.0136 | t
320.1 | 174102101 | Zásyp sypaninou z jakékoliv horniny při překopech inženýrských sítí strojně objemu do 30 m3 s uložením výkopku ve vrstvách se zhutněním jam, šachet, rýh nebo kolem objektů v těchto vykopávkách | 36.428 | m3 | 71.3989 | t
320.1 | 569903311 | Zřízení zemních krajnic z hornin jakékoliv třídy se zhutněním | 26.069 | m3 | 51.0952 | t
VRN | 171152101 | Uložení sypaniny do zhutněných násypů pro silnice, dálnice a letiště s rozprostřením sypaniny ve vrstvách, s hrubým urovnáním a uzavřením povrchu násypu z hornin soudržných | 290.828 | m3 | 570.0229 | t
CELKEM SPOTŘEBA |  |  | 408.434 | m3 | 800.5306 | t
|  |  | množství | j. | hmotnost | j.
BILANCE (+ PŘEBYTEK, - NEDOSTATEK) |  |  | 8043.045 | m3 | 15764.3682 | t

## SO 320.2 bilance
SO 320.2 BILANCE ODKOPÁVEK A VYKOPÁVEK
výzisk
SO | položka | popis | množství | j. | hmotnost | j.
320.2 | 512531111 | Odstranění kolejového lože s přehozením materiálu na vzdálenost do 3 m s naložením na dopravní prostředek z kameniva (drceného nebo štěrkopísku) po rozebrání koleje nebo kolejového rozvětvení | 9.72 | m3 | 17.574 | t
CELKEM VÝZISK |  |  | 9.72 | m3 | 17.574 | t
spotřeba
SO | položka | popis | množství | j. | hmotnost | j.
320.2 | 511536011 | Výplň mezi pražci a kolem jejich hlav a mezi podélnými prahy a podél jejich vnějších svislých stěn v trati přímé, v oblouku nebo kolejovém rozvětvení z kameniva hrubého drceného se zhutněním | 2.354 | m3 | 4.414 | t
320.2 | 922561129 | Zásyp nástupišť mezi nástupištními zídkami nebo za nimi, se zhutněním, bez podkladní vrstvy z drti kamenné | 1.3524 | m3 | 2.497 | t
CELKEM SPOTŘEBA |  |  | 3.7064 | m3 | 6.911 | t
|  |  | množství | j. | hmotnost | j.
BILANCE (+ PŘEBYTEK, - NEDOSTATEK) |  |  | 6.0136 | m3 | 10.663 | t

## SO 320.3 bilance
SO 320.3 BILANCE ODKOPÁVEK A VYKOPÁVEK
Zemina, kamenivo
výzisk
SO | položka | popis | množství | j. | hmotnost | j.
320.3 | 113107323 | Odstranění podkladů nebo krytů strojně plochy jednotlivě do 50 m2 s přemístěním hmot na skládku na vzdálenost do 3 m nebo s naložením na dopravní prostředek z kameniva hrubého drceného, o tl. vrstvy přes 200 do 300 mminy, štěrkopísku) po rozebrání koleje nebo kolejového rozvětvení | 10.165 | m3 | 18.297 | t
| 122257203 | Odkopávky a prokopávky nezapažené pro silnice a dálnice v hornině třídy těžitelnosti I objem do 100 m3 strojně v omezeném prostoru | 10.439 | m3 | 18.7902 | t
| 132112601 | Hloubení rýh vedle kolejí šířky do 800 mm ručně zapažených i nezapažených, hloubky do 1,5 m objemu do 2 m3 v hornině třídy těžitelnosti I skupiny 1 a 2 | 1.575 | m3 | 2.835 | t
CELKEM VÝZISK |  |  | 22.179 | m3 | 39.9222 | t
spotřeba
SO | položka | popis | množství | j. | hmotnost | j.
320.3 | 174152101 | Zásyp sypaninou z jakékoliv horniny při překopech inženýrských sítí strojně objemu do 30 m3 s uložením výkopku ve vrstvách se zhutněním jam, šachet, rýh nebo kolem objektů v těchto vykopávkách | 0.382 | m3 | 0.6876 | t
CELKEM SPOTŘEBA |  |  | 0.382 | m3 | 0.6876 | t
|  |  | množství | j. | hmotnost | j.
BILANCE (+ PŘEBYTEK, - NEDOSTATEK) |  |  | 21.797 | m3 | 39.2346 | t
Beton
výzisk
SO | položka | popis | množství | j. | hmotnost | j.
320.3 | 981513114 | Demolice konstrukcí objektů těžkými mechanizačními prostředky konstrukcí ze železobetonu | 2.513 | m3 | 6.056 | t
CELKEM VÝZISK |  |  | 2.513 | m3 | 6.056 | t
|  |  | množství | j. | hmotnost | j.
BILANCE (+ PŘEBYTEK, - NEDOSTATEK) |  |  | 2.513 | m3 | 6.056 | t

## kácení
pro položky: 112101101, 11210102, 112251101, 112251102
Odstranění dřevin
|  | odstranění stromů |  |  | odstranění pařezů
|  |  | 112101101 | 112101102 |  | 112251101 | 112251102
strom | obvod | průměr | 100 až 300 | 300 až 500 | průměr | 100 až 300 | 300 až 500
č. | cm | mm | ks | ks | mm | ks | ks
1 | 95 | 302.3944 |  | 1 | 407.0229 |  | 1
2 | 70 | 222.8169 | 1 |  | 299.9116 |  | 1
3 | 53 | 168.7042 | 1 |  | 227.0759 | 1
4 | 41 | 130.5071 | 1 |  | 175.6625 | 1
5 | 41 | 130.5071 | 1 |  | 175.6625 | 1
6 | 68 | 216.4507 | 1 |  | 291.3427 | 1
6 | 57 | 181.4366 | 1 |  | 244.2137 | 1
6 | 53 | 168.7042 | 1 |  | 227.0759 | 1
7 | 42 | 133.6902 | 1 |  | 179.9469 | 1
8 | 60 | 190.9859 | 1 |  | 257.0671 | 1
8 | 51 | 162.338 | 1 |  | 218.507 | 1
9 | 61 | 194.169 | 1 |  | 261.3515 | 1
10 | 42 | 133.6902 | 1 |  | 179.9469 | 1
10 | 43 | 136.8733 | 1 |  | 184.2314 | 1
11 | 44 | 140.0563 | 1 |  | 188.5158 | 1
12 | 60 | 190.9859 | 1 |  | 257.0671 | 1
13 | 63 | 200.5352 | 1 |  | 269.9204 | 1
Celkem |  |  | 12 | 1 |  | 11 | 2

## List1
Náklady na odvoz odkopávek v SO 320.1 Příjezdná komunikace
Objem odkopávek a vykopávek:
č. | položka | popis | jedn. | počet jednotek | jednotková cena | cena celkem
10 | 122252205 | Odkopávky a prokopávky nezapažené pro silnice a dálnice v hornině třídy těžitelnosti I objem do 1000 m3 strojně | m3 | 8107.789 | 103.29 | 837453.53
11 | 132112112 | Hloubení rýh š do 800 mm v nesoudržných horninách třídy těžitelnosti I, skupiny 1 a 2 ručně | m3 | 44.8 | 791.41 | 35455.17
12 | 132151102 | Hloubení rýh nezapažených š do 800 mm v hornině třídy těžitelnosti I, skupiny 1 a 2 objem do 50 m3 strojně | m3 | 298.89 | 371.93 | 111166.16
|  | Celkem | m3 | 8451.479
Objem zásypů, obsypů a násypů
16 | 171152101 | Uložení sypaniny z hornin soudržných do násypů zhutněných silnic a dálnic | m3 | 55.109 | 45.47 | 2505.81
17 | 174152101 | Zásyp jam, šachet a rýh do 30 m3 sypaninou se zhutněním při překopech inženýrských sítí | m3 | 36.428 | 143.75 | 5236.53
44 | 569903311 | Zřízení zemních krajnic se zhutněním | m3 | 26.069 | 322.43 | 8405.43
|  | Celkem | m3 | 117.606
Přebytečný materiál: 8451,479-117,606 = |  |  | m3 | 8333.873
Manipulace s odpadem |  |  | m3 | 8333.873
Náklady na odvoz lodí (aktuálně v rozpočtu)
13 | 162351103 | Vodorovné přemístění do 500 m výkopku/sypaniny z horniny třídy těžitelnosti I, skupiny 1 až 3 | m3 | 8333.873 | 71.12 | 592705.05
14 | 164303110 | Vodorovné přemístění výkopku po vodě Kolín - Borek s vyložením | m3 | 8333.873 | 345.43 | 2878769.75
15 | 167151131 | Nakládání nebo překládání na loď nebo z lodi výkopku z horniny třídy těžitelnosti I, skupiny 1 až 3 | m3 | 8333.873 | 101.05 | 842137.87
|  | Celkem |  |  |  | 4313612.67
Náklady na uložení na mezideponii (zemník) a později odvoz lodí
4313612.67
10 | 122252205 | Odkopávky a prokopávky nezapažené pro silnice a dálnice v hornině třídy těžitelnosti I objem do 1000 m3 strojně | m3 | 8333.873 | 103.29 | 860805.74
nová | 162251102 | Vodorovné přemístění do 50 m výkopku/sypaniny z horniny třídy těžitelnosti I, skupiny 1 až 3 | m3 | 8333.873 | 39.5 | 329187.98
|  | Celkem |  |  |  | 5503606.39
Náklady na odvoz nákladními auty na skládku do Čáslavi
| 997221551 | Vodorovná doprava suti ze sypkých materiálů do 1 km | m3 | 8333.873 | 42.7 | 355856.38
| 997221559 | Příplatek ZKD 1 km u vodorovné dopravy suti ze sypkých materiálů (23 km) | m3 | 183345.206 | 9.82 | 1800449.92
| 997221873 | Poplatek za uložení stavebního odpadu na recyklační skládce (skládkovné) zeminy a kamení zatříděného do Katalogu odpadů pod kódem 17 05 04 | m3 | 8333.873 | 435 | 3625234.76
|  | Celkem |  |  |  | 5781541.06

## tisk 1
pro položky: 122252205 | [5 empty] | pro položku: 564661111 | [5 empty] | pro položku: 564861111
Objem odkopávek pro silnici | [5 empty] | Plocha a objem sanační vrstvy | [5 empty] | Plocha a objem ochranné vrstvy ŠDA
Poř. | Staničení | Plocha příč. | Vzdál. | Kubatura |  | Poř. | Staničení | Šířka střednice | Vzdál. | Plocha | Kubatura | Poř. | Staničení | Šířka střednice | Vzdál. | Plocha | Kubatura
čís. |  | řezů KL | př. řezů | odkopávek |  | čís. |  | vrstvy v řezu | př. řezů | vrstvy | vrstvy | čís. |  | vrstvy v řezu | př. řezů | vrstvy | vrstvy
řezu | [km] | [ m2 ] | [ m ] | [ m3 ] |  | řezu | [km] | [ m ] | [ m ] | [ m2 ] | [ m3 ] | řezu | [km] | [ m ] | [ m ] | [ m2 ] | [ m3 ]
1 | 0 | 4.661 |  |  |  | 1 | 0 | 7.018 |  |  |  | 1 | 0 | 5.625
|  |  | 21.15 | 153.5807 |  |  |  |  | 21.15 | 185.8873 | 74.3549 |  |  |  | 21.15 | 169.2846 | 33.8569
2 | 0.02115 | 9.862 |  |  |  | 2 | 0.02115 | 10.56 |  |  |  | 2 | 0.02115 | 10.383
|  |  | 20 | 178.92 |  |  |  |  | 20 | 188.6 | 75.44 |  |  |  | 20 | 191.02 | 38.204
3 | 0.04115 | 8.03 |  |  |  | 3 | 0.04115 | 8.3 |  |  |  | 3 | 0.04115 | 8.719
|  |  | 20 | 112.53 |  |  |  |  | 20 | 162.8 | 65.12 |  |  |  | 20 | 174.54 | 34.908
4 | 0.06115 | 3.223 |  |  |  | 4 | 0.06115 | 7.98 |  |  |  | 4 | 0.06115 | 8.735
|  |  | 20 | 293.28 |  |  |  |  | 20 | 163.1 | 65.24 |  |  |  | 20 | 172.75 | 34.55
5 | 0.08115 | 26.105 |  |  |  | 5 | 0.08115 | 8.33 |  |  |  | 5 | 0.08115 | 8.54
|  |  | 20 | 556.66 |  |  |  |  | 20 | 166.1 | 66.44 |  |  |  | 20 | 170.5 | 34.1
6 | 0.10115 | 29.561 |  |  |  | 6 | 0.10115 | 8.28 |  |  |  | 6 | 0.10115 | 8.51
|  |  | 20 | 613.45 |  |  |  |  | 20 | 168 | 67.2 |  |  |  | 20 | 174.6 | 34.92
7 | 0.12115 | 31.784 |  |  |  | 7 | 0.12115 | 8.52 |  |  |  | 7 | 0.12115 | 8.95
|  |  | 20 | 706.24 |  |  |  |  | 20 | 169.5 | 67.8 |  |  |  | 20 | 179.61 | 35.922
8 | 0.14115 | 38.84 |  |  |  | 8 | 0.14115 | 8.43 |  |  |  | 8 | 0.14115 | 9.011
|  |  | 20 | 855.81 |  |  |  |  | 20 | 168.7 | 67.48 |  |  |  | 20 | 178.85 | 35.77
9 | 0.16115 | 46.741 |  |  |  | 9 | 0.16115 | 8.44 |  |  |  | 9 | 0.16115 | 8.874
|  |  | 20 | 813.14 |  |  |  |  | 20 | 168.8 | 67.52 |  |  |  | 20 | 178.24 | 35.648
10 | 0.18115 | 34.573 |  |  |  | 10 | 0.18115 | 8.44 |  |  |  | 10 | 0.18115 | 8.95
|  |  | 20 | 750.29 |  |  |  |  | 20 | 167.4 | 66.96 |  |  |  | 20 | 182.87 | 36.574
11 | 0.20115 | 40.456 |  |  |  | 11 | 0.20115 | 8.3 |  |  |  | 11 | 0.20115 | 9.337
|  |  | 20 | 784.34 |  |  |  |  | 20 | 165.9 | 66.36 |  |  |  | 20 | 186.61 | 37.322
12 | 0.22115 | 37.978 |  |  |  | 12 | 0.22115 | 8.29 |  |  |  | 12 | 0.22115 | 9.324
|  |  | 20 | 822.41 |  |  |  |  | 20 | 168.3 | 67.32 |  |  |  | 20 | 186.62 | 37.324
13 | 0.24115 | 44.263 |  |  |  | 13 | 0.24115 | 8.54 |  |  |  | 13 | 0.24115 | 9.338
|  |  | 20 | 715.64 |  |  |  |  | 20 | 170.6 | 68.24 |  |  |  | 20 | 186.63 | 37.326
14 | 0.26115 | 27.301 |  |  |  | 14 | 0.26115 | 8.52 |  |  |  | 14 | 0.26115 | 9.325
|  |  | 20 | 457.68 |  |  |  |  | 20 | 165.1 | 66.04 |  |  |  | 20 | 189.78 | 37.956
15 | 0.28115 | 18.467 |  |  |  | 15 | 0.28115 | 7.99 |  |  |  | 15 | 0.28115 | 9.653
|  |  | 20 | 209.45 |  |  |  |  | 20 | 208.2 | 83.28 |  |  |  | 20 | 200.51 | 40.102
16 | 0.30115 | 2.478 |  |  |  | 16 | 0.30115 | 12.83 |  |  |  | 16 | 0.30115 | 10.398
|  |  | 20 | 73.01 |  |  |  |  | 20 | 189.6 | 75.84 |  |  |  | 20 | 160.86 | 32.172
17 | 0.32115 | 4.823 |  |  |  | 17 | 0.32115 | 6.13 |  |  |  | 17 | 0.32115 | 5.688
|  |  | 4.71 | 11.3582 |  |  |  |  | 4.71 | 21.5011 | 8.6005 |  |  |  | 4.71 | 20.4602 | 4.092
KÚ | 0.32586 | 0 |  |  |  | KÚ | 0.32586 | 3 |  |  |  | KÚ | 0.32586 | 3
objem odkopávek |  |  |  | 8107.7889 |  | plocha střednice sanační vrstvy/objem |  |  |  | 2798.0885 | 1119.2354 | plocha střednice ochranné vrstvy/objem |  |  |  | 2903.7348 | 580.747
pro položky: 181111122, 00572474
Plocha líce svahů
| sklon | půdorys | tg | deg | rad | plocha
|  | [ m2 ] |  |  |  | [ m2 ]
vpravo (zářez): | 1 : 2 | 2143.992 | 0.5 | 26.565 | 0.46365 | 2397.0549
vlevo (násyp): | 1 : 3 | 576.771 | 0.33333 | 18.263 | 0.31875 | 607.3652
plocha líce celkem | [5 empty] | 3004.42

## tisk 2
pro položku: 132151102 | [9 empty] | pro položku: 211971110, 693111460
Objem drenážní rýhy: | [9 empty] | Plocha separační geotextilie:
Poř. | Staničení | hloubka | hloubka | Plocha v příč. | Vzdál. | Kubatura |  | "Trychtýř" | Kubatura | délka geotextilie v řezu |  |  | délka | plocha
čís. |  | vlevo | vpravo | řezu | př. řezů | rýh |  | vpravo | trychtýře | vlevo | vpravo | trychtýř | v řezu
řezu | [km] | [ m ] | [ m ] | [ m2 ] | [ m ] | [ m3 ] |  | [ m2 ] | [ m3 ] | [ m ] | [ m ] | [ m ] | [ m ] | [ m2 ]
ZÚ | 0.01028 | 0.8 | 0 | 0.4 |  |  |  | 0 |  | 2.6 | 2.336 | 1.35
[5 empty] | 10.87 | 6.9133 |  |  | 0.52719 |  |  |  | 6.286 | 68.3288
2 | 0.02115 | 0.826 | 0.918 | 0.872 |  |  |  | 0.097 |  | 2.652 | 2.336 | 1.35
[5 empty] | 20 | 17.175 |  |  | 2.15 |  |  |  | 6.338 | 126.76
3 | 0.04115 | 0.76 | 0.931 | 0.8455 |  |  |  | 0.118 |  | 2.52 | 2.362 | 1.35
[5 empty] | 20 | 17.79 |  |  | 1.18 |  |  |  | 6.232 | 124.64
4 | 0.06115 | 0.85 | 1.017 | 0.9335 |  |  |  | 0 |  | 2.7 | 2.534 | 0
[5 empty] | 20 | 20.56 |  |  | 1.18 |  |  |  | 5.234 | 104.68
5 | 0.08115 | 1.036 | 1.209 | 1.1225 |  |  |  | 0.118 |  | 3.072 | 2.918 | 1.35
[5 empty] | 20 | 23.075 |  |  | 2.36 |  |  |  | 7.34 | 146.8
6 | 0.10115 | 1.101 | 1.269 | 1.185 |  |  |  | 0.118 |  | 3.202 | 3.038 | 1.35
[5 empty] | 20 | 22.265 |  |  | 2.36 |  |  |  | 7.59 | 151.8
7 | 0.12115 | 0.954 | 1.129 | 1.0415 |  |  |  | 0.118 |  | 2.908 | 2.758 | 1.35
[5 empty] | 20 | 18.195 |  |  | 2.36 |  |  |  | 7.016 | 140.32
8 | 0.14115 | 0.756 | 0.8 | 0.778 |  |  |  | 0.118 |  | 2.512 | 2.1 | 1.35
[5 empty] | 20 | 15.85 |  |  | 2.36 |  |  |  | 5.962 | 119.24
9 | 0.16115 | 0.814 | 0.8 | 0.807 |  |  |  | 0.118 |  | 2.628 | 2.1 | 1.35
[5 empty] | 20 | 17.05 |  |  | 2.36 |  |  |  | 6.078 | 121.56
10 | 0.18115 | 0.817 | 0.979 | 0.898 |  |  |  | 0.118 |  | 2.634 | 2.458 | 1.35
[5 empty] | 20 | 19.09 |  |  | 2.36 |  |  |  | 6.442 | 128.84
11 | 0.20115 | 0.929 | 1.093 | 1.011 |  |  |  | 0.118 |  | 2.858 | 2.686 | 1.35
[5 empty] | 20 | 21.41 |  |  | 2.36 |  |  |  | 6.894 | 137.88
12 | 0.22115 | 1.006 | 1.254 | 1.13 |  |  |  | 0.118 |  | 3.012 | 3.008 | 1.35
[5 empty] | 20 | 21.785 |  |  | 2.36 |  |  |  | 7.37 | 147.4
13 | 0.24115 | 0.961 | 1.136 | 1.0485 |  |  |  | 0.118 |  | 2.922 | 2.772 | 1.35
[5 empty] | 20 | 22.45 |  |  | 2.36 |  |  |  | 7.044 | 140.88
14 | 0.26115 | 1.069 | 1.324 | 1.1965 |  |  |  | 0.118 |  | 3.138 | 3.148 | 1.35
[5 empty] | 20 | 23.215 |  |  | 2.36 |  |  |  | 7.636 | 152.72
15 | 0.28115 | 1.051 | 1.199 | 1.125 |  |  |  | 0.118 |  | 3.102 | 2.898 | 1.35
[5 empty] | 18.85 | 19.0668 |  |  | 2.2243 |  |  |  | 7.35 | 138.5475
KÚ | 0.3 | 0.817 | 0.979 | 0.898 |  |  |  | 0.118 |  | 2.634 | 2.458 | 1.35
objem vykopávek | [5 empty] | 285.8901 |  | objem | 30.8615 | plocha geotextilie |  |  |  | 1950.3963
délka drenáže vpravo: | [5 empty] | 288.77 | m
délka drenáže vlevo: | [5 empty] | 276.045 | m

## tisk 3
pro položku: 564952111 | [5 empty] | pro položku: 565165121 |  |  |  |  | pro položku: 577134211
Plocha a objem podkladní vrstvy MZK | [5 empty] | Plocha a objem podkladní vrstvy ACP 16+ |  |  |  |  | Plocha obrusné vrstvy ACO 11
Poř. | Staničení | Šířka střednice | Vzdál. | Plocha | Kubatura | Poř. | Staničení | Šířka střednice | Vzdál. | Plocha | Poř. | Staničení | Šířka střednice | Vzdál. | Plocha
čís. |  | vrstvy v řezu | př. řezů | vrstvy | vrstvy | čís. |  | vrstvy v řezu | př. řezů | vrstvy | čís. |  | vrstvy v řezu | př. řezů | vrstvy
řezu | [km] | [ m ] | [ m ] | [ m2 ] | [ m3 ] | řezu | [km] | [ m ] | [ m ] | [ m2 ] | řezu | [km] | [ m ] | [ m ] | [ m2 ]
1 | 0 | 5.189 |  |  |  | 1 | 0 | 4.954 |  |  | 1 | 0 | 4.877
|  |  | 21.15 | 151.857 | 22.7785 |  |  |  | 21.15 | 144.2959 |  |  |  | 21.15 | 141.6733
2 | 0.02115 | 9.171 |  |  |  | 2 | 0.02115 | 8.691 |  |  | 2 | 0.02115 | 8.52
|  |  | 20 | 168.2 | 25.23 |  |  |  | 20 | 158.73 |  |  |  | 20 | 155.39
3 | 0.04115 | 7.649 |  |  |  | 3 | 0.04115 | 7.182 |  |  | 3 | 0.04115 | 7.019
|  |  | 20 | 153.11 | 22.9665 |  |  |  | 20 | 143.64 |  |  |  | 20 | 140.38
4 | 0.06115 | 7.662 |  |  |  | 4 | 0.06115 | 7.182 |  |  | 4 | 0.06115 | 7.019
|  |  | 20 | 153.24 | 22.986 |  |  |  | 20 | 143.64 |  |  |  | 20 | 140.38
5 | 0.08115 | 7.662 |  |  |  | 5 | 0.08115 | 7.182 |  |  | 5 | 0.08115 | 7.019
|  |  | 20 | 153.24 | 22.986 |  |  |  | 20 | 143.64 |  |  |  | 20 | 140.38
6 | 0.10115 | 7.662 |  |  |  | 6 | 0.10115 | 7.182 |  |  | 6 | 0.10115 | 7.019
|  |  | 20 | 153.24 | 22.986 |  |  |  | 20 | 143.64 |  |  |  | 20 | 140.38
7 | 0.12115 | 7.662 |  |  |  | 7 | 0.12115 | 7.182 |  |  | 7 | 0.12115 | 7.019
|  |  | 20 | 153.24 | 22.986 |  |  |  | 20 | 143.64 |  |  |  | 20 | 140.38
8 | 0.14115 | 7.662 |  |  |  | 8 | 0.14115 | 7.182 |  |  | 8 | 0.14115 | 7.019
|  |  | 20 | 153.24 | 22.986 |  |  |  | 20 | 143.64 |  |  |  | 20 | 140.38
9 | 0.16115 | 7.662 |  |  |  | 9 | 0.16115 | 7.182 |  |  | 9 | 0.16115 | 7.019
|  |  | 20 | 153.24 | 22.986 |  |  |  | 20 | 143.64 |  |  |  | 20 | 140.38
10 | 0.18115 | 7.662 |  |  |  | 10 | 0.18115 | 7.182 |  |  | 10 | 0.18115 | 7.019
|  |  | 20 | 157.38 | 23.607 |  |  |  | 20 | 147.66 |  |  |  | 20 | 144.41
11 | 0.20115 | 8.076 |  |  |  | 11 | 0.20115 | 7.584 |  |  | 11 | 0.20115 | 7.422
|  |  | 20 | 161.41 | 24.2115 |  |  |  | 20 | 151.68 |  |  |  | 20 | 148.42
12 | 0.22115 | 8.065 |  |  |  | 12 | 0.22115 | 7.584 |  |  | 12 | 0.22115 | 7.42
|  |  | 20 | 161.29 | 24.1935 |  |  |  | 20 | 151.68 |  |  |  | 20 | 148.4
13 | 0.24115 | 8.064 |  |  |  | 13 | 0.24115 | 7.584 |  |  | 13 | 0.24115 | 7.42
|  |  | 20 | 161.28 | 24.192 |  |  |  | 20 | 151.68 |  |  |  | 20 | 148.4
14 | 0.26115 | 8.064 |  |  |  | 14 | 0.26115 | 7.584 |  |  | 14 | 0.26115 | 7.42
|  |  | 20 | 164.29 | 24.6435 |  |  |  | 20 | 154.69 |  |  |  | 20 | 151.42
15 | 0.28115 | 8.365 |  |  |  | 15 | 0.28115 | 7.885 |  |  | 15 | 0.28115 | 7.722
|  |  | 20 | 167.29 | 25.0935 |  |  |  | 20 | 157.69 |  |  |  | 20 | 154.43
16 | 0.30115 | 8.364 |  |  |  | 16 | 0.30115 | 7.884 |  |  | 16 | 0.30115 | 7.721
|  |  | 20 | 134.23 | 20.1345 |  |  |  | 20 | 128.2 |  |  |  | 20 | 125.97
17 | 0.32115 | 5.059 |  |  |  | 17 | 0.32115 | 4.936 |  |  | 17 | 0.32115 | 4.876
|  |  | 4.71 | 18.9789 | 2.8468 |  |  |  | 4.71 | 18.6893 |  |  |  | 4.71 | 18.548
KÚ | 0.32586 | 3 |  |  |  | KÚ | 0.32586 | 3 |  |  | KÚ | 0.32586 | 3
plocha střednice ochranné vrstvy/objem |  |  |  | 2518.7559 | 377.8134 | plocha střednice podkladní vrstvy |  |  |  | 2370.4752 | plocha střednice obrusné vrstvy |  |  |  | 2319.7213

## tisk 4
pro položky: 171152101 |  |  |  |  | pro položky: 112101101, 11210102, 112251101, 112251102
Objem dosypávky násypového tělesa pod krajnicemi |  |  |  |  | Odstranění dřevin
Poř. | Staničení | Plocha v PŘ | Vzdál. | Kubatura |  |  | odstranění stromů |  |  | odstranění pařezů
čís. |  | vpravo+vlevo | př. řezů | dosypávek |  |  |  | 112101101 | 112101102 |  | 112251101 | 112251102
řezu | [km] | [ m2 ] | [ m ] | [ m3 ] | strom | obvod | průměr | 100 až 300 | 300 až 500 | průměr | 100 až 300 | 300 až 500
1 | 0 | 0.0218 |  |  | č. | cm | mm | ks | ks | mm | ks | ks
|  |  | 21.15 | 4.5187 | 1 | 95 | 302.3944 |  | 1 | 407.0229 |  | 1
2 | 0.02115 | 0.4055 |  |  | 2 | 70 | 222.8169 | 1 |  | 299.9116 |  | 1
|  |  | 20 | 7.375 | 3 | 53 | 168.7042 | 1 |  | 227.0759 | 1
3 | 0.04115 | 0.332 |  |  | 4 | 41 | 130.5071 | 1 |  | 175.6625 | 1
|  |  | 20 | 6.391 | 5 | 41 | 130.5071 | 1 |  | 175.6625 | 1
4 | 0.06115 | 0.3071 |  |  | 6 | 68 | 216.4507 | 1 |  | 291.3427 | 1
|  |  | 20 | 7.254 | 6 | 57 | 181.4366 | 1 |  | 244.2137 | 1
5 | 0.08115 | 0.4183 |  |  | 6 | 53 | 168.7042 | 1 |  | 227.0759 | 1
|  |  | 20 | 5.176 | 7 | 42 | 133.6902 | 1 |  | 179.9469 | 1
6 | 0.10115 | 0.0993 |  |  | 8 | 60 | 190.9859 | 1 |  | 257.0671 | 1
|  |  | 20 | 1.986 | 8 | 51 | 162.338 | 1 |  | 218.507 | 1
7 | 0.12115 | 0.0993 |  |  | 9 | 61 | 194.169 | 1 |  | 261.3515 | 1
|  |  | 20 | 1.986 | 10 | 42 | 133.6902 | 1 |  | 179.9469 | 1
8 | 0.14115 | 0.0993 |  |  | 10 | 43 | 136.8733 | 1 |  | 184.2314 | 1
|  |  | 20 | 1.884 | 11 | 44 | 140.0563 | 1 |  | 188.5158 | 1
9 | 0.16115 | 0.0891 |  |  | 12 | 60 | 190.9859 | 1 |  | 257.0671 | 1
|  |  | 20 | 1.869 | 13 | 63 | 200.5352 | 1 |  | 269.9204 | 1
10 | 0.18115 | 0.0978 |  |  | Celkem |  |  | 12 | 1 |  | 11 | 2
|  |  | 20 | 1.934
11 | 0.20115 | 0.0956
|  |  | 20 | 1.898
12 | 0.22115 | 0.0942
|  |  | 20 | 1.898
13 | 0.24115 | 0.0956
|  |  | 20 | 1.898
14 | 0.26115 | 0.0942
|  |  | 20 | 1.92
15 | 0.28115 | 0.0978
|  |  | 20 | 3.088
16 | 0.30115 | 0.211
|  |  | 20 | 3.417
17 | 0.32115 | 0.1307
|  |  | 4.71 | 0.6163
KÚ | 0.32586 | 0.131
objem odkopávek |  |  |  | 55.109

## tisk 5
VRN BILANCE ODKOPÁVEK A VYKOPÁVEK (STAVENIŠTNÍ KOMUNIKACE S OBRATIŠTĚM) | [6 empty] | SO 320.2 BILANCE ODKOPÁVEK A VYKOPÁVEK
|  |  | výzisk | [6 empty] | výzisk
VRN | položka | popis | množství | j. | hmotnost | j. | SO | položka | popis | množství | j. | hmotnost | j.
|  |  | 0 | m3 | 0 | t | 320.2 | 512531111 | Odstranění kolejového lože s přehozením materiálu na vzdálenost do 3 m s naložením na dopravní prostředek z kameniva (drceného nebo štěrkopísku) po rozebrání koleje nebo kolejového rozvětvení | 9.72 | m3 | 17.574 | t
CELKEM VÝZISK |  |  | 0 | m3 | 0 | t | CELKEM VÝZISK |  |  | 9.72 | m3 | 17.574 | t
|  |  | spotřeba | [6 empty] | spotřeba
VRN | položka | popis | množství | j. | hmotnost | j. | SO | položka | popis | množství | j. | hmotnost | j.
| 171152112 | Uložení sypaniny do zhutněných násypů pro silnice, dálnice a letiště s rozprostřením sypaniny ve vrstvách, s hrubým urovnáním a uzavřením povrchu násypu z hornin nesoudržných sypkých mimo aktivní zónu | 290.828 | m3 | 570.0229 | t | 320.2 | 511536011 | Výplň mezi pražci a kolem jejich hlav a mezi podélnými prahy a podél jejich vnějších svislých stěn v trati přímé, v oblouku nebo kolejovém rozvětvení z kameniva hrubého drceného se zhutněním | 2.354 | m3 | 4.414 | t
CELKEM SPOTŘEBA |  |  | 290.828 | m3 | 570.0229 | t | 320.2 | 922561129 | Zásyp nástupišť mezi nástupištními zídkami nebo za nimi, se zhutněním, bez podkladní vrstvy z drti kamenné | 1.3524 | m3 | 2.497 | t
[7 empty] | CELKEM SPOTŘEBA |  |  | 3.7064 | m3 | 6.911 | t
|  |  | množství | j. | hmotnost | j.
BILANCE (+ PŘEBYTEK, - NEDOSTATEK) |  |  | -290.828 | m3 | -570.0229 | t |  |  |  | množství | j. | hmotnost | j.
Použije se materiál z odkopávek SO 320.1 - viz níže | [6 empty] | BILANCE (+ PŘEBYTEK, - NEDOSTATEK) |  |  | 6.0136 | m3 | 10.663 | t
SO 320.1 BILANCE ODKOPÁVEK A VYKOPÁVEK | [6 empty] | SO 320.3 BILANCE ODKOPÁVEK A VYKOPÁVEK
|  |  | výzisk |  |  |  | Zemina, kamenivo
SO | položka | popis | množství | j. | hmotnost | j. |  |  |  | výzisk
320.1 | 122252205 | Odkopávky a prokopávky nezapažené pro silnice a dálnice strojně v hornině třídy těžitelnosti I přes 500 do 1 000 m3 | 8107.789 | m3 | 15891.2664 | t | SO | položka | popis | množství | j. | hmotnost | j.
320.1 | 132112112 | Hloubení rýh šířky do 800 mm ručně zapažených i nezapažených, s urovnáním dna do předepsaného profilu a spádu v hornině třídy těžitelnosti I skupiny 1 a 2 nesoudržných | 44.8 | m3 | 87.808 | t | 320.3 | 113107323 | Odstranění podkladů nebo krytů strojně plochy jednotlivě do 50 m2 s přemístěním hmot na skládku na vzdálenost do 3 m nebo s naložením na dopravní prostředek z kameniva hrubého drceného, o tl. vrstvy přes 200 do 300 mminy, štěrkopísku) po rozebrání koleje nebo kolejového rozvětvení | 10.165 | m3 | 18.297 | t
320.1 | 132151102 | Hloubení nezapažených rýh šířky do 800 mm strojně s urovnáním dna do předepsaného profilu a spádu v hornině třídy těžitelnosti I skupiny 1 a 2 přes 20 do 50 m3 | 298.89 | m3 | 585.8244 | t |  | 122257203 | Odkopávky a prokopávky nezapažené pro silnice a dálnice v hornině třídy těžitelnosti I objem do 100 m3 strojně v omezeném prostoru | 10.439 | m3 | 18.7902 | t
CELKEM VÝZISK |  |  | 8451.479 | m3 | 16564.8988 | t |  | 132112601 | Hloubení rýh vedle kolejí šířky do 800 mm ručně zapažených i nezapažených, hloubky do 1,5 m objemu do 2 m3 v hornině třídy těžitelnosti I skupiny 1 a 2 | 1.575 | m3 | 2.835 | t
[7 empty] | CELKEM VÝZISK |  |  | 22.179 | m3 | 39.9222 | t
spotřeba
SO | položka | popis | množství | j. | hmotnost | j. |  |  |  | spotřeba
320.1 | 171152101 | Uložení sypaniny do zhutněných násypů pro silnice, dálnice a letiště s rozprostřením sypaniny ve vrstvách, s hrubým urovnáním a uzavřením povrchu násypu z hornin soudržných | 55.109 | m3 | 108.0136 | t | SO | položka | popis | množství | j. | hmotnost | j.
320.1 | 174102101 | Zásyp sypaninou z jakékoliv horniny při překopech inženýrských sítí strojně objemu do 30 m3 s uložením výkopku ve vrstvách se zhutněním jam, šachet, rýh nebo kolem objektů v těchto vykopávkách | 36.428 | m3 | 71.3989 | t | 320.3 | 174152101 | Zásyp sypaninou z jakékoliv horniny při překopech inženýrských sítí strojně objemu do 30 m3 s uložením výkopku ve vrstvách se zhutněním jam, šachet, rýh nebo kolem objektů v těchto vykopávkách | 0.382 | m3 | 0.6876 | t
320.1 | 569903311 | Zřízení zemních krajnic z hornin jakékoliv třídy se zhutněním | 26.069 | m3 | 51.0952 | t | CELKEM SPOTŘEBA |  |  | 0.382 | m3 | 0.6876 | t
VRN | 171152101 | Uložení sypaniny do zhutněných násypů pro silnice, dálnice a letiště s rozprostřením sypaniny ve vrstvách, s hrubým urovnáním a uzavřením povrchu násypu z hornin soudržných | 290.828 | m3 | 570.0229 | t
CELKEM SPOTŘEBA |  |  | 408.434 | m3 | 800.5306 | t |  |  |  | množství | j. | hmotnost | j.
[7 empty] | BILANCE (+ PŘEBYTEK, - NEDOSTATEK) |  |  | 21.797 | m3 | 39.2346 | t
|  |  | množství | j. | hmotnost | j.
BILANCE (+ PŘEBYTEK, - NEDOSTATEK) |  |  | 8043.045 | m3 | 15764.3682 | t | Beton
výzisk
[7 empty] | SO | položka | popis | množství | j. | hmotnost | j.
[7 empty] | 320.3 | 981513114 | Demolice konstrukcí objektů těžkými mechanizačními prostředky konstrukcí ze železobetonu | 2.513 | m3 | 6.056 | t
[7 empty] | CELKEM VÝZISK |  |  | 2.513 | m3 | 6.056 | t
[10 empty] | množství | j. | hmotnost | j.
[7 empty] | BILANCE (+ PŘEBYTEK, - NEDOSTATEK) |  |  | 2.513 | m3 | 6.056 | t