## Pokyny pro vyplnění
Pokyny pro vyplnění
Ve všech listech tohoto souboru můžete měnit pouze buňky s modrým pozadím. Jedná se o tyto údaje : - údaje o firmě - jednotkové ceny položek zadané na maximálně dvě desetinná místa

## Stavba
#RTSROZP# | Soupis stavebních prací, dodávek a služeb
| Stavba: |  | 2023-12-01 | Klobásova 9, Brno - Starý Lískovec (aktualizace 24/I)
| Zadavatel | [5 empty] | IČO:
DIČ:
| Projektant: | [5 empty] | IČO:
DIČ:
| Zhotovitel: | [5 empty] | IČO:
DIČ:
Vypracoval:
| Rozpis ceny | [6 empty] | Celkem
HSV | HSV | [6 empty] | 0
PSV | PSV | [6 empty] | 0
MON | MON | [6 empty] | 0
VN | Vedlejší náklady | [6 empty] | 0
ON | Ostatní náklady | [6 empty] | 0
| Celkem | [6 empty] | 0
Rekapitulace daní
0 | Základ pro sníženou DPH |  |  | 12 | % | 0 |  |  | CZK
0 | Snížená DPH |  |  | 12 | % | 0 |  |  | CZK
0 | Základ pro základní DPH |  |  | 21 | % | 0 |  |  | CZK
0 | Základní DPH |  |  | 21 | % | 0 |  |  | CZK
0 | Zaokrouhlení |  |  |  |  | 0 |  |  | CZK
| Cena celkem bez DPH |  |  |  |  | 0 |  |  | CZK
0 | Cena celkem s DPH |  |  |  |  | 0 |  |  | CZK
|  | v |  |  | dne
|  |  | Za zhotovitele |  |  |  | Za objednatele
Rekapitulace dílčích částí
#CASTI>> | Číslo | Název |  |  | Základ pro sníženou DPH | Základ pro základní DPH | DPH celkem | Cena celkem | %
1 | Stavba |  |  |  | 0 | 0 | 0 | 0
2 |  | Stavební objekt |  |  |  |  | 0
2 | 01 | 2.NP, 3.NP Bytové prostory |  |  | 0 | 0 | 0 | 0
3 | 01 | Architektonicko stavební řešení |  |  | 0 | 0 | 0 | 0
3 | 02 | Silnoproudá elektroinstalace |  |  | 0 | 0 | 0 | 0
3 | 03 | Zdravotně technické instalace - voda, kanalizace |  |  | 0 | 0 | 0 | 0
3 | 04 | Plynoinstalace |  |  | 0 | 0 | 0 | 0
3 | 05-1 | ÚT - 2.NP levý byt |  |  | 0 | 0 | 0 | 0
3 | 05-2 | ÚT - 2.NP pravý byt |  |  | 0 | 0 | 0 | 0
3 | 05-3 | ÚT - 3.NP levý byt |  |  | 0 | 0 | 0 | 0
3 | 05-4 | ÚT - 3.NP pravý byt |  |  | 0 | 0 | 0 | 0
2 | 02 | 1.NP Nebytové prostory |  |  | 0 | 0 | 0 | 0
3 | 01 | Architektonicko stavební řešení |  |  | 0 | 0 | 0 | 0
3 | 02 | Silnoproudá elektroinstalace |  |  | 0 | 0 | 0 | 0
3 | 03 | Zdravotně technické instalace - voda, kanalizace |  |  | 0 | 0 | 0 | 0
3 | 04 | Plynoinstalace |  |  | 0 | 0 | 0 | 0
3 | 05-1 | ÚT - klubovna pro seniory |  |  | 0 | 0 | 0 | 0
3 | 05-2 | ÚT - služby |  |  | 0 | 0 | 0 | 0
3 | D.2 | Sanace vlhkého zdiva |  |  | 0 | 0 | 0 | 0
2 | 03 | Společné plochy pro bytové i nebytové prostory |  |  | 0 | 0 | 0 | 0
3 | 01 | Parkoviště |  |  | 0 | 0 | 0 | 0
3 | 02 | Oprava vnějších omítek |  |  | 0 | 0 | 0 | 0
2 | 04 | Ostatní a vedlejší náklady |  |  | 0 | 0 | 0 | 0
3 | 03 | Ostatní a vedlejší náklady |  |  | 0 | 0 | 0 | 0
| Celkem za stavbu |  |  |  | 0 | 0 | 0 | 0 | 0
#POPS | Popis stavby: 2023-12-01 - Klobásova 9, Brno - Starý Lískovec (aktualizace 24/I)
#POPO | Popis objektu: 01 - 2.NP, 3.NP Bytové prostory
#POPR | Popis rozpočtu: 01 - Architektonicko stavební řešení
#POPR | Popis rozpočtu: 02 - Silnoproudá elektroinstalace
#POPR | Popis rozpočtu: 03 - Zdravotně technické instalace - voda, kanalizace
| Výběr zařizovacích předmětů nutno odslouhlasit s investorem. | [8 empty] | Výběr zařizovacích předmětů nutno odslouhlasit s investorem.
#POPR | Popis rozpočtu: 04 - Plynoinstalace
#POPR | Popis rozpočtu: 05-1 - ÚT - 2.NP levý byt
#POPR | Popis rozpočtu: 05-2 - ÚT - 2.NP pravý byt
#POPR | Popis rozpočtu: 05-3 - ÚT - 3.NP levý byt
#POPR | Popis rozpočtu: 05-4 - ÚT - 3.NP pravý byt
#POPO | Popis objektu: 02 - 1.NP Nebytové prostory
#POPR | Popis rozpočtu: 01 - Architektonicko stavební řešení
#POPR | Popis rozpočtu: 02 - Silnoproudá elektroinstalace
#POPR | Popis rozpočtu: 03 - Zdravotně technické instalace - voda, kanalizace
| Výběr zařizovacích předmětů nutno odslouhlasit s investorem. | [8 empty] | Výběr zařizovacích předmětů nutno odslouhlasit s investorem.
#POPR | Popis rozpočtu: 04 - Plynoinstalace
#POPR | Popis rozpočtu: 05-1 - ÚT - klubovna pro seniory
#POPR | Popis rozpočtu: 05-2 - ÚT - služby
#POPR | Popis rozpočtu: D.2 - Sanace vlhkého zdiva
#POPO | Popis objektu: 03 - Společné plochy pro bytové i nebytové prostory
#POPR | Popis rozpočtu: 01 - Parkoviště
#POPR | Popis rozpočtu: 02 - Oprava vnějších omítek
#POPO | Popis objektu: 04 - Ostatní a vedlejší náklady
#POPR | Popis rozpočtu: 03 - Ostatní a vedlejší náklady
Rekapitulace dílů
| Číslo | Název |  |  | Typ dílu |  |  | Celkem | %
| _1 | Dodatečné izolace – chemická injektáž (tlaková vodný roztok) |  |  | HSV |  |  | 0
| _2 | Dodatečné izolace – chemická injektáž (netlaková krémem) |  |  | HSV |  |  | 0
| _3 | Hydroizolace vodorovné – silikátová hydroizolace (stávající objekt) |  |  | HSV |  |  | 0
| _5 | Povrchové úpravy |  |  | HSV |  |  | 0
| 1 | Zemní práce |  |  | HSV |  |  | 0
| 2 | Základy a zvláštní zakládání |  |  | HSV |  |  | 0
| 3 | Svislé a kompletní konstrukce |  |  | HSV |  |  | 0
| 342 | Stěny a příčky montované lehké |  |  | HSV |  |  | 0
| 4 | Vodorovné konstrukce |  |  | HSV |  |  | 0
| 416 | Podhledy a mezistropy montované lehké |  |  | HSV |  |  | 0
| 5 | Komunikace |  |  | HSV |  |  | 0
| 61 | Úpravy povrchů vnitřní |  |  | HSV |  |  | 0
| 62 | Úpravy povrchů vnější |  |  | HSV |  |  | 0
| 63 | Podlahy a podlahové konstrukce |  |  | HSV |  |  | 0
| 635 | Suché podlahy |  |  | HSV |  |  | 0
| 64 | Výplně otvorů |  |  | HSV |  |  | 0
| 91 | Doplňující práce na komunikaci |  |  | HSV |  |  | 0
| 94 | Lešení a stavební výtahy |  |  | HSV |  |  | 0
| 95 | Dokončovací konstrukce na pozemních stavbách |  |  | HSV |  |  | 0
| 96 | Bourání konstrukcí |  |  | HSV |  |  | 0
| 97 | Prorážení otvorů |  |  | HSV |  |  | 0
| 97 | Stavební práce |  |  | HSV |  |  | 0
| 99 | Staveništní přesun hmot |  |  | HSV |  |  | 0
| F1031 | Vodovod z vodoměrné šachty do objektu |  |  | HSV |  |  | 0
| F1032 | Kanalizace splašková mimo objekt |  |  | HSV |  |  | 0
| 711 | Izolace proti vodě |  |  | PSV |  |  | 0
| 712 | Povlakové krytiny |  |  | PSV |  |  | 0
| 713 | Izolace tepelné |  |  | PSV |  |  | 0
| 721 | Vnitřní kanalizace |  |  | PSV |  |  | 0
| 721D | Vnitřní kanalizace dešťová |  |  | PSV |  |  | 0
| 721S | Vnitřní kanalizace splašková |  |  | PSV |  |  | 0
| 722 | Vnitřní vodovod |  |  | PSV |  |  | 0
| 723 | Vnitřní plynovod |  |  | PSV |  |  | 0
| 725 | Zařizovací předměty |  |  | PSV |  |  | 0
| 728 | Vzduchotechnika |  |  | PSV |  |  | 0
| 731 | Kotelny |  |  | PSV |  |  | 0
| 733 | Rozvod potrubí |  |  | PSV |  |  | 0
| 734 | Armatury |  |  | PSV |  |  | 0
| 735 | Otopná tělesa |  |  | PSV |  |  | 0
| 762 | Konstrukce tesařské |  |  | PSV |  |  | 0
| 764 | Konstrukce klempířské |  |  | PSV |  |  | 0
| 765 | Krytiny tvrdé |  |  | PSV |  |  | 0
| 766 | Konstrukce truhlářské |  |  | PSV |  |  | 0
| 767 | Konstrukce zámečnické |  |  | PSV |  |  | 0
| 769 | Otvorové prvky z plastu |  |  | PSV |  |  | 0
| 771 | Podlahy z dlaždic a obklady |  |  | PSV |  |  | 0
| 776 | Podlahy povlakové |  |  | PSV |  |  | 0
| 781 | Obklady keramické |  |  | PSV |  |  | 0
| 783 | Nátěry |  |  | PSV |  |  | 0
| 784 | Malby |  |  | PSV |  |  | 0
| 799 | Ostatní |  |  | PSV |  |  | 0
| M21 | Elektromontáže |  |  | MON |  |  | 0
| M21 | Elektromontáže - propojí elektro |  |  | MON |  |  | 0
| D96 | Přesuny suti a vybouraných hmot |  |  | PSU |  |  | 0
| VN | Vedlejší náklady |  |  | VN |  |  | 0
| ON | Ostatní náklady |  |  | ON |  |  | 0
| Cena celkem | [6 empty] | 0 | 0
Note on D11: Název
Note on I11: IČO
Note on D12: Ulice
Note on I12: DIČ
Note on D13: PSČ
Note on E13: Místo

## VzorPolozky (hidden)
Položkový rozpočet
S:
O:
R:

## 01 01 Pol
Položkový soupis prací a dodávek | [27 empty] | #TypZaznamu#
S: | 2023-12-01 | Klobásova 9, Brno - Starý Lískovec (aktualizace 24/I) | [25 empty] | STA
O: | 01 | 2.NP, 3.NP Bytové prostory | [22 empty] | STA |  |  | OBJ
R: | 01 | Architektonicko stavební řešení | [25 empty] | ROZ
P.č. | Číslo položky | Název položky | MJ | Množství | Cena / MJ | Celkem | Dodávka | Dodávka celk. | Montáž | Montáž celk. | DPH | Cena s DPH | Hmotnost / MJ | Hmotnost celk.(t) | Dem. hmotnost / MJ | Dem. hmotnost celk.(t) | Ceník | Cen. soustava / platnost | Cenová úroveň | Nhod / MJ | Nhod celk. | Dodavatel | Typ položky | Stav položky
Díl: | 1 | Zemní práce |  |  |  | 0 |  | 0 |  | 0 |  | 0 |  | 0 |  | 0 |  |  |  |  | 5.81 | [6 empty] | DIL
1 | 139601103R00 | Ruční výkop jam, rýh a šachet v hornině 4 | m3 | 1.0896 |  | 0 |  | 0 |  | 0 | 12 | 0 | 0 | 0 | 0 | 0 | 800-1 | RTS 24/ I | RTS 24/ I | 4.655 | 5.07 |  | Práce | Běžná |  |  |  | POL1_
|  | s přehozením na vzdálenost do 5 m nebo s naložením na ruční dopravní prostředek | [25 empty] | SPI
|  | patky přístavby : 0,6*0,8*(0,845+0,290)*2 |  | 1.0896 | [23 empty] | VV | 0
2 | 162701105R00 | Vodorovné přemístění výkopku z horniny 1 až 4, na vzdálenost přes 9 000 do 10 000 m | m3 | 1.0896 |  | 0 |  | 0 |  | 0 | 12 | 0 | 0 | 0 | 0 | 0 | 800-1 | RTS 24/ I | RTS 24/ I | 0.011 | 0.01 |  | Práce | Běžná |  |  |  | POL1_
|  | po suchu, bez naložení výkopku, avšak se složením bez rozhrnutí, zpáteční cesta vozidla. | [25 empty] | SPI
|  | Odkaz na mn. položky pořadí 1 : 1,08960 |  | 1.0896 | [23 empty] | VV | 5
3 | 162701109R00 | Vodorovné přemístění výkopku příplatek k ceně za každých dalších i započatých 1 000 m přes 10 000 m z horniny 1 až 4 | m3 | 5.448 |  | 0 |  | 0 |  | 0 | 12 | 0 | 0 | 0 | 0 | 0 | 800-1 | RTS 24/ I | RTS 24/ I | 0 | 0 |  | Práce | Běžná |  |  |  | POL1_
|  | po suchu, bez naložení výkopku, avšak se složením bez rozhrnutí, zpáteční cesta vozidla. | [25 empty] | SPI
|  | Odkaz na mn. položky pořadí 1 : 1,08960*5 |  | 5.448 | [23 empty] | VV | 5
4 | 162201203R00 | Vodorovné přemístění výkopku nošením z horniny 1 až 4, kolečkem, na vzdálenost do 10 m | m3 | 1.0896 |  | 0 |  | 0 |  | 0 | 12 | 0 | 0 | 0 | 0 | 0 | 800-1 | RTS 24/ I | RTS 24/ I | 0.668 | 0.73 |  | Práce | Běžná |  |  |  | POL1_
|  | bez naložení, avšak s vyprázdněním nádoby na hromadu nebo do dopravního prostředku, | [25 empty] | SPI
|  | Odkaz na mn. položky pořadí 1 : 1,08960 |  | 1.0896 | [23 empty] | VV | 5
5 | 199000002R00 | Poplatky za skládku horniny 1- 4, skupina 17 05 04 z Katalogu odpadů | m3 | 1.0896 |  | 0 |  | 0 |  | 0 | 12 | 0 | 0 | 0 | 0 | 0 | 800-1 | RTS 24/ I | RTS 24/ I | 0 | 0 |  | Práce | Běžná |  |  |  | POL1_
|  | Odkaz na mn. položky pořadí 2 : 1,08960 |  | 1.0896 | [23 empty] | VV | 5
Díl: | 2 | Základy a zvláštní zakládání |  |  |  | 0 |  | 0 |  | 0 |  | 0 |  | 2.05 |  | 0 |  |  |  |  | 0.39 | [6 empty] | DIL
6 | 275313621R00 | Beton základových patek prostý třídy C 20/25 | m3 | 0.8112 |  | 0 |  | 0 |  | 0 | 12 | 0 | 2.525 | 2.05 | 0 | 0 | 801-1 | RTS 24/ I | RTS 24/ I | 0.477 | 0.39 |  | Práce | Běžná |  |  |  | POL1_
|  | patky přístavby : 0,6*0,8*0,845*2 |  | 0.8112 | [23 empty] | VV | 0
Díl: | 3 | Svislé a kompletní konstrukce |  |  |  | 0 |  | 0 |  | 0 |  | 0 |  | 12.77 |  | 0 |  |  |  |  | 88.44 | [6 empty] | DIL
7 | 310235241R00 | Zazdívka otvorů o ploše do 0,0225 m2 ve zdivu nadzákladovém cihlami pálenými o tloušťce zdi do 300 mm | kus | 7 |  | 0 |  | 0 |  | 0 | 12 | 0 | 0.01389 | 0.1 | 0 | 0 | 801-4 | RTS 24/ I | RTS 24/ I | 0.16 | 1.12 |  | Práce | Běžná |  |  |  | POL1_
|  | včetně pomocného pracovního lešení | [25 empty] | SPI
|  | Odkaz na mn. položky pořadí 95 : 6,00000 |  | 6 | [23 empty] | VV | 5
|  | Odkaz na mn. položky pořadí 96 : 1,00000 |  | 1 | [23 empty] | VV | 5
8 | 310237251RT1 | Zazdívka otvorů o ploše přes 0,09 m2 do 0,25 m2 ve zdivu nadzákladovém cihlami pálenými o tloušťce zdi přes 300 do 450 mm | kus | 1 |  | 0 |  | 0 |  | 0 | 12 | 0 | 0.16803 | 0.17 | 0 | 0 | 801-4 | RTS 24/ I | RTS 24/ I | 0.79026 | 0.79 |  | Práce | Běžná |  |  |  | POL1_
|  | včetně pomocného pracovního lešení | [25 empty] | SPI
|  | 2.NP nový stav : | [25 empty] | VV | 0
|  | rýhy pro dodatečné osazení oc. překladů : | [25 empty] | VV | 0
|  | 201-211 : 1 |  | 1 | [23 empty] | VV | 0
9 | 310238211RT1 | Zazdívka otvorů o ploše přes 0,25 m2 do 1 m2 ve zdivu nadzákladovém cihlami pálenými pro jakoukoliv maltu vápenocementovou | m3 | 2.3897 |  | 0 |  | 0 |  | 0 | 12 | 0 | 1.6284 | 3.89 | 0 | 0 | 801-4 | RTS 24/ I | RTS 24/ I | 4.89 | 11.69 |  | Práce | Běžná |  |  |  | POL1_
|  | včetně pomocného pracovního lešení | [25 empty] | SPI
|  | 2.NP nový stav : | [25 empty] | VV | 0
|  | rýhy pro dodatečné osazení oc. překladů : | [25 empty] | VV | 0
|  | 206-207 : 3,4*0,2*0,62+1,7*0,2*0,52+2,2*0,2*0,54 |  | 0.836 | [23 empty] | VV | 0
|  | 222 : 1,7*0,2*0,52+2,2*0,2*0,52 |  | 0.4056 | [23 empty] | VV | 0
|  | zazdívky původních otvorů : | [25 empty] | VV | 0
|  | 222 : 0,5*2*0,52 |  | 0.52 | [23 empty] | VV | 0
|  | 221 dozdívka nad novým překladem : 1,25*0,75*0,67 |  | 0.62813 | [23 empty] | VV | 0
10 | 310239211RT2 | Zazdívka otvorů o ploše přes 1 m2 do 4 m2 ve zdivu nadzákladovém cihlami pálenými pro jakoukoliv maltu vápenocementovou | m3 | 3.6786 |  | 0 |  | 0 |  | 0 | 12 | 0 | 1.6284 | 5.99 | 0 | 0 | 801-4 | RTS 24/ I | RTS 24/ I | 3.938 | 14.49 |  | Práce | Běžná |  |  |  | POL1_
|  | včetně pomocného pracovního lešení | [25 empty] | SPI
|  | 2.NP nový stav : | [25 empty] | VV | 0
|  | rýhy pro dodatečné osazení oc. překladů : | [25 empty] | VV | 0
|  | 221 : 3,4*0,3*0,67+4,2*0,3*0,5 |  | 1.3134 | [23 empty] | VV | 0
|  | zazdívky původních otvorů : | [25 empty] | VV | 0
|  | 209 : 0,9*1,2*0,67*2 |  | 1.4472 | [23 empty] | VV | 0
|  | 203 : 0,9*2,04*0,5 |  | 0.918 | [23 empty] | VV | 0
11 | 317944311RT3 | Dodání a osazení válcovaných nosníků do připravených otvorů profil I 120 | t | 0.04496 |  | 0 |  | 0 |  | 0 | 12 | 0 | 1.09 | 0.05 | 0 | 0 | 801-4 | RTS 24/ I | RTS 24/ I | 20.6 | 0.93 |  | Práce | Běžná |  |  |  | POL1_
|  | bez zazdění hlav, s nařezáním nosníků na potřebný rozměr, | [25 empty] | SPI
|  | 2.NP nový stav : | [25 empty] | VV | 0
|  | I 120, hmotnost 11,1 kg/m : | [25 empty] | VV | 0
|  | 201-211 : 1,35*3*11,1/1000 |  | 0.04496 | [23 empty] | VV | 0
12 | 317944313RT2 | Dodání a osazení válcovaných nosníků do připravených otvorů profil I 140 | t | 0.33462 |  | 0 |  | 0 |  | 0 | 12 | 0 | 1.09 | 0.36 | 0 | 0 | 801-4 | RTS 24/ I | RTS 24/ I | 18.8 | 6.29 |  | Práce | Běžná |  |  |  | POL1_
|  | bez zazdění hlav, s nařezáním nosníků na potřebný rozměr, | [25 empty] | SPI
|  | 2.NP nový stav : | [25 empty] | VV | 0
|  | I 140, hmotnost 14,3 kg/m : | [25 empty] | VV | 0
|  | 206-207 : (1,7*3+2,2*3)*14,3/1000 |  | 0.16731 | [23 empty] | VV | 0
|  | 222 : (1,7*3+2,2*3)*14,3/1000 |  | 0.16731 | [23 empty] | VV | 0
13 | 317944313RT3 | Dodání a osazení válcovaných nosníků do připravených otvorů profil I 160 | t | 0.18258 |  | 0 |  | 0 |  | 0 | 12 | 0 | 1.09 | 0.2 | 0 | 0 | 801-4 | RTS 24/ I | RTS 24/ I | 18.8 | 3.43 |  | Práce | Běžná |  |  |  | POL1_
|  | bez zazdění hlav, s nařezáním nosníků na potřebný rozměr, | [25 empty] | SPI
|  | 2.NP nový stav : | [25 empty] | VV | 0
|  | I 160, hmotnost 17,9 kg/m : | [25 empty] | VV | 0
|  | 206 : 3,4*3*17,9/1000 |  | 0.18258 | [23 empty] | VV | 0
14 | 317944313RT4 | Dodání a osazení válcovaných nosníků do připravených otvorů profil I 180 | t | 0.22338 |  | 0 |  | 0 |  | 0 | 12 | 0 | 1.09 | 0.24 | 0 | 0 | 801-4 | RTS 24/ I | RTS 24/ I | 18.8 | 4.2 |  | Práce | Běžná |  |  |  | POL1_
|  | bez zazdění hlav, s nařezáním nosníků na potřebný rozměr, | [25 empty] | SPI
|  | 2.NP nový stav : | [25 empty] | VV | 0
|  | I 180, hmotnost 21,9 kg/m : | [25 empty] | VV | 0
|  | 221 : 3,4*3*21,9/1000 |  | 0.22338 | [23 empty] | VV | 0
15 | 317944313RT5 | Dodání a osazení válcovaných nosníků do připravených otvorů profil I 200 | t | 0.33012 |  | 0 |  | 0 |  | 0 | 12 | 0 | 1.09 | 0.36 | 0 | 0 | 801-4 | RTS 24/ I | RTS 24/ I | 18.8 | 6.21 |  | Práce | Běžná |  |  |  | POL1_
|  | bez zazdění hlav, s nařezáním nosníků na potřebný rozměr, | [25 empty] | SPI
|  | 2.NP nový stav : | [25 empty] | VV | 0
|  | I 200, hmotnost 26,2 kg/m : | [25 empty] | VV | 0
|  | 221 : 4,2*3*26,2/1000 |  | 0.33012 | [23 empty] | VV | 0
16 | 346244381R00 | Stěny a příčky Plentování ocelových nosníků jednostranné výšky do 200 mm | m2 | 6.5 |  | 0 |  | 0 |  | 0 | 12 | 0 | 0.18324 | 1.19 | 0 | 0 | 801-1 | RTS 24/ I | RTS 24/ I | 1.21 | 7.87 |  | Práce | Běžná |  |  |  | POL1_
|  | jakýmikoliv cihlami, | [25 empty] | SPI
|  | 2.NP nový stav : | [25 empty] | VV | 0
|  | oc. překlady : | [25 empty] | VV | 0
|  | 201-211 : 1,35*0,12*2 |  | 0.324 | [23 empty] | VV | 0
|  | 206-207 : 3,4*0,16*2+1,7*0,14*2+2,2*0,14*2 |  | 2.18 | [23 empty] | VV | 0
|  | 222 : 1,7*0,14*2+2,2*0,14*2 |  | 1.092 | [23 empty] | VV | 0
|  | 221 : 3,4*0,18*2+4,2*0,2*2 |  | 2.904 | [23 empty] | VV | 0
17 | 342267111RT1 | Obklady konstrukcí sádrokartonovými deskami obklady dřevěných konstrukcí obklad sloupů a trámů do 500 x500 mm 1x opláštění, dvoustranné, deska standard tloušťky 12,5 mm | m | 18.951 |  | 0 |  | 0 |  | 0 | 12 | 0 | 0.01156 | 0.22 | 0 | 0 | 801-1 | RTS 24/ I | RTS 24/ I | 1.658 | 31.42 |  | Práce | Běžná |  |  |  | POL1_
|  | opláštění nuceného odvětrání : | [25 empty] | VV | 0
|  | 2.NP nový stav : | [25 empty] | VV | 0
|  | 209 : 2,83 |  | 2.83 | [23 empty] | VV | 0
|  | 213 : 3+5,27 |  | 8.27 | [23 empty] | VV | 0
|  | 221 : 2,6+3,751 |  | 6.351 | [23 empty] | VV | 0
|  | 3.NP nový stav : | [25 empty] | VV | 0
|  | 306-307 : 1,1+0,4 |  | 1.5 | [23 empty] | VV | 0
Díl: | 342 | Stěny a příčky montované lehké |  |  |  | 0 |  | 0 |  | 0 |  | 0 |  | 22.93 |  | 0 |  |  |  |  | 678.29 | [6 empty] | DIL
18 | 342111122RS1 | Stěny a příčky Příčky sádrovláknité s ocelovou jednoduchou konstrukcí tloušťky 75 mm, 1x opláštěné, deskami tl.12,5 mm, s minerální izolací tl. 40 mm, o objemové hmotnosti 16 kg/m3 | m2 | 1.2 |  | 0 |  | 0 |  | 0 | 12 | 0 | 0.03627 | 0.04 | 0 | 0 | 801-1 | RTS 24/ I | RTS 24/ I | 1.09 | 1.31 |  | Práce | Běžná |  |  |  | POL1_
|  | 2.NP nový stav : | [25 empty] | VV | 0
|  | 212 mezistěna u WC : 1*1,2 |  | 1.2 | [23 empty] | VV | 0
19 | 342111322RT4 | Stěny a příčky Příčky sádrovláknité s ocelovou jednoduchou konstrukcí tloušťky 100 mm, 1x opláštěné, deskami tl.12,5 mm, s minerální izolací tl. 60 mm, o objemové hmotnosti 50 kg/m3 | m2 | 283.6683 |  | 0 |  | 0 |  | 0 | 12 | 0 | 0.03713 | 10.53 | 0 | 0 | 801-1 | RTS 24/ I | RTS 24/ I | 1.09 | 309.2 |  | Práce | Běžná |  |  |  | POL1_
|  | 2.NP nový stav : | [25 empty] | VV | 0
|  | 208-209 : (4,13+0,7+0,8+2,29+1,2)*3,5-0,7*1,97*2 |  | 29.162 | [23 empty] | VV | 0
|  | 203-206 : (3,2+0,1+4,28+3,9+4,21)*3,5-0,8*1,97*2 |  | 51.763 | [23 empty] | VV | 0
|  | 211-213 : (4,93+2+0,25*2)*3,5-0,7*1,97-0,8*1,97 |  | 23.05 | [23 empty] | VV | 0
|  | 215-220 : (0,07+5,225+0,1+3,752+3,1+4,17*2+1,55*2+0,35+0,225*2)*3,5-0,7*1,97*3-0,8*1,97*2 |  | 78.4155 | [23 empty] | VV | 0
|  | 3.NP nový stav : | [25 empty] | VV | 0
|  | 308 : 1,1*1,057 |  | 1.1627 | [23 empty] | VV | 0
|  | 306-307 : (1,58*3+0,95*2-0,18+1,2)*2,53-0,7*1,97*3 |  | 15.2428 | [23 empty] | VV | 0
|  | 302-305 : (3,84+2,1+1,88+0,45+0,1+3,9+3,84+4,75)*1,057 |  | 22.049 | [23 empty] | VV | 0
|  | 1,65*2*(1,057+2,53)/2-0,7*1,97 |  | 4.5396 | [23 empty] | VV | 0
|  | 2,53*2,53-0,8*1,97 |  | 4.8249 | [23 empty] | VV | 0
|  | 310-312 : (4,69+6,508+3,107)*1,057 |  | 15.1204 | [23 empty] | VV | 0
|  | 4,69*2,53-0,8*1,97 |  | 10.2897 | [23 empty] | VV | 0
|  | 313-314 : (1,9+0,1+0,98)*1,057 |  | 3.1499 | [23 empty] | VV | 0
|  | (1,05+0,7+0,1+1,013)*(1,057+2,53)/2 |  | 5.1348 | [23 empty] | VV | 0
|  | (1,487+0,1+2,6+2+1+1,3)*2,53-0,7*1,97*2 |  | 18.7141 | [23 empty] | VV | 0
|  | 309 : 0,415*2,53 |  | 1.0499 | [23 empty] | VV | 0
20 | 342111345RV4 | Stěny a příčky Příčky sádrovláknité s ocelovou jednoduchou konstrukcí tloušťky 150 mm, 2x opláštěné, deskami tl.12,5 mm, s minerální izolací tl. 50 mm, o objemové hmotnosti 50 kg/m3 | m2 | 35.4012 |  | 0 |  | 0 |  | 0 | 12 | 0 | 0.06812 | 2.41 | 0 | 0 | 801-1 | RTS 24/ I | RTS 24/ I | 1.387 | 49.1 |  | Práce | Běžná |  |  |  | POL1_
|  | 2.NP nový stav : | [25 empty] | VV | 0
|  | 201 : (2,04*3,5-0,8*1,97)*2 |  | 11.128 | [23 empty] | VV | 0
|  | 3.NP nový stav : | [25 empty] | VV | 0
|  | 301 : (5,37+0,15+1,5+0,15+0,68+2,99)*2,53-0,8*1,97*2 |  | 24.2732 | [23 empty] | VV | 0
21 | 347111414Riz | Stěny a příčky Předstěny opláštěné sádrovláknitými deskami s nosnou ocelovou konstrukcí tloušťky 112,5 mm, 1x opláštěné, deskami tl. 12,5 mm, s minerální izolací tl. 50 mm, o objemové hmotnosti 30 kg/m3, | m2 | 47.0941 |  | 0 |  | 0 |  | 0 | 12 | 0 | 0.02031 | 0.96 | 0 | 0 | 801-1 | RTS 24/ I | RTS 24/ I | 0.6 | 28.26 |  | Práce | Běžná |  |  |  | POL1_
|  | západní štít - vnitřní zateplení : | [25 empty] | VV | 0
|  | 2.NP : 7,8*3,5 |  | 27.3 | [23 empty] | VV | 0
|  | 3.NP : (2,335+2,389)*(1,057+2,5)/2+4,557*2,5 |  | 19.7941 | [23 empty] | VV | 0
22 | 342090121R00 | Úprava nosné konstrukce a opláštění SDK příčky pro zřízení otvoru pro dveře jednokřídlé, při hmotnosti jednoho křídla do 25 kg, v SDK příčce z R-CW a R-UW profilů š. 75 mm, 1 x opláštěné | kus | 20 |  | 0 |  | 0 |  | 0 | 12 | 0 | 0.00569 | 0.11 | 0 | 0 | 801-1 | RTS 24/ I | RTS 24/ I | 0.66 | 13.2 |  | Práce | Běžná |  |  |  | POL1_
|  | Odkaz na mn. položky pořadí 62 : 20,00000 |  | 20 | [23 empty] | VV | 5
23 | 342090432R00 | Úprava nosné konstrukce a opláštění SDK příčky pro zřízení otvoru pro dveře jednokřídlé, při hmotnosti jednoho křídla od 75 kg do 100 kg, v SDK příčce z UA profilů tl. 100 mm, 2 x opláštěné | kus | 4 |  | 0 |  | 0 |  | 0 | 12 | 0 | 0.01934 | 0.08 | 0 | 0 | 801-1 | RTS 24/ I | RTS 24/ I | 0.997 | 3.99 |  | Práce | Běžná |  |  |  | POL1_
|  | Odkaz na mn. položky pořadí 63 : 4,00000 |  | 4 | [23 empty] | VV | 5
24 | 713134211RS2 | Montáž tepelné izolace stropů parotěsná zábrana na stěny s přelepením spojů, včetně dodávky fólie | m2 | 47.0941 |  | 0 |  | 0 |  | 0 | 12 | 0 | 0.00022 | 0.01 | 0 | 0 | 800-713 | RTS 24/ I | RTS 24/ I | 0.14 | 6.59 |  | Práce | Běžná |  |  |  | POL1_
|  | Odkaz na mn. položky pořadí 21 : 47,09413 |  | 47.0941 | [23 empty] | VV | 5
25 | 713111275RS2 | Montáž tepelné izolace stropů parotěsná zábrana napojení parozábrany na související konstrukce lepicím tmelem, s dodávkou materiálu | m | 45.432 |  | 0 |  | 0 |  | 0 | 12 | 0 | 7e-05 | 0 | 0 | 0 | 800-713 | RTS 24/ I | RTS 24/ I | 0.01 | 0.45 |  | Práce | Běžná |  |  |  | POL1_
|  | nalepení po obvodu na okolní konstrukce : | [25 empty] | VV | 0
|  | západní štít - vnitřní zateplení : | [25 empty] | VV | 0
|  | 2.NP : (7,8+3,5)*2 |  | 22.6 | [23 empty] | VV | 0
|  | 3.NP : (2,335+2,389+4,557)+(1,057*2)+4,557+3,42+3,46 |  | 22.832 | [23 empty] | VV | 0
26 | 713131130R00 | Montáž tepelné izolace stěn vložením do nosné rámové konstrukce | m2 | 47.0941 |  | 0 |  | 0 |  | 0 | 12 | 0 | 0.00023 | 0.01 | 0 | 0 | 800-713 | RTS 24/ I | RTS 24/ I | 0.161 | 7.58 |  | Práce | Běžná |  |  |  | POL1_
|  | Odkaz na mn. položky pořadí 21 : 47,09413 |  | 47.0941 | [23 empty] | VV | 5
27 | 342112322RTX | Příčka SDVK tl.250 mm,dvojitá ocel.kce 75,oplášť 12,5 mm, izolace miner.tl. 60 mm, objem. hmotnost 35 kg/m3 | m2 | 89.9086 |  | 0 |  | 0 |  | 0 | 12 | 0 | 0.03758 | 3.38 | 0 | 0 |  | Vlastní | RTS 23/ II | 1.09 | 98 |  | Práce | Běžná |  |  |  | POL1_
|  | 3.NP nový stav : | [25 empty] | VV | 0
|  | 308 : 3,7*2,53 |  | 9.361 | [23 empty] | VV | 0
|  | 304 : (1,05+2,7+3,7+0,1)*2,53 |  | 19.1015 | [23 empty] | VV | 0
|  | (3,03+2,62)*2,53 |  | 14.2945 | [23 empty] | VV | 0
|  | 311 : (3,65+0,1+3,65+3,892)*2,53 |  | 28.5688 | [23 empty] | VV | 0
|  | 314+315 : (0,61+0,1+1,3+0,1+1,95+3,285)*2,53 |  | 18.5829 | [23 empty] | VV | 0
28 | 342112345RVX | Příčka SDVK tl.255 mm,dvojitá ocel.kce 100, plášť 10+12,5 mm, izolace miner.tl. 2x 100 mm, objem. hmotnost min. 30 kg/m3 | m2 | 35.4967 |  | 0 |  | 0 |  | 0 | 12 | 0 | 0.07019 | 2.49 | 0 | 0 |  | Vlastní | Indiv | 1.57 | 55.73 |  | Práce | Běžná |  |  |  | POL1_
|  | 2.NP nový stav : | [25 empty] | VV | 0
|  | 211+213-215+219 : (2+0,1+5,27)*3,5 |  | 25.795 | [23 empty] | VV | 0
|  | 3.NP nový stav : | [25 empty] | VV | 0
|  | 303-310, tl. 330-profily s mezerou 80 mm : 3,213*(1,057+2,53)/2+1,557*2,53 |  | 9.7017 | [23 empty] | VV | 0
29 | 342262613RTX | Dělicí příčka kovov.kce 75, 1x opl.tl.125 mm, EI 45 DP1, cem. desky tl. 12,5 mm, minerál tl.6 cm, 35 kg/m3 | m2 | 7.4558 |  | 0 |  | 0 |  | 0 | 12 | 0 | 0.03172 | 0.24 | 0 | 0 |  | Vlastní | RTS 23/ II | 1.25 | 9.32 |  | Práce | Běžná |  |  |  | POL1_
|  | terasa 2.NP požární zídka : 3,021*2,468 |  | 7.4558 | [23 empty] | VV | 0
30 | 347111314R0X | Předstěna SDVK tl.60 mm,ocel.kce,oplášť tl.10 | m2 | 66.649 |  | 0 |  | 0 |  | 0 | 12 | 0 | 0.01948 | 1.3 | 0 | 0 |  | Vlastní | RTS 23/ II | 0.6 | 39.99 |  | Práce | Běžná |  |  |  | POL1_
|  | 2.NP nový stav : | [25 empty] | VV | 0
|  | 211, 212, 213, 219 : (2*2+0,1+5,27+3,1+0,1)*3,5 |  | 43.995 | [23 empty] | VV | 0
|  | 3.NP nový stav : | [25 empty] | VV | 0
|  | 307+302 : (1,74+1,2+0,1+2,45+0,1)*2,53-0,8*1,97 |  | 12.5667 | [23 empty] | VV | 0
|  | 303 : 2,24*2,53 |  | 5.6672 | [23 empty] | VV | 0
|  | 309 : (1,38+0,07+0,68+0,24)*2,53-0,8*1,97 |  | 4.4201 | [23 empty] | VV | 0
31 | 416111121RSX | Jednooduchý rošt, kovová.kce CD, přímé závěsy | m2 | 47.0941 |  | 0 |  | 0 |  | 0 | 12 | 0 | 0.02724 | 1.28 | 0 | 0 |  | Vlastní | Indiv | 1.18 | 55.57 |  | Práce | Běžná |  |  |  | POL1_
|  | Odkaz na mn. položky pořadí 21 : 47,09413 |  | 47.0941 | [23 empty] | VV | 5
32 | 63140571R | Výrobek izolační pro budovy z minerální vlny (MW) tvar: deska; tloušťka d = 50,0 mm; OH = 38 kg/m3; lambda = 0,035 W/(m.K) | m2 | 49.4488 |  | 0 |  | 0 |  | 0 | 12 | 0 | 0.0019 | 0.09 | 0 | 0 | SPCM | RTS 24/ I | RTS 24/ I | 0 | 0 |  | Specifikace | Běžná |  |  |  | POL3_
|  | Odkaz na mn. položky pořadí 26 : 47,09413*1,05 |  | 49.4488 | [23 empty] | VV | 5
Díl: | 4 | Vodorovné konstrukce |  |  |  | 0 |  | 0 |  | 0 |  | 0 |  | 2.2 |  | 0 |  |  |  |  | 25.01 | [6 empty] | DIL
33 | 411121221R00 | Osazování stropních desek š. do 60, dl. do 90 cm | kus | 11 |  | 0 |  | 0 |  | 0 | 12 | 0 | 0.00238 | 0.03 | 0 | 0 |  | RTS 24/ I | RTS 24/ I | 0.293 | 3.22 |  | Práce | Běžná |  |  |  | POL1_
|  | terasa 2.NP - osazení desek do příčníků : | [25 empty] | VV | 0
|  | viz výkres Půdorys stropu přístaveb : | [25 empty] | VV | 0
|  | dořezy dl. 250 mm : 11 |  | 11 | [23 empty] | VV | 0
34 | 411121232R00 | Osazování stropních desek š. do 60, dl. do 180 cm | kus | 40 |  | 0 |  | 0 |  | 0 | 12 | 0 | 0.00475 | 0.19 | 0 | 0 |  | RTS 24/ I | RTS 24/ I | 0.353 | 14.12 |  | Práce | Běžná |  |  |  | POL1_
|  | terasa 2.NP - osazení desek do příčníků : | [25 empty] | VV | 0
|  | viz výkres Půdorys stropu přístaveb : 7+9+11+13 |  | 40 | [23 empty] | VV | 0
35 | 970251100R00 | Řezání železobetonu hloubka řezu 100 mm | m | 7.67 |  | 0 |  | 0 |  | 0 | 12 | 0 | 0 | 0 | 0.00046 | 0 | 801-3 | RTS 24/ I | RTS 24/ I | 1 | 7.67 |  | Práce | Běžná |  |  |  | POL1_
|  | terasa 2.NP - dořezy z celých desek : 0,25*11 |  | 2.75 | [23 empty] | VV | 0
|  | zešikmení čel desek : 4,92 |  | 4.92 | [23 empty] | VV | 0
36 | 593417443R | deska stropní plná železobetonová; PZD; l = 104,0 cm; š = 29,0 cm; h = 7,0 cm; užitné zatížení 5,00 kN/m2 | kus | 43 |  | 0 |  | 0 |  | 0 | 12 | 0 | 0.046 | 1.98 | 0 | 0 | SPCM | RTS 24/ I | RTS 24/ I | 0 | 0 |  | Specifikace | Běžná |  |  |  | POL3_
|  | terasa 2.NP - osazení desek do příčníků : | [25 empty] | VV | 0
|  | celé desky : 7+9+11+13 |  | 40 | [23 empty] | VV | 0
|  | desky na dořezy dl. 250 mm : 3 |  | 3 | [23 empty] | VV | 0
Díl: | 416 | Podhledy a mezistropy montované lehké |  |  |  | 0 |  | 0 |  | 0 |  | 0 |  | 13.51 |  | 0 |  |  |  |  | 799.66 | [6 empty] | DIL
37 | 342266995R00 | Předstěny opláštěné sádrokartonovými deskami příplatky příplatek k obkladu za tloušťku izolace 50 - 80 mm | m2 | 216.4981 |  | 0 |  | 0 |  | 0 | 12 | 0 | 0.0012 | 0.26 | 0 | 0 | 801-1 | RTS 24/ I | RTS 24/ I | 0 | 0 |  | Práce | Běžná |  |  |  | POL1_
|  | Jedná se o docenění větší tloušťky tepelné izolace z minerální vlny o objemové hmotnosti minimálně 40 kg/m3 k základní položce, která obsahuje 40 mm izolce. Zvýšení tloušťky tepelné izolace o 20 mm. | [25 empty] | POP |  | Jedná se o docenění větší tloušťky tepelné izolace z minerální vlny o objemové hmotnosti minimálně 40 kg/m3 k základní položce, která obsahuje 40 mm izolce. Zvýšení tloušťky tepelné izolace o 20 mm.
|  | Příplatek za zvýšení izolace ze 40 na 60 mm : | [25 empty] | VV | 0
|  | Odkaz na mn. položky pořadí 39 : 201,21440 |  | 201.2144 | [23 empty] | VV | 5
|  | Odkaz na mn. položky pořadí 40 : 15,28370 |  | 15.2837 | [23 empty] | VV | 5
38 | 416041126R00 | Podhledy - samostatné požární předěly opláštěné deskami sádrokartonovými zavěšený podhled, profil CD, rozteč 750 mm 1x opláštěný, tloušťka desky 15 mm, protipožární, tloušťka minerální izolace 40 mm, požární odolnost shora EI 45 a sdola EI 15 | m2 | 30.0548 |  | 0 |  | 0 |  | 0 | 12 | 0 | 0.01924 | 0.58 | 0 | 0 | 801-1 | RTS 24/ I | RTS 24/ I | 1.03 | 30.96 |  | Práce | Běžná |  |  |  | POL1_
|  | s úpravou rohů, koutů a hran konstrukcí, přebroušení a tmelení spár, | [25 empty] | SPI
|  | 2. NP nový stav : | [25 empty] | VV | 0
|  | 201 : 3,41*2,04+(1,49+0,34+1,48)*(0,39+2,92+1,49)-0,34*(0,39+2,92) |  | 21.719 | [23 empty] | VV | 0
|  | 3.NP nový stav : | [25 empty] | VV | 0
|  | 301 : 1,5*5,37+(2,49-0,33)*0,13 |  | 8.3358 | [23 empty] | VV | 0
39 | 416042222R00 | Podhledy - samostatné požární předěly opláštěné deskami sádrokartonovými zavěšený podhled, profil CD, rozteč 750 mm 2x opláštěný, tloušťka desky 12,5 mm, protipožární, tloušťka minerální izolace 40 mm, požární odolnost shora EI 60 a zdola EI 45 | m2 | 201.2144 |  | 0 |  | 0 |  | 0 | 12 | 0 | 0.02743 | 5.52 | 0 | 0 | 801-1 | RTS 24/ I | RTS 24/ I | 1.15 | 231.4 |  | Práce | Běžná |  |  |  | POL1_
|  | s úpravou rohů, koutů a hran konstrukcí, přebroušení a tmelení spár, | [25 empty] | SPI
|  | 2.NP nový stav : | [25 empty] | VV | 0
|  | 202 : 1,44*2,04+0,99*1,2 |  | 4.1256 | [23 empty] | VV | 0
|  | 203 : 1,8*4,21 |  | 7.578 | [23 empty] | VV | 0
|  | 204 : 4,28*3,9+1,15*0,15*2 |  | 17.037 | [23 empty] | VV | 0
|  | 205 : 3,2*3,9+1,15*0,15*2 |  | 12.825 | [23 empty] | VV | 0
|  | 206 : 5,68*5,76+1,9*1,55+1,15*0,15*2 |  | 36.0068 | [23 empty] | VV | 0
|  | 207 : 2*4,13 |  | 8.26 | [23 empty] | VV | 0
|  | 208 : 1,2*1,2 |  | 1.44 | [23 empty] | VV | 0
|  | 211 : 2,23*2 |  | 4.46 | [23 empty] | VV | 0
|  | 213 : 4,93*5,27+1,15*0,15*2 |  | 26.3261 | [23 empty] | VV | 0
|  | 214 : 3,2*2,04 |  | 6.528 | [23 empty] | VV | 0
|  | 215 : 1,795*4,17 |  | 7.4851 | [23 empty] | VV | 0
|  | 216 : (1,325+0,225)*1,1 |  | 1.705 | [23 empty] | VV | 0
|  | 217 : 1,55*0,9 |  | 1.395 | [23 empty] | VV | 0
|  | 219 : 5,225*3,1+1,15*0,15*2-2,11*0,15 |  | 16.226 | [23 empty] | VV | 0
|  | 220 : (3,752+4,948)*2,95/2+1,15*0,15*2 |  | 13.1775 | [23 empty] | VV | 0
|  | 221 : (3,29+4,117)*2,04/2+(3,667+0,35+4,372)*2,6/2+(4,372+5,211)*2,07/2 |  | 28.3792 | [23 empty] | VV | 0
|  | 222 : 2*4,13 |  | 8.26 | [23 empty] | VV | 0
40 | 416042224R00 | Podhledy - samostatné požární předěly opláštěné deskami sádrokartonovými zavěšený podhled, profil CD, rozteč 750 mm 2x opláštěný, tloušťka desky 12,5 mm, protipožární impregnovaná, tloušťka minerální izolace 40 mm, požární odolnost shora EI 60 a zdola EI 45 | m2 | 15.2837 |  | 0 |  | 0 |  | 0 | 12 | 0 | 0.02743 | 0.42 | 0 | 0 | 801-1 | RTS 24/ I | RTS 24/ I | 1.15 | 17.58 |  | Práce | Běžná |  |  |  | POL1_
|  | s úpravou rohů, koutů a hran konstrukcí, přebroušení a tmelení spár, | [25 empty] | SPI
|  | koupelny : | [25 empty] | VV | 0
|  | 2.NP nový stav : | [25 empty] | VV | 0
|  | 209 : 2,29*2,83 |  | 6.4807 | [23 empty] | VV | 0
|  | 212 : (2,28+0,25)*2 |  | 5.06 | [23 empty] | VV | 0
|  | 218 : 1,9*1,97 |  | 3.743 | [23 empty] | VV | 0
41 | 416091071RT1 | Příplatky k podhledům sádrokartonovým za opláštění střešního okna včetně dodávky materiálu | kus | 28 |  | 0 |  | 0 |  | 0 | 12 | 0 | 0.01668 | 0.47 | 0 | 0 | 801-1 | RTS 24/ I | RTS 24/ I | 1.03 | 28.84 |  | Práce | Běžná |  |  |  | POL1_
|  | 3.NP nový stav : | [25 empty] | VV | 0
|  | 303 : 3 |  | 3 | [23 empty] | VV | 0
|  | 304 : 9 |  | 9 | [23 empty] | VV | 0
|  | 305 : 1 |  | 1 | [23 empty] | VV | 0
|  | 308 : 1 |  | 1 | [23 empty] | VV | 0
|  | 310 : 3 |  | 3 | [23 empty] | VV | 0
|  | 311 : 7 |  | 7 | [23 empty] | VV | 0
|  | 312 : 1 |  | 1 | [23 empty] | VV | 0
|  | 313 : 2 |  | 2 | [23 empty] | VV | 0
|  | 314 : 1 |  | 1 | [23 empty] | VV | 0
42 | 416091081R00 | Příplatky k podhledům sádrokartonovým příplatek k podhledu sádrokartonovému za plochu do 2 m2 | m2 | 8.102 |  | 0 |  | 0 |  | 0 | 12 | 0 | 0 | 0 | 0 | 0 | 801-1 | RTS 24/ I | RTS 24/ I | 0.58 | 4.7 |  | Práce | Běžná |  |  |  | POL1_
|  | 2.NP nový stav : | [25 empty] | VV | 0
|  | 208 : 1,2*1,2 |  | 1.44 | [23 empty] | VV | 0
|  | 216 : (1,325+0,225)*1,1 |  | 1.705 | [23 empty] | VV | 0
|  | 217 : 1,55*0,9 |  | 1.395 | [23 empty] | VV | 0
|  | 3.NP nový stav : | [25 empty] | VV | 0
|  | 306 : (1,73+0,15)*1,1 |  | 2.068 | [23 empty] | VV | 0
|  | 315 : 1,66*0,9 |  | 1.494 | [23 empty] | VV | 0
43 | 416091082R00 | Příplatky k podhledům sádrokartonovým příplatek k podhledu sádrokartonovému za plochu přes 2 do 5 m2 | m2 | 23.7876 |  | 0 |  | 0 |  | 0 | 12 | 0 | 0 | 0 | 0 | 0 | 801-1 | RTS 24/ I | RTS 24/ I | 0.43 | 10.23 |  | Práce | Běžná |  |  |  | POL1_
|  | 2.NP nový stav : | [25 empty] | VV | 0
|  | 202 : 1,44*2,04+0,99*1,2 |  | 4.1256 | [23 empty] | VV | 0
|  | 211 : 2,23*2 |  | 4.46 | [23 empty] | VV | 0
|  | 218 : 1,9*1,97 |  | 3.743 | [23 empty] | VV | 0
|  | 3.NP nový stav : | [25 empty] | VV | 0
|  | 305 : 2,45*1,88 |  | 4.606 | [23 empty] | VV | 0
|  | 306 : (1,73+0,15)*1,1 |  | 2.068 | [23 empty] | VV | 0
|  | 308 : (4,2+0,15)*1,1 |  | 4.785 | [23 empty] | VV | 0
44 | 416091083R00 | Příplatky k podhledům sádrokartonovým příplatek k podhledu sádrokartonovému za plochu přes 5 do 10 m2 | m2 | 96.0849 |  | 0 |  | 0 |  | 0 | 12 | 0 | 0 | 0 | 0 | 0 | 801-1 | RTS 24/ I | RTS 24/ I | 0.28 | 26.9 |  | Práce | Běžná |  |  |  | POL1_
|  | 3.NP nový stav : | [25 empty] | VV | 0
|  | 301 : 1,5*5,37+(2,49-0,33)*0,13 |  | 8.3358 | [23 empty] | VV | 0
|  | 2.NP nový stav : | [25 empty] | VV | 0
|  | 203 : 1,8*4,21 |  | 7.578 | [23 empty] | VV | 0
|  | 207 : 2*4,13 |  | 8.26 | [23 empty] | VV | 0
|  | 214 : 3,2*2,04 |  | 6.528 | [23 empty] | VV | 0
|  | 215 : 1,795*4,17 |  | 7.4851 | [23 empty] | VV | 0
|  | 222 : 2*4,13 |  | 8.26 | [23 empty] | VV | 0
|  | 209 : 2,29*2,83 |  | 6.4807 | [23 empty] | VV | 0
|  | 212 : (2,28+0,25)*2 |  | 5.06 | [23 empty] | VV | 0
|  | 3.NP nový stav : | [25 empty] | VV | 0
|  | 302 : 2,78*2,45 |  | 6.811 | [23 empty] | VV | 0
|  | 309 : 0,68*1,38+2*(0,24+1,38+0,61)+2,95*1,1 |  | 8.6434 | [23 empty] | VV | 0
|  | 312 : 2,502*1,015/2+2,95*(1,015+2,038)/2 |  | 5.7729 | [23 empty] | VV | 0
|  | 307 : (1,65+0,15)*1,9+1,12*1,9+0,95*1,2+0,95*1,2 |  | 7.828 | [23 empty] | VV | 0
|  | 314 : (2,95+0,15)*2,03+(1,72+0,15)*1,47 |  | 9.0419 | [23 empty] | VV | 0
45 | 416091213R00 | Příplatky k podhledům sádrokartonovým Úprava napojovací spáry SDK s jinou stavební konstrukcí akrylovým tmelem s přelepením výztužnou páskou, šířka spáry do 10 mm | m | 577.559 |  | 0 |  | 0 |  | 0 | 12 | 0 | 0.00075 | 0.43 | 0 | 0 | 801-1 | RTS 24/ I | RTS 24/ I | 0.34 | 196.37 |  | Práce | Běžná |  |  |  | POL1_
|  | 2.NP nový stav : | [25 empty] | VV | 0
|  | napojení na stěny : | [25 empty] | VV | 0
|  | 201 : (3,41+2,04+0,39+2,92+1,49)*2+(0,34+0,39+2,92)*2 |  | 27.8 | [23 empty] | VV | 0
|  | 202 : (1,44+2,04)*2+(0,99+1,2)*2 |  | 11.34 | [23 empty] | VV | 0
|  | 203 : 1,8+4,21*2 |  | 10.22 | [23 empty] | VV | 0
|  | 204 : (4,28+3,9)*2+0,41*2*2 |  | 18 | [23 empty] | VV | 0
|  | 205 : (3,2+3,9)*2+0,41*2*2 |  | 15.84 | [23 empty] | VV | 0
|  | 206 : (5,68+5,76)*2+1,9+0,41*2*2 |  | 26.42 | [23 empty] | VV | 0
|  | 207 : (2+4,13)*2 |  | 12.26 | [23 empty] | VV | 0
|  | 208 : (1,2+1,2)*2 |  | 4.8 | [23 empty] | VV | 0
|  | 211 : (2,23+2)*2 |  | 8.46 | [23 empty] | VV | 0
|  | 213 : (4,93+5,27)*2+0,41*2*2 |  | 22.04 | [23 empty] | VV | 0
|  | 214 : 3,2*2+2,04 |  | 8.44 | [23 empty] | VV | 0
|  | 215 : (1,795+4,17)*2 |  | 11.93 | [23 empty] | VV | 0
|  | 216 : (1,325+0,225+1,1)*2 |  | 5.3 | [23 empty] | VV | 0
|  | 217 : (1,55+0,9)*2 |  | 4.9 | [23 empty] | VV | 0
|  | 219 : (5,225+3,1)*2+0,41*2*2 |  | 18.29 | [23 empty] | VV | 0
|  | 220 : (3,752+4,948+2,95+3,183)+0,41*2*2 |  | 16.473 | [23 empty] | VV | 0
|  | 221 : (3,29+4,117*2+2,741+4,5+5,211+2,07+0,35+2,6) |  | 28.996 | [23 empty] | VV | 0
|  | 222 : (2+4,13)*2 |  | 12.26 | [23 empty] | VV | 0
|  | 209 : (2,29+2,83)*2+(0,9+0,1+0,7)*2 |  | 13.64 | [23 empty] | VV | 0
|  | 212 : (2,28+0,25+2)*2 |  | 9.06 | [23 empty] | VV | 0
|  | 218 : (1,9+1,97)*2 |  | 7.74 | [23 empty] | VV | 0
|  | 3.NP nový stav : | [25 empty] | VV | 0
|  | 301 : (1,5+5,37*2+0,13*2) |  | 12.5 | [23 empty] | VV | 0
|  | 302 : (2,78+2,45)*2 |  | 10.46 | [23 empty] | VV | 0
|  | 303 : (2,95+0,15+1,076+4,75)*2 |  | 17.852 | [23 empty] | VV | 0
|  | 304 : (2,95+0,15+3,403+2,9+3,84)*2+(1,93+0,15+0,3+3,9)*2 |  | 39.046 | [23 empty] | VV | 0
|  | 305 : (2,45+1,88)*2 |  | 8.66 | [23 empty] | VV | 0
|  | 306 : (1,73+0,15+1,1)*2 |  | 5.96 | [23 empty] | VV | 0
|  | 308 : (4,2+0,15+1,1)*2 |  | 10.9 | [23 empty] | VV | 0
|  | 309 : (0,68+2+2,95+0,24+1,38+0,61)*2 |  | 15.72 | [23 empty] | VV | 0
|  | 310 : (2,95+0,15+1,026+4,69)*2 |  | 17.632 | [23 empty] | VV | 0
|  | 311 : (2,95+0,15+3,403+2,9+4,22)*2+0,25*2 |  | 27.746 | [23 empty] | VV | 0
|  | 312 : (2,502+2,95+2,038+5,8) |  | 13.29 | [23 empty] | VV | 0
|  | 313 : (1,9+1,487+2,6)*2 |  | 11.974 | [23 empty] | VV | 0
|  | 315 : (1,66+0,9)*2 |  | 5.12 | [23 empty] | VV | 0
|  | 307 : (1,65+0,15)*2+1,9+1,2*2+0,95*2+1,74 |  | 11.54 | [23 empty] | VV | 0
|  | 314 : (2,95+0,15+2,03)*2+1,47*2+1 |  | 14.2 | [23 empty] | VV | 0
|  | pásky : 16*(0,3+0,8*4) |  | 56 | [23 empty] | VV | 0
|  | rozpěry : (0,325*2+0,3)*5 |  | 4.75 | [23 empty] | VV | 0
46 | 342264051RX | Podhled z venkovních cem. desek 12,5 na dvojitý oc. rošt, min. vlna 75 kg/m3 tl. 100, EI45 DP1, bez izolace | m2 | 16.3932 |  | 0 |  | 0 |  | 0 | 12 | 0 | 0.01215 | 0.2 | 0 | 0 |  | Vlastní | Indiv | 1.01 | 16.56 |  | Práce | Běžná |  |  |  | POL1_
|  | terasa 2.NP-podhled : (1,66+3,647)*4,65/2 |  | 12.3388 | [23 empty] | VV | 0
|  | vytažení na svislé plochy : 3,021*0,554+(1,931+1,66)*0,663 |  | 4.0545 | [23 empty] | VV | 0
47 | 416042222R0X | Samost.pož.předěl, kov.kce.CD, deska 2x RF 12,5 mm, bez izolace | m2 | 205.3244 |  | 0 |  | 0 |  | 0 | 12 | 0 | 0.02743 | 5.63 | 0 | 0 |  | Vlastní | Indiv | 1.15 | 236.12 |  | Práce | Běžná |  |  |  | POL1_
|  | 3.NP nový stav : | [25 empty] | VV | 0
|  | podhledy šikmé části+vaznice, vodorovné pod kleštinami : | [25 empty] | VV | 0
|  | 302 : 2,78*2,45 |  | 6.811 | [23 empty] | VV | 0
|  | 303 : (2,95+0,15+1,076)*4,75 |  | 19.836 | [23 empty] | VV | 0
|  | 304 : (2,95+0,15+3,403)*3,84+2,9*3,84+(1,93+0,15)*3,9+0,3*2,95 |  | 45.1045 | [23 empty] | VV | 0
|  | 305 : 2,45*1,88 |  | 4.606 | [23 empty] | VV | 0
|  | 306 : (1,73+0,15)*1,1 |  | 2.068 | [23 empty] | VV | 0
|  | 308 : (4,2+0,15)*1,1 |  | 4.785 | [23 empty] | VV | 0
|  | 309 : 0,68*1,38+2*(0,24+1,38+0,61)+2,95*1,1 |  | 8.6434 | [23 empty] | VV | 0
|  | 310 : (2,95+0,15+1,026)*4,69 |  | 19.3509 | [23 empty] | VV | 0
|  | 311 : (2,95+0,15+3,403)*4,22+2,05*0,25+2,9*(3,107+4,11)/2 |  | 38.4198 | [23 empty] | VV | 0
|  | 312 : 2,502*1,015/2+2,95*(1,015+2,038)/2 |  | 5.7729 | [23 empty] | VV | 0
|  | 313 : 1,66*1,013+2,9*1,9+2,6*1,487 |  | 11.0578 | [23 empty] | VV | 0
|  | 315 : 1,66*0,9 |  | 1.494 | [23 empty] | VV | 0
|  | pásky : 16*1,2*0,30+16*2*(0,8*0,8/2) |  | 16 | [23 empty] | VV | 0
|  | rozpěry : 4,5*(0,325*2+0,3)*5 |  | 21.375 | [23 empty] | VV | 0
48 | 416042222R1X | Samost.pož.předěl, kov.kce.CD, deska 2x RFI 12,5 mm, bez izolace | m2 | 16.8699 |  | 0 |  | 0 |  | 0 | 12 | 0 | 0 | 0 | 0 | 0 |  | Vlastní | Indiv | 0 | 0 |  | Práce | Běžná |  |  |  | POL1_
|  | koupelny : | [25 empty] | VV | 0
|  | 3.NP nový stav : | [25 empty] | VV | 0
|  | 307 : (1,65+0,15)*1,9+1,12*1,9+0,95*1,2+0,95*1,2 |  | 7.828 | [23 empty] | VV | 0
|  | 314 : (2,95+0,15)*2,03+(1,72+0,15)*1,47 |  | 9.0419 | [23 empty] | VV | 0
Díl: | 61 | Úpravy povrchů vnitřní |  |  |  | 0 |  | 0 |  | 0 |  | 0 |  | 8.64 |  | 0 |  |  |  |  | 329 | [6 empty] | DIL
49 | 612421431RT2 | Oprava vnitřních vápenných omítek stěn v množství opravované plochy přes 30 do 50 %, štukových | m2 | 462.5263 |  | 0 |  | 0 |  | 0 | 12 | 0 | 0.01646 | 7.61 | 0 | 0 | 801-4 | RTS 24/ I | RTS 24/ I | 0.58575 | 270.92 |  | Práce | Běžná |  |  |  | POL1_
|  | Odkaz na mn. položky pořadí 97 : 462,52635 |  | 462.5263 | [23 empty] | VV | 5
50 | 612471411RT2 | Tenkovrstvá úprava stěn aktivovaným štukem malta vápenná | m2 | 231.2632 |  | 0 |  | 0 |  | 0 | 12 | 0 | 0.00446 | 1.03 | 0 | 0 | 801-1 | RTS 24/ I | RTS 24/ I | 0.25116 | 58.08 |  | Práce | Běžná |  |  |  | POL1_
|  | na rovném povrchu vnitřních stěn, pilířů, svislých panelových konstrukcí, s nejnutnějším obroušením podkladu (pemzou apod.) a oprášením, | [25 empty] | SPI |  | na rovném povrchu vnitřních stěn, pilířů, svislých panelových konstrukcí, s nejnutnějším obroušením podkladu (pemzou apod.) a oprášením,
|  | přeštukování 50% ponechaných omítek : | [25 empty] | VV | 0
|  | Odkaz na mn. položky pořadí 49 : 462,52636*0,5 |  | 231.2632 | [23 empty] | VV | 5
Díl: | 62 | Úpravy povrchů vnější |  |  |  | 0 |  | 0 |  | 0 |  | 0 |  | 0.11 |  | 0 |  |  |  |  | 1.98 | [6 empty] | DIL
51 | 622421143R00 | Omítky vnější stěn vápenocementové štukové, , složitost 1÷ 2 | m2 | 2.16 |  | 0 |  | 0 |  | 0 | 12 | 0 | 0.05258 | 0.11 | 0 | 0 | 801-1 | RTS 24/ I | RTS 24/ I | 0.917 | 1.98 |  | Práce | Běžná |  |  |  | POL1_
|  | zaomítání zazděných oken 209 : 0,9*1,2*2 |  | 2.16 | [23 empty] | VV | 0
Díl: | 63 | Podlahy a podlahové konstrukce |  |  |  | 0 |  | 0 |  | 0 |  | 0 |  | 8.3 |  | 0 |  |  |  |  | 167.44 | [6 empty] | DIL
52 | 631312621RM1 | Mazanina z betonu prostého tl. přes 50 do 80 mm třídy C 20/25, | m3 | 0.86371 |  | 0 |  | 0 |  | 0 | 12 | 0 | 2.525 | 2.18 | 0 | 0 | 801-1 | RTS 24/ I | RTS 24/ I | 3.213 | 2.78 |  | Práce | Běžná |  |  |  | POL1_
|  | (z kameniva) hlazená dřevěným hladítkem | [25 empty] | SPI
|  | terasa 2.NP spádový beton : 0,07*(1,66+3,647)*4,65/2 |  | 0.86371 | [23 empty] | VV | 0
53 | 631361921RT0 | Výztuž mazanin z betonů a z lehkých betonů ze svařovaných sítí průměr drátu 4 mm, velikost oka 150/150 mm | t | 0.02082 |  | 0 |  | 0 |  | 0 | 12 | 0 | 1.077 | 0.02 | 0 | 0 | 801-1 | RTS 24/ I | RTS 24/ I | 15.231 | 0.32 |  | Práce | Běžná |  |  |  | POL1_
|  | včetně distančních prvků | [25 empty] | SPI
|  | 1,35 kg/m2 : | [25 empty] | VV | 0
|  | terasa 2.NP spádový beton : 1,35*1,25*(1,66+3,647)*4,65/2/1000 |  | 0.02082 | [23 empty] | VV | 0
54 | 631663111R00 | Oprava trhlin v podlahách epoxidovým tmelem, | m | 161.4006 |  | 0 |  | 0 |  | 0 | 12 | 0 | 0.003 | 0.48 | 0 | 0 | 801-4 | RTS 24/ I | RTS 24/ I | 0.074 | 11.94 |  | Práce | Běžná |  |  |  | POL1_
|  | na 10 m2 plochy uvažovány 4 m trhlin : | [25 empty] | VV | 0
|  | Odkaz na mn. položky pořadí 246 : 117,01175*0,4 |  | 46.8047 | [23 empty] | VV | 5
|  | Odkaz na mn. položky pořadí 254 : 286,48973*0,4 |  | 114.5959 | [23 empty] | VV | 5
55 | 632415106RT3 | Potěr ze suchých směsí cementový samonivelační rychleschnoucí, tloušťky 6 mm, včetně penetrace | m2 | 403.5015 |  | 0 |  | 0 |  | 0 | 12 | 0 | 0.01035 | 4.18 | 0 | 0 | 801-1 | RTS 24/ I | RTS 24/ I | 0.3515 | 141.83 |  | Práce | Běžná |  |  |  | POL1_
|  | s rozprostřením a uhlazením | [25 empty] | SPI
|  | Položka obsahuje jednonásobnou penetraci podkladu. | [25 empty] | POP
|  | Odkaz na mn. položky pořadí 254 : 286,48972 |  | 286.4897 | [23 empty] | VV | 5
|  | Odkaz na mn. položky pořadí 246 : 117,01175 |  | 117.0118 | [23 empty] | VV | 5
56 | 632422120R00 | Potěr ze suchých směsí cementový, tloušťky 10 mm, včetně penetrace | m2 | 12.3388 |  | 0 |  | 0 |  | 0 | 12 | 0 | 0.02042 | 0.25 | 0 | 0 | 801-1 | RTS 24/ I | RTS 24/ I | 0.372 | 4.59 |  | Práce | Běžná |  |  |  | POL1_
|  | s rozprostřením a uhlazením | [25 empty] | SPI
|  | terasa 2.NP zatažení povrchu PZ desek : (1,66+3,647)*4,65/2 |  | 12.3388 | [23 empty] | VV | 0
57 | 632922903R00 | Položení dlažby na terče | m2 | 12.3388 |  | 0 |  | 0 |  | 0 | 12 | 0 | 0 | 0 | 0 | 0 | 801-1 | RTS 24/ I | RTS 24/ I | 0.48452 | 5.98 |  | Práce | Běžná |  |  |  | POL1_
|  | včetně položení a výškového nastavení terčů, bez dodávky dlažby a terčů | [25 empty] | SPI
|  | terasa 2. NP : (1,66+3,647)*4,65/2 |  | 12.3388 | [23 empty] | VV | 0
58 | 283281402R | podstavec pro kladení dlažby; PP; výškový rozsah h = 55 až 70 mm; d základny = 200 mm; teplotní odolnost -30 až 120 °C | kus | 18.0969 |  | 0 |  | 0 |  | 0 | 12 | 0 | 0.00022 | 0 | 0 | 0 | SPCM | RTS 24/ I | RTS 24/ I | 0 | 0 |  | Specifikace | Běžná |  |  |  | POL3_
|  | terasa 2.NP - podpora pochůzné dlažby : | [25 empty] | VV | 0
|  | 4 ks/m2, 1/3 celkového množství : (1,66+3,647)*4,65/2*4/3*1,1 |  | 18.0969 | [23 empty] | VV | 0
59 | 283281403R | podstavec pro kladení dlažby; PP; výškový rozsah h = 70 až 110 mm; d základny = 230 mm; teplotní odolnost -30 až 120 °C | kus | 36.1937 |  | 0 |  | 0 |  | 0 | 12 | 0 | 0.00036 | 0.01 | 0 | 0 | SPCM | RTS 24/ I | RTS 24/ I | 0 | 0 |  | Specifikace | Běžná |  |  |  | POL3_
|  | terasa 2.NP - podpora pochůzné dlažby : | [25 empty] | VV | 0
|  | 4 ks/m2, 2/3 celkového množství : (1,66+3,647)*4,65/2*4*2/3*1,1 |  | 36.1937 | [23 empty] | VV | 0
60 | 5924617751Rx | Keramická terasová dlažba 600x600x20 mm pro pokládku na rektifikační terče | kus | 37 |  | 0 |  | 0 |  | 0 | 12 | 0 | 0.032 | 1.18 | 0 | 0 |  | Vlastní | Indiv | 0 | 0 |  | Specifikace | Běžná |  |  |  | POL3_
|  | terasa 2. NP : 8*3+7+4+2 |  | 37 | [23 empty] | VV | 0
Díl: | 635 | Suché podlahy |  |  |  | 0 |  | 0 |  | 0 |  | 0 |  | 0.39 |  | 0 |  |  |  |  | 3.7 | [6 empty] | DIL
61 | 635111022R00 | Suché podlahy ze sádrovláknitých desek podlahový sádrovláknitý dílec tl. 25 mm | m2 | 12.3456 |  | 0 |  | 0 |  | 0 | 12 | 0 | 0.03162 | 0.39 | 0 | 0 | 801-1 | RTS 24/ I | RTS 24/ I | 0.3 | 3.7 |  | Práce | Běžná |  |  |  | POL1_
|  | 3.NP nový stav : | [25 empty] | VV | 0
|  | 312 zvýšená podlaha : (0,22+2,271)*5,943/2+5,943*0,52 |  | 10.4924 | [23 empty] | VV | 0
|  | schody : (0,173*3+0,27*2)*1,75 |  | 1.8533 | [23 empty] | VV | 0
Díl: | 64 | Výplně otvorů |  |  |  | 0 |  | 0 |  | 0 |  | 0 |  | 1.07 |  | 0 |  |  |  |  | 30.02 | [6 empty] | DIL
62 | 642942212R00 | Osazení zárubní dveřních ocelových do sádrokartonové příčky tloušťky 100 mm šířky 700 mm, bez dodávky zárubně | kus | 20 |  | 0 |  | 0 |  | 0 | 12 | 0 | 0 | 0 | 0 | 0 | 801-1 | RTS 24/ I | RTS 24/ I | 0.85 | 17 |  | Práce | Běžná |  |  |  | POL1_
|  | Včetně kotvení rámů do zdiva a platí pro jakýkoliv způsob provádění (např. bodovým přivařením k obnažené výztuži, uklínováním, zalitím pracen apod.). | [25 empty] | POP |  | Včetně kotvení rámů do zdiva a platí pro jakýkoliv způsob provádění (např. bodovým přivařením k obnažené výztuži, uklínováním, zalitím pracen apod.).
|  | 2.NP nový stav : | [25 empty] | VV | 0
|  | 202 : 2 |  | 2 | [23 empty] | VV | 0
|  | 204 : 1 |  | 1 | [23 empty] | VV | 0
|  | 205 : 1 |  | 1 | [23 empty] | VV | 0
|  | 211 : 2 |  | 2 | [23 empty] | VV | 0
|  | 215 : 4 |  | 4 | [23 empty] | VV | 0
|  | 220 : 1 |  | 1 | [23 empty] | VV | 0
|  | 3.NP nový stav : | [25 empty] | VV | 0
|  | 308 : 1 |  | 1 | [23 empty] | VV | 0
|  | 302 : 3 |  | 3 | [23 empty] | VV | 0
|  | 305 : 1 |  | 1 | [23 empty] | VV | 0
|  | 309 : 4 |  | 4 | [23 empty] | VV | 0
63 | 642942214R00 | Osazení zárubní dveřních ocelových do sádrokartonové příčky tloušťky 150 mm šířky 700 mm, bez dodávky zárubně | kus | 4 |  | 0 |  | 0 |  | 0 | 12 | 0 | 0 | 0 | 0 | 0 | 801-1 | RTS 24/ I | RTS 24/ I | 1.05 | 4.2 |  | Práce | Běžná |  |  |  | POL1_
|  | 2.NP nový stav : | [25 empty] | VV | 0
|  | 201 : 2 |  | 2 | [23 empty] | VV | 0
|  | 3.NP nový stav : | [25 empty] | VV | 0
|  | 301 : 2 |  | 2 | [23 empty] | VV | 0
64 | 642945111R00 | Osazení ocelových zárubní protipožárních jednokřídlových, obetonováním | kus | 1 |  | 0 |  | 0 |  | 0 | 12 | 0 | 0.49075 | 0.49 | 0 | 0 | 801-1 | RTS 24/ I | RTS 24/ I | 8.82 | 8.82 |  | Práce | Běžná |  |  |  | POL1_
|  | a protiplynových dveří bez nebo včetně dveřních křídel do vynechaného otvoru, s obetonováním , včetně manipulační dopravy, kotvení zárubně do zdiva např. s uklínováním, s případným přivařením k obnažené výztuži, se zalitím, resp. zabetonováním, včetně bednění. | [25 empty] | SPI |  | a protiplynových dveří bez nebo včetně dveřních křídel do vynechaného otvoru, s obetonováním , včetně manipulační dopravy, kotvení zárubně do zdiva např. s uklínováním, s případným přivařením k obnažené výztuži, se zalitím, resp. zabetonováním, včetně bednění.
|  | 2.NP nový stav : | [25 empty] | VV | 0
|  | 211 : 1 |  | 1 | [23 empty] | VV | 0
65 | 5533301126R | Zárubeň kovová - polodrážková (klasická); pro přesné zdění; H' = 1 970 mm; B' = 800 mm; t = 100 mm; počet křídel: 1; materiál těsnění: PVC; typ závěsů: stavitelné; požární odolnost: E, I, W; 30 | kus | 1 |  | 0 |  | 0 |  | 0 | 12 | 0 | 0.013 | 0.01 | 0 | 0 | SPCM | RTS 24/ I | RTS 24/ I | 0 | 0 |  | Specifikace | Běžná |  |  |  | POL3_
|  | Odkaz na mn. položky pořadí 64 : 1,00000 |  | 1 | [23 empty] | VV | 5
66 | 5533302116R | Zárubeň kovová - polodrážková (klasická); pro sádrokarton; H' = 1 970 mm; B' = 700 mm; t = 100 mm; počet křídel: 1; materiál těsnění: PVC; typ závěsů: stavitelné | kus | 12 |  | 0 |  | 0 |  | 0 | 12 | 0 | 0.0235 | 0.28 | 0 | 0 | SPCM | RTS 24/ I | RTS 24/ I | 0 | 0 |  | Specifikace | Běžná |  |  |  | POL3_
|  | 2.NP nový stav : | [25 empty] | VV | 0
|  | 202 : 2 |  | 2 | [23 empty] | VV | 0
|  | 211 : 1 |  | 1 | [23 empty] | VV | 0
|  | 215 : 3 |  | 3 | [23 empty] | VV | 0
|  | 3.NP nový stav : | [25 empty] | VV | 0
|  | 308 : 1 |  | 1 | [23 empty] | VV | 0
|  | 302 : 2 |  | 2 | [23 empty] | VV | 0
|  | 305 : 1 |  | 1 | [23 empty] | VV | 0
|  | 309 : 2 |  | 2 | [23 empty] | VV | 0
67 | 5533302126R | Zárubeň kovová - polodrážková (klasická); pro sádrokarton; H' = 1 970 mm; B' = 800 mm; t = 100 mm; počet křídel: 1; materiál těsnění: PVC; typ závěsů: stavitelné | kus | 8 |  | 0 |  | 0 |  | 0 | 12 | 0 | 0.0241 | 0.19 | 0 | 0 | SPCM | RTS 24/ I | RTS 24/ I | 0 | 0 |  | Specifikace | Běžná |  |  |  | POL3_
|  | 2.NP nový stav : | [25 empty] | VV | 0
|  | 204 : 1 |  | 1 | [23 empty] | VV | 0
|  | 205 : 1 |  | 1 | [23 empty] | VV | 0
|  | 211 : 1 |  | 1 | [23 empty] | VV | 0
|  | 215 : 1 |  | 1 | [23 empty] | VV | 0
|  | 220 : 1 |  | 1 | [23 empty] | VV | 0
|  | 3.NP nový stav : | [25 empty] | VV | 0
|  | 302 : 1 |  | 1 | [23 empty] | VV | 0
|  | 309 : 2 |  | 2 | [23 empty] | VV | 0
68 | 5533302327R | Zárubeň kovová - polodrážková (klasická); pro sádrokarton; H' = 1 970 mm; B' = 800 mm; t = 150 mm; počet křídel: 1; materiál těsnění: PVC; typ závěsů: stavitelné; požární odolnost: E, I, W; 15 | kus | 2 |  | 0 |  | 0 |  | 0 | 12 | 0 | 0.0259 | 0.05 | 0 | 0 | SPCM | RTS 24/ I | RTS 24/ I | 0 | 0 |  | Specifikace | Běžná |  |  |  | POL3_
|  | 3.NP nový stav : | [25 empty] | VV | 0
|  | 301 : 2 |  | 2 | [23 empty] | VV | 0
69 | 5533302328R | Zárubeň kovová - polodrážková (klasická); pro sádrokarton; H' = 1 970 mm; B' = 800 mm; t = 150 mm; počet křídel: 1; materiál těsnění: PVC; typ závěsů: stavitelné; požární odolnost: E, I, W; 30 | kus | 2 |  | 0 |  | 0 |  | 0 | 12 | 0 | 0.0259 | 0.05 | 0 | 0 | SPCM | RTS 24/ I | RTS 24/ I | 0 | 0 |  | Specifikace | Běžná |  |  |  | POL3_
|  | 2.NP nový stav : | [25 empty] | VV | 0
|  | 201 : 2 |  | 2 | [23 empty] | VV | 0
Díl: | 94 | Lešení a stavební výtahy |  |  |  | 0 |  | 0 |  | 0 |  | 0 |  | 3.25 |  | 0 |  |  |  |  | 130.88 | [6 empty] | DIL
70 | 941941031R00 | Montáž lešení lehkého pracovního řadového s podlahami šířky od 0,80 do 1,00 m, výšky do 10 m | m2 | 125.34 |  | 0 |  | 0 |  | 0 | 12 | 0 | 0.01838 | 2.3 | 0 | 0 | 800-3 | RTS 24/ I | RTS 24/ I | 0.13 | 16.29 |  | Práce | Běžná |  |  |  | POL1_
|  | včetně kotvení | [25 empty] | SPI
|  | 2.NP nový stav, přístup ke zřízení nových otvorů : | [25 empty] | VV | 0
|  | 206+207 : (5+4,7)*6 |  | 58.2 | [23 empty] | VV | 0
|  | 222+221 : (3,54+4,65)*6 |  | 49.14 | [23 empty] | VV | 0
|  | zaomítání zazděných otvorů 209 : 3*6 |  | 18 | [23 empty] | VV | 0
71 | 941941191R00 | Montáž lešení lehkého pracovního řadového s podlahami příplatek za každý další i započatý měsíc použití lešení šířky šířky od 0,80 do 1,00 m a výšky do 10 m | m2 | 250.68 |  | 0 |  | 0 |  | 0 | 12 | 0 | 0.00085 | 0.21 | 0 | 0 | 800-3 | RTS 24/ I | RTS 24/ I | 0.006 | 1.5 |  | Práce | Běžná |  |  |  | POL1_
|  | včetně kotvení | [25 empty] | SPI
|  | Odkaz na mn. položky pořadí 70 : 125,34000*2 |  | 250.68 | [23 empty] | VV | 5
72 | 941941831R00 | Demontáž lešení lehkého řadového s podlahami šířky od 0,8 do 1 m, výšky do 10 m | m2 | 125.34 |  | 0 |  | 0 |  | 0 | 12 | 0 | 0 | 0 | 0 | 0 | 800-3 | RTS 24/ I | RTS 24/ I | 0.102 | 12.78 |  | Práce | Běžná |  |  |  | POL1_
|  | Odkaz na mn. položky pořadí 70 : 125,34000 |  | 125.34 | [23 empty] | VV | 5
73 | 941955002R00 | Lešení lehké pracovní pomocné pomocné, o výšce lešeňové podlahy přes 1,2 do 1,9 m | m2 | 468.7472 |  | 0 |  | 0 |  | 0 | 12 | 0 | 0.00158 | 0.74 | 0 | 0 | 800-3 | RTS 24/ I | RTS 24/ I | 0.214 | 100.31 |  | Práce | Běžná |  |  |  | POL1_
|  | Odkaz na mn. položky pořadí 38 : 30,05480 |  | 30.0548 | [23 empty] | VV | 5
|  | Odkaz na mn. položky pořadí 39 : 201,21440 |  | 201.2144 | [23 empty] | VV | 5
|  | Odkaz na mn. položky pořadí 40 : 15,28370 |  | 15.2837 | [23 empty] | VV | 5
|  | Odkaz na mn. položky pořadí 47 : 205,32439 |  | 205.3244 | [23 empty] | VV | 5
|  | Odkaz na mn. položky pořadí 48 : 16,86990 |  | 16.8699 | [23 empty] | VV | 5
Díl: | 95 | Dokončovací konstrukce na pozemních stavbách |  |  |  | 0 |  | 0 |  | 0 |  | 0 |  | 0.04 |  | 0 |  |  |  |  | 124.57 | [6 empty] | DIL
74 | 952901111R00 | Vyčištění budov a ostatních objektů budov bytové nebo občanské výstavby - zametení a umytí podlah, dlažeb, obkladů, schodů v místnostech, chodbách a schodištích, vyčištění a umytí oken, dveří s rámy, zárubněmi, umytí a vyčištění jiných zasklených a natíraných ploch a zařizovacích předmětů před předáním do užívání světlá výška podlaží do 4 m | m2 | 403.5015 |  | 0 |  | 0 |  | 0 | 12 | 0 | 4e-05 | 0.02 | 0 | 0 | 801-1 | RTS 24/ I | RTS 24/ I | 0.308 | 124.28 |  | Práce | Běžná |  |  |  | POL1_1
|  | Odkaz na mn. položky pořadí 246 : 117,01175 |  | 117.0118 | [23 empty] | VV | 5
|  | Odkaz na mn. položky pořadí 254 : 286,48972 |  | 286.4897 | [23 empty] | VV | 5
75 | 953941312R00 | Osazení předmětů na hmoždinky osazení hasicího přístroje | kus | 1 |  | 0 |  | 0 |  | 0 | 12 | 0 | 1e-05 | 0 | 0 | 0 | 801-1 | RTS 24/ I | RTS 24/ I | 0.17 | 0.17 |  | Práce | Běžná |  |  |  | POL1_
|  | Odkaz na mn. položky pořadí 77 : 1,00000 |  | 1 | [23 empty] | VV | 5
76 | 953941391R00 | Zkoušky a revize revize požárního hasicího přístroje do 5 ks | kus | 1 |  | 0 |  | 0 |  | 0 | 12 | 0 | 0 | 0 | 0 | 0 | 801-1 | RTS 24/ I | RTS 24/ I | 0.1189 | 0.12 |  | Práce | Běžná |  |  |  | POL1_
|  | dle PBŘ : | [25 empty] | VV | 0
|  | 201 : 1 |  | 1 | [23 empty] | VV | 0
77 | 44984114RX | Přístroj hasicí práškový 21 A PG6 | kus | 1 |  | 0 |  | 0 |  | 0 | 12 | 0 | 0.0166 | 0.02 | 0 | 0 |  | Vlastní | RTS 23/ II | 0 | 0 |  | Specifikace | Běžná |  |  |  | POL3_
|  | dle PBŘ : | [25 empty] | VV | 0
|  | 201 : 1 |  | 1 | [23 empty] | VV | 0
Díl: | 96 | Bourání konstrukcí |  |  |  | 0 |  | 0 |  | 0 |  | 0 |  | 0.4 |  | 89.03 |  |  |  |  | 751.72 | [6 empty] | DIL
78 | 962031132R00 | Bourání příček | m2 | 34.237 |  | 0 |  | 0 |  | 0 | 12 | 0 | 0.00067 | 0.02 | 0.131 | 4.49 | 801-3 | RTS 17/ I | RTS 17/ I | 0.207 | 7.09 |  | Práce | Běžná |  |  |  | POL1_
|  | nebo vybourání otvorů průřezové plochy přes 4 m2 v příčkách, včetně pomocného lešení o výšce podlahy do 1900 mm a pro zatížení do 1,5 kPa (150 kg/m2), | [25 empty] | SPI |  | nebo vybourání otvorů průřezové plochy přes 4 m2 v příčkách, včetně pomocného lešení o výšce podlahy do 1900 mm a pro zatížení do 1,5 kPa (150 kg/m2),
|  | 2.NP stávající stav, bourané příčky : | [25 empty] | VV | 0
|  | 207-209 : (1,34*2+2,05+1,74+0,24+1,35)*2,1-0,6*1,97*5 |  | 11.016 | [23 empty] | VV | 0
|  | (1,34+0,1+1,5+0,24+2,81+0,1+1,22)*3,5-0,6*1,97*2 |  | 23.221 | [23 empty] | VV | 0
79 | 962032231R00 | Bourání zdiva nadzákladového z cihel pálených nebo vápenopískových, na maltu vápenou nebo vápenocementovou | m3 | 18.1719 |  | 0 |  | 0 |  | 0 | 12 | 0 | 0.00128 | 0.02 | 1.8 | 32.71 | 801-3 | RTS 24/ I | RTS 24/ I | 1.52 | 27.62 |  | Práce | Běžná |  |  |  | POL1_
|  | nebo vybourání otvorů průřezové plochy přes 4 m2 ve zdivu nadzákladovém, včetně pomocného lešení o výšce podlahy do 1900 mm a pro zatížení do 1,5 kPa (150 kg/m2) | [25 empty] | SPI |  | nebo vybourání otvorů průřezové plochy přes 4 m2 ve zdivu nadzákladovém, včetně pomocného lešení o výšce podlahy do 1900 mm a pro zatížení do 1,5 kPa (150 kg/m2)
|  | 2.NP stávající stav, nové otvory : | [25 empty] | VV | 0
|  | 205 : 3*2,15*0,62+1,4*2,15*0,52 |  | 5.5642 | [23 empty] | VV | 0
|  | 207-209 : 1,8*2,15*0,54 |  | 2.0898 | [23 empty] | VV | 0
|  | 201 : 1,05*2,1*0,5 |  | 1.1025 | [23 empty] | VV | 0
|  | 210 : (1*2,2+0,9*0,2)*0,52+(0,61+0,9+0,29)*2,2*0,52-0,9*1,2*0,52 |  | 2.7352 | [23 empty] | VV | 0
|  | 211 : (0,92+0,83)*2,2*0,67+1,25*0,8*0,52 |  | 3.0995 | [23 empty] | VV | 0
|  | (1,49+0,977)*2,45*0,5+1,2*2,45*0,19 |  | 3.5807 | [23 empty] | VV | 0
80 | 962036112R00 | Demontáž sádrokartonových, sádrovláknitých příček a předstěn příčka, sádrokartonová bez minerální izolace, jednoduchá ocelová konstrukce, 1xopláštěná deskou tl. 12,5 mm | m2 | 312.1421 |  | 0 |  | 0 |  | 0 | 12 | 0 | 0.00033 | 0.1 | 0.02198 | 6.86 | 801-3 | RTS 24/ I | RTS 24/ I | 0.325 | 101.45 |  | Práce | Běžná |  |  |  | POL1_
|  | 2.NP stávající stav : | [25 empty] | VV | 0
|  | 202-205 : (5,5*2+0,1+1,98+5,5)*3,5-0,8*1,97*5 |  | 57.15 | [23 empty] | VV | 0
|  | 211-218 : (2,04+7,37*3+2,55+3,27+5,05)*3,5-0,8*1,97*8 |  | 109.962 | [23 empty] | VV | 0
|  | 3.NP stávající stav : | [25 empty] | VV | 0
|  | 305 : 2,11*(1,111+2,5)/2+2,53*2,5-0,6*1,97 |  | 8.9526 | [23 empty] | VV | 0
|  | 302 : 1,59*2,5-0,6*1,97+1,59*(2,1+2,5)/2-0,6*1,97 |  | 5.268 | [23 empty] | VV | 0
|  | 303 : (1,59+0,85+0,1)*2,5 |  | 6.35 | [23 empty] | VV | 0
|  | 304 : 2,54*2*2,5+(0,84+0,1)*2,5 |  | 15.05 | [23 empty] | VV | 0
|  | 320 : (0,74+0,1+2,43+0,1+1,74)*2,5-0,8*1,97 |  | 11.199 | [23 empty] | VV | 0
|  | 316-319 : (0,94+0,1*2+1,05+1,55)*2*2,5+1,55*2,5+2,14*2*2,5-0,6*1,97*3-0,7*1,97 |  | 28.35 | [23 empty] | VV | 0
|  | 315 : (1,407+1,31)*2,5-0,8*1,97 |  | 5.2165 | [23 empty] | VV | 0
|  | 311-314 : (2,93+4,76+4,72+5,227)*2,5-0,8*1,97*4 |  | 37.7885 | [23 empty] | VV | 0
|  | 310 : 1,31*2,5-0,8*1,97 |  | 1.699 | [23 empty] | VV | 0
|  | 309 : (4+0,615)*2,5-0,8*1,97 |  | 9.9615 | [23 empty] | VV | 0
|  | 307 : (5,18+2,08)*2,5-0,7*1,97-0,8*1,97 |  | 15.195 | [23 empty] | VV | 0
81 | 962036125R00 | Demontáž sádrokartonových, sádrovláknitých příček a předstěn příčka, sádrokartonová bez minerální izolace, dvojitá ocelová konstrukce, 2xopláštěná deskou tl. 12,5 mm | m2 | 55.5992 |  | 0 |  | 0 |  | 0 | 12 | 0 | 0.00033 | 0.02 | 0.05099 | 2.84 | 801-3 | RTS 24/ I | RTS 24/ I | 0.553 | 30.75 |  | Práce | Běžná |  |  |  | POL1_
|  | 3.NP stávající stav : | [25 empty] | VV | 0
|  | obezdívky plných vazeb krovu : | [25 empty] | VV | 0
|  | 315 : 2,89*(0,6+2,5)/2+2,07*(1,111+2,5)/2+(1,64+0,46)*2,5 |  | 13.4669 | [23 empty] | VV | 0
|  | 313 : 2,07*2*(1,111+2,5)/2+1,49*2,5*2 |  | 14.9248 | [23 empty] | VV | 0
|  | 311 : 2,07*(1,111+2,5)/2+1,49*2,5 |  | 7.4624 | [23 empty] | VV | 0
|  | 307 : (2,06+1,579)*(1,111+2,5)/2+1,46*2,5+(1,84+0,52)*2,5 |  | 16.1202 | [23 empty] | VV | 0
|  | 301+306 sloupky : (0,23+0,22)*2,5 |  | 1.125 | [23 empty] | VV | 0
|  | 320 : 1*2,5 |  | 2.5 | [23 empty] | VV | 0
82 | 962036412R00 | Demontáž sádrokartonových, sádrovláknitých příček a předstěn předstěna, sádrokartonová bez minerální izolace, jednoduchá ocelová konstrukce, 1xopláštěná deskou tl. 12,5 mm | m2 | 62.8204 |  | 0 |  | 0 |  | 0 | 12 | 0 | 0.00033 | 0.02 | 0.01223 | 0.77 | 801-3 | RTS 24/ I | RTS 24/ I | 0.268 | 16.84 |  | Práce | Běžná |  |  |  | POL1_
|  | 3.NP stávající stav : | [25 empty] | VV | 0
|  | po obvodu kolem půdních nadezdívek : (4,287+3,447+2,145+8,654+23,193+1,515+5,425+4,63+3,248)*1,111 |  | 62.8204 | [23 empty] | VV | 0
83 | 962036992R00 | Demontáž sádrokartonových, sádrovláknitých příček a předstěn příplatek za demontáž vrstvy minerální tepelné izolace, -, -, tl. 50 mm | m2 | 423.3406 |  | 0 |  | 0 |  | 0 | 12 | 0 | 0 | 0 | 0.0033 | 1.4 | 801-3 | RTS 24/ I | RTS 24/ I | 0.033 | 13.97 |  | Práce | Běžná |  |  |  | POL1_
|  | Odkaz na mn. položky pořadí 80 : 312,14211 |  | 312.1421 | [23 empty] | VV | 5
|  | Odkaz na mn. položky pořadí 81 : 55,59926*2 |  | 111.1985 | [23 empty] | VV | 5
84 | 963016111R00 | Demontáž sádrokartonových a sádrovláknitých podhledů z desek bez minerální izolace, na jednoduché ocelové konstrukci, 1x opláštěné tl. 12,5 mm | m2 | 437.844 |  | 0 |  | 0 |  | 0 | 12 | 0 | 0.00033 | 0.14 | 0.01183 | 5.18 | 801-3 | RTS 24/ I | RTS 24/ I | 0.346 | 151.49 |  | Práce | Běžná |  |  |  | POL1_
|  | 2.NP stávající stav : | [25 empty] | VV | 0
|  | 201 : 7,48*2,04+3,31*1,49+1,49*2,92+1,48*3,31 |  | 29.4407 | [23 empty] | VV | 0
|  | 202 : 1,98*5,5 |  | 10.89 | [23 empty] | VV | 0
|  | 203 : 7,58*4,16 |  | 31.5328 | [23 empty] | VV | 0
|  | 204 : 5,5*2,65 |  | 14.575 | [23 empty] | VV | 0
|  | 205 : 5,5*2,75 |  | 15.125 | [23 empty] | VV | 0
|  | 206-209 : (1,34+0,1+1,5)*2,05+(1,34+0,1+1,5)*(1,74+0,24)+1,35*(2,81+0,1+1,22) |  | 17.4237 | [23 empty] | VV | 0
|  | 210 : 2*4,13 |  | 8.26 | [23 empty] | VV | 0
|  | 211 : (4,06+4,89)*2,04/2 |  | 9.129 | [23 empty] | VV | 0
|  | 212 : 3,27*2,15 |  | 7.0305 | [23 empty] | VV | 0
|  | 213 : (3,87+5,05)*2,15/2 |  | 9.589 | [23 empty] | VV | 0
|  | 214 : (5,05+7,066)*4,97/2+5,363*(0,22+0,6) |  | 34.5059 | [23 empty] | VV | 0
|  | 215 : 3,27*5,12 |  | 16.7424 | [23 empty] | VV | 0
|  | 216 : 2,55*5,25 |  | 13.3875 | [23 empty] | VV | 0
|  | 217 : 2,65*7,37 |  | 19.5305 | [23 empty] | VV | 0
|  | 218 : 2,55*2,02 |  | 5.151 | [23 empty] | VV | 0
|  | 3.NP stávající stav : | [25 empty] | VV | 0
|  | 301 : 1,49*(4,74+2,16)+0,3*2,16+0,14*2,09+1,56*0,22 |  | 11.5648 | [23 empty] | VV | 0
|  | 302 : 1,59*1,59 |  | 2.5281 | [23 empty] | VV | 0
|  | 303 : 1,59*0,85 |  | 1.3515 | [23 empty] | VV | 0
|  | 304 : 0,84*2,54 |  | 2.1336 | [23 empty] | VV | 0
|  | 305 : 4,2*3,36+2,53*0,24 |  | 14.7192 | [23 empty] | VV | 0
|  | 306 : 2,05*1,84+14,6*1,31 |  | 22.898 | [23 empty] | VV | 0
|  | 307 : (2,28+3,42)*5,18/2 |  | 14.763 | [23 empty] | VV | 0
|  | 308 : 3,16*3,64 |  | 11.5024 | [23 empty] | VV | 0
|  | 309 : (3,228+4)*3,42/2 |  | 12.3599 | [23 empty] | VV | 0
|  | 310 : (2,995+3,526)*1,31/2 |  | 4.2713 | [23 empty] | VV | 0
|  | 311 : (5,227+4,2+2,43)*3,46/2 |  | 20.5126 | [23 empty] | VV | 0
|  | 312 : 4,72*3,46 |  | 16.3312 | [23 empty] | VV | 0
|  | 313 : 4,76*3,46 |  | 16.4696 | [23 empty] | VV | 0
|  | 314 : (2,93+3,8)*0,926/2+3,8*2,534 |  | 12.7452 | [23 empty] | VV | 0
|  | 315 : 2,06*8,48+(2,34+1,31)*1,24/2 |  | 19.7318 | [23 empty] | VV | 0
|  | 316 : 1,05*2,14 |  | 2.247 | [23 empty] | VV | 0
|  | 317 : 0,94*2,14 |  | 2.0116 | [23 empty] | VV | 0
|  | 318 : 1,55*1,13 |  | 1.7515 | [23 empty] | VV | 0
|  | 319 : 1,55*0,91 |  | 1.4105 | [23 empty] | VV | 0
|  | 320 : 2,43*1,74 |  | 4.2282 | [23 empty] | VV | 0
85 | 963016341R00 | Demontáž sádrokartonových a sádrovláknitých podhledů podkroví z desek bez minerální izolace, na dřevěném roštu, 1x opláštěné tl. 12,5 mm | m2 | 129.0296 |  | 0 |  | 0 |  | 0 | 12 | 0 | 0.00033 | 0.04 | 0.01298 | 1.67 | 801-3 | RTS 24/ I | RTS 24/ I | 0.4732 | 61.06 |  | Práce | Běžná |  |  |  | POL1_
|  | 3.NP stávající stav : | [25 empty] | VV | 0
|  | obklad prvků krovu : | [25 empty] | VV | 0
|  | pásky : 17*1,2*0,21+17*2*(0,8*0,8/2) |  | 15.164 | [23 empty] | VV | 0
|  | vzpěry : | [25 empty] | VV | 0
|  | 302+305 : 2*2,9*(0,25+0,3)*2 |  | 6.38 | [23 empty] | VV | 0
|  | 308 jen jednu vzpěru, ostatní ponechat : 2,9*(0,25+0,3)*2 |  | 3.19 | [23 empty] | VV | 0
|  | vazné trámy : | [25 empty] | VV | 0
|  | 304 : (2,54+0,1*2)*(0,6+0,35) |  | 2.603 | [23 empty] | VV | 0
|  | 307 : (2,28+0,1)*(0,6+0,52) |  | 2.6656 | [23 empty] | VV | 0
|  | 308 : (1,78+0,53)*(0,25+0,3)*2+3,16*(0,31+0,53+0,28) |  | 6.0802 | [23 empty] | VV | 0
|  | vaznice : (0,38+0,45*2)*(3,74+19,901+9,657+3,64+2,84+3,74) |  | 55.703 | [23 empty] | VV | 0
|  | svislé plochy kleštin : 3,63*13*2*0,21 |  | 19.8198 | [23 empty] | VV | 0
|  | svislé plochy rozpěr : 3,63*5*2*0,48 |  | 17.424 | [23 empty] | VV | 0
86 | 963016994R00 | Demontáž sádrokartonových a sádrovláknitých podhledů příplatek za demontáž vrstvy minerální izolace, -, tl. 100 mm | m2 | 195.5309 |  | 0 |  | 0 |  | 0 | 12 | 0 | 0 | 0 | 0.0032 | 0.63 | 801-3 | RTS 24/ I | RTS 24/ I | 0.063 | 12.32 |  | Práce | Běžná |  |  |  | POL1_
|  | 3.NP stávající stav : | [25 empty] | VV | 0
|  | 301 : 1,49*(4,74+2,16)+0,3*2,16+0,14*2,09+1,56*0,22 |  | 11.5648 | [23 empty] | VV | 0
|  | 302 : 1,59*1,59 |  | 2.5281 | [23 empty] | VV | 0
|  | 303 : 1,59*0,85 |  | 1.3515 | [23 empty] | VV | 0
|  | 304 : 0,84*2,54 |  | 2.1336 | [23 empty] | VV | 0
|  | 305 : 4,2*3,36+2,53*0,24 |  | 14.7192 | [23 empty] | VV | 0
|  | 306 : 2,05*1,84+14,6*1,31 |  | 22.898 | [23 empty] | VV | 0
|  | 307 : (2,28+3,42)*5,18/2 |  | 14.763 | [23 empty] | VV | 0
|  | 308 : 3,16*3,64 |  | 11.5024 | [23 empty] | VV | 0
|  | 309 : (3,228+4)*3,42/2 |  | 12.3599 | [23 empty] | VV | 0
|  | 310 : (2,995+3,526)*1,31/2 |  | 4.2713 | [23 empty] | VV | 0
|  | 311 : (5,227+4,2+2,43)*3,46/2 |  | 20.5126 | [23 empty] | VV | 0
|  | 312 : 4,72*3,46 |  | 16.3312 | [23 empty] | VV | 0
|  | 313 : 4,76*3,46 |  | 16.4696 | [23 empty] | VV | 0
|  | 314 : (2,93+3,8)*0,926/2+3,8*2,534 |  | 12.7452 | [23 empty] | VV | 0
|  | 315 : 2,06*8,48+(2,34+1,31)*1,24/2 |  | 19.7318 | [23 empty] | VV | 0
|  | 316 : 1,05*2,14 |  | 2.247 | [23 empty] | VV | 0
|  | 317 : 0,94*2,14 |  | 2.0116 | [23 empty] | VV | 0
|  | 318 : 1,55*1,13 |  | 1.7515 | [23 empty] | VV | 0
|  | 319 : 1,55*0,91 |  | 1.4105 | [23 empty] | VV | 0
|  | 320 : 2,43*1,74 |  | 4.2282 | [23 empty] | VV | 0
87 | 965048230R00 | Dočištění povrchu po vybourání dlažeb do cementové malty, plochy do 30% | m2 | 92.128 |  | 0 |  | 0 |  | 0 | 12 | 0 | 0 | 0 | 0.0153 | 1.41 | 801-3 | RTS 24/ I | RTS 24/ I | 0.0693 | 6.38 |  | Práce | Běžná |  |  |  | POL1_
|  | Odkaz na mn. položky pořadí 89 : 92,12800 |  | 92.128 | [23 empty] | VV | 5
88 | 965048515R00 | Broušení betonového povrchu do tloušťky 5 mm | m2 | 403.5015 |  | 0 |  | 0 |  | 0 | 12 | 0 | 0 | 0 | 0.0126 | 5.08 | 801-3 | RTS 24/ I | RTS 24/ I | 0.33 | 133.16 |  | Práce | Běžná |  |  |  | POL1_
|  | 1.NP nový stav : | [25 empty] | VV | 0
|  | přebroušení stávajících povrchů : | [25 empty] | VV | 0
|  | Odkaz na mn. položky pořadí 246 : 117,01175 |  | 117.0118 | [23 empty] | VV | 5
|  | Odkaz na mn. položky pořadí 254 : 286,48972 |  | 286.4897 | [23 empty] | VV | 5
89 | 965081713R00 | Bourání podlah z keramických dlaždic, tloušťky do 10 mm, plochy přes 1 m2 | m2 | 92.128 |  | 0 |  | 0 |  | 0 | 12 | 0 | 0 | 0 | 0.02 | 1.84 | 801-3 | RTS 24/ I | RTS 24/ I | 0.147 | 13.54 |  | Práce | Běžná |  |  |  | POL1_
|  | bez podkladního lože, s jakoukoliv výplní spár | [25 empty] | SPI
|  | 2.NP stávající stav : | [25 empty] | VV | 0
|  | 201 : 7,48*2,04+0,5*1,12+1,02*0,5+((7,48+2,04)*2+0,5*4-1,49-1,48-1,12-1,02-0,8*3)*0,1 |  | 17.6822 | [23 empty] | VV | 0
|  | 202 : 1,98*5,5+0,8*0,1*3+((1,98+5,5)*2-0,8-4-1,12)*0,1 |  | 12.034 | [23 empty] | VV | 0
|  | 206 : 1,35*2,81+0,9*0,42+0,8*0,1+((1,35+2,81)*2-0,8-0,6*3-1,1-0,56)*0,1 |  | 4.6575 | [23 empty] | VV | 0
|  | 207 : 1,34*(0,95+0,93)+1,5*1,74+0,68*0,24+0,6*0,1*3 |  | 5.4724 | [23 empty] | VV | 0
|  | 208 : 1,35*1,22+0,6*0,1 |  | 1.707 | [23 empty] | VV | 0
|  | 209 : 1,34*(0,99+0,96)+1,5*2,05+0,72*0,24+0,6*0,1*3 |  | 6.0408 | [23 empty] | VV | 0
|  | 210 : 2*4,13+0,9*0,42+0,8*0,1+(2+4,13+0,42)*2*0,1 |  | 10.028 | [23 empty] | VV | 0
|  | 212 : 3,27*2,15+0,8*0,1*3+((3,27+2,15)*2-1,02-0,8*3)*0,1 |  | 8.0125 | [23 empty] | VV | 0
|  | 3.NP stávající stav : | [25 empty] | VV | 0
|  | 301 : 0,33*1,49+(0,3+1,49+0,14)*2,16+1,56*0,22+1,45*0,1+(0,33+0,3+2,16-0,6+0,23+0,22*2+0,14*2+2,09+0,4)*0,1 |  | 5.7117 | [23 empty] | VV | 0
|  | 302 : 1,59*2,84+0,6*0,1*4 |  | 4.7556 | [23 empty] | VV | 0
|  | 303 : 1,59*0,85 |  | 1.3515 | [23 empty] | VV | 0
|  | 304 : 0,84*2,54 |  | 2.1336 | [23 empty] | VV | 0
|  | 316 : 1,05*2,14+0,6*0,1*3+((1,05+2,14)*2-0,6*3-0,7-0,38*2-1,05)*0,1 |  | 2.634 | [23 empty] | VV | 0
|  | 317 : 0,94*2,14+((0,94+2,14)*2-0,98-0,94-1,15-0,6)*0,1 |  | 2.2606 | [23 empty] | VV | 0
|  | 318 : 1,55*1,13 |  | 1.7515 | [23 empty] | VV | 0
|  | 319 : 1,55*0,91 |  | 1.4105 | [23 empty] | VV | 0
|  | 320 : 2,34*1,74-0,16*1+((2,43+1,74)*2-0,58-1,23-0,8)*0,1 |  | 4.4846 | [23 empty] | VV | 0
90 | 968061125R00 | Vyvěšení nebo zavěšení dřevěných křídel dveří, plochy do 2 m2 | kus | 43 |  | 0 |  | 0 |  | 0 | 12 | 0 | 0 | 0 | 0 | 0 | 801-3 | RTS 24/ I | RTS 24/ I | 0.05 | 2.15 |  | Práce | Běžná |  |  |  | POL1_
|  | oken, dveří a vrat, s uložením a opětovným zavěšením po provedení stavebních změn, | [25 empty] | SPI
|  | 2.NP stávající stav : | [25 empty] | VV | 0
|  | 206-209 : 8 |  | 8 | [23 empty] | VV | 0
|  | 202-205 : 6 |  | 6 | [23 empty] | VV | 0
|  | 210-211 : 2 |  | 2 | [23 empty] | VV | 0
|  | 212-216 : 7 |  | 7 | [23 empty] | VV | 0
|  | 3.NP stávající stav : | [25 empty] | VV | 0
|  | 301-304 : 6 |  | 6 | [23 empty] | VV | 0
|  | 316-320 : 5 |  | 5 | [23 empty] | VV | 0
|  | 310-315 : 6 |  | 6 | [23 empty] | VV | 0
|  | 307-309 : 3 |  | 3 | [23 empty] | VV | 0
91 | 968072455R00 | Vybourání a vyjmutí kovových rámů a rolet rámů, včetně pomocného lešení o výšce podlahy do 1900 mm a pro zatížení do 1,5 kPa (150 kg/m2) dveřních zárubní, plochy do 2 m2 | m2 | 17.139 |  | 0 |  | 0 |  | 0 | 12 | 0 | 0.00117 | 0.02 | 0.076 | 1.3 | 801-3 | RTS 24/ I | RTS 24/ I | 0.939 | 16.09 |  | Práce | Běžná |  |  |  | POL1_
|  | 2.NP stávající stav : | [25 empty] | VV | 0
|  | 206-209 : 0,9*1,97*7+0,8*1,97 |  | 13.987 | [23 empty] | VV | 0
|  | 210 : 0,8*1,97 |  | 1.576 | [23 empty] | VV | 0
|  | 202 : 0,8*1,97 |  | 1.576 | [23 empty] | VV | 0
92 | 968072641R00 | Vybourání a vyjmutí kovových rámů a rolet rámů, včetně pomocného lešení o výšce podlahy do 1900 mm a pro zatížení do 1,5 kPa (150 kg/m2) stěn jakýchkoliv kromě výkladních, jakýchkoliv ploch | m2 | 48.5605 |  | 0 |  | 0 |  | 0 | 12 | 0 | 0.00042 | 0.02 | 0.025 | 1.21 | 801-3 | RTS 24/ I | RTS 24/ I | 0.332 | 16.12 |  | Práce | Běžná |  |  |  | POL1_
|  | zárubně v SDK : | [25 empty] | VV | 0
|  | 2.NP stávající stav : | [25 empty] | VV | 0
|  | 202-205 : 0,8*1,97*5 |  | 7.88 | [23 empty] | VV | 0
|  | 211-218 : 0,8*1,97*8 |  | 12.608 | [23 empty] | VV | 0
|  | 3.NP stávající stav : | [25 empty] | VV | 0
|  | 301-304 : 0,6*1,97*4+1,45*1,97 |  | 7.5845 | [23 empty] | VV | 0
|  | 316-320 : 0,6*1,97*3+0,7*1,97+0,8*1,97 |  | 6.501 | [23 empty] | VV | 0
|  | 310-315 : 0,8*1,97*6 |  | 9.456 | [23 empty] | VV | 0
|  | 307-309 : 0,7*1,97+0,8*1,97*2 |  | 4.531 | [23 empty] | VV | 0
93 | 968083002R00 | Vybourání plastových výplní otvorů oken, do 2 m2 | m2 | 3.24 |  | 0 |  | 0 |  | 0 | 12 | 0 | 0.001 | 0 | 0.03492 | 0.11 | 801-3 | RTS 24/ I | RTS 24/ I | 0.521 | 1.69 |  | Práce | Běžná |  |  |  | POL1_
|  | 2.NP stávající stav : | [25 empty] | VV | 0
|  | 208 : 0,9*1,2 |  | 1.08 | [23 empty] | VV | 0
|  | 209 : 0,9*1,2 |  | 1.08 | [23 empty] | VV | 0
|  | 210 : 0,9*1,2 |  | 1.08 | [23 empty] | VV | 0
94 | 968083003R00 | Vybourání plastových výplní otvorů oken, do 4 m2 | m2 | 2.6875 |  | 0 |  | 0 |  | 0 | 12 | 0 | 0.00092 | 0 | 0.04 | 0.11 | 801-3 | RTS 24/ I | RTS 24/ I | 0.373 | 1 |  | Práce | Běžná |  |  |  | POL1_
|  | 2.NP stávající stav : | [25 empty] | VV | 0
|  | 211 : 1,25*2,15 |  | 2.6875 | [23 empty] | VV | 0
95 | 973031324R00 | Vysekání v cihelném zdivu výklenků a kapes kapes na jakoukoliv maltu vápennou nebo vápenocementovou, plochy do 0,1 m2, hloubky do 150 mm | kus | 6 |  | 0 |  | 0 |  | 0 | 12 | 0 | 0.00049 | 0 | 0.015 | 0.09 | 801-3 | RTS 24/ I | RTS 24/ I | 0.542 | 3.25 |  | Práce | Běžná |  |  |  | POL1_
|  | přístavba-kapsy pro nosníky v. 140 : 6 |  | 6 | [23 empty] | VV | 0
96 | 973031325R00 | Vysekání v cihelném zdivu výklenků a kapes kapes na jakoukoliv maltu vápennou nebo vápenocementovou, plochy do 0,1 m2, hloubky do 300 mm | kus | 1 |  | 0 |  | 0 |  | 0 | 12 | 0 | 0.00049 | 0 | 0.031 | 0.03 | 801-3 | RTS 24/ I | RTS 24/ I | 0.772 | 0.77 |  | Práce | Běžná |  |  |  | POL1_
|  | přístavba-kapsy pro nosník v. 180 : 1 |  | 1 | [23 empty] | VV | 0
97 | 978013161R00 | Otlučení omítek vápenných nebo vápenocementových vnitřních s vyškrabáním spár, s očištěním zdiva stěn, v rozsahu do 50 % | m2 | 462.5263 |  | 0 |  | 0 |  | 0 | 12 | 0 | 0 | 0 | 0.02 | 9.25 | 801-3 | RTS 24/ I | RTS 24/ I | 0.13 | 60.13 |  | Práce | Běžná |  |  |  | POL1_
|  | 2.NP nový stav, zbývající původní omítky : | [25 empty] | VV | 0
|  | 201 : (3,41+0,39+2,92+1,49+0,34+0,39+2,92)*2*3,5 |  | 83.02 | [23 empty] | VV | 0
|  | -0,95*1,6*2+0,26*(0,95+1,6*2)*2-0,8*1,97 |  | -2.458 | [23 empty] | VV | 0
|  | 202 : (1,44*2+2,04)*3,5-0,9*2,08-1,12*2,15+0,52*(2,08*2+0,9)+0,5*(2,15*2+1,12) |  | 18.2812 | [23 empty] | VV | 0
|  | 203-206 : (7,58+9,76)*2*3,5-1,12*2,15-3*2,15-1,15*2,15*6 |  | 97.687 | [23 empty] | VV | 0
|  | (0,41*2,15+0,15*0,85)*2*6+0,41*1,15*6+0,36*(3+2,15*2)+0,52*(1,4+2,2*2) |  | 20.581 | [23 empty] | VV | 0
|  | 207 : (2*2+4,13)*3,5-1,8*2,15-1,4*2,2+0,28*(1,8+2,15*2) |  | 23.213 | [23 empty] | VV | 0
|  | 208+209 : (2,29*2+4,13)*3,5-0,9*2,08 |  | 28.613 | [23 empty] | VV | 0
|  | 211-213 : (4,93*2+5,27+0,1+2)*3,5-0,8*1,97+0,4*(1,05+2,1*2)-1,15*2,15*2+(0,41*2,15+0,15*0,85)*2*2+0,41*1,15*2 |  | 60.863 | [23 empty] | VV | 0
|  | 214, 221 : (6,49+2,741+4,117+3,2)*3,5-1,4*2,2+0,52*(1,4+2,2*2)-1,02*1,98+0,5*(1,02+1,98*2) |  | 58.3244 | [23 empty] | VV | 0
|  | -3*2,2+0,41*(3+2,2*2)-3,667*2,45+0,5*(3,667+2,45) |  | -9.4916 | [23 empty] | VV | 0
|  | 215-220 : (1,795+0,1+1,55+0,1)*3,5-1,02*1,98 |  | 10.3879 | [23 empty] | VV | 0
|  | (5,225+0,1+4,948)*3,5-1,15*2,15*4+(0,41*2,15+0,15*0,85)*2*4+0,41*1,15*4 |  | 36.0235 | [23 empty] | VV | 0
|  | 222 : (2+4,13)*2*3,5-1,4*2,2-1,8*2,2+0,26*(1,8+2,2*2) |  | 37.482 | [23 empty] | VV | 0
98 | 978013191R00 | Otlučení omítek vápenných nebo vápenocementových vnitřních s vyškrabáním spár, s očištěním zdiva stěn, v rozsahu do 100 % | m2 | 93.3277 |  | 0 |  | 0 |  | 0 | 12 | 0 | 0 | 0 | 0.046 | 4.29 | 801-3 | RTS 24/ I | RTS 24/ I | 0.26 | 24.27 |  | Práce | Běžná |  |  |  | POL1_
|  | 2.NP stávající stav, omítky bouraných příček : | [25 empty] | VV | 0
|  | 206 : 1,35*2,1-0,6*1,97-0,56*1,4+2,81*3,5-0,6*1,97*2 |  | 8.34 | [23 empty] | VV | 0
|  | 207 : (1,34*2+0,95+0,93+1,74+0,24)*2,1-0,6*1,97*4 |  | 9.006 | [23 empty] | VV | 0
|  | (1,34+0,1+1,5+0,25+1,74)*3,5-0,6*1,97 |  | 16.073 | [23 empty] | VV | 0
|  | odpočet obkladů : -((1,34*2+0,95+0,93+1,74+0,24)*1,6-0,6*1,6*4) |  | -6.624 | [23 empty] | VV | 0
|  | odpočet obkladů : -((1,34+1,5+0,24+1,74)*1,6-0,6*1,6) |  | -6.752 | [23 empty] | VV | 0
|  | 208 : 1,35*(2,1-1,6)-0,6*(2,1-1,97)+1,22*(3,5-1,6) |  | 2.915 | [23 empty] | VV | 0
|  | 209 : (1,34*2+0,99+0,96+2,05)*2,1-0,6*1,97*4 |  | 9.3 | [23 empty] | VV | 0
|  | (1,34+0,1+1,5+0,24+2,05+0,24)*3,5-0,6*1,97 |  | 17.963 | [23 empty] | VV | 0
|  | odpočet obkladů : -((1,34*2+0,99+0,96+2,05)*1,6-0,6*1,6*4) |  | -6.848 | [23 empty] | VV | 0
|  | odpočet obkladů : -((1,34+1,5+0,24+2,05+0,24)*1,6-0,6*1,6) |  | -7.632 | [23 empty] | VV | 0
|  | 2.NP nový stav, omítky v místě nových otvorů : | [25 empty] | VV | 0
|  | 206 : 3*2,15+1,4*2,2 |  | 9.53 | [23 empty] | VV | 0
|  | 207 : 1,4*2,2+1,8*2,15 |  | 6.95 | [23 empty] | VV | 0
|  | 201 : 1,05*2,1 |  | 2.205 | [23 empty] | VV | 0
|  | 211 : 1,05*2,1 |  | 2.205 | [23 empty] | VV | 0
|  | 222 : (0,52+1)*2,2+(0,61+0,29)*2,2+0,9*(2,2-1,2)+0,26*(1,2*2+0,9) |  | 7.082 | [23 empty] | VV | 0
|  | 214 : 1,9*2,2-0,8*1,97 |  | 2.604 | [23 empty] | VV | 0
|  | 221 : (0,92+0,83)*2,2+1,25*0,8+0,41*2,2*2 |  | 6.654 | [23 empty] | VV | 0
|  | (1,49+1,2+0,977+3,87)*2,45+0,31*(2,45*2+1,2) |  | 20.3566 | [23 empty] | VV | 0
99 | 978015291R00 | Otlučení omítek vápenných nebo vápenocementových vnějších s vyškrabáním spár, s očištěním zdiva 1. až 4. stupni složitosti, v rozsahu do 100 % | m2 | 19.27 |  | 0 |  | 0 |  | 0 | 12 | 0 | 0 | 0 | 0.059 | 1.14 | 801-3 | RTS 24/ I | RTS 24/ I | 0.2 | 3.85 |  | Práce | Běžná |  |  |  | POL1_
|  | 2.NP nový stav, omítky v místě nových otvorů : | [25 empty] | VV | 0
|  | 206 : 3*2,15 |  | 6.45 | [23 empty] | VV | 0
|  | 207 : 1,8*2,15 |  | 3.87 | [23 empty] | VV | 0
|  | 222 : (0,61+0,29)*2,2+0,9*(2,2-1,2)+0,2*(1,2*2+0,9) |  | 3.54 | [23 empty] | VV | 0
|  | 221 : (0,92+0,83)*2,2+1,25*0,8+0,2*1,4*2 |  | 5.41 | [23 empty] | VV | 0
100 | 978059521R00 | Odsekání a odebrání obkladů stěn z obkládaček vnitřních z jakýchkoliv materiálů, plochy do 2 m2 | m2 | 97.3565 |  | 0 |  | 0 |  | 0 | 12 | 0 | 0 | 0 | 0.068 | 6.62 | 801-3 | RTS 24/ I | RTS 24/ I | 0.48 | 46.73 |  | Práce | Běžná |  |  |  | POL1_
|  | včetně otlučení podkladní omítky až na zdivo, | [25 empty] | SPI
|  | 2.NP stávající stav : | [25 empty] | VV | 0
|  | 206 : (0,56+1,1)*1,4 |  | 2.324 | [23 empty] | VV | 0
|  | 207 : (1,34+0,95)*2*1,6+(1,34+0,93)*2*1,6+(1,5+1,74+0,24)*2*1,6-0,6*1,6*5 |  | 20.928 | [23 empty] | VV | 0
|  | 208 : (1,35+1,22)*2*1,6-0,6*1,6 |  | 7.264 | [23 empty] | VV | 0
|  | 209 : (1,34+0,99)*2*1,6+(1,34+0,96)*2*1,6+(1,5+2,05+0,24)*2*1,6-0,6*1,6*5 |  | 22.144 | [23 empty] | VV | 0
|  | 3.NP stávající stav : | [25 empty] | VV | 0
|  | 302 : (1,59+1,59)*2*1,45-0,6*1,45*4 |  | 5.742 | [23 empty] | VV | 0
|  | 303 : (1,59+0,85)*2*1,6-0,6*1,6 |  | 6.848 | [23 empty] | VV | 0
|  | 304 : (0,84+1,69*2)*1,6 |  | 6.752 | [23 empty] | VV | 0
|  | 316 : (1,05+0,38*2)*1,45 |  | 2.6245 | [23 empty] | VV | 0
|  | 317 : (0,94+0,98+1,15)*2,2 |  | 6.754 | [23 empty] | VV | 0
|  | 318 : (1,55+1,13)*2*1,6-0,6*1,6 |  | 7.616 | [23 empty] | VV | 0
|  | 319 : (1,55+0,91)*2*1,6-0,6*1,6 |  | 6.912 | [23 empty] | VV | 0
|  | 320 : (1,23+0,58)*0,8 |  | 1.448 | [23 empty] | VV | 0
Díl: | 97 | Prorážení otvorů |  |  |  | 0 |  | 0 |  | 0 |  | 0 |  | 0.02 |  | 3.44 |  |  |  |  | 42.27 | [6 empty] | DIL
101 | 970031130R00 | Jádrové vrtání, kruhové prostupy v cihelném zdivu jádrové vrtání, do D 130 mm | m | 2.11 |  | 0 |  | 0 |  | 0 | 12 | 0 | 0 | 0 | 0.0239 | 0.05 | 801-3 | RTS 24/ I | RTS 24/ I | 3.5 | 7.39 |  | Práce | Běžná |  |  |  | POL1_
|  | nucené větrání : | [25 empty] | VV | 0
|  | 2.NP nový stav : | [25 empty] | VV | 0
|  | 209 : 0,67 |  | 0.67 | [23 empty] | VV | 0
|  | 213 : 0,82 |  | 0.82 | [23 empty] | VV | 0
|  | 221 : 0,62 |  | 0.62 | [23 empty] | VV | 0
102 | 971081221R00 | Vybourání otvorů v příčkách deskových plochy do 0,0225 m2, tloušťky do 100 mm | kus | 10 |  | 0 |  | 0 |  | 0 | 12 | 0 | 0 | 0 | 0.003 | 0.03 | 801-3 | RTS 24/ I | RTS 24/ I | 0.08 | 0.8 |  | Práce | Běžná |  |  |  | POL1_
|  | heraklitových, rabicových a jiných deskových, | [25 empty] | SPI
|  | nucené větrání : | [25 empty] | VV | 0
|  | 2.NP nový stav : | [25 empty] | VV | 0
|  | 209 : 2 |  | 2 | [23 empty] | VV | 0
|  | 213 : 2 |  | 2 | [23 empty] | VV | 0
|  | 221 : 3 |  | 3 | [23 empty] | VV | 0
|  | 3.NP nový stav : | [25 empty] | VV | 0
|  | 306 : 1 |  | 1 | [23 empty] | VV | 0
|  | 315 : 2 |  | 2 | [23 empty] | VV | 0
103 | 974031164R00 | Vysekání rýh v jakémkoliv zdivu cihelném v ploše do hloubky 150 mm, šířky do 150 mm | m | 2.7 |  | 0 |  | 0 |  | 0 | 12 | 0 | 0.00049 | 0 | 0.04 | 0.11 | 801-3 | RTS 24/ I | RTS 24/ I | 0.67 | 1.81 |  | Práce | Běžná |  |  |  | POL1_
|  | 2.NP nový stav : | [25 empty] | VV | 0
|  | rýhy pro dodatečné osazení oc. překladů : | [25 empty] | VV | 0
|  | 201-211 : 1,35*2 |  | 2.7 | [23 empty] | VV | 0
104 | 974031165R00 | Vysekání rýh v jakémkoliv zdivu cihelném v ploše do hloubky 150 mm, šířky do 200 mm | m | 22.4 |  | 0 |  | 0 |  | 0 | 12 | 0 | 0.00049 | 0.01 | 0.054 | 1.21 | 801-3 | RTS 24/ I | RTS 24/ I | 0.729 | 16.33 |  | Práce | Běžná |  |  |  | POL1_
|  | Včetně pomocného lešení o výšce podlahy do 1900 mm a pro zatížení do 1,5 kPa (150 kg/m2). | [25 empty] | POP
|  | 2.NP nový stav : | [25 empty] | VV | 0
|  | rýhy pro dodatečné osazení oc. překladů : | [25 empty] | VV | 0
|  | 206-207 : 3,4*2+1,7*2+2,2*2 |  | 14.6 | [23 empty] | VV | 0
|  | 222 : 1,7*2+2,2*2 |  | 7.8 | [23 empty] | VV | 0
105 | 974031167R00 | Vysekání rýh v jakémkoliv zdivu cihelném v ploše do hloubky 150 mm, šířky do 300 mm | m | 15.2 |  | 0 |  | 0 |  | 0 | 12 | 0 | 0.00049 | 0.01 | 0.081 | 1.23 | 801-3 | RTS 24/ I | RTS 24/ I | 0.81 | 12.31 |  | Práce | Běžná |  |  |  | POL1_
|  | 2.NP nový stav : | [25 empty] | VV | 0
|  | rýhy pro dodatečné osazení oc. překladů : | [25 empty] | VV | 0
|  | 221 : 3,4*2+4,2*2 |  | 15.2 | [23 empty] | VV | 0
106 | 974031169R00 | Vysekání rýh v jakémkoliv zdivu cihelném v ploše příplatek k ceně za každých 100 mm šířky rýhy hloubky do 150 mm | m | 20.15 |  | 0 |  | 0 |  | 0 | 12 | 0 | 0 | 0 | 0.04 | 0.81 | 801-3 | RTS 24/ I | RTS 24/ I | 0.18 | 3.63 |  | Práce | Běžná |  |  |  | POL1_
|  | 2.NP nový stav : | [25 empty] | VV | 0
|  | rýhy pro dodatečné osazení oc. překladů : | [25 empty] | VV | 0
|  | 201-211 : 1,35 |  | 1.35 | [23 empty] | VV | 0
|  | 206-207 : 3,4+1,7+2,2 |  | 7.3 | [23 empty] | VV | 0
|  | 222 : 1,7+2,2 |  | 3.9 | [23 empty] | VV | 0
|  | 221 : 3,4+4,2 |  | 7.6 | [23 empty] | VV | 0
Díl: | 99 | Staveništní přesun hmot |  |  |  | 0 |  | 0 |  | 0 |  | 0 |  | 0 |  | 0 |  |  |  |  | 143.31 | [6 empty] | DIL
107 | 999281108R00 | Přesun hmot pro opravy a údržbu objektů pro opravy a údržbu dosavadních objektů včetně vnějších plášťů výšky do 12 m, | t | 75.7472 |  | 0 |  | 0 |  | 0 | 12 | 0 | 0 | 0 | 0 | 0 | 801-4 | RTS 24/ I | RTS 24/ I | 1.892 | 143.31 |  | Přesun hmot | Běžná |  |  |  | POL7_
|  | oborů 801, 803, 811 a 812 | [25 empty] | SPI
Díl: | 711 | Izolace proti vodě |  |  |  | 0 |  | 0 |  | 0 |  | 0 |  | 0.45 |  | 0.64 |  |  |  |  | 128.05 | [6 empty] | DIL
108 | 711212000R00 | Izolace proti vodě nátěr podkladní pod hydroizolační stěrky | m2 | 244.8228 |  | 0 |  | 0 |  | 0 | 12 | 0 | 0.00021 | 0.05 | 0 | 0 | 800-711 | RTS 24/ I | RTS 24/ I | 0.095 | 23.26 |  | Práce | Běžná |  |  |  | POL1_
|  | Odkaz na mn. položky pořadí 249 : 117,01175 |  | 117.0118 | [23 empty] | VV | 5
|  | Odkaz na mn. položky pořadí 270 : 127,81100 |  | 127.811 | [23 empty] | VV | 5
109 | 711212001R00 | Izolace proti vodě nátěr hydroizolační proti vlhkosti | m2 | 244.8228 |  | 0 |  | 0 |  | 0 | 12 | 0 | 0.00126 | 0.31 | 0 | 0 | 800-711 | RTS 24/ I | RTS 24/ I | 0.24 | 58.76 |  | Práce | Běžná |  |  |  | POL1_
|  | Odkaz na mn. položky pořadí 108 : 244,82275 |  | 244.8228 | [23 empty] | VV | 5
110 | 711212601R00 | Izolace proti vodě doplňky těsnicí pás š.120 mm do spoje podlaha-stěna | m | 272.55 |  | 0 |  | 0 |  | 0 | 12 | 0 | 0.00032 | 0.09 | 0 | 0 | 800-711 | RTS 24/ I | RTS 24/ I | 0.11 | 29.98 |  | Práce | Běžná |  |  |  | POL1_
|  | po obvodu místností s dlažbami : | [25 empty] | VV | 0
|  | Odkaz na mn. položky pořadí 250 : 163,75000 |  | 163.75 | [23 empty] | VV | 5
|  | svislé kouty : | [25 empty] | VV | 0
|  | 2.NP nový stav : | [25 empty] | VV | 0
|  | 208 : 1,6*4 |  | 6.4 | [23 empty] | VV | 0
|  | 209 : 2*7 |  | 14 | [23 empty] | VV | 0
|  | 212 : 2*6+1,2*3+0,9 |  | 16.5 | [23 empty] | VV | 0
|  | 216 : 1,6*6+1,1 |  | 10.7 | [23 empty] | VV | 0
|  | 217 : 1,6*4 |  | 6.4 | [23 empty] | VV | 0
|  | 218 : 2*4 |  | 8 | [23 empty] | VV | 0
|  | 3.NP nový stav : | [25 empty] | VV | 0
|  | 306 : 1,6*4+1,1 |  | 7.5 | [23 empty] | VV | 0
|  | 307 : 2*8 |  | 16 | [23 empty] | VV | 0
|  | 314 : 2*8 |  | 16 | [23 empty] | VV | 0
|  | 315 : 1,6*4+0,9 |  | 7.3 | [23 empty] | VV | 0
111 | 711170201R0X | Odstranění PE fólie na ploše šikmé | m2 | 383.4192 |  | 0 |  | 0 |  | 0 | 12 | 0 | 0 | 0 | 0.00166 | 0.64 |  | Vlastní | RTS 23/ II | 0.04 | 15.34 |  | Práce | Běžná |  |  |  | POL1_
|  | Odkaz na mn. položky pořadí 122 : 383,41920 |  | 383.4192 | [23 empty] | VV | 5
112 | 998711102R00 | Přesun hmot pro izolace proti vodě svisle do 12 m | t | 0.44711 |  | 0 |  | 0 |  | 0 | 12 | 0 | 0 | 0 | 0 | 0 | 800-711 | RTS 24/ I | RTS 24/ I | 1.598 | 0.71 |  | Přesun hmot | Běžná |  |  |  | POL7_
|  | 50 m vodorovně měřeno od těžiště půdorysné plochy skládky do těžiště půdorysné plochy objektu | [25 empty] | SPI
Díl: | 712 | Povlakové krytiny |  |  |  | 0 |  | 0 |  | 0 |  | 0 |  | 0.05 |  | 0 |  |  |  |  | 19.57 | [6 empty] | DIL
113 | 712372111RV3 | Povlakové krytiny střech do 10° z termoplastické fólie kotvené do betonu, 4 kotvy/m2, při tl. izolace do 300 mm, včetně dodávky fólie, tloušťky 1,5 mm | m2 | 14.1239 |  | 0 |  | 0 |  | 0 | 12 | 0 | 0.0022 | 0.03 | 0 | 0 | 800-711 | RTS 24/ I | RTS 24/ I | 0.85 | 12.01 |  | Práce | Běžná |  |  |  | POL1_
|  | Odkaz na mn. položky pořadí 117 : 14,12390 |  | 14.1239 | [23 empty] | VV | 5
114 | 712378005R00 | Povlakové krytiny střech do 10° z termoplastické fólie Klempířské doplňky k povlakovým krytinám z fólií stěnová lišta vyhnutá, RŠ 70 mm, z pozinkovaného plechu s povrchovou úpravou PVC | m | 14.909 |  | 0 |  | 0 |  | 0 | 12 | 0 | 0.00066 | 0.01 | 0 | 0 | 800-711 | RTS 24/ I | RTS 24/ I | 0.189 | 2.82 |  | Práce | Běžná |  |  |  | POL1_
|  | včetně dodávek výrobků | [25 empty] | SPI
|  | terasa 2.NP : | [25 empty] | VV | 0
|  | vytažení na svislé plochy : 1,66+1,931+3,021+3,647+4,65 |  | 14.909 | [23 empty] | VV | 0
115 | 712378007R00 | Povlakové krytiny střech do 10° z termoplastické fólie Klempířské doplňky k povlakovým krytinám z fólií rohová lišta vnitřní, RŠ 100 mm, z pozinkovaného plechu s povrchovou úpravou PVC | m | 14.876 |  | 0 |  | 0 |  | 0 | 12 | 0 | 0.00076 | 0.01 | 0 | 0 | 800-711 | RTS 24/ I | RTS 24/ I | 0.189 | 2.81 |  | Práce | Běžná |  |  |  | POL1_
|  | včetně dodávek výrobků | [25 empty] | SPI
|  | terasa 2.NP : | [25 empty] | VV | 0
|  | přechod z vodorovné na svislou : 1,66+4,919+3,647+4,65 |  | 14.876 | [23 empty] | VV | 0
116 | 712378110R00 | Povlakové krytiny střech do 10° z termoplastické fólie Klempířské doplňky k povlakovým krytinám z fólií vnitřní koutová tvarovka, , s manžetou z fólie z měkčeného PVC | kus | 4 |  | 0 |  | 0 |  | 0 | 12 | 0 | 0.0001 | 0 | 0 | 0 | 800-711 | RTS 24/ I | RTS 24/ I | 0.13 | 0.52 |  | Práce | Běžná |  |  |  | POL1_
|  | včetně dodávek výrobků | [25 empty] | SPI
|  | terasa 2.NP : | [25 empty] | VV | 0
|  | vnitřní kouty : 4 |  | 4 | [23 empty] | VV | 0
117 | 712391171RZ5 | Textílie na střechách do 10° podkladní, včetně dodávky netkané polypropylénové textílie plošné hmotnosti 300 g/m2 | m2 | 14.1239 |  | 0 |  | 0 |  | 0 | 12 | 0 | 0.00032 | 0 | 0 | 0 | 800-711 | RTS 24/ I | RTS 24/ I | 0.1 | 1.41 |  | Práce | Běžná |  |  |  | POL1_
|  | terasa 2.NP : (1,66+3,647)*4,65/2 |  | 12.3388 | [23 empty] | VV | 0
|  | vytažení na svislé plochy : (1,66+4,919+3,647+4,65)*0,12 |  | 1.7851 | [23 empty] | VV | 0
118 | 998712202R00 | Přesun hmot pro povlakové krytiny v objektech výšky přes 6 do 12 m | % |  |  | 0 |  | 0 |  | 0 | 12 | 0 | 0 | 0 | 0 | 0 | 800-711 | RTS 24/ I | RTS 24/ I | 0 | 0 |  | Přesun hmot | Běžná |  |  |  | POL7_
|  | 50 m vodorovně | [25 empty] | SPI
Díl: | 713 | Izolace tepelné |  |  |  | 0 |  | 0 |  | 0 |  | 0 |  | 3.72 |  | 3.68 |  |  |  |  | 238.05 | [6 empty] | DIL
119 | 713111130RT2 | Montáž tepelné izolace stropů vložené mezi krokve, dvouvrstvá | m2 | 383.4192 |  | 0 |  | 0 |  | 0 | 12 | 0 | 0.00023 | 0.09 | 0 | 0 | 800-713 | RTS 24/ I | RTS 24/ I | 0.362 | 138.8 |  | Práce | Běžná |  |  |  | POL1_
|  | plocha střechy : | [25 empty] | VV | 0
|  | Odkaz na mn. položky pořadí 122 : 383,41920 |  | 383.4192 | [23 empty] | VV | 5
120 | 713111211RS2 | Montáž tepelné izolace stropů parotěsná zábrana krovů spodem s přelepením spojů, včetně dodávky fólie | m2 | 375.725 |  | 0 |  | 0 |  | 0 | 12 | 0 | 0.00022 | 0.08 | 0 | 0 | 800-713 | RTS 24/ I | RTS 24/ I | 0.18 | 67.63 |  | Práce | Běžná |  |  |  | POL1_
|  | šikmé části podhledu : (0,607+3,736)*(24,007+9,840+5+4,7+10,49+4,65+4,506) |  | 274.4472 | [23 empty] | VV | 0
|  | lemování vaznic : (0,2+0,12)*(24,007+9,840+5+4,7+10,49+4,65+4,506) |  | 20.2218 | [23 empty] | VV | 0
|  | vodorovné části podhledu : 3,433*18,7+3,587*4,7 |  | 81.056 | [23 empty] | VV | 0
121 | 713111262RS2 | Montáž tepelné izolace stropů parotěsná zábrana utěsnění prostupů pružnou páskou, s dodávkou materiálu | kus | 11 |  | 0 |  | 0 |  | 0 | 12 | 0 | 0 | 0 | 0 | 0 | 800-713 | RTS 24/ I | RTS 24/ I | 0.15 | 1.65 |  | Práce | Běžná |  |  |  | POL1_
|  | prostupy : | [25 empty] | VV | 0
|  | stahovací schody : 1 |  | 1 | [23 empty] | VV | 0
|  | odvětrání kanalizace : 4 |  | 4 | [23 empty] | VV | 0
|  | odkouření kotlů : 4 |  | 4 | [23 empty] | VV | 0
|  | odvětrání místností : 2 |  | 2 | [23 empty] | VV | 0
122 | 713105122R00 | Odstranění tepelné izolace z desek, lamel, rohoží, pásů a foukané izolace šikmých střech, volně uložené, z minerálních desek, lamel, rohoží a pásů, tloušťky od 100 mm do 200 mm | m2 | 383.4192 |  | 0 |  | 0 |  | 0 | 12 | 0 | 0 | 0 | 0.0096 | 3.68 | 800-713 | RTS 24/ I | RTS 24/ I | 0.05 | 19.17 |  | Práce | Běžná |  |  |  | POL1_
|  | mezi krokvemi : | [25 empty] | VV | 0
|  | Odkaz na mn. položky pořadí 154 : 383,41920 |  | 383.4192 | [23 empty] | VV | 5
123 | 713121111RT1 | Montáž tepelné izolace podlah jednovrstvá, bez dodávky materiálu | m2 | 12.3388 |  | 0 |  | 0 |  | 0 | 12 | 0 | 0 | 0 | 0 | 0 | 800-713 | RTS 24/ I | RTS 24/ I | 0.08 | 0.99 |  | Práce | Běžná |  |  |  | POL1_
|  | terasa 2.NP : | [25 empty] | VV | 0
|  | Odkaz na mn. položky pořadí 56 : 12,33878 |  | 12.3388 | [23 empty] | VV | 5
124 | 713511373RT9 | Nátěr protipožární oceli třívrstvý požární odolnost R15, uzavřený pravoúhlý nosník, podíl obvodu a plochy příčného průřezu Am/V do 216 | m2 | 4.264 |  | 0 |  | 0 |  | 0 | 12 | 0 | 0.00122 | 0.01 | 0 | 0 | 800-713 | RTS 24/ I | RTS 24/ I | 0.704 | 3 |  | Práce | Běžná |  |  |  | POL1_
|  | (vč. krycí vrstvy) | [25 empty] | SPI
|  | sloupky terasy 2.NP : (0,12+0,14)*2*4,1*2 |  | 4.264 | [23 empty] | VV | 0
125 | 283754903R | Výrobek izolační pro budovy z extrudovaného polystyrenu (XPS) tvar: deska; tloušťka d = 60,0 mm; lambda = 0,035 W/(m.K); pevnost v tlaku CS 300 kPa | m2 | 13.5727 |  | 0 |  | 0 |  | 0 | 12 | 0 | 0.0018 | 0.02 | 0 | 0 | SPCM | RTS 24/ I | RTS 24/ I | 0 | 0 |  | Specifikace | Běžná |  |  |  | POL3_
|  | Odkaz na mn. položky pořadí 123 : 12,33878*1,1 |  | 13.5727 | [23 empty] | VV | 5
126 | 63151374.AR | Výrobek izolační pro budovy z minerální vlny (MW) tvar: deska; tloušťka d = 100,0 mm; OH = 30 kg/m3; lambda = 0,037 W/(m.K) | m2 | 391.0876 |  | 0 |  | 0 |  | 0 | 12 | 0 | 0.003 | 1.17 | 0 | 0 | SPCM | RTS 24/ I | RTS 24/ I | 0 | 0 |  | Specifikace | Běžná |  |  |  | POL3_
|  | Odkaz na mn. položky pořadí 119 : 383,41920*1,02 |  | 391.0876 | [23 empty] | VV | 5
127 | 63151379.AR | Výrobek izolační pro budovy z minerální vlny (MW) tvar: deska; tloušťka d = 200,0 mm; OH = 30 kg/m3; lambda = 0,037 W/(m.K) | m2 | 391.0876 |  | 0 |  | 0 |  | 0 | 12 | 0 | 0.006 | 2.35 | 0 | 0 | SPCM | RTS 24/ I | RTS 24/ I | 0 | 0 |  | Specifikace | Běžná |  |  |  | POL3_
|  | Odkaz na mn. položky pořadí 119 : 383,41920*1,02 |  | 391.0876 | [23 empty] | VV | 5
128 | 998713102R00 | Přesun hmot pro izolace tepelné v objektech výšky do 12 m | t | 3.7203 |  | 0 |  | 0 |  | 0 | 12 | 0 | 0 | 0 | 0 | 0 | 800-713 | RTS 24/ I | RTS 24/ I | 1.831 | 6.81 |  | Přesun hmot | Běžná |  |  |  | POL7_
|  | 50 m vodorovně | [25 empty] | SPI
Díl: | 721 | Vnitřní kanalizace |  |  |  | 0 |  | 0 |  | 0 |  | 0 |  | 0.01 |  | 0 |  |  |  |  | 5.35 | [6 empty] | DIL
129 | 721176105R00 | Potrubí HT připojovací vnější průměr D 110 mm, tloušťka stěny 2,7 mm, DN 100 | m | 2.5 |  | 0 |  | 0 |  | 0 | 12 | 0 | 0.00152 | 0 | 0 | 0 | 800-721 | RTS 24/ I | RTS 24/ I | 1.173 | 2.93 |  | Práce | Běžná |  |  |  | POL1_
|  | včetně tvarovek, objímek. Bez zednických výpomocí. | [25 empty] | SPI
|  | terasa 2.NP odvodnění : 0,5+2 |  | 2.5 | [23 empty] | VV | 0
130 | 721176145R00 | Potrubí HT dešťové (svislé) vnější průměr D 110 mm, tloušťka stěny 2,7 mm, DN 100 | m | 4 |  | 0 |  | 0 |  | 0 | 12 | 0 | 0.00136 | 0.01 | 0 | 0 | 800-721 | RTS 24/ I | RTS 24/ I | 0.4393 | 1.76 |  | Práce | Běžná |  |  |  | POL1_
|  | včetně tvarovek, objímek. Bez zednických výpomocí. | [25 empty] | SPI
|  | terasa 2.NP odvodnění : 4 |  | 4 | [23 empty] | VV | 0
131 | 721231111RT4 | Střešní vtoky vtok ve střeše s povlakovou krytinou, střecha bez tepelné izolace, D 75, 110, 125 mm, včetně dodávky materiálu | kus | 1 |  | 0 |  | 0 |  | 0 | 12 | 0 | 0.00108 | 0 | 0 | 0 | 800-721 | RTS 24/ I | RTS 24/ I | 0.66 | 0.66 |  | Práce | Běžná |  |  |  | POL1_
|  | terasa 2.NP - odvodnění : 1 |  | 1 | [23 empty] | VV | 0
132 | 998721202R00 | Přesun hmot pro vnitřní kanalizaci v objektech výšky do 12 m | % |  |  | 0 |  | 0 |  | 0 | 12 | 0 | 0 | 0 | 0 | 0 | 800-721 | RTS 24/ I | RTS 24/ I | 0 | 0 |  | Přesun hmot | Běžná |  |  |  | POL7_
|  | 50 m vodorovně, měřeno od těžiště půdorysné plochy skládky do těžiště půdorysné plochy objektu | [25 empty] | SPI
Díl: | 728 | Vzduchotechnika |  |  |  | 0 |  | 0 |  | 0 |  | 0 |  | 36.32 |  | 0 |  |  |  |  | 23.95 | [6 empty] | DIL
133 | 728112112R00 | Montáž kruhového plechového potrubí do průměru d 200 mm | m | 23.106 |  | 0 |  | 0 |  | 0 | 12 | 0 | 0 | 0 | 0 | 0 | 800-728 | RTS 24/ I | RTS 24/ I | 0.37 | 8.55 |  | Práce | Běžná |  |  |  | POL1_
|  | nucené odvětrání : | [25 empty] | VV | 0
|  | 2.NP nový stav : | [25 empty] | VV | 0
|  | 209 : 0,1+2,83+0,67 |  | 3.6 | [23 empty] | VV | 0
|  | 213 : 3+5,27+0,67 |  | 8.94 | [23 empty] | VV | 0
|  | 221 : 0,1+2,1+3,751+0,615 |  | 6.566 | [23 empty] | VV | 0
|  | 3.NP nový stav : | [25 empty] | VV | 0
|  | 306-307 : 1,1+0,1+0,4+1 |  | 2.6 | [23 empty] | VV | 0
|  | 315 : 0,4+1 |  | 1.4 | [23 empty] | VV | 0
134 | 728001 | Demontáž, montáž, revize, desinfekce původních klima jednotek vnitřní+vnější na střeše, vč. chladiva, odvodu kondenzátu do kanalizace, mont. materiálu | kus | 7 |  | 0 |  | 0 |  | 0 | 12 | 0 | 0.00297 | 0.02 | 0 | 0 |  | Vlastní | Indiv | 2.2 | 15.4 |  | Práce | Běžná |  |  |  | POL1_
|  | 3.NP nový stav : | [25 empty] | VV | 0
|  | 302 : 1 |  | 1 | [23 empty] | VV | 0
|  | 303 : 1 |  | 1 | [23 empty] | VV | 0
|  | 304 : 1 |  | 1 | [23 empty] | VV | 0
|  | 309 : 1 |  | 1 | [23 empty] | VV | 0
|  | 310 : 1 |  | 1 | [23 empty] | VV | 0
|  | 311 : 1 |  | 1 | [23 empty] | VV | 0
|  | 313 : 1 |  | 1 | [23 empty] | VV | 0
135 | 42981177R | Lisované koleno 90/125, gumové těsnění | kus | 7 |  | 0 |  | 0 |  | 0 | 12 | 0 | 0.0363 | 0.25 | 0 | 0 |  | Vlastní | Indiv | 0 | 0 |  | Specifikace | Běžná |  |  |  | POL3_
|  | nucené odvětrání : | [25 empty] | VV | 0
|  | 2.NP nový stav : | [25 empty] | VV | 0
|  | 213 : 2 |  | 2 | [23 empty] | VV | 0
|  | 221 : 1 |  | 1 | [23 empty] | VV | 0
|  | 3.NP nový stav : | [25 empty] | VV | 0
|  | 306-307 : 3 |  | 3 | [23 empty] | VV | 0
|  | 315 : 1 |  | 1 | [23 empty] | VV | 0
136 | 42981178R | Odbočka jednostranná 90, 355/125, gumové těsnění | kus | 4 |  | 0 |  | 0 |  | 0 | 12 | 0 | 0 | 0 | 0 | 0 |  | Vlastní | Indiv | 0 | 0 |  | Specifikace | Běžná |  |  |  | POL3_
|  | nucené odvětrání : | [25 empty] | VV | 0
|  | 2.NP nový stav : | [25 empty] | VV | 0
|  | 209 : 1 |  | 1 | [23 empty] | VV | 0
|  | 213 : 1 |  | 1 | [23 empty] | VV | 0
|  | 221 : 2 |  | 2 | [23 empty] | VV | 0
137 | 42981281R | trouba do potrubí vzduchotechniky; kruhová; ocelová; povrch pozink; rozměr d = 125, délka 1000 mm; rozsah teplot -40 až 70 °C | kus | 25.4166 |  | 0 |  | 0 |  | 0 | 12 | 0 | 0.00205 | 0.05 | 0 | 0 | SPCM | RTS 24/ I | RTS 24/ I | 0 | 0 |  | Specifikace | Běžná |  |  |  | POL3_
|  | Odkaz na mn. položky pořadí 133 : 23,10600*1,1 |  | 25.4166 | [23 empty] | VV | 5
138 | 72801 | Montážní materiál | kg | 6 |  | 0 |  | 0 |  | 0 | 12 | 0 | 6 | 36 | 0 | 0 |  | Vlastní | Indiv | 0 | 0 |  | Specifikace | Běžná |  |  |  | POL3_
139 | 998728202R00 | Přesun hmot pro vzduchotechniku v objektech výšky do 12 m | % |  |  | 0 |  | 0 |  | 0 | 12 | 0 | 0 | 0 | 0 | 0 | 800-728 | RTS 24/ I | RTS 24/ I | 0 | 0 |  | Přesun hmot | Běžná |  |  |  | POL7_
|  | vodorovně do 50 m | [25 empty] | SPI
Díl: | 762 | Konstrukce tesařské |  |  |  | 0 |  | 0 |  | 0 |  | 0 |  | 15.3 |  | 7.43 |  |  |  |  | 878.84 | [6 empty] | DIL
140 | 762088113R00 | Zvláštní výkony zakrývání rozpracovaných tesařských konstrukcí těžkou plachtou na ochranu před srážkovou vodou, včetně odstranění 12 x 15 m | kus | 3 |  | 0 |  | 0 |  | 0 | 12 | 0 | 0.10007 | 0.3 | 0 | 0 | 800-762 | RTS 24/ I | RTS 23/ II | 26 | 78 |  | Práce | Běžná |  |  |  | POL1_
|  | při opravách střechy : 3 |  | 3 | [23 empty] | VV | 0
141 | 762313112R00 | Montáž ocelových spojovacích prostředků svorníků, šroubů délky přes 150 do 300 mm | kus | 201.8985 |  | 0 |  | 0 |  | 0 | 12 | 0 | 0 | 0 | 0 | 0 | 800-762 | RTS 24/ I | RTS 24/ I | 0.084 | 16.96 |  | Práce | Běžná |  |  |  | POL1_
|  | stávající krov - zesílení krokví,sešroubování s původní krokví : | [25 empty] | VV | 0
|  | svorník po 2 m : | [25 empty] | VV | 0
|  | Odkaz na mn. položky pořadí 144 : 335,79700*0,5 |  | 167.8985 | [23 empty] | VV | 5
|  | prošroubování kleštin : 17*2 |  | 34 | [23 empty] | VV | 0
142 | 762332120R00 | Vázané konstrukce krovů montáž střech pultových, sedlových, valbových, stanových čtvercového nebo obdélníkového půdorysu z řeziva, průřezové plochy přes 120 do 224 cm2 | m | 219.6124 |  | 0 |  | 0 |  | 0 | 12 | 0 | 0.00099 | 0.22 | 0 | 0 | 800-762 | RTS 24/ I | RTS 24/ I | 0.361 | 79.28 |  | Práce | Běžná |  |  |  | POL1_
|  | stávající krov - nové kleštiny : 4,351*17+4,661*16 |  | 148.543 | [23 empty] | VV | 0
|  | výměna poškozených krokví a pásků : | [25 empty] | VV | 0
|  | Odkaz na mn. položky pořadí 147 : 71,06940 |  | 71.0694 | [23 empty] | VV | 5
143 | 762332140R00 | Vázané konstrukce krovů montáž střech pultových, sedlových, valbových, stanových čtvercového nebo obdélníkového půdorysu z řeziva, průřezové plochy přes 288 do 450 cm2 | m | 11.628 |  | 0 |  | 0 |  | 0 | 12 | 0 | 0.00099 | 0.01 | 0 | 0 | 800-762 | RTS 24/ I | RTS 24/ I | 0.489 | 5.69 |  | Práce | Běžná |  |  |  | POL1_
|  | výměna poškozených prvků krovu : | [25 empty] | VV | 0
|  | 20% vazných trámů : (4,11*4+3,7*4+7,5+4,9*2+4,8*2)*0,2 |  | 11.628 | [23 empty] | VV | 0
144 | 762332110RU3 | Vázané konstrukce krovů s dodávkou řeziva střech pultových, sedlových, valbových, stanových čtvercového nebo obdélníkového půdorysu z řeziva, s dodávkou konstrukčních lepených hranolů 60 x 200 mm | m | 335.797 |  | 0 |  | 0 |  | 0 | 12 | 0 | 0.00759 | 2.55 | 0 | 0 | 800-762 | RTS 24/ I | RTS 24/ I | 0.262 | 87.98 |  | Práce | Běžná |  |  |  | POL1_
|  | stávající krov - zesílení krokví : | [25 empty] | VV | 0
|  | S : 6,727*16+5,413+4,28+3,112+1,944+5,283+2,404 |  | 130.068 | [23 empty] | VV | 0
|  | V : 6,724+5,413*2+4,28*2+3,112*2+1,944*2 |  | 36.222 | [23 empty] | VV | 0
|  | 1,201+2,082+3,301+4,52+5,739+5,704+4,507+3,288+2,069+0,849 |  | 33.26 | [23 empty] | VV | 0
|  | J : 0,853+2,146+3,185+4,351+5,551+5,813+4,787+3,684+2,531+1,412 |  | 34.313 | [23 empty] | VV | 0
|  | 6,793+5,69*2+4,587*2+3,484*2+2,381*2+1,278*2 |  | 41.633 | [23 empty] | VV | 0
|  | 1,914+3+4,129+5,237+6,361+4,964+1,436 |  | 27.041 | [23 empty] | VV | 0
|  | Z : 1,201+2,082+3,301+4,52+5,739+5,704+4,507+3,288+2,069+0,849 |  | 33.26 | [23 empty] | VV | 0
145 | 762332130RT3 | Vázané konstrukce krovů s dodávkou řeziva střech pultových, sedlových, valbových, stanových čtvercového nebo obdélníkového půdorysu z řeziva, hranoly 16/18 cm | m | 13.016 |  | 0 |  | 0 |  | 0 | 12 | 0 | 0.01841 | 0.24 | 0 | 0 | 800-762 | RTS 24/ I | RTS 24/ I | 0.453 | 5.9 |  | Práce | Běžná |  |  |  | POL1_
|  | výměna poškozených prvků krovu : | [25 empty] | VV | 0
|  | 20% vzpěr : 3,3*12*0,2 |  | 7.92 | [23 empty] | VV | 0
|  | 20% sloupků : 1,82*14*0,2 |  | 5.096 | [23 empty] | VV | 0
146 | 762331811R00 | Demontáž vázaných konstrukcí krovů z hranolů, hranolků, fošen, průřezové plochy do 120 cm2 | m | 143.583 |  | 0 |  | 0 |  | 0 | 12 | 0 | 0 | 0 | 0.008 | 1.15 | 800-762 | RTS 24/ I | RTS 24/ I | 0.1 | 14.36 |  | Práce | Běžná |  |  |  | POL1_
|  | stávající krov - kleštiny : 4,351*33 |  | 143.583 | [23 empty] | VV | 0
147 | 762331812R00 | Demontáž vázaných konstrukcí krovů z hranolů, hranolků, fošen, průřezové plochy přes 120 do 224 cm2 | m | 71.0694 |  | 0 |  | 0 |  | 0 | 12 | 0 | 0 | 0 | 0.014 | 0.99 | 800-762 | RTS 24/ I | RTS 24/ I | 0.128 | 9.1 |  | Práce | Běžná |  |  |  | POL1_
|  | stávající krov - poškozené prvky : | [25 empty] | VV | 0
|  | 20% krokví : | [25 empty] | VV | 0
|  | Odkaz na mn. položky pořadí 144 : 335,79700*0,2 |  | 67.1594 | [23 empty] | VV | 5
|  | 20% pásků : 1,15*17*0,2 |  | 3.91 | [23 empty] | VV | 0
148 | 762331813R00 | Demontáž vázaných konstrukcí krovů z hranolů, hranolků, fošen, průřezové plochy přes 224 do 288 cm2 | m | 13.016 |  | 0 |  | 0 |  | 0 | 12 | 0 | 0 | 0 | 0.024 | 0.31 | 800-762 | RTS 24/ I | RTS 24/ I | 0.154 | 2 |  | Práce | Běžná |  |  |  | POL1_
|  | stávající krov - poškozené prvky : | [25 empty] | VV | 0
|  | 20% vzpěr : 3,3*12*0,2 |  | 7.92 | [23 empty] | VV | 0
|  | 20% sloupků : 1,82*14*0,2 |  | 5.096 | [23 empty] | VV | 0
149 | 762331814R00 | Demontáž vázaných konstrukcí krovů z hranolů, hranolků, fošen, průřezové plochy přes 288 do 450 cm2 | m | 11.628 |  | 0 |  | 0 |  | 0 | 12 | 0 | 0 | 0 | 0.032 | 0.37 | 800-762 | RTS 24/ I | RTS 24/ I | 0.18 | 2.09 |  | Práce | Běžná |  |  |  | POL1_
|  | stávající krov - poškozené prvky : | [25 empty] | VV | 0
|  | 20% vazných trámů : (4,11*4+3,7*4+7,5+4,9*2+4,8*2)*0,2 |  | 11.628 | [23 empty] | VV | 0
150 | 762341220R00 | Montáž bednění z velkoplošných desek na bázi dřeva včetně vyřezání otvorů, | m2 | 375.725 |  | 0 |  | 0 |  | 0 | 12 | 0 | 0 | 0 | 0 | 0 | 800-762 | RTS 24/ I | RTS 24/ I | 0.292 | 109.71 |  | Práce | Běžná |  |  |  | POL1_
|  | Odkaz na mn. položky pořadí 120 : 375,72496 |  | 375.725 | [23 empty] | VV | 5
151 | 762342203RT4 | Montáž laťování střech o sklonu do 60° při vzdálenost latí přes 220 do 360 mm, včetně dodávky latí 40/60 mm | m2 | 383.4192 |  | 0 |  | 0 |  | 0 | 12 | 0 | 0.00403 | 1.55 | 0 | 0 | 800-762 | RTS 24/ I | RTS 24/ I | 0.156 | 59.81 |  | Práce | Běžná |  |  |  | POL1_
|  | Odkaz na mn. položky pořadí 190 : 383,41920 |  | 383.4192 | [23 empty] | VV | 5
152 | 762342206RT4 | Montáž kontralatí na vruty, s dodávkou těsnicí pásky pod kontralatě, a dodávkou latí 40 x 60 mm | m2 | 383.4192 |  | 0 |  | 0 |  | 0 | 12 | 0 | 0.00147 | 0.56 | 0 | 0 | 800-762 | RTS 24/ I | RTS 24/ I | 0.08 | 30.67 |  | Práce | Běžná |  |  |  | POL1_
|  | Odkaz na mn. položky pořadí 190 : 383,41920 |  | 383.4192 | [23 empty] | VV | 5
153 | 762341811R00 | Demontáž bednění a laťování bednění střech rovných, obloukových, o sklonu do 60 stupňů včetně všech nadstřešních konstrukcí z prken hrubých | m2 | 76.6838 |  | 0 |  | 0 |  | 0 | 12 | 0 | 0 | 0 | 0.015 | 1.15 | 800-762 | RTS 24/ I | RTS 24/ I | 0.09 | 6.9 |  | Práce | Běžná |  |  |  | POL1_
|  | podbíjení krokví : | [25 empty] | VV | 0
|  | Odkaz na mn. položky pořadí 154 : 383,41920*0,2 |  | 76.6838 | [23 empty] | VV | 5
154 | 762342811R00 | Demontáž bednění a laťování laťování střech o sklonu do 60 stupňů včetně všech nadstřešních konstrukcí rozteč latí do 22 cm | m2 | 383.4192 |  | 0 |  | 0 |  | 0 | 12 | 0 | 0 | 0 | 0.007 | 2.68 | 800-762 | RTS 24/ I | RTS 24/ I | 0.06 | 23.01 |  | Práce | Běžná |  |  |  | POL1_
|  | Odkaz na mn. položky pořadí 190 : 383,41920 |  | 383.4192 | [23 empty] | VV | 5
155 | 762342814R00 | Demontáž bednění a laťování kontralatí střech o sklonu do 60 stupňů včetně všech nadstřešních konstrukcí | m2 | 383.4192 |  | 0 |  | 0 |  | 0 | 12 | 0 | 0 | 0 | 0.00145 | 0.56 | 800-762 | RTS 24/ I | RTS 24/ I | 0.04 | 15.34 |  | Práce | Běžná |  |  |  | POL1_
|  | Odkaz na mn. položky pořadí 190 : 383,41920 |  | 383.4192 | [23 empty] | VV | 5
156 | 762521104RT3 | Položení podlah s dodávkou materiálu z hrubých prken nehoblovaných na sraz, tloušťky 24 mm | m2 | 12.3456 |  | 0 |  | 0 |  | 0 | 12 | 0 | 0.01426 | 0.18 | 0 | 0 | 800-762 | RTS 24/ I | RTS 24/ I | 0.252 | 3.11 |  | Práce | Běžná |  |  |  | POL1_
|  | 3.NP nový stav : | [25 empty] | VV | 0
|  | 312 zvýšená podlaha : (0,22+2,271)*5,943/2+5,943*0,52 |  | 10.4924 | [23 empty] | VV | 0
|  | schody : (0,173*3+0,27*2)*1,75 |  | 1.8533 | [23 empty] | VV | 0
157 | 762521811R00 | Demontáž podlah bez polštářů , z prken, tloušťky do 32 mm | m2 | 7.7452 |  | 0 |  | 0 |  | 0 | 12 | 0 | 0 | 0 | 0.016 | 0.12 | 800-762 | RTS 24/ I | RTS 24/ I | 0.14 | 1.08 |  | Práce | Běžná |  |  |  | POL1_
|  | 3.NP stávající stav : | [25 empty] | VV | 0
|  | 311 zvýšená podlaha u štítu : (1,027+2,43)*3,46/2+3,46*0,51 |  | 7.7452 | [23 empty] | VV | 0
158 | 762712110R00 | Prostorové vázané konstrukce z řeziva montáž hraněného , průřezové plochy do 120 cm2 | m | 606.1546 |  | 0 |  | 0 |  | 0 | 12 | 0 | 0.00255 | 1.55 | 0 | 0 | 800-762 | RTS 24/ I | RTS 24/ I | 0.495 | 300.05 |  | Práce | Běžná |  |  |  | POL1_
|  | včetně vyvrtání děr, osazení svorníků a dotažení rektifikačních článků. | [25 empty] | SPI
|  | 3.NP nový stav : | [25 empty] | VV | 0
|  | 312 zvýšená podlaha : (0,251+2,271)/2*9 |  | 11.349 | [23 empty] | VV | 0
|  | schodnice : 0,54*2 |  | 1.08 | [23 empty] | VV | 0
|  | rozpěrné hranolky mezi schodnice : (1,75-0,06*2)*2 |  | 3.26 | [23 empty] | VV | 0
|  | rošt pod krokvemi - hranolky 50x100 po 650 mm : | [25 empty] | VV | 0
|  | 1m2 střechy=1,54 m hranolků : | [25 empty] | VV | 0
|  | Odkaz na mn. položky pořadí 154 : 383,41920*1,54 |  | 590.4656 | [23 empty] | VV | 5
159 | 762795000R00 | Spojovací a ochranné prostředky hřebíky, svory, fiksační prkna, impregnace | m3 | 6.8406 |  | 0 |  | 0 |  | 0 | 12 | 0 | 0.0291 | 0.2 | 0 | 0 | 800-762 | RTS 24/ I | RTS 24/ I | 0 | 0 |  | Práce | Běžná |  |  |  | POL1_
|  | Odkaz na mn. položky pořadí 144 : 335,79667*0,012 |  | 4.0296 | [23 empty] | VV | 5
|  | Odkaz na mn. položky pořadí 142 : 219,61250*0,0128 |  | 2.811 | [23 empty] | VV | 5
160 | 762822810R00 | Demontáž stropnic z řeziva průřezové plochy do 144 cm2 | m | 11.9612 |  | 0 |  | 0 |  | 0 | 12 | 0 | 0.00016 | 0 | 0.008 | 0.1 | 800-762 | RTS 24/ I | RTS 24/ I | 0.086 | 1.03 |  | Práce | Běžná |  |  |  | POL1_
|  | 3.NP stávající stav : | [25 empty] | VV | 0
|  | 311 zvýšená podlaha u štítu : (1,027+2,43)/2*3,46/0,5 |  | 11.9612 | [23 empty] | VV | 0
161 | 605152002R | Hranolek dřevina: SM | m3 | 3.2476 |  | 0 |  | 0 |  | 0 | 12 | 0 | 0.55 | 1.79 | 0 | 0 | SPCM | RTS 24/ I | RTS 24/ I | 0 | 0 |  | Specifikace | Běžná |  |  |  | POL3_
|  | rošt pod krokvemi - hranolky 50x100 po 650 mm : | [25 empty] | VV | 0
|  | 1m2 střechy=1,54 m hranolků : 383,4192*1,54*0,05*0,1*1,1 |  | 3.2476 | [23 empty] | VV | 0
162 | 60515230R | Hranol dřevina: SM | m3 | 0.20537 |  | 0 |  | 0 |  | 0 | 12 | 0 | 0.55 | 0.11 | 0 | 0 | SPCM | RTS 24/ I | RTS 24/ I | 0 | 0 |  | Specifikace | Běžná |  |  |  | POL3_
|  | 3.NP nový stav : | [25 empty] | VV | 0
|  | 312 zvýšená podlaha : (0,251+2,271)/2*9*0,08*0,12*1,1 |  | 0.11985 | [23 empty] | VV | 0
|  | schodnice : (0,54*0,123+0,27*0,173)*0,06*2 |  | 0.01358 | [23 empty] | VV | 0
|  | rozpěrné hranolky mezi schodnice : (1,75-0,06*2)*2*0,06*0,06 |  | 0.01174 | [23 empty] | VV | 0
|  | výměna poškozených pásků : 1,15*17*0,2*0,1*0,14*1,1 |  | 0.06021 | [23 empty] | VV | 0
163 | 60515248R | Hranol dřevina: SM | m3 | 3.5086 |  | 0 |  | 0 |  | 0 | 12 | 0 | 0.55 | 1.93 | 0 | 0 | SPCM | RTS 24/ I | RTS 24/ I | 0 | 0 |  | Specifikace | Běžná |  |  |  | POL3_
|  | krov - nové kleštiny : (4,351*17+4,661*16)*0,08*0,16*1,1 |  | 2.0915 | [23 empty] | VV | 0
|  | výměna poškozených krokví : | [25 empty] | VV | 0
|  | Odkaz na mn. položky pořadí 144 : 335,79621*0,00422 |  | 1.4171 | [23 empty] | VV | 5
164 | 60515284R | Hranol dřevina: SM | m3 | 0.48349 |  | 0 |  | 0 |  | 0 | 12 | 0 | 0.55 | 0.27 | 0 | 0 | SPCM | RTS 24/ I | RTS 24/ I | 0 | 0 |  | Specifikace | Běžná |  |  |  | POL3_
|  | výměna poškozených prvků krovu : | [25 empty] | VV | 0
|  | 20% vazných trámů : (4,11*4+3,7*4+7,5+4,9*2+4,8*2)*0,2*0,18*0,21*1,1 |  | 0.48349 | [23 empty] | VV | 0
165 | 60726143R | Deska z plochých třísek (OSB) typ: 4; tl = 15,0 mm; povrch: nebroušený; hrana: P + D | m2 | 413.2975 |  | 0 |  | 0 |  | 0 | 12 | 0 | 0.0093 | 3.84 | 0 | 0 | SPCM | RTS 24/ I | RTS 24/ I | 0 | 0 |  | Specifikace | Běžná |  |  |  | POL3_
|  | Odkaz na mn. položky pořadí 150 : 375,72496*1,1 |  | 413.2975 | [23 empty] | VV | 5
166 | 998762102R00 | Přesun hmot pro konstrukce tesařské v objektech výšky do 12 m | t | 15.2874 |  | 0 |  | 0 |  | 0 | 12 | 0 | 0 | 0 | 0 | 0 | 800-762 | RTS 24/ I | RTS 24/ I | 1.751 | 26.77 |  | Přesun hmot | Běžná |  |  |  | POL7_
|  | 50 m vodorovně | [25 empty] | SPI
Díl: | 764 | Konstrukce klempířské |  |  |  | 0 |  | 0 |  | 0 |  | 0 |  | 0.72 |  | 1.02 |  |  |  |  | 129.86 | [6 empty] | DIL
167 | 764324220R00 | Oplechování z pozinkovaného plechu výroba a montáž oplechování, včetně zhotovení rohů, spojů a dilatací okapů na střechách s tvrdou krytinou ze segmentů délky do 500 mm, rš 330 mm | m | 67.88 |  | 0 |  | 0 |  | 0 | 12 | 0 | 0.00288 | 0.2 | 0 | 0 | 800-764 | RTS 24/ I | RTS 24/ I | 0.2323 | 15.77 |  | Práce | Běžná |  |  |  | POL1_
|  | Odkaz na mn. položky pořadí 178 : 67,88000 |  | 67.88 | [23 empty] | VV | 5
168 | 764332260R00 | Lemování z pozinkovaného plechu výroba a montáž lemování zdí na střechách s tvrdou krytinou s krycím plechem nadezdívky ze dvou dílů, rš 660 mm | m | 13.8 |  | 0 |  | 0 |  | 0 | 12 | 0 | 0.00366 | 0.05 | 0 | 0 | 800-764 | RTS 24/ I | RTS 24/ I | 0.33005 | 4.55 |  | Práce | Běžná |  |  |  | POL1_
|  | Odkaz na mn. položky pořadí 179 : 13,80000 |  | 13.8 | [23 empty] | VV | 5
169 | 764339210R00 | Lemování z pozinkovaného plechu výroba a montáž lemování komínů, zděných ventilací a jiných střešních proniků, s lištami na vlnité krytině, v ploše | m2 | 1.8 |  | 0 |  | 0 |  | 0 | 12 | 0 | 0.00669 | 0.01 | 0 | 0 | 800-764 | RTS 24/ I | RTS 24/ I | 2.5507 | 4.59 |  | Práce | Běžná |  |  |  | POL1_
|  | Odkaz na mn. položky pořadí 180 : 1,80000 |  | 1.8 | [23 empty] | VV | 5
170 | 764341230R00 | Ostatní kusové prvky z pozinkovaného plechu výroba a montáž lemování trub, konzol a držáků s dilatačním kloboučkem na vlnité krytině, průměru přes 100 do 150 mm | kus | 4 |  | 0 |  | 0 |  | 0 | 12 | 0 | 0.00386 | 0.02 | 0 | 0 | 800-764 | RTS 24/ I | RTS 24/ I | 0.7268 | 2.91 |  | Práce | Běžná |  |  |  | POL1_
|  | odvětrání kanalizace DN 110 : 4 |  | 4 | [23 empty] | VV | 0
171 | 764341240R00 | Ostatní kusové prvky z pozinkovaného plechu výroba a montáž lemování trub, konzol a držáků s dilatačním kloboučkem na vlnité krytině, průměru přes 150 do 200 mm | kus | 4 |  | 0 |  | 0 |  | 0 | 12 | 0 | 0.00407 | 0.02 | 0 | 0 | 800-764 | RTS 24/ I | RTS 24/ I | 0.79695 | 3.19 |  | Práce | Běžná |  |  |  | POL1_
|  | odkouření kotlů z 2. a 3.NP : 4 |  | 4 | [23 empty] | VV | 0
172 | 764352203R00 | Žlaby z pozinkovaného plechu dodávka a montáž žlabů včetně háků, čel, rohů, rovných hrdel a dilatací podokapních půlkulatých, rš 330 mm | m | 67.88 |  | 0 |  | 0 |  | 0 | 12 | 0 | 0.00308 | 0.21 | 0 | 0 | 800-764 | RTS 24/ I | RTS 24/ I | 0.575 | 39.03 |  | Práce | Běžná |  |  |  | POL1_
|  | Odkaz na mn. položky pořadí 182 : 67,88000 |  | 67.88 | [23 empty] | VV | 5
173 | 764359211R00 | Žlaby z pozinkovaného plechu výroba a montáž doplňků žlabů - kotlík kónický pro trouby do D 100 mm | kus | 4 |  | 0 |  | 0 |  | 0 | 12 | 0 | 0.00165 | 0.01 | 0 | 0 | 800-764 | RTS 24/ I | RTS 24/ I | 1.0649 | 4.26 |  | Práce | Běžná |  |  |  | POL1_
|  | Odkaz na mn. položky pořadí 183 : 4,00000 |  | 4 | [23 empty] | VV | 5
174 | 764392251R00 | Ostatní střešní prvky z pozinkovaného plechu dodávka a montáž úžlabí s klínovým těsněním, rš 660 mm | m | 18.4 |  | 0 |  | 0 |  | 0 | 12 | 0 | 0.00403 | 0.07 | 0 | 0 | 800-764 | RTS 24/ I | RTS 24/ I | 0.33005 | 6.07 |  | Práce | Běžná |  |  |  | POL1_
|  | Odkaz na mn. položky pořadí 185 : 18,40000 |  | 18.4 | [23 empty] | VV | 5
175 | 764430220R00 | Oplechování zdí a nadezdívek z pozinkovaného plechu výroba a montáž rš 330 mm | m | 3.021 |  | 0 |  | 0 |  | 0 | 12 | 0 | 0.00342 | 0.01 | 0 | 0 | 800-764 | RTS 24/ I | RTS 24/ I | 0.76165 | 2.3 |  | Práce | Běžná |  |  |  | POL1_
|  | včetně rohů | [25 empty] | SPI
|  | terasa 2.NP - oplechování atiky požární stěny : 3,021 |  | 3.021 | [23 empty] | VV | 0
176 | 764454202R00 | Odpadní trouby z pozinkovaného plechu dodávka a montáž odpadní trouby z Pz plechu, kruhové včetně zděří, manžet, odboček, kolen, odskoků, výpustí vody a přechodových kusů průměru 100 mm | m | 35.2 |  | 0 |  | 0 |  | 0 | 12 | 0 | 0.00264 | 0.09 | 0 | 0 | 800-764 | RTS 24/ I | RTS 24/ I | 0.54305 | 19.12 |  | Práce | Běžná |  |  |  | POL1_
|  | střecha stávající stav : 8,8*4 |  | 35.2 | [23 empty] | VV | 0
177 | 764410491R00 | Oplechování parapetů z hliníku montáž oplechování parapetů | m | 9.6 |  | 0 |  | 0 |  | 0 | 12 | 0 | 0.00096 | 0.01 | 0 | 0 | 800-764 | RTS 24/ I | RTS 24/ I | 0.6788 | 6.52 |  | Práce | Běžná |  |  |  | POL1_7
|  | včetně rohů | [25 empty] | SPI
|  | včetně spojovacích prostředků, těsnící hmoty a zednické výpomoci. | [25 empty] | POP
|  | nová okna : | [25 empty] | VV | 0
|  | 206 : 3 |  | 3 | [23 empty] | VV | 0
|  | 207 : 1,8 |  | 1.8 | [23 empty] | VV | 0
|  | 221 : 3 |  | 3 | [23 empty] | VV | 0
|  | 222 : 1,8 |  | 1.8 | [23 empty] | VV | 0
178 | 764322831R00 | Demontáž oplechování okapů na střechách s tvrdou krytinou, rš 400 mm, sklonu přes 30 do 45° | m | 67.88 |  | 0 |  | 0 |  | 0 | 12 | 0 | 0 | 0 | 0.00326 | 0.22 | 800-764 | RTS 24/ I | RTS 24/ I | 0.06555 | 4.45 |  | Práce | Běžná |  |  |  | POL1_
|  | Odkaz na mn. položky pořadí 182 : 67,88000 |  | 67.88 | [23 empty] | VV | 5
179 | 764331851R00 | Demontáž lemování zdí na střechách s tvrdou krytinou, rš 400 a 500 mm, sklonu přes 30 do 45° | m | 13.8 |  | 0 |  | 0 |  | 0 | 12 | 0 | 0 | 0 | 0.00298 | 0.04 | 800-764 | RTS 24/ I | RTS 24/ I | 0.06555 | 0.9 |  | Práce | Běžná |  |  |  | POL1_
|  | střecha stávající stav na štítě : 6,9*2 |  | 13.8 | [23 empty] | VV | 0
180 | 764339811R00 | Demontáž lemování komínů, zděných ventilací a jiných střešních proniků na vlnité krytině, v ploše, sklonu přes 30 do 45° | m2 | 1.8 |  | 0 |  | 0 |  | 0 | 12 | 0 | 0 | 0 | 0.00721 | 0.01 | 800-764 | RTS 24/ I | RTS 24/ I | 0.1725 | 0.31 |  | Práce | Běžná |  |  |  | POL1_
|  | oplechování komína : (0,6+0,3)*0,5*4 |  | 1.8 | [23 empty] | VV | 0
181 | 764351837R00 | Demontáž žlabů háků, , sklonu přes 30 do 45° | kus | 75.3468 |  | 0 |  | 0 |  | 0 | 12 | 0 | 0 | 0 | 0.00069 | 0.05 | 800-764 | RTS 24/ I | RTS 24/ I | 0.06555 | 4.94 |  | Práce | Běžná |  |  |  | POL1_
|  | Odkaz na mn. položky pořadí 182 : 67,88000*1,11 |  | 75.3468 | [23 empty] | VV | 5
182 | 764352811R00 | Demontáž žlabů podokapních půlkruhových rovných, rš 330 mm, sklonu přes 30 do 45° | m | 67.88 |  | 0 |  | 0 |  | 0 | 12 | 0 | 0 | 0 | 0.00336 | 0.23 | 800-764 | RTS 24/ I | RTS 24/ I | 0.07935 | 5.39 |  | Práce | Běžná |  |  |  | POL1_
|  | střecha stávající stav : | [25 empty] | VV | 0
|  | S : 25,7 |  | 25.7 | [23 empty] | VV | 0
|  | V : 11,81+4,7 |  | 16.51 | [23 empty] | VV | 0
|  | J : 5+12,45+3,57 |  | 21.02 | [23 empty] | VV | 0
|  | Z : 4,65 |  | 4.65 | [23 empty] | VV | 0
183 | 764359811R00 | Demontáž žlabů kotlíku kónického, , sklonu přes 30 do 45° | kus | 4 |  | 0 |  | 0 |  | 0 | 12 | 0 | 0 | 0 | 0.00115 | 0 | 800-764 | RTS 24/ I | RTS 24/ I | 0.1058 | 0.42 |  | Práce | Běžná |  |  |  | POL1_
|  | střecha stávající stav : 4 |  | 4 | [23 empty] | VV | 0
184 | 764361811R00 | Demontáž střešních otvorů střešních oken a poklopů, na krytině vlnité a prejzové, sklonu přes 30 do 45° | kus | 16 |  | 0 |  | 0 |  | 0 | 12 | 0 | 0 | 0 | 0.02008 | 0.32 | 800-764 | RTS 24/ I | RTS 24/ I | 0.1196 | 1.91 |  | Práce | Běžná |  |  |  | POL1_
|  | stávající střešní okna : | [25 empty] | VV | 0
|  | 303 : 1 |  | 1 | [23 empty] | VV | 0
|  | 307 : 2 |  | 2 | [23 empty] | VV | 0
|  | 309 : 2 |  | 2 | [23 empty] | VV | 0
|  | 311 : 2 |  | 2 | [23 empty] | VV | 0
|  | 312 : 2 |  | 2 | [23 empty] | VV | 0
|  | 313 : 2 |  | 2 | [23 empty] | VV | 0
|  | 314 : 2 |  | 2 | [23 empty] | VV | 0
|  | 315 : 3 |  | 3 | [23 empty] | VV | 0
185 | 764392851R00 | Demontáž ostatních prvků střešních úžlabí, rš 660 mm, sklonu přes 30 do 45° | m | 18.4 |  | 0 |  | 0 |  | 0 | 12 | 0 | 0 | 0 | 0.00377 | 0.07 | 800-764 | RTS 24/ I | RTS 24/ I | 0.06555 | 1.21 |  | Práce | Běžná |  |  |  | POL1_
|  | střecha stávající stav : 9,2*2 |  | 18.4 | [23 empty] | VV | 0
186 | 764454801R00 | Demontáž odpadních trub nebo součástí trub kruhových , o průměru 75 a 100 mm | m | 35.2 |  | 0 |  | 0 |  | 0 | 12 | 0 | 0 | 0 | 0.00226 | 0.08 | 800-764 | RTS 24/ I | RTS 24/ I | 0.0575 | 2.02 |  | Práce | Běžná |  |  |  | POL1_
|  | střecha stávající stav : 8,8*4 |  | 35.2 | [23 empty] | VV | 0
187 | 553420411R | parapet vnější š = 240 mm; materiál - jádro slitina Al, Mg, Si; materiál - povrch eloxování, práškování; l = 6 000,0 mm | m | 10.56 |  | 0 |  | 0 |  | 0 | 12 | 0 | 0.00184 | 0.02 | 0 | 0 | SPCM | RTS 24/ I | RTS 24/ I | 0 | 0 |  | Specifikace | Běžná |  |  |  | POL3_
|  | Odkaz na mn. položky pořadí 177 : 9,60000*1,1 |  | 10.56 | [23 empty] | VV | 5
188 | 553420424R | krytka parapetu Al; rozměr 195 - 240 mm | kus | 8 |  | 0 |  | 0 |  | 0 | 12 | 0 | 0 | 0 | 0 | 0 | SPCM | RTS 24/ I | RTS 24/ I | 0 | 0 |  | Specifikace | Běžná |  |  |  | POL3_
|  | nová okna : | [25 empty] | VV | 0
|  | 206 : 2 |  | 2 | [23 empty] | VV | 0
|  | 207 : 2 |  | 2 | [23 empty] | VV | 0
|  | 221 : 2 |  | 2 | [23 empty] | VV | 0
|  | 222 : 2 |  | 2 | [23 empty] | VV | 0
189 | 998764202R00 | Přesun hmot pro konstrukce klempířské v objektech výšky do 12 m | % |  |  | 0 |  | 0 |  | 0 | 12 | 0 | 0 | 0 | 0 | 0 | 800-764 | RTS 24/ I | RTS 24/ I | 0 | 0 |  | Přesun hmot | Běžná |  |  |  | POL7_
|  | 50 m vodorovně | [25 empty] | SPI
Díl: | 765 | Krytiny tvrdé |  |  |  | 0 |  | 0 |  | 0 |  | 0 |  | 18.04 |  | 19.24 |  |  |  |  | 406.64 | [6 empty] | DIL
190 | 765332810R00 | Demontáž betonové krytiny na sucho, do suti | m2 | 383.4192 |  | 0 |  | 0 |  | 0 | 12 | 0 | 0 | 0 | 0.05 | 19.17 | 800-765 | RTS 24/ I | RTS 24/ I | 0.146 | 55.98 |  | Práce | Běžná |  |  |  | POL1_
|  | střecha stávající stav : | [25 empty] | VV | 0
|  | S : (17,469+25,516)/2*6,9 |  | 148.2982 | [23 empty] | VV | 0
|  | V : 11,445*6,9/2+4,7*6,9 |  | 71.9153 | [23 empty] | VV | 0
|  | J : 5,005*6,9+(3,752+12,144)/2*6,9+12,1*6,9/2 |  | 131.1207 | [23 empty] | VV | 0
|  | Z : 4,65*6,9 |  | 32.085 | [23 empty] | VV | 0
191 | 765331221RU1 | Krytina betonová Krytina betonová střech složitých drážkových, v barvě cihlově červené, červenohnědé, tmavohnědé, černé | m2 | 383.4192 |  | 0 |  | 0 |  | 0 | 12 | 0 | 0.04461 | 17.1 | 0 | 0 | 800-765 | RTS 24/ I | RTS 24/ I | 0.423 | 162.19 |  | Práce | Běžná |  |  |  | POL1_
|  | Odkaz na mn. položky pořadí 190 : 383,41920 |  | 383.4192 | [23 empty] | VV | 5
192 | 765331231R00 | Krytina betonová Doplňky pro betonovou zastřešení krytinu drážkovou, hřeben s větracím pásem, | m | 22.169 |  | 0 |  | 0 |  | 0 | 12 | 0 | 0.01342 | 0.3 | 0 | 0 | 800-765 | RTS 24/ I | RTS 24/ I | 0.35 | 7.76 |  | Práce | Běžná |  |  |  | POL1_
|  | střecha - nový stav : 17,469+4,7 |  | 22.169 | [23 empty] | VV | 0
193 | 765331251R00 | Krytina betonová Doplňky pro betonovou zastřešení krytinu drážkovou, nároží s větracím pásem, | m | 36.8 |  | 0 |  | 0 |  | 0 | 12 | 0 | 0.01429 | 0.53 | 0 | 0 | 800-765 | RTS 24/ I | RTS 24/ I | 0.46 | 16.93 |  | Práce | Běžná |  |  |  | POL1_
|  | střecha - nový stav : 9,2*4 |  | 36.8 | [23 empty] | VV | 0
194 | 765331621R00 | Krytina betonová Doplňky pro betonovou zastřešení krytinu drážkovou, přiřezání tašek rovné, | m | 128.8 |  | 0 |  | 0 |  | 0 | 12 | 0 | 2e-05 | 0 | 0 | 0 | 800-765 | RTS 24/ I | RTS 24/ I | 0.35 | 45.08 |  | Práce | Běžná |  |  |  | POL1_
|  | střecha - nový stav. nároží a úžlabí : 9,2*6*2 |  | 110.4 | [23 empty] | VV | 0
|  | štít : 9,2*2 |  | 18.4 | [23 empty] | VV | 0
195 | 765799301R00 | Fólie parotěsné, difúzní a vodotěsné demontáž | m2 | 383.4192 |  | 0 |  | 0 |  | 0 | 12 | 0 | 0 | 0 | 0.00018 | 0.07 | 800-765 | RTS 24/ I | RTS 24/ I | 0.03 | 11.5 |  | Práce | Běžná |  |  |  | POL1_
|  | Odkaz na mn. položky pořadí 190 : 383,41920 |  | 383.4192 | [23 empty] | VV | 5
196 | 765901181R00 | Fólie parotěsné, difúzní a vodotěsné Fólie podstřešní vodotěsné šikmých střech na bednění, s intergrovanými samolepicími okraji včetně kotvení sponami a přelepení svislých spojů tmelem | m2 | 383.4192 |  | 0 |  | 0 |  | 0 | 12 | 0 | 0.00029 | 0.11 | 0 | 0 | 800-765 | RTS 24/ I | RTS 24/ I | 0.17 | 65.18 |  | Práce | Běžná |  |  |  | POL1_
|  | Odkaz na mn. položky pořadí 191 : 383,41920 |  | 383.4192 | [23 empty] | VV | 5
197 | 998765102R00 | Přesun hmot pro krytiny tvrdé v objektech výšky do 12 m | t | 18.0415 |  | 0 |  | 0 |  | 0 | 12 | 0 | 0 | 0 | 0 | 0 | 800-765 | RTS 24/ I | RTS 24/ I | 2.329 | 42.02 |  | Přesun hmot | Běžná |  |  |  | POL7_
|  | 50 m vodorovně | [25 empty] | SPI
Díl: | 766 | Konstrukce truhlářské |  |  |  | 0 |  | 0 |  | 0 |  | 0 |  | 2.51 |  | 0 |  |  |  |  | 196.9 | [6 empty] | DIL
198 | 766231111R00 | Montáž schodů stahovacích půdních schodů | kus | 1 |  | 0 |  | 0 |  | 0 | 12 | 0 | 0.00016 | 0 | 0 | 0 | 800-766 | RTS 24/ I | RTS 24/ I | 3.7 | 3.7 |  | Práce | Běžná |  |  |  | POL1_
|  | 3.NP nový stav : | [25 empty] | VV | 0
|  | 301 : 1 |  | 1 | [23 empty] | VV | 0
199 | 766601213RT2 | Těsnění připojovací spáry spára ostění, interiér - fólie parotěsná šířky 100 mm samolepicí, výplň PU pěnou, exteriér - fólie paropropustná šířky 100 mm samolepicí, | m | 36.6 |  | 0 |  | 0 |  | 0 | 12 | 0 | 4e-05 | 0 | 0 | 0 | 800-766 | RTS 24/ I | RTS 24/ I | 0.4 | 14.64 |  | Práce | Běžná |  |  |  | POL1_
|  | Vložení parotěsné a paropropustné fólie, vyplnění spáry PU pěnou. Včetně dodávky materiálu. | [25 empty] | POP
|  | 2.NP nový stav : | [25 empty] | VV | 0
|  | 206 posuvné fr.okno : (3+2,15)*2 |  | 10.3 | [23 empty] | VV | 0
|  | 207 posuvné fr. okno : (1,8+2,15)*2 |  | 7.9 | [23 empty] | VV | 0
|  | 221 posuvné fr. okno : (3+2,2)*2 |  | 10.4 | [23 empty] | VV | 0
|  | 222 posuvné fr. okno : (1,8+2,2)*2 |  | 8 | [23 empty] | VV | 0
200 | 766624042R00 | Montáž střešních oken rozměru 78/98 - 118 cm | kus | 3 |  | 0 |  | 0 |  | 0 | 12 | 0 | 0.00028 | 0 | 0 | 0 | 800-766 | RTS 24/ I | RTS 24/ I | 3.528 | 10.58 |  | Práce | Běžná |  |  |  | POL1_
|  | 3.NP nový stav : | [25 empty] | VV | 0
|  | 302 : 1 |  | 1 | [23 empty] | VV | 0
|  | 305 : 1 |  | 1 | [23 empty] | VV | 0
|  | 314 : 1 |  | 1 | [23 empty] | VV | 0
201 | 766624043R00 | Montáž střešních oken rozměru 78/140 - 160 cm | kus | 25 |  | 0 |  | 0 |  | 0 | 12 | 0 | 0.00028 | 0.01 | 0 | 0 | 800-766 | RTS 24/ I | RTS 24/ I | 4.19 | 104.75 |  | Práce | Běžná |  |  |  | POL1_
|  | 3.NP nový stav : | [25 empty] | VV | 0
|  | 303 : 3 |  | 3 | [23 empty] | VV | 0
|  | 304 : 8 |  | 8 | [23 empty] | VV | 0
|  | 308 : 1 |  | 1 | [23 empty] | VV | 0
|  | 310 : 3 |  | 3 | [23 empty] | VV | 0
|  | 311 : 7 |  | 7 | [23 empty] | VV | 0
|  | 312 : 1 |  | 1 | [23 empty] | VV | 0
|  | 313 : 2 |  | 2 | [23 empty] | VV | 0
202 | 766624047R00 | Montáž střešních oken zateplovací sady | kus | 28 |  | 0 |  | 0 |  | 0 | 12 | 0 | 0.00028 | 0.01 | 0 | 0 | 800-766 | RTS 24/ I | RTS 24/ I | 0.728 | 20.38 |  | Práce | Běžná |  |  |  | POL1_
|  | Odkaz na mn. položky pořadí 200 : 3,00000 |  | 3 | [23 empty] | VV | 5
|  | Odkaz na mn. položky pořadí 201 : 25,00000 |  | 25 | [23 empty] | VV | 5
203 | 766661112R00 | Montáž dveřních křídel kompletizovaných otevíravých , , do ocelové nebo fošnové zárubně, jednokřídlových, šířky do 800 mm | kus | 20 |  | 0 |  | 0 |  | 0 | 12 | 0 | 0 | 0 | 0 | 0 | 800-766 | RTS 24/ I | RTS 24/ I | 1.45 | 29 |  | Práce | Běžná |  |  |  | POL1_
|  | Montáž kompletizovaných dveří vč. zámku, klik i štítku | [25 empty] | POP
|  | 2.NP nový stav : | [25 empty] | VV | 0
|  | 204 : 1 |  | 1 | [23 empty] | VV | 0
|  | 205 : 1 |  | 1 | [23 empty] | VV | 0
|  | 208 : 1 |  | 1 | [23 empty] | VV | 0
|  | 209 : 1 |  | 1 | [23 empty] | VV | 0
|  | 212 : 1 |  | 1 | [23 empty] | VV | 0
|  | 213 : 1 |  | 1 | [23 empty] | VV | 0
|  | 216 : 1 |  | 1 | [23 empty] | VV | 0
|  | 217 : 1 |  | 1 | [23 empty] | VV | 0
|  | 218 : 1 |  | 1 | [23 empty] | VV | 0
|  | 219 : 1 |  | 1 | [23 empty] | VV | 0
|  | 220 : 1 |  | 1 | [23 empty] | VV | 0
|  | 3.NP nový stav : | [25 empty] | VV | 0
|  | 303 : 1 |  | 1 | [23 empty] | VV | 0
|  | 305 : 1 |  | 1 | [23 empty] | VV | 0
|  | 306 : 1 |  | 1 | [23 empty] | VV | 0
|  | 307 : 1 |  | 1 | [23 empty] | VV | 0
|  | 308 : 1 |  | 1 | [23 empty] | VV | 0
|  | 310 : 1 |  | 1 | [23 empty] | VV | 0
|  | 313 : 1 |  | 1 | [23 empty] | VV | 0
|  | 314 : 1 |  | 1 | [23 empty] | VV | 0
|  | 315 : 1 |  | 1 | [23 empty] | VV | 0
204 | 766661413R00 | Montáž dveřních křídel kompletizovaných otevíravých , protipožárních bez kukátka, do ocelové nebo fošnové zárubně, jednokřídlových, šířky do 800 mm | kus | 5 |  | 0 |  | 0 |  | 0 | 12 | 0 | 0 | 0 | 0 | 0 | 800-766 | RTS 24/ I | RTS 24/ I | 1.56 | 7.8 |  | Práce | Běžná |  |  |  | POL1_
|  | Dveře s protipožární odolností do 30 minut. | [25 empty] | POP
|  | 2.NP nový stav : | [25 empty] | VV | 0
|  | 201 : 3 |  | 3 | [23 empty] | VV | 0
|  | 3.NP nový stav : | [25 empty] | VV | 0
|  | 301 : 2 |  | 2 | [23 empty] | VV | 0
205 | 54914587R | Kování dveřní | kus | 25 |  | 0 |  | 0 |  | 0 | 12 | 0 | 0.00075 | 0.02 | 0 | 0 | SPCM | RTS 21/ II | RTS 21/ II | 0 | 0 |  | Specifikace | Běžná |  |  |  | POL3_
|  | Odkaz na mn. položky pořadí 203 : 20,00000 |  | 20 | [23 empty] | VV | 5
|  | Odkaz na mn. položky pořadí 204 : 5,00000 |  | 5 | [23 empty] | VV | 5
206 | 54926045R | zámek zadlabací; vložkový; s převodem; dvouzápadový; levopravý; hl = 80 mm; h = 170 mm; rozteč 90 mm | kus | 25 |  | 0 |  | 0 |  | 0 | 12 | 0 | 0.00045 | 0.01 | 0 | 0 | SPCM | RTS 24/ I | RTS 24/ I | 0 | 0 |  | Specifikace | Běžná |  |  |  | POL3_
|  | Odkaz na mn. položky pořadí 203 : 20,00000 |  | 20 | [23 empty] | VV | 5
|  | Odkaz na mn. položky pořadí 204 : 5,00000 |  | 5 | [23 empty] | VV | 5
207 | 6114022054R | Okno kyvné, vyklápěcí; funkce: střešní; počet křídel: 1; křídlo: dřevěné; rám: dřevěný; šířka = 780 mm; výška = 980 mm; tvar: pravidelný; počet skel: trojsklo; ESG4 - 12 - TVG3 - 12 - VSG6,8; plocha prosklení = 0,47 m2; Uw = 1,00 W/(m2.K); Ug = 0,6 W/(m2.K); g = 0,44; Rw = 37 dB; ovládání: manuální; RtF: D; - s2, d2; povrchová úprava: lakovaný PU; barva: bílá | kus | 3 |  | 0 |  | 0 |  | 0 | 12 | 0 | 0.0425 | 0.13 | 0 | 0 | SPCM | RTS 24/ I | RTS 24/ I | 0 | 0 |  | Specifikace | Běžná |  |  |  | POL3_
|  | Odkaz na mn. položky pořadí 200 : 3,00000 |  | 3 | [23 empty] | VV | 5
208 | 6114022056R | Okno kyvné, vyklápěcí; funkce: střešní; počet křídel: 1; křídlo: dřevěné; rám: dřevěný; šířka = 780 mm; výška = 1 400 mm; tvar: pravidelný; počet skel: trojsklo; ESG4 - 12 - TVG3 - 12 - VSG6,8; plocha prosklení = 0,72 m2; Uw = 1,00 W/(m2.K); Ug = 0,6 W/(m2.K); g = 0,44; Rw = 37 dB; ovládání: manuální; RtF: D; - s2, d2; povrchová úprava: lakovaný PU; barva: bílá | kus | 25 |  | 0 |  | 0 |  | 0 | 12 | 0 | 0.0571 | 1.43 | 0 | 0 | SPCM | RTS 24/ I | RTS 24/ I | 0 | 0 |  | Specifikace | Běžná |  |  |  | POL3_
|  | Odkaz na mn. položky pořadí 201 : 25,00000 |  | 25 | [23 empty] | VV | 5
209 | 61140282.AR | lemování pro střešní okno lakovaný hliník; střešní krytina profilová; max. výška profilu 120 mm; š. okna 780 mm; h okna 980 mm; sklon střechy 15 až 90 °; manžeta šedá | kus | 3 |  | 0 |  | 0 |  | 0 | 12 | 0 | 0.00428 | 0.01 | 0 | 0 | SPCM | RTS 23/ II | RTS 23/ I | 0 | 0 |  | Specifikace | Běžná |  |  |  | POL3_
|  | Odkaz na mn. položky pořadí 200 : 3,00000 |  | 3 | [23 empty] | VV | 5
210 | 61140284.AR | lemování pro střešní okno lakovaný hliník; střešní krytina profilová; max. výška profilu 120 mm; š. okna 780 mm; h okna 1 400 mm; sklon střechy 15 až 90 °; manžeta šedá | kus | 25 |  | 0 |  | 0 |  | 0 | 12 | 0 | 0.00457 | 0.11 | 0 | 0 | SPCM | RTS 23/ II | RTS 23/ I | 0 | 0 |  | Specifikace | Běžná |  |  |  | POL3_
|  | Odkaz na mn. položky pořadí 201 : 25,00000 |  | 25 | [23 empty] | VV | 5
211 | 611405904R | sada zateplovací obsahuje izolační rám, hydroizolační fólie, drenážní žlábek; š. okna 780 mm; h okna 980 mm; materiál PE pěnový rám, PP fólie, ocelový žlábek | kus | 3 |  | 0 |  | 0 |  | 0 | 12 | 0 | 0.00346 | 0.01 | 0 | 0 | SPCM | RTS 24/ I | RTS 24/ I | 0 | 0 |  | Specifikace | Běžná |  |  |  | POL3_
|  | Odkaz na mn. položky pořadí 200 : 3,00000 |  | 3 | [23 empty] | VV | 5
212 | 611405906R | sada zateplovací obsahuje izolační rám, hydroizolační fólie, drenážní žlábek; š. okna 780 mm; h okna 1 400 mm; materiál PE pěnový rám, PP fólie, ocelový žlábek | kus | 25 |  | 0 |  | 0 |  | 0 | 12 | 0 | 0.00389 | 0.1 | 0 | 0 | SPCM | RTS 24/ I | RTS 24/ I | 0 | 0 |  | Specifikace | Běžná |  |  |  | POL3_
|  | Odkaz na mn. položky pořadí 201 : 25,00000 |  | 25 | [23 empty] | VV | 5
213 | 61161802R | Dveře vnitřní jednostranně otevíravé; funkce: klasické; šířka = 700 mm; výška = 1 970 mm; počet křídel: 1; materiál rámu křídla: MDF; materiál výplně: děrovaná DTD; materiál pláště: MDF; povrchová úprava: dýha; struktura povrchu: oboustranně hladká; míra zasklení: plné křídlo; barva: dle vzorníku | kus | 12 |  | 0 |  | 0 |  | 0 | 12 | 0 | 0.018 | 0.22 | 0 | 0 | SPCM | RTS 24/ I | RTS 24/ I | 0 | 0 |  | Specifikace | Běžná |  |  |  | POL3_
|  | 2.NP nový stav : | [25 empty] | VV | 0
|  | 208 : 1 |  | 1 | [23 empty] | VV | 0
|  | 209 : 1 |  | 1 | [23 empty] | VV | 0
|  | 212 : 1 |  | 1 | [23 empty] | VV | 0
|  | 216 : 1 |  | 1 | [23 empty] | VV | 0
|  | 217 : 1 |  | 1 | [23 empty] | VV | 0
|  | 218 : 1 |  | 1 | [23 empty] | VV | 0
|  | 3.NP nový stav : | [25 empty] | VV | 0
|  | 305 : 1 |  | 1 | [23 empty] | VV | 0
|  | 306 : 1 |  | 1 | [23 empty] | VV | 0
|  | 307 : 1 |  | 1 | [23 empty] | VV | 0
|  | 308 : 1 |  | 1 | [23 empty] | VV | 0
|  | 314 : 1 |  | 1 | [23 empty] | VV | 0
|  | 315 : 1 |  | 1 | [23 empty] | VV | 0
214 | 61161803R | Dveře vnitřní jednostranně otevíravé; funkce: klasické; šířka = 800 mm; výška = 1 970 mm; počet křídel: 1; materiál rámu křídla: MDF; materiál výplně: děrovaná DTD; materiál pláště: MDF; povrchová úprava: dýha; struktura povrchu: oboustranně hladká; míra zasklení: plné křídlo; barva: dle vzorníku | kus | 8 |  | 0 |  | 0 |  | 0 | 12 | 0 | 0.02 | 0.16 | 0 | 0 | SPCM | RTS 24/ I | RTS 24/ I | 0 | 0 |  | Specifikace | Běžná |  |  |  | POL3_
|  | 2.NP nový stav : | [25 empty] | VV | 0
|  | 204 : 1 |  | 1 | [23 empty] | VV | 0
|  | 205 : 1 |  | 1 | [23 empty] | VV | 0
|  | 213 : 1 |  | 1 | [23 empty] | VV | 0
|  | 219 : 1 |  | 1 | [23 empty] | VV | 0
|  | 220 : 1 |  | 1 | [23 empty] | VV | 0
|  | 3.NP nový stav : | [25 empty] | VV | 0
|  | 303 : 1 |  | 1 | [23 empty] | VV | 0
|  | 310 : 1 |  | 1 | [23 empty] | VV | 0
|  | 313 : 1 |  | 1 | [23 empty] | VV | 0
215 | 61165395R | Dveře vnitřní jednostranně otevíravé; funkce: protipožární, bezpečnostní; šířka = 800 mm; výška = 1 970 mm; počet křídel: 1; materiál rámu křídla: masiv; materiál výplně: plná DTD, plech; materiál pláště: HDF; povrchová úprava: CPL; struktura povrchu: oboustranně hladká; míra zasklení: plné křídlo; požární odolnost: E, I, W; 30; barva: dekor dle vzorníku | kus | 5 |  | 0 |  | 0 |  | 0 | 12 | 0 | 0.05 | 0.25 | 0 | 0 | SPCM | RTS 24/ I | RTS 24/ I | 0 | 0 |  | Specifikace | Běžná |  |  |  | POL3_
|  | Odkaz na mn. položky pořadí 204 : 5,00000 |  | 5 | [23 empty] | VV | 5
216 | 61250022R | schody skládací dřevěné; počet stupnic 12; požární odolnost 15 min EI; rozměr rámu 110x70 cm; h = do 280,0 cm; skladebná délka 160 cm; půdorysná délka max. 125 cm; bez podstupnic | kus | 1 |  | 0 |  | 0 |  | 0 | 12 | 0 | 0.035 | 0.04 | 0 | 0 | SPCM | RTS 24/ I | RTS 24/ I | 0 | 0 |  | Specifikace | Běžná |  |  |  | POL3_
|  | Odkaz na mn. položky pořadí 198 : 1,00000 |  | 1 | [23 empty] | VV | 5
217 | 998766102R00 | Přesun hmot pro konstrukce truhlářské v objektech výšky do 12 m | t | 2.498 |  | 0 |  | 0 |  | 0 | 12 | 0 | 0 | 0 | 0 | 0 | 800-766 | RTS 24/ I | RTS 24/ I | 2.421 | 6.05 |  | Přesun hmot | Běžná |  |  |  | POL7_
|  | 50 m vodorovně | [25 empty] | SPI
Díl: | 767 | Konstrukce zámečnické |  |  |  | 0 |  | 0 |  | 0 |  | 0 |  | 1.36 |  | 0 |  |  |  |  | 88.87 | [6 empty] | DIL
218 | 622481121R00 | Potažení vnějších stěn děrovaným plechem tahokov | m2 | 30.2349 |  | 0 |  | 0 |  | 0 | 12 | 0 | 0.00217 | 0.07 | 0 | 0 | 801-1 | RTS 24/ I | RTS 24/ I | 0.182 | 5.5 |  | Práce | Běžná |  |  |  | POL1_
|  | v ploše nebo v pruzích na plném podkladě (pod omítku) | [25 empty] | SPI
|  | obklad stěn terasy 2.NP : | [25 empty] | VV | 0
|  | západ : 3,021*4,745+1,931*3,445 |  | 20.9869 | [23 empty] | VV | 0
|  | jih : 1,7*5,44 |  | 9.248 | [23 empty] | VV | 0
219 | 953981104R00 | Chemické kotvy do betonu, do cihelného zdiva do betonu, hloubky 125 mm, M 16, ampule pro chemickou kotvu | kus | 8 |  | 0 |  | 0 |  | 0 | 12 | 0 | 0 | 0 | 0 | 0 | 801-4 | RTS 24/ I | RTS 24/ I | 0.16 | 1.28 |  | Práce | Běžná |  |  |  | POL1_
|  | sloupky terasy 2.NP-kotevní patka : 2*4 |  | 8 | [23 empty] | VV | 0
220 | 953981301R00 | Chemické kotvy do betonu, do cihelného zdiva do cihel plných, hloubky 80 mm, M 8, malta pro chemické kotvy dvousložková do dutých materiálů | kus | 6 |  | 0 |  | 0 |  | 0 | 12 | 0 | 0 | 0 | 0 | 0 | 801-4 | RTS 24/ I | RTS 24/ I | 0.09 | 0.54 |  | Práce | Běžná |  |  |  | POL1_
|  | kotvení tyčí pergoly terasy 2.NP do zdiva : 2*3 |  | 6 | [23 empty] | VV | 0
221 | 767995101R00 | Výroba a montáž atypických kovovových doplňků staveb hmotnosti do 5 kg | kg | 14.4071 |  | 0 |  | 0 |  | 0 | 12 | 0 | 6e-05 | 0 | 0 | 0 | 800-767 | RTS 24/ I | RTS 24/ I | 0.426 | 6.14 |  | Práce | Běžná |  |  |  | POL1_
|  | 23,6 kg/m2 : | [25 empty] | VV | 0
|  | terasa 2.NP - ukončení obvodu dlažby na volných plochách : (1,931+1,66)*(0,06+0,11)*23,6 |  | 14.4071 | [23 empty] | VV | 0
222 | 767995102R00 | Výroba a montáž atypických kovovových doplňků staveb hmotnosti přes 5 do 10 kg | kg | 11.0695 |  | 0 |  | 0 |  | 0 | 12 | 0 | 6e-05 | 0 | 0 | 0 | 800-767 | RTS 24/ I | RTS 24/ I | 0.304 | 3.37 |  | Práce | Běžná |  |  |  | POL1_
|  | tyč 50x50x2 : | [25 empty] | VV | 0
|  | 312 zábradlí : | [25 empty] | VV | 0
|  | sloupky : (0,955+0,9)*2,93 |  | 5.4352 | [23 empty] | VV | 0
|  | madlo : (0,1+0,82+0,26+0,1)*2,93 |  | 3.7504 | [23 empty] | VV | 0
|  | 3.NP nový stav : | [25 empty] | VV | 0
|  | 312 zábradlí-patky sloupků : 0,15*2*6,28 |  | 1.884 | [23 empty] | VV | 0
223 | 767995104R00 | Výroba a montáž atypických kovovových doplňků staveb hmotnosti přes 20 do 50 kg | kg | 465.5172 |  | 0 |  | 0 |  | 0 | 12 | 0 | 5e-05 | 0.02 | 0 | 0 | 800-767 | RTS 24/ I | RTS 24/ I | 0.1 | 46.55 |  | Práce | Běžná |  |  |  | POL1_
|  | příčné nosníky terasy 2.NP IPE140 : (1,81+2,27+2,74+3,21+3,32+3,78)*12,9 |  | 220.977 | [23 empty] | VV | 0
|  | terasa 2.NP - svislý rošt pro tahokov, západ : (4,745*4+3,385*2)*3,666 |  | 94.3995 | [23 empty] | VV | 0
|  | terasa 2.NP - svislý rošt pro tahokov, jih : 5,593*3*3,666 |  | 61.5118 | [23 empty] | VV | 0
|  | terasa - vodorovné prvky : | [25 empty] | VV | 0
|  | západ - madlo : 1,931*3,666 |  | 7.079 | [23 empty] | VV | 0
|  | západ - ukončení požární stěny : 3,021*3,666 |  | 11.075 | [23 empty] | VV | 0
|  | jih - 3 tyče : 1,66*3*3,666 |  | 18.2567 | [23 empty] | VV | 0
|  | jih - rám dveří pod terasou : (2*2+1,02)*3,666 |  | 18.4033 | [23 empty] | VV | 0
|  | terasa 2.NP - pergola : (2,5+2,9+3,31)*3,666 |  | 31.9309 | [23 empty] | VV | 0
|  | kotvení tyčí pergoly terasy 2.NP : 0,1*3*6,28 |  | 1.884 | [23 empty] | VV | 0
224 | 767995106R00 | Výroba a montáž atypických kovovových doplňků staveb hmotnosti přes 100 do 250 kg | kg | 411.437 |  | 0 |  | 0 |  | 0 | 12 | 0 | 5e-05 | 0.02 | 0 | 0 | 800-767 | RTS 24/ I | RTS 24/ I | 0.052 | 21.39 |  | Práce | Běžná |  |  |  | POL1_
|  | sloupky terasy 2.NP : 4,1*2*2*16 |  | 262.4 | [23 empty] | VV | 0
|  | sloupky terasy 2.NP-kotevní patka : 0,3*2*35,3 |  | 21.18 | [23 empty] | VV | 0
|  | podélný nosník terasy 2.NP : 5,15*21,9 |  | 112.785 | [23 empty] | VV | 0
|  | sloupky terasy 2.NP-kotvení svislého rastru pro tahokov : 0,2*2*4*9,42 |  | 15.072 | [23 empty] | VV | 0
225 | 767-01 | Montážní materiál | kg | 20 |  | 0 |  | 0 |  | 0 | 12 | 0 | 0 | 0 | 0 | 0 |  | Vlastní | Indiv | 0 | 0 |  | Práce | Běžná |  |  |  | POL1_
|  | terasa 2.NP - drobný materiál pro spojování oc. prvků : 20 |  | 20 | [23 empty] | VV | 0
226 | 13323009R | Tyč ocelová válcovaná za tepla průřez: plochý; značka: S355J2 (1.0577); a = 100 mm; t = 8,0 mm | t | 0.00414 |  | 0 |  | 0 |  | 0 | 12 | 0 | 1 | 0 | 0 | 0 | SPCM | RTS 24/ I | RTS 24/ I | 0 | 0 |  | Specifikace | Běžná |  |  |  | POL3_
|  | 6,28 kg/m : | [25 empty] | VV | 0
|  | 3.NP nový stav : | [25 empty] | VV | 0
|  | 312 zábradlí-patky sloupků : 0,15*2*6,28/1000*1,1 |  | 0.00207 | [23 empty] | VV | 0
|  | kotvení tyčí pergoly terasy 2.NP : 0,1*3*6,28/1000*1,1 |  | 0.00207 | [23 empty] | VV | 0
227 | 13383425R | Tyč ocelová válcovaná za tepla průřez: IPE; značka: S235JR (1.0038); h = 140 mm; b = 73 mm; s = 4,7 mm; t = 6,9 mm | t | 0.24307 |  | 0 |  | 0 |  | 0 | 12 | 0 | 1 | 0.24 | 0 | 0 | SPCM | RTS 24/ I | RTS 24/ I | 0 | 0 |  | Specifikace | Běžná |  |  |  | POL3_
|  | 12,9 kg/m : | [25 empty] | VV | 0
|  | příčné nosníky terasy 2.NP : (1,81+2,27+2,74+3,21+3,32+3,78)*12,9/1000*1,1 |  | 0.24307 | [23 empty] | VV | 0
228 | 13384435R | Tyč ocelová válcovaná za tepla průřez: U; značka: S235JR (1.0038); h = 140 mm; b = 60 mm; s = 7,0 mm; t = 10,0 mm | t | 0.28864 |  | 0 |  | 0 |  | 0 | 12 | 0 | 1 | 0.29 | 0 | 0 | SPCM | RTS 24/ I | RTS 24/ I | 0 | 0 |  | Specifikace | Běžná |  |  |  | POL3_
|  | 16 kg/m : | [25 empty] | VV | 0
|  | sloupky terasy 2.NP : 4,1*2*2*16/1000*1,1 |  | 0.28864 | [23 empty] | VV | 0
229 | 13480810R | Tyč ocelová válcovaná za tepla průřez: I; značka: S235JR (1.0038); h = 180 mm; b = 82 mm; s = 6,9 mm; t = 10,4 mm | t | 0.12406 |  | 0 |  | 0 |  | 0 | 12 | 0 | 1 | 0.12 | 0 | 0 | SPCM | RTS 24/ I | RTS 24/ I | 0 | 0 |  | Specifikace | Běžná |  |  |  | POL3_
|  | 21,9 kg/m : | [25 empty] | VV | 0
|  | podélný nosník terasy 2.NP : 5,15*21,9/1000*1,1 |  | 0.12406 | [23 empty] | VV | 0
230 | 13515112R | ocel široká válc. za tepla 11375 (S235JR); tl. 6,00 mm; š = 200 mm | t | 0.01658 |  | 0 |  | 0 |  | 0 | 12 | 0 | 1 | 0.02 | 0 | 0 | SPCM | RTS 24/ I | RTS 24/ I | 0 | 0 |  | Specifikace | Běžná |  |  |  | POL3_
|  | 9,42 kg/m : | [25 empty] | VV | 0
|  | sloupky terasy 2.NP-kotvení svislého rastru pro tahokov : 0,2*2*4*9,42/1000*1,1 |  | 0.01658 | [23 empty] | VV | 0
231 | 13530826R | ocel široká válc. za tepla 11375 (S235JR); tl. 15,00 mm; š = 300 mm | t | 0.0233 |  | 0 |  | 0 |  | 0 | 12 | 0 | 1 | 0.02 | 0 | 0 | SPCM | RTS 24/ I | RTS 24/ I | 0 | 0 |  | Specifikace | Běžná |  |  |  | POL3_
|  | 35,3 kg/m : | [25 empty] | VV | 0
|  | sloupky terasy 2.NP-kotevní patka : 0,3*2*35,3/1000*1,1 |  | 0.0233 | [23 empty] | VV | 0
232 | 13814223R | Výrobek plochý ocelový s povlakem - plech; hladký; tl = 3,00 mm; povrchová úprava: pozink | t | 0.01585 |  | 0 |  | 0 |  | 0 | 12 | 0 | 1 | 0.02 | 0 | 0 | SPCM | RTS 24/ I | RTS 24/ I | 0 | 0 |  | Specifikace | Běžná |  |  |  | POL3_
|  | 23,6 kg/m2 : | [25 empty] | VV | 0
|  | terasa 2.NP - ukončení obvodu dlažby na volných plochách : (1,931+1,66)*(0,06+0,11)*23,6/1000*1,1 |  | 0.01585 | [23 empty] | VV | 0
233 | 13890201R | příplatek pozinkování drobných dílů, zámečnických prvků nebo konstrukcí do 50 kg | kg | 1139.7751 |  | 0 |  | 0 |  | 0 | 12 | 0 | 0 | 0 | 0 | 0 | SPCM | RTS 23/ I | RTS 23/ I | 0 | 0 |  | Specifikace | Běžná |  |  |  | POL3_
|  | Odkaz na mn. položky pořadí 221 : 14,40709 |  | 14.4071 | [23 empty] | VV | 5
|  | Odkaz na mn. položky pořadí 222 : 11,06955 |  | 11.0695 | [23 empty] | VV | 5
|  | Odkaz na mn. položky pořadí 223 : 465,51721 |  | 465.5172 | [23 empty] | VV | 5
|  | Odkaz na mn. položky pořadí 224 : 411,43700 |  | 411.437 | [23 empty] | VV | 5
|  | obklad stěn terasy 2.NP tahokovem : | [25 empty] | VV | 0
|  | západ : (3,021*4,745+1,931*3,445)*7,85 |  | 164.7475 | [23 empty] | VV | 0
|  | jih : 1,7*5,44*7,85 |  | 72.5968 | [23 empty] | VV | 0
234 | 14587262R | Profil ocelový uzavřený průřez: čtvercový; značka: S235JRH (1.0039); B = 50 mm; T = 2,0 mm | t | 0.0101 |  | 0 |  | 0 |  | 0 | 12 | 0 | 1 | 0.01 | 0 | 0 | SPCM | RTS 24/ I | RTS 24/ I | 0 | 0 |  | Specifikace | Běžná |  |  |  | POL3_
|  | 2,93 kg/m : | [25 empty] | VV | 0
|  | 3.NP nový stav : | [25 empty] | VV | 0
|  | 312 zábradlí : | [25 empty] | VV | 0
|  | sloupky : (0,955+0,9)*2,93/1000*1,1 |  | 0.00598 | [23 empty] | VV | 0
|  | madlo : (0,1+0,82+0,26+0,1)*2,93/1000*1,1 |  | 0.00413 | [23 empty] | VV | 0
235 | 14587271R | Profil ocelový uzavřený průřez: čtvercový; značka: S235JRH (1.0039); B = 60 mm; T = 2,0 mm | t | 0.26692 |  | 0 |  | 0 |  | 0 | 12 | 0 | 1 | 0.27 | 0 | 0 | SPCM | RTS 24/ I | RTS 24/ I | 0 | 0 |  | Specifikace | Běžná |  |  |  | POL3_
|  | 3,666 kg/m : | [25 empty] | VV | 0
|  | terasa 2.NP - svislý rošt pro tahokov, západ : (4,745*4+3,385*2)*3,666/1000*1,1 |  | 0.10384 | [23 empty] | VV | 0
|  | terasa 2.NP - svislý rošt pro tahokov, jih : 5,593*3*3,666/1000*1,1 |  | 0.06766 | [23 empty] | VV | 0
|  | terasa - vodorovné prvky : | [25 empty] | VV | 0
|  | západ - madlo : 1,931*3,666/1000*1,1 |  | 0.00779 | [23 empty] | VV | 0
|  | západ - ukončení požární stěny : 3,021*3,666/1000*1,1 |  | 0.01218 | [23 empty] | VV | 0
|  | jih - 3 tyče : 1,66*3*3,666/1000*1,1 |  | 0.02008 | [23 empty] | VV | 0
|  | jih - rám dveří pod terasou : (2*2+1,02)*3,666/1000*1,1 |  | 0.02024 | [23 empty] | VV | 0
|  | terasa 2.NP - pergola : (2,5+2,9+3,31)*3,666/1000*1,1 |  | 0.03512 | [23 empty] | VV | 0
236 | 15945075R | plech ocelový - síťovina tahokov ocel tř.11; 2000 x 1000 mm; tvar oka kosočtverec; délka oka 22,0 mm; šířka oka 12,0 mm; výška třmenu 3,0 mm; tl. plechu 2,0 mm | t | 0.26108 |  | 0 |  | 0 |  | 0 | 12 | 0 | 1 | 0.26 | 0 | 0 | SPCM | RTS 24/ I | RTS 24/ I | 0 | 0 |  | Specifikace | Běžná |  |  |  | POL3_
|  | hmotnost 7,85 kg/m2 : | [25 empty] | VV | 0
|  | obklad stěn terasy 2.NP : | [25 empty] | VV | 0
|  | západ : (3,021*4,745+1,931*3,445)*7,85/1000*1,1 |  | 0.18122 | [23 empty] | VV | 0
|  | jih : 1,7*5,44*7,85/1000*1,1 |  | 0.07986 | [23 empty] | VV | 0
237 | 998767102R00 | Přesun hmot pro kovové stavební doplňk. konstrukce v objektech výšky do 12 m | t | 1.3647 |  | 0 |  | 0 |  | 0 | 12 | 0 | 0 | 0 | 0 | 0 | 800-767 | RTS 24/ I | RTS 24/ I | 3.006 | 4.1 |  | Přesun hmot | Běžná |  |  |  | POL7_
|  | 50 m vodorovně | [25 empty] | SPI
238 | 76701 | Dílenská dokumentace ocelových konstrukcí terasy a zábradlí | soub | 1 |  | 0 |  | 0 |  | 0 | 12 | 0 | 0 | 0 | 0 | 0 |  | Vlastní | Indiv | 0 | 0 |  | VRN | Běžná |  |  |  | POL99_8
Díl: | 769 | Otvorové prvky z plastu |  |  |  | 0 |  | 0 |  | 0 |  | 0 |  | 0.06 |  | 0 |  |  |  |  | 25.22 | [6 empty] | DIL
239 | 766711001R00 | Montáž otvorových prvků plastových oken a balkonových dveří, | m | 36.6 |  | 0 |  | 0 |  | 0 | 12 | 0 | 2e-05 | 0 | 0 | 0 | 800-766 | RTS 24/ I | RTS 24/ I | 0.468 | 17.13 |  | Práce | Běžná |  |  |  | POL1_
|  | 2.NP nový stav : | [25 empty] | VV | 0
|  | 206 posuvné fr.okno : (3+2,15)*2 |  | 10.3 | [23 empty] | VV | 0
|  | 207 posuvné fr. okno : (1,8+2,15)*2 |  | 7.9 | [23 empty] | VV | 0
|  | 221 posuvné fr. okno : (3+2,2)*2 |  | 10.4 | [23 empty] | VV | 0
|  | 222 posuvné fr. okno : (1,8+2,2)*2 |  | 8 | [23 empty] | VV | 0
240 | 766711097R00 | Podkladní tepelně izolační profil pod rám balkonových dveří, zasklených stěn, nebo pod zárubně, výška do 200 mm | m | 9.6 |  | 0 |  | 0 |  | 0 | 12 | 0 | 0.00672 | 0.06 | 0 | 0 | 800-766 | RTS 24/ I | RTS 24/ I | 0.08 | 0.77 |  | Práce | Běžná |  |  |  | POL1_
|  | 2.NP nový stav : | [25 empty] | VV | 0
|  | 206 posuvné fr.okno : 3 |  | 3 | [23 empty] | VV | 0
|  | 207 posuvné fr. okno : 1,8 |  | 1.8 | [23 empty] | VV | 0
|  | 221 posuvné fr. okno : 3 |  | 3 | [23 empty] | VV | 0
|  | 222 posuvné fr. okno : 1,8 |  | 1.8 | [23 empty] | VV | 0
241 | 769-04 | Dodávka balkonové posuvné dveře 3000x2150 mm, rám plast, trojsklo, Uw=max. 1,2 W/m2K, vč. vnitřních žaluzií, dopravy a přesunů hmot | m2 | 6.45 |  | 0 |  | 0 |  | 0 | 12 | 0 | 0 | 0 | 0 | 0 |  | Vlastní | Indiv | 0 | 0 |  | Specifikace | Běžná |  |  |  | POL3_
|  | 2.NP nový stav : | [25 empty] | VV | 0
|  | 206 posuvné fr.okno : 3*2,15 |  | 6.45 | [23 empty] | VV | 0
242 | 769-05 | Dodávka balkonové posuvné dveře 1800x2150 mm, rám plast, trojsklo, Uw=max. 1,2 W/m2K, vč. vnitřních žaluzií, dopravy a přesunů hmot | m2 | 3.87 |  | 0 |  | 0 |  | 0 | 12 | 0 | 0 | 0 | 0 | 0 |  | Vlastní | Indiv | 0 | 0 |  | Specifikace | Běžná |  |  |  | POL3_
|  | 2.NP nový stav : | [25 empty] | VV | 0
|  | 207 posuvné fr. okno : 1,8*2,15 |  | 3.87 | [23 empty] | VV | 0
243 | 769-06 | Dodávka balkonové posuvné dveře 3000x2200 mm, rám plast, trojsklo, Uw=max. 1,2 W/m2K, vč. vnitřních žaluzií, dopravy a přesunů hmot | m2 | 6.6 |  | 0 |  | 0 |  | 0 | 12 | 0 | 0 | 0 | 0 | 0 |  | Vlastní | Indiv | 0 | 0 |  | Specifikace | Běžná |  |  |  | POL3_
|  | 2.NP nový stav : | [25 empty] | VV | 0
|  | 221 posuvné fr. okno : 3*2,2 |  | 6.6 | [23 empty] | VV | 0
244 | 769-07 | Dodávka balkonové posuvné dveře 1800x2200 mm, rám plast, trojsklo, Uw=max. 1,2 W/m2K, vč. vnitřních žaluzií, dopravy a přesunů hmot | m2 | 3.96 |  | 0 |  | 0 |  | 0 | 12 | 0 | 0 | 0 | 0 | 0 |  | Vlastní | Indiv | 0 | 0 |  | Specifikace | Běžná |  |  |  | POL3_
|  | 2.NP nový stav : | [25 empty] | VV | 0
|  | 222 posuvné fr. okno : 1,8*2,2 |  | 3.96 | [23 empty] | VV | 0
245 | 766601213RT2 | Těsnění připojovací spáry spára ostění, interiér - fólie parotěsná šířky 100 mm samolepicí, výplň PU pěnou, exteriér - fólie paropropustná šířky 100 mm samolepicí, | m | 36.6 |  | 0 |  | 0 |  | 0 | 12 | 0 | 0 | 0 | 0 | 0 | 800-766 | RTS 24/ I | RTS 24/ I | 0.2 | 7.32 |  | R-položka | Běžná |  |  |  | POL12_1
|  | Vložení parotěsné a paropropustné fólie, vyplnění spáry PU pěnou. Včetně dodávky materiálu. | [25 empty] | POP
|  | Odkaz na mn. položky pořadí 239 : 36,60000 |  | 36.6 | [23 empty] | VV | 5
Díl: | 771 | Podlahy z dlaždic a obklady |  |  |  | 0 |  | 0 |  | 0 |  | 0 |  | 3.04 |  | 0 |  |  |  |  | 187.22 | [6 empty] | DIL
246 | 771101210R00 | Příprava podkladu pod dlažby penetrace podkladu pod dlažby | m2 | 117.0118 |  | 0 |  | 0 |  | 0 | 12 | 0 | 0.00021 | 0.02 | 0 | 0 | 800-771 | RTS 24/ I | RTS 24/ I | 0.05 | 5.85 |  | Práce | Běžná |  |  |  | POL1_
|  | 2.NP nový stav : | [25 empty] | VV | 0
|  | 201 - jen podesta : 3,41*2,04+1,49*0,39+0,8*0,15*2 |  | 7.7775 | [23 empty] | VV | 0
|  | 202 : 1,44*2,04+0,5*1,12+0,9*0,52+0,99*1,2+0,7*0,1 |  | 5.2236 | [23 empty] | VV | 0
|  | 207 : 2*4,13+1,4*0,52+0,28*1,8 |  | 9.492 | [23 empty] | VV | 0
|  | 208 : 1,2*1,2+0,7*0,1 |  | 1.51 | [23 empty] | VV | 0
|  | 209 : 2,29*2,83 |  | 6.4807 | [23 empty] | VV | 0
|  | 211 : 2,23*2+1,05*0,4+0,8*0,1 |  | 4.96 | [23 empty] | VV | 0
|  | 212 : (2,28+0,25)*2+0,7*0,1 |  | 5.13 | [23 empty] | VV | 0
|  | 214 : 3,2*2,04 |  | 6.528 | [23 empty] | VV | 0
|  | 215 : 1,795*4,17+1,02*0,5+0,8*0,1 |  | 8.0752 | [23 empty] | VV | 0
|  | 216 : 1,55*1,1+0,7*0,1 |  | 1.775 | [23 empty] | VV | 0
|  | 217 : 1,55*0,9+0,7*0,1 |  | 1.465 | [23 empty] | VV | 0
|  | 218 : 1,9*1,97+0,7*0,1 |  | 3.813 | [23 empty] | VV | 0
|  | 222 : 2*4,13+1,4*0,52+0,26*1,8 |  | 9.456 | [23 empty] | VV | 0
|  | 3.NP nový stav : | [25 empty] | VV | 0
|  | 301 - jen podesta : 1,5*(5,37+0,33)+0,13*2,09+0,8*0,15*2 |  | 9.0617 | [23 empty] | VV | 0
|  | 302 : 2,78*2,45+0,25*2+0,8*0,1+0,9*0,07 |  | 7.454 | [23 empty] | VV | 0
|  | 306 : 1,48*1,1+0,7*0,1 |  | 1.698 | [23 empty] | VV | 0
|  | 307 : (1,58+0,95)*1,9+0,95*1,2+0,7*0,1 |  | 6.017 | [23 empty] | VV | 0
|  | 308 : 1,1*3,6+0,7*0,1 |  | 4.03 | [23 empty] | VV | 0
|  | 309 : 0,595*1,38+0,9*0,07+2*2,23+2,95*1,1+0,8*0,1*2 |  | 8.7491 | [23 empty] | VV | 0
|  | 314 : 1*1,95+1,7*2,03+1*1,47+0,7*0,1 |  | 6.941 | [23 empty] | VV | 0
|  | 315 : 0,9*1,45+0,7*0,1 |  | 1.375 | [23 empty] | VV | 0
247 | 771475014R00 | Montáž soklíků z dlaždic keramických výšky 100 mm, soklíků vodorovných, kladených do flexibilního tmele | m | 97.21 |  | 0 |  | 0 |  | 0 | 12 | 0 | 0.00032 | 0.03 | 0 | 0 | 800-771 | RTS 24/ I | RTS 24/ I | 0.236 | 22.94 |  | Práce | Běžná |  |  |  | POL1_
|  | 2.NP nový stav : | [25 empty] | VV | 0
|  | 201 - jen podesta : (3,41+2,04+0,39)*2-1,49-1,48-0,8*3 |  | 6.31 | [23 empty] | VV | 0
|  | 202 : (0,5+1,44+2,04+0,52+1,2+0,99)*2-1,12-0,8-0,9*2-0,7*2 |  | 8.26 | [23 empty] | VV | 0
|  | 207 : (2+4,13+0,52+0,28)*2-1,4-1,8 |  | 10.66 | [23 empty] | VV | 0
|  | 209 : 0,1+2,83+0,59+0,7+0,1 |  | 4.32 | [23 empty] | VV | 0
|  | 211 : (2,23+2+0,4)*2-0,8*2-0,7 |  | 6.96 | [23 empty] | VV | 0
|  | 214 : 3,2*2+2,04-0,8-1,4-1,02 |  | 5.22 | [23 empty] | VV | 0
|  | 215 : (1,795+4,17+0,5)*2-0,8-1,02-0,7*3 |  | 9.01 | [23 empty] | VV | 0
|  | 222 : (2+4,13+0,52+0,26)*2-1,8-1,4 |  | 10.62 | [23 empty] | VV | 0
|  | 3.NP nový stav : | [25 empty] | VV | 0
|  | 301 - jen podesta : 1,5+(5,37+0,33+0,13)*2-0,8*2 |  | 11.56 | [23 empty] | VV | 0
|  | 302 : (2,78+2,45+0,07)*2-2-0,8*2-0,7*2 |  | 5.6 | [23 empty] | VV | 0
|  | 308 : (1,1+3,6)*2-0,7 |  | 8.7 | [23 empty] | VV | 0
|  | 309 : (0,07+0,595+2+2,95+2,23)*2-0,8-1,1-0,8*3-0,7*2 |  | 9.99 | [23 empty] | VV | 0
248 | 771479001R00 | Montáž soklíků z dlaždic keramických Řezání dlaždic pro soklíky | m | 97.21 |  | 0 |  | 0 |  | 0 | 12 | 0 | 0 | 0 | 0 | 0 | 800-771 | RTS 24/ I | RTS 24/ I | 0.154 | 14.97 |  | Práce | Běžná |  |  |  | POL1_
|  | Odkaz na mn. položky pořadí 247 : 97,21000 |  | 97.21 | [23 empty] | VV | 5
249 | 771575109RT8 | Montáž podlah z dlaždic keramických 300 x 300 mm, režných nebo glazovaných, hladkých, kladených do flexibilního tmele | m2 | 117.0118 |  | 0 |  | 0 |  | 0 | 12 | 0 | 0.00254 | 0.3 | 0 | 0 | 800-771 | RTS 24/ I | RTS 24/ I | 0.978 | 114.44 |  | Práce | Běžná |  |  |  | POL1_7
|  | Odkaz na mn. položky pořadí 246 : 117,01175 |  | 117.0118 | [23 empty] | VV | 5
250 | 771578011R00 | Zvláštní úpravy spár spára podlaha-stěna silikonem | m | 163.75 |  | 0 |  | 0 |  | 0 | 12 | 0 | 4e-05 | 0.01 | 0 | 0 | 800-771 | RTS 24/ I | RTS 24/ I | 0.15 | 24.56 |  | Práce | Běžná |  |  |  | POL1_7
|  | vč. dodávky a montáže silikonu. | [25 empty] | POP
|  | Odkaz na mn. položky pořadí 247 : 97,21000 |  | 97.21 | [23 empty] | VV | 5
|  | spojení dlažby s obklady : | [25 empty] | VV | 0
|  | 2.NP nový stav : | [25 empty] | VV | 0
|  | 208 : (1,2+1,2)*2-0,7 |  | 4.1 | [23 empty] | VV | 0
|  | 209 : 2,29-0,7-0,1+2,83+0,8*2+1,6+0,7 |  | 8.22 | [23 empty] | VV | 0
|  | 212 : (2,28+0,25+2)*2-0,7 |  | 8.36 | [23 empty] | VV | 0
|  | 216 : (1,55+1,1)*2-0,7 |  | 4.6 | [23 empty] | VV | 0
|  | 217 : (1,55+0,9)*2-0,7 |  | 4.2 | [23 empty] | VV | 0
|  | 218 : (1,9+1,97)*2-0,7 |  | 7.04 | [23 empty] | VV | 0
|  | 3.NP nový stav : | [25 empty] | VV | 0
|  | 306 : (1,48+1,1)*2-0,7 |  | 4.46 | [23 empty] | VV | 0
|  | 307 : (1,58+0,95+1,2+1,9)*2-0,7*2 |  | 9.86 | [23 empty] | VV | 0
|  | 314 : (2,7+1,47+2,03)*2-0,7 |  | 11.7 | [23 empty] | VV | 0
|  | 315 : (0,9+1,45)*2-0,7 |  | 4 | [23 empty] | VV | 0
251 | 771579791R00 | Příplatky k položkám montáže podlah keramických příplatek za plochu podlah keramických do 5 m2 jednotlivě | m2 | 20.626 |  | 0 |  | 0 |  | 0 | 12 | 0 | 0 | 0 | 0 | 0 | 800-771 | RTS 24/ I | RTS 24/ I | 0.03 | 0.62 |  | Práce | Běžná |  |  |  | POL1_
|  | 2.NP nový stav : | [25 empty] | VV | 0
|  | 208 : 1,2*1,2+0,7*0,1 |  | 1.51 | [23 empty] | VV | 0
|  | 211 : 2,23*2+1,05*0,4+0,8*0,1 |  | 4.96 | [23 empty] | VV | 0
|  | 216 : 1,55*1,1+0,7*0,1 |  | 1.775 | [23 empty] | VV | 0
|  | 217 : 1,55*0,9+0,7*0,1 |  | 1.465 | [23 empty] | VV | 0
|  | 218 : 1,9*1,97+0,7*0,1 |  | 3.813 | [23 empty] | VV | 0
|  | 3.NP nový stav : | [25 empty] | VV | 0
|  | 306 : 1,48*1,1+0,7*0,1 |  | 1.698 | [23 empty] | VV | 0
|  | 308 : 1,1*3,6+0,7*0,1 |  | 4.03 | [23 empty] | VV | 0
|  | 315 : 0,9*1,45+0,7*0,1 |  | 1.375 | [23 empty] | VV | 0
252 | 59764210R | Dlažba keramická bez glazury (UGL); tl. = 9,0 mm; a = 298 mm; b = 298 mm; nasákavost = 0,5 %; protiskluznost: R10; povrch: hladký, matný, protiskluzová úprava; barva: šedá | m2 | 139.406 |  | 0 |  | 0 |  | 0 | 12 | 0 | 0.0192 | 2.68 | 0 | 0 | SPCM | RTS 24/ I | RTS 24/ I | 0 | 0 |  | Specifikace | Běžná |  |  |  | POL3_7
|  | Odkaz na mn. položky pořadí 246 : 117,01175*1,1 |  | 128.7129 | [23 empty] | VV | 5
|  | Odkaz na mn. položky pořadí 247 : 97,21000*0,11 |  | 10.6931 | [23 empty] | VV | 5
253 | 998771102R00 | Přesun hmot pro podlahy z dlaždic v objektech výšky do 12 m | t | 3.036 |  | 0 |  | 0 |  | 0 | 12 | 0 | 0 | 0 | 0 | 0 | 800-771 | RTS 24/ I | RTS 24/ I | 1.265 | 3.84 |  | Přesun hmot | Běžná |  |  |  | POL7_
|  | 50 m vodorovně | [25 empty] | SPI
Díl: | 776 | Podlahy povlakové |  |  |  | 0 |  | 0 |  | 0 |  | 0 |  | 1.15 |  | 0.43 |  |  |  |  | 230.87 | [6 empty] | DIL
254 | 776101121R00 | Přípravné práce penetrace podkladu | m2 | 286.4897 |  | 0 |  | 0 |  | 0 | 12 | 0 | 0 | 0 | 0 | 0 | 800-775 | RTS 24/ I | RTS 24/ I | 0.046 | 13.18 |  | Práce | Běžná |  |  |  | POL1_
|  | položky neobsahují žádný materiál | [25 empty] | SPI
|  | 2.NP nový stav : | [25 empty] | VV | 0
|  | 203 : 1,8*4,21+0,8*0,1 |  | 7.658 | [23 empty] | VV | 0
|  | 204 : 4,28*3,9+1,15*0,15*2 |  | 17.037 | [23 empty] | VV | 0
|  | 205 : 3,2*3,9+1,15*0,15*2 |  | 12.825 | [23 empty] | VV | 0
|  | 206 : 5,68*5,76+1,9*1,55+1,15*0,15*2+3*0,36+0,8*0,1 |  | 37.1668 | [23 empty] | VV | 0
|  | 213 : 4,93*5,27+1,15*0,15*2 |  | 26.3261 | [23 empty] | VV | 0
|  | 219 : 5,225*3,1+1,15*0,15*2 |  | 16.5425 | [23 empty] | VV | 0
|  | 220 : (3,752+4,948)*2,95/2+1,15*0,15*2 |  | 13.1775 | [23 empty] | VV | 0
|  | 221 : (3,29+4,117)*2,04/2+3*0,41+(3,667+0,35+4,372)*2,6/2+(4,372+5,211)*2,07/2+0,8*0,1 |  | 29.6893 | [23 empty] | VV | 0
|  | 3.NP nový stav : | [25 empty] | VV | 0
|  | 303 : 4,75*3,6 |  | 17.1 | [23 empty] | VV | 0
|  | 304 : 3,84*(2,113+4,223+2,063)+0,25*2,95+1,65*3,9 |  | 39.4247 | [23 empty] | VV | 0
|  | 305 : 2,1*1,88+0,7*0,1 |  | 4.018 | [23 empty] | VV | 0
|  | 310 : 4,69*3,55 |  | 16.6495 | [23 empty] | VV | 0
|  | 311 : 4,22*(1,75+3,892)+(4,22+3,107)*2,758/2+0,173*1,75*3 |  | 34.8214 | [23 empty] | VV | 0
|  | 312 : 0,25*1,75+2,038*5,026/2 |  | 5.559 | [23 empty] | VV | 0
|  | 313 : 2,6*2,5+1,9*1,05 |  | 8.495 | [23 empty] | VV | 0
255 | 776210300RU2 | Lepení podlah pryžových na schodišťových stupních včetně dodávky materiálu doplňkové práce lepení hran na stupně | m | 5.25 |  | 0 |  | 0 |  | 0 | 12 | 0 | 0.00074 | 0 | 0 | 0 | 800-775 | RTS 24/ I | RTS 24/ I | 0.13 | 0.68 |  | Práce | Běžná |  |  |  | POL1_
|  | 3.NP nový stav : | [25 empty] | VV | 0
|  | 312 : 1,75*3 |  | 5.25 | [23 empty] | VV | 0
256 | 776210200RT1 | Lepení podlah pryžových na schodišťových stupních pouze lepení - bez dodávky pryže na podstupnice | m | 5.25 |  | 0 |  | 0 |  | 0 | 12 | 0 | 5e-05 | 0 | 0 | 0 | 800-775 | RTS 24/ I | RTS 24/ I | 0.494 | 2.59 |  | Práce | Běžná |  |  |  | POL1_
|  | 3.NP nový stav : | [25 empty] | VV | 0
|  | 312 : 1,75*3 |  | 5.25 | [23 empty] | VV | 0
257 | 776401800R00 | Demontáž soklíků nebo lišt pryžových nebo PVC odstranění a uložení na hromady | m | 342.621 |  | 0 |  | 0 |  | 0 | 12 | 0 | 0 | 0 | 0 | 0 | 800-775 | RTS 24/ I | RTS 24/ I | 0.035 | 11.99 |  | Práce | Běžná |  |  |  | POL1_
|  | 2.NP stávající stav : | [25 empty] | VV | 0
|  | 203 : (7,58+4,16)*2+0,15*2*4-0,8*2 |  | 23.08 | [23 empty] | VV | 0
|  | 204 : (5,5+2,65)*2+0,15*2-0,8*3 |  | 14.2 | [23 empty] | VV | 0
|  | 205 : (5,5+2,75)*2+0,15*2-0,8*2 |  | 15.2 | [23 empty] | VV | 0
|  | 211 : 2,04+4,06+2,201+4,89+0,15*2+0,31*2-0,8 |  | 13.311 | [23 empty] | VV | 0
|  | 213 : 2,15+3,87+2,32+5,01-0,8*2 |  | 11.75 | [23 empty] | VV | 0
|  | 214 : 4,97+5,05+5,363+7,066+0,15*2*3-0,8*2 |  | 21.749 | [23 empty] | VV | 0
|  | 215 : (3,27+5,12)*2+0,15*2-0,8*3 |  | 14.68 | [23 empty] | VV | 0
|  | 216 : (2,55+5,25)*2+0,15*2-0,8*2 |  | 14.3 | [23 empty] | VV | 0
|  | 217 : (2,65+7,37)*2+0,15*2-0,9-0,8 |  | 18.64 | [23 empty] | VV | 0
|  | 218 : (2,55+2,02)*2-0,8 |  | 8.34 | [23 empty] | VV | 0
|  | 3.NP stávající stav : | [25 empty] | VV | 0
|  | 305 : (4,2+3,36+0,24)*2-0,6 |  | 15 | [23 empty] | VV | 0
|  | 306 : 1,84*2+1,31*2+14,6*2-1,45-0,8*9-0,7 |  | 26.15 | [23 empty] | VV | 0
|  | 307 : 2,28+0,52*2+2,08+1,579+2,008+3,42+5,18-0,8-0,7 |  | 16.087 | [23 empty] | VV | 0
|  | 308 : 5,67+3,16+4,325+1,863+1,871-0,7 |  | 16.189 | [23 empty] | VV | 0
|  | 309 : 3,42+3,228+2,055+1,515+4-0,8 |  | 13.418 | [23 empty] | VV | 0
|  | 310 : 1,31*2+2,995+1,414+3,526+0,54*2-0,8 |  | 10.835 | [23 empty] | VV | 0
|  | 311 : 3,46*2+5,227+3,734+2,43+4,2+0,51*2-0,8 |  | 22.731 | [23 empty] | VV | 0
|  | 312 : (3,46+4,72)*2-0,8 |  | 15.56 | [23 empty] | VV | 0
|  | 313 : (3,46+4,76)*2-0,8 |  | 15.64 | [23 empty] | VV | 0
|  | 314 : 2,534+1,27+2,93+3,46+3,8-0,8 |  | 13.194 | [23 empty] | VV | 0
|  | 315 : 8,48*2+2,06+1,24+1,31-2,34+1,407+0,2+0,46+2,07-0,8 |  | 22.567 | [23 empty] | VV | 0
258 | 776411000RT1 | Lepení podlahových soklíků nebo lišt pryžových pouze lepení - soklík ve specifikaci | m | 248.176 |  | 0 |  | 0 |  | 0 | 12 | 0 | 2e-05 | 0 | 0 | 0 | 800-775 | RTS 24/ I | RTS 24/ I | 0.0726 | 18.02 |  | Práce | Běžná |  |  |  | POL1_
|  | 2.NP nový stav : | [25 empty] | VV | 0
|  | 203 : 1,8+4,21*2-0,8 |  | 9.42 | [23 empty] | VV | 0
|  | 204 : (4,28+3,9)*2+0,15*2*2-0,8 |  | 16.16 | [23 empty] | VV | 0
|  | 205 : (3,2+3,9)*2+0,15*2*2-0,8 |  | 14 | [23 empty] | VV | 0
|  | 206 : (5,68+5,76)*2+1,9+1,55+0,1+0,15*2*2+0,36*2-0,8-1,12-1,4 |  | 24.43 | [23 empty] | VV | 0
|  | 213 : (4,93+5,27)*2+0,15*2*2-0,8 |  | 20.2 | [23 empty] | VV | 0
|  | 219 : (5,225+3,1)*2+0,15*2*2-0,8 |  | 16.45 | [23 empty] | VV | 0
|  | 220 : 2,95+3,752+3,183+4,948+0,15*2*2-0,8 |  | 14.633 | [23 empty] | VV | 0
|  | 221 : 3,29+2,741+4,5+5,211+2,07+0,35+2,6+0,45+0,41*2-0,8 |  | 21.232 | [23 empty] | VV | 0
|  | 3.NP nový stav : | [25 empty] | VV | 0
|  | 303 : (4,75+3,6)*2-0,8 |  | 15.9 | [23 empty] | VV | 0
|  | 304 : (3,84+2,113+4,223+2,063)*2+0,25*2+1,65*2+3,9-2,95-0,7-2 |  | 26.528 | [23 empty] | VV | 0
|  | 305 : (2,1+1,88)*2-0,7 |  | 7.26 | [23 empty] | VV | 0
|  | 310 : (4,69+3,55)*2-0,8 |  | 15.68 | [23 empty] | VV | 0
|  | 311 : 3,65+3,107+2,976+3,892+0,55+1,75+4,22+3,65 |  | 23.795 | [23 empty] | VV | 0
|  | 312 : 0,25+2,038+5,424+3,276 |  | 10.988 | [23 empty] | VV | 0
|  | 313 : (2,6+2,5+1,05)*2-0,8 |  | 11.5 | [23 empty] | VV | 0
259 | 776511810RT1 | Odstranění povlakových podlah z nášlapné plochy lepených, bez podložky, z ploch přes 20 m2 | m2 | 179.9655 |  | 0 |  | 0 |  | 0 | 12 | 0 | 0 | 0 | 0.001 | 0.18 | 800-775 | RTS 24/ I | RTS 24/ I | 0.105 | 18.9 |  | Práce | Běžná |  |  |  | POL1_
|  | 2.NP stávající stav : | [25 empty] | VV | 0
|  | 203 : 7,58*4,16+1,15*0,15*4 |  | 32.2228 | [23 empty] | VV | 0
|  | 214 PVC : (5,05+7,066)*4,97/2+1,15*0,15*3+0,8*0,1*2 |  | 30.7858 | [23 empty] | VV | 0
|  | 214 koberec : (5,05+7,066)*4,97/2+1,15*0,15*3+0,8*0,1*2 |  | 30.7858 | [23 empty] | VV | 0
|  | 217 PVC : 2,65*7,37+1,15*0,15+0,9*0,4+0,8*0,1 |  | 20.143 | [23 empty] | VV | 0
|  | 217 koberec : 2,65*7,37+1,15*0,15+0,9*0,4+0,8*0,1 |  | 20.143 | [23 empty] | VV | 0
|  | 3.NP stávající stav : | [25 empty] | VV | 0
|  | 306 : 2,05*1,84+14,6*1,31+0,7*0,1+0,8*0,1*8 |  | 23.608 | [23 empty] | VV | 0
|  | 311 : (5,227+4,2+2,43)*3,46/2+3,46*0,51 |  | 22.2772 | [23 empty] | VV | 0
260 | 776511810RT2 | Odstranění povlakových podlah z nášlapné plochy lepených, bez podložky, z ploch přes 10 do 20 m2 | m2 | 216.1588 |  | 0 |  | 0 |  | 0 | 12 | 0 | 0 | 0 | 0.001 | 0.22 | 800-775 | RTS 24/ I | RTS 24/ I | 0.115 | 24.86 |  | Práce | Běžná |  |  |  | POL1_
|  | 2.NP stávající stav : | [25 empty] | VV | 0
|  | 204 : 5,5*2,65+1,15*0,15+0,8*0,1*2 |  | 14.9075 | [23 empty] | VV | 0
|  | 205 : 5,5*2,75+1,15*0,15 |  | 15.2975 | [23 empty] | VV | 0
|  | 215 PVC : 3,27*5,12+1,15*0,15+0,8*0,1 |  | 16.9949 | [23 empty] | VV | 0
|  | 215 koberec : 3,27*5,12+1,15*0,15+0,8*0,1 |  | 16.9949 | [23 empty] | VV | 0
|  | 216 PVC : 2,55*5,25+1,15*0,15 |  | 13.56 | [23 empty] | VV | 0
|  | 216 koberec : 2,55*5,25+1,15*0,15 |  | 13.56 | [23 empty] | VV | 0
|  | 3.NP stávající stav : | [25 empty] | VV | 0
|  | 305 : 4,2*3,36+2,53*0,24+0,6*0,1 |  | 14.7792 | [23 empty] | VV | 0
|  | 307 : 5,18*2,28+(3,1+2,008)*1,14/2+0,7*0,1 |  | 14.792 | [23 empty] | VV | 0
|  | 308 : 1,871*5,67+(5,67+4,325)*(3,16-1,871)/2 |  | 17.0504 | [23 empty] | VV | 0
|  | 309 : 4*1,515+(4+3,228)*(3,42-1,515)/2 |  | 12.9447 | [23 empty] | VV | 0
|  | 312 : 3,46*4,72 |  | 16.3312 | [23 empty] | VV | 0
|  | 313 : 3,46*4,76 |  | 16.4696 | [23 empty] | VV | 0
|  | 314 : 3,8*2,534+(3,8+2,93)*0,926/2 |  | 12.7452 | [23 empty] | VV | 0
|  | 315 : 2,06*8,48+(2,34+1,31)*1,24/2 |  | 19.7318 | [23 empty] | VV | 0
261 | 776511810RT3 | Odstranění povlakových podlah z nášlapné plochy lepených, bez podložky, z ploch do 10 m2 | m2 | 29.4442 |  | 0 |  | 0 |  | 0 | 12 | 0 | 0 | 0 | 0.001 | 0.03 | 800-775 | RTS 24/ I | RTS 24/ I | 0.128 | 3.77 |  | Práce | Běžná |  |  |  | POL1_
|  | 2.NP stávající stav : | [25 empty] | VV | 0
|  | 211 : (4,06+4,89)*2,04/2+1,25*0,15+1,2*0,31 |  | 9.6885 | [23 empty] | VV | 0
|  | 213 : (3,87+5,01)*2,15/2 |  | 9.546 | [23 empty] | VV | 0
|  | 218 : 2,55*2,02 |  | 5.151 | [23 empty] | VV | 0
|  | 3.NP stávající stav : | [25 empty] | VV | 0
|  | 310 : (2,995+3,526)*1,31/2+1,31*0,54+0,8*0,1 |  | 5.0587 | [23 empty] | VV | 0
262 | 776521200R00 | Lepení povlakových podlah z plastů Lepení povlakových podlah z plastů - čtverce z PVC nebo vinylu, montáž | m2 | 286.4897 |  | 0 |  | 0 |  | 0 | 12 | 0 | 0.00025 | 0.07 | 0 | 0 | 800-775 | RTS 24/ I | RTS 24/ I | 0.45 | 128.92 |  | Práce | Běžná |  |  |  | POL1_
|  | Odkaz na mn. položky pořadí 254 : 286,48972 |  | 286.4897 | [23 empty] | VV | 5
263 | 776981113RT1 | Přechodové, krycí a ukončující podlahové profily přechodová lišta, různá výška podlahoviny, eloxovaný hliník, samolepicí profil, výška profilu 8 mm, šířka profilu 35 mm | m | 11.66 |  | 0 |  | 0 |  | 0 | 12 | 0 | 0.00026 | 0 | 0 | 0 | 800-775 | RTS 24/ I | RTS 24/ I | 0.15 | 1.75 |  | Práce | Běžná |  |  |  | POL1_
|  | rozhraní nášlapných vrstev : | [25 empty] | VV | 0
|  | 2.NP nový stav : | [25 empty] | VV | 0
|  | 202-206 : 1,12 |  | 1.12 | [23 empty] | VV | 0
|  | 206-207 : 1,4 |  | 1.4 | [23 empty] | VV | 0
|  | 211-213 : 0,8 |  | 0.8 | [23 empty] | VV | 0
|  | 215-219 : 0,8 |  | 0.8 | [23 empty] | VV | 0
|  | 214-221 : 2,04 |  | 2.04 | [23 empty] | VV | 0
|  | 3.NP nový stav : | [25 empty] | VV | 0
|  | 302-303 : 0,8 |  | 0.8 | [23 empty] | VV | 0
|  | 302-304 : 2 |  | 2 | [23 empty] | VV | 0
|  | 309-310 : 0,8 |  | 0.8 | [23 empty] | VV | 0
|  | 309-311 : 1,1 |  | 1.1 | [23 empty] | VV | 0
|  | 309-313 : 0,8 |  | 0.8 | [23 empty] | VV | 0
264 | 776994121R00 | Ostatní práce svařování (lepení) povlakových podlah za studena | m | 107.2605 |  | 0 |  | 0 |  | 0 | 12 | 0 | 0 | 0 | 0 | 0 | 800-775 | RTS 24/ I | RTS 24/ I | 0.046 | 4.93 |  | Práce | Běžná |  |  |  | POL1_
|  | 2.NP nový stav : | [25 empty] | VV | 0
|  | 203 : 1,8*2 |  | 3.6 | [23 empty] | VV | 0
|  | 204 : 4,28*1 |  | 4.28 | [23 empty] | VV | 0
|  | 205 : 3,2*1 |  | 3.2 | [23 empty] | VV | 0
|  | 206 : 5,68*2 |  | 11.36 | [23 empty] | VV | 0
|  | 213 : 4,93*2 |  | 9.86 | [23 empty] | VV | 0
|  | 219 : 5,225*1 |  | 5.225 | [23 empty] | VV | 0
|  | 220 : (3,752+4,948)/2 |  | 4.35 | [23 empty] | VV | 0
|  | 221 : (3,29+3,667+0,35+4,372+5,211)/4*3 |  | 12.6675 | [23 empty] | VV | 0
|  | 3.NP nový stav : | [25 empty] | VV | 0
|  | 303 : 4,75*1 |  | 4.75 | [23 empty] | VV | 0
|  | 304 : 3,84*4+1,9*2 |  | 19.16 | [23 empty] | VV | 0
|  | 310 : 4,69*1 |  | 4.69 | [23 empty] | VV | 0
|  | 311 : 4,22*4 |  | 16.88 | [23 empty] | VV | 0
|  | 312 : 2,038/2*2 |  | 2.038 | [23 empty] | VV | 0
|  | 313 : 2,6*2 |  | 5.2 | [23 empty] | VV | 0
265 | 24551347.AR | penetrační hmota vodou ředitelná; syntetická pryskyřice; koncenrát; zvýšení přilnavosti, zpevnění, ochrana proti vlhkosti; pro interiér i exteriér; tekutá | l | 31.5139 |  | 0 |  | 0 |  | 0 | 12 | 0 | 0.001 | 0.03 | 0 | 0 | SPCM | RTS 24/ I | RTS 24/ I | 0 | 0 |  | Specifikace | Běžná |  |  |  | POL3_
|  | Odkaz na mn. položky pořadí 254 : 286,48973*0,11 |  | 31.5139 | [23 empty] | VV | 5
266 | 283424531R | lišta soklová; pro vinylové podlahy; materiál PVC; š = 12,8 mm; h = 60,0 mm; 10 dekorů dřeva | m | 272.9936 |  | 0 |  | 0 |  | 0 | 12 | 0 | 0.0005 | 0.14 | 0 | 0 | SPCM | RTS 24/ I | RTS 24/ I | 0 | 0 |  | Specifikace | Běžná |  |  |  | POL3_
|  | Odkaz na mn. položky pořadí 258 : 248,17600*1,1 |  | 272.9936 | [23 empty] | VV | 5
267 | 28412305R | podlahovina PVC v rolích; š = 2 000,0 mm; l = 25 000 mm; tl. 2,00 mm; homogenní; povrch. úprava polyuretan; protiskluzná; oblast komerční, průmyslová | m2 | 315.1387 |  | 0 |  | 0 |  | 0 | 12 | 0 | 0.0029 | 0.91 | 0 | 0 | SPCM | RTS 24/ I | RTS 24/ I | 0 | 0 |  | Specifikace | Běžná |  |  |  | POL3_
|  | Odkaz na mn. položky pořadí 262 : 286,48972*1,1 |  | 315.1387 | [23 empty] | VV | 5
268 | 998776102R00 | Přesun hmot pro podlahy povlakové v objektech výšky do 12 m | t | 1.1657 |  | 0 |  | 0 |  | 0 | 12 | 0 | 0 | 0 | 0 | 0 | 800-775 | RTS 24/ I | RTS 24/ I | 1.102 | 1.28 |  | Přesun hmot | Běžná |  |  |  | POL7_
|  | vodorovně do 50 m | [25 empty] | SPI
Díl: | 781 | Obklady keramické |  |  |  | 0 |  | 0 |  | 0 |  | 0 |  | 2.27 |  | 0 |  |  |  |  | 157.82 | [6 empty] | DIL
269 | 781111131R00 | Doplňkové práce při provádění obkladů vyplnění dilatačních spár tmelem | m | 85.6 |  | 0 |  | 0 |  | 0 | 12 | 0 | 0 | 0 | 0 | 0 | 800-771 | RTS 24/ I | RTS 24/ I | 0.10526 | 9.01 |  | Práce | Běžná |  |  |  | POL1_
|  | svislé kouty : | [25 empty] | VV | 0
|  | 2.NP nový stav : | [25 empty] | VV | 0
|  | 208 : 1,6*4 |  | 6.4 | [23 empty] | VV | 0
|  | 209 : 2*5 |  | 10 | [23 empty] | VV | 0
|  | 212 : 2*5 |  | 10 | [23 empty] | VV | 0
|  | 216 : 1,6*5 |  | 8 | [23 empty] | VV | 0
|  | 217 : 1,6*4 |  | 6.4 | [23 empty] | VV | 0
|  | 218 : 2*4 |  | 8 | [23 empty] | VV | 0
|  | 3.NP nový stav : | [25 empty] | VV | 0
|  | 306 : 1,6*4 |  | 6.4 | [23 empty] | VV | 0
|  | 307 : 2*6 |  | 12 | [23 empty] | VV | 0
|  | 314 : 2*6 |  | 12 | [23 empty] | VV | 0
|  | 315 : 1,6*4 |  | 6.4 | [23 empty] | VV | 0
270 | 781415016RT8 | Montáž obkladů vnitřních z obkládaček pórovinových montáž obkladů vnitřních z obkladaček pórovinových do tmele nad 200 x 250 mm , lepených do flexibilního tmele | m2 | 127.811 |  | 0 |  | 0 |  | 0 | 12 | 0 | 0.00277 | 0.35 | 0 | 0 | 800-771 | RTS 24/ I | RTS 24/ I | 0.984 | 125.77 |  | Práce | Běžná |  |  |  | POL1_
|  | 2.NP nový stav : | [25 empty] | VV | 0
|  | 208 : (1,2+1,2)*2*1,6-0,7*1,6 |  | 6.56 | [23 empty] | VV | 0
|  | 209 : (2,29-0,7-0,1+2,83+0,8*2+1,6+0,7)*2 |  | 16.44 | [23 empty] | VV | 0
|  | 212 : (2,28+0,25+2)*2*2-0,7*2+(1*2+0,075)*1,2+1*0,075+0,65*0,25 |  | 19.4475 | [23 empty] | VV | 0
|  | 216 : (1,55+1,1)*2*1,6-0,7*1,6+0,225*1,1 |  | 7.6075 | [23 empty] | VV | 0
|  | 217 : (1,55+0,9)*2*1,6-0,7*1,6 |  | 6.72 | [23 empty] | VV | 0
|  | 218 : (1,9+1,97)*2*2-0,7*2 |  | 14.08 | [23 empty] | VV | 0
|  | 3.NP nový stav : | [25 empty] | VV | 0
|  | 306 : (1,48+1,1)*2*1,6-0,7*1,6+0,15*1,1 |  | 7.301 | [23 empty] | VV | 0
|  | 307 : (1,58+0,95+1,2+1,9)*2*2-0,7*2*2 |  | 19.72 | [23 empty] | VV | 0
|  | 314 : (2,7+1,47+2,03)*2*2-0,7*2 |  | 23.4 | [23 empty] | VV | 0
|  | 315 : (0,9+1,45)*2*1,6-0,7*1,6+0,15*0,9 |  | 6.535 | [23 empty] | VV | 0
271 | 781479711R00 | Montáž obkladů vnitřních z dlaždic keramických Příplatky k položkám montáže obkladů vnitřních stěn z dlaždic keramických příplatek k obkladu stěn keram.,za plochu do 10 m2 | m2 | 34.5585 |  | 0 |  | 0 |  | 0 | 12 | 0 | 0 | 0 | 0 | 0 | 800-771 | RTS 24/ I | RTS 24/ I | 0.13 | 4.49 |  | Práce | Běžná |  |  |  | POL1_
|  | 2.NP nový stav : | [25 empty] | VV | 0
|  | 208 : (1,2+1,2)*2*1,6-0,7*1,6 |  | 6.56 | [23 empty] | VV | 0
|  | 216 : (1,55+1,1)*2*1,6-0,7*1,6+0,225*1,1 |  | 7.6075 | [23 empty] | VV | 0
|  | 217 : (1,55+0,9)*2*1,6-0,7*1,6 |  | 6.72 | [23 empty] | VV | 0
|  | 3.NP nový stav : | [25 empty] | VV | 0
|  | 306 : (1,48+1,1)*2*1,6-0,7*1,6 |  | 7.136 | [23 empty] | VV | 0
|  | 315 : (0,9+1,45)*2*1,6-0,7*1,6+0,15*0,9 |  | 6.535 | [23 empty] | VV | 0
272 | 781497111R00 | Lišty k obkladům profil ukončovací leštěný hliník, uložení do tmele, výška profilu 6 mm, | m | 130.615 |  | 0 |  | 0 |  | 0 | 12 | 0 | 0.0001 | 0.01 | 0 | 0 | 800-771 | RTS 24/ I | RTS 24/ I | 0.12 | 15.67 |  | Práce | Běžná |  |  |  | POL1_
|  | horní ukončení, svislé ukončení : | [25 empty] | VV | 0
|  | 2.NP nový stav : | [25 empty] | VV | 0
|  | 208 : (1,2+1,2)*2-0,7+1,6*2 |  | 7.3 | [23 empty] | VV | 0
|  | 209 : (2,29-0,7-0,1+2,83+0,8*2+1,6+0,7)+2*4 |  | 16.22 | [23 empty] | VV | 0
|  | 212 : (2,28+0,25+2)*2-0,7+(1*2+0,075)+0,9+2*3+1,2*2 |  | 19.735 | [23 empty] | VV | 0
|  | 216 : (1,55+1,1)*2-0,7+1,1+1,6*3 |  | 10.5 | [23 empty] | VV | 0
|  | 217 : (1,55+0,9)*2-0,7+1,6*2 |  | 7.4 | [23 empty] | VV | 0
|  | 218 : (1,9+1,97)*2-0,7+2*2 |  | 11.04 | [23 empty] | VV | 0
|  | 3.NP nový stav : | [25 empty] | VV | 0
|  | 306 : (1,48+1,1)*2-0,7+1,1+1,6*2 |  | 8.76 | [23 empty] | VV | 0
|  | 307 : (1,58+0,95+1,2+1,9)*2-0,7*2+2*6 |  | 21.86 | [23 empty] | VV | 0
|  | 314 : (2,7+1,47+2,03)*2-0,7+2*4 |  | 19.7 | [23 empty] | VV | 0
|  | 315 : (0,9+1,45)*2-0,7+0,9+1,6*2 |  | 8.1 | [23 empty] | VV | 0
273 | 597813726T | Obklad keramický, š=198 mm, l=398 mm, h=7 mm; pro interiér, barevnost různá dle požadavků zadavatele | m2 | 140.5921 |  | 0 |  | 0 |  | 0 | 12 | 0 | 0.0136 | 1.91 | 0 | 0 |  | Vlastní | indiv | 0 | 0 |  | Specifikace | Běžná |  |  |  | POL3_
|  | Odkaz na mn. položky pořadí 270 : 127,81100*1,1 |  | 140.5921 | [23 empty] | VV | 5
274 | 998781102R00 | Přesun hmot pro obklady keramické v objektech výšky do 12 m | t | 2.2792 |  | 0 |  | 0 |  | 0 | 12 | 0 | 0 | 0 | 0 | 0 | 800-771 | RTS 24/ I | RTS 24/ I | 1.265 | 2.88 |  | Přesun hmot | Běžná |  |  |  | POL7_
Díl: | 783 | Nátěry |  |  |  | 0 |  | 0 |  | 0 |  | 0 |  | 0.18 |  | 0 |  |  |  |  | 97.29 | [6 empty] | DIL
275 | 783782205R00 | Nátěr tesařských konstrukcí ochranný fungicidní+ biocidní (proti plísním, houbám a hmyzu), dvojnásobný | m2 | 532.949 |  | 0 |  | 0 |  | 0 | 12 | 0 | 0.00016 | 0.09 | 0 | 0 | 800-783 | RTS 24/ I | RTS 24/ I | 0.15 | 79.94 |  | Práce | Běžná |  |  |  | POL1_
|  | včetně očištění podkladu před aplikací | [25 empty] | POP
|  | krokve : | [25 empty] | VV | 0
|  | Začátek provozního součtu | [25 empty] | VV
|  | S : 6,727*16+5,413+4,28+3,112+1,944+5,283+2,404 |  | 130.068 | [23 empty] | VV | 2
|  | V : 6,724+5,413*2+4,28*2+3,112*2+1,944*2 |  | 36.222 | [23 empty] | VV | 2
|  | 1,201+2,082+3,301+4,52+5,739+5,704+4,507+3,288+2,069+0,849 |  | 33.26 | [23 empty] | VV | 2
|  | J : 0,853+2,146+3,185+4,351+5,551+5,813+4,787+3,684+2,531+1,412 |  | 34.313 | [23 empty] | VV | 2
|  | 6,793+5,69*2+4,587*2+3,484*2+2,381*2+1,278*2 |  | 41.633 | [23 empty] | VV | 2
|  | 1,914+3+4,129+5,237+6,361+4,964+1,436 |  | 27.041 | [23 empty] | VV | 2
|  | Z : 1,201+2,082+3,301+4,52+5,739+5,704+4,507+3,288+2,069+0,849 |  | 33.26 | [23 empty] | VV | 2
|  | Mezisoučet |  | 335.797 | [23 empty] | VV | 3
|  | Konec provozního součtu | [25 empty] | VV
|  | stávající i nové příložky : 335,79700*((0,12+0,16)*2+(0,06+0,2)*2) |  | 362.6608 | [23 empty] | VV | 0
|  | pásky : 1,15*17*(0,1+0,14)*2 |  | 9.384 | [23 empty] | VV | 0
|  | nové kleštiny : (4,351*17+4,661*16)*(0,08+0,16)*2 |  | 71.3006 | [23 empty] | VV | 0
|  | vzpěry : 3,3*12*(0,16+0,18)*2 |  | 26.928 | [23 empty] | VV | 0
|  | sloupky : 1,82*14*(0,16+0,18)*2 |  | 17.3264 | [23 empty] | VV | 0
|  | vazné trámy : (4,11*4+3,7*4+7,5+4,9*2+4,8*2)*(0,18+0,21)*2 |  | 45.3492 | [23 empty] | VV | 0
276 | 783843110R00 | Nátěry omítek a betonových povrchů polystyrenové betonových povrchů, 3x emailováním a 1x tmelením | m2 | 31.607 |  | 0 |  | 0 |  | 0 | 12 | 0 | 0.00274 | 0.09 | 0 | 0 | 800-783 | RTS 24/ I | RTS 24/ I | 0.468 | 14.79 |  | Práce | Běžná |  |  |  | POL1_
|  | Odkaz na mn. položky pořadí 277 : 31,60700 |  | 31.607 | [23 empty] | VV | 5
277 | 783843170R00 | Nátěry omítek a betonových povrchů polystyrenové betonových povrchů, napuštěním | m2 | 31.607 |  | 0 |  | 0 |  | 0 | 12 | 0 | 0.00014 | 0 | 0 | 0 | 800-783 | RTS 24/ I | RTS 24/ I | 0.081 | 2.56 |  | Práce | Běžná |  |  |  | POL1_
|  | terasa 2.NP požární zídka : 3,021*2,468*2+3,021*0,1 |  | 15.2138 | [23 empty] | VV | 0
|  | terasa 2.NP-podhled : (1,66+3,647)*4,65/2 |  | 12.3388 | [23 empty] | VV | 0
|  | vytažení na svislé plochy : 3,021*0,554+(1,931+1,66)*0,663 |  | 4.0545 | [23 empty] | VV | 0
Díl: | 784 | Malby |  |  |  | 0 |  | 0 |  | 0 |  | 0 |  | 0.4 |  | 0 |  |  |  |  | 261.37 | [6 empty] | DIL
278 | 784402801R00 | Odstranění maleb oškrabáním, v místnostech do 3,8 m | m2 | 231.2632 |  | 0 |  | 0 |  | 0 | 12 | 0 | 0 | 0 | 0 | 0 | 800-784 | RTS 24/ I | RTS 24/ I | 0.06971 | 16.12 |  | Práce | Běžná |  |  |  | POL1_
|  | zbývající neotloukané části omítek - 50% : | [25 empty] | VV | 0
|  | Odkaz na mn. položky pořadí 49 : 462,52636*0,5 |  | 231.2632 | [23 empty] | VV | 5
279 | 784191101R00 | Příprava povrchu Penetrace (napouštění) podkladu disperzní, jednonásobná | m2 | 1824.9485 |  | 0 |  | 0 |  | 0 | 12 | 0 | 7e-05 | 0.13 | 0 | 0 | 800-784 | RTS 24/ I | RTS 24/ I | 0.03248 | 59.27 |  | Práce | Běžná |  |  |  | POL1_7
|  | Odkaz na mn. položky pořadí 18 : 1,20000*2 |  | 2.4 | [23 empty] | VV | 5
|  | Odkaz na mn. položky pořadí 19 : 283,66827*2 |  | 567.3365 | [23 empty] | VV | 5
|  | Odkaz na mn. položky pořadí 20 : 35,40120*2 |  | 70.8024 | [23 empty] | VV | 5
|  | Odkaz na mn. položky pořadí 27 : 89,90861*2 |  | 179.8172 | [23 empty] | VV | 5
|  | Odkaz na mn. položky pořadí 28 : 35,49673*2 |  | 70.9934 | [23 empty] | VV | 5
|  | Odkaz na mn. položky pořadí 21 : 47,09413 |  | 47.0941 | [23 empty] | VV | 5
|  | Odkaz na mn. položky pořadí 30 : 66,64900 |  | 66.649 | [23 empty] | VV | 5
|  | Odkaz na mn. položky pořadí 38 : 30,05480 |  | 30.0548 | [23 empty] | VV | 5
|  | Odkaz na mn. položky pořadí 39 : 201,21440 |  | 201.2144 | [23 empty] | VV | 5
|  | Odkaz na mn. položky pořadí 40 : 15,28370 |  | 15.2837 | [23 empty] | VV | 5
|  | Odkaz na mn. položky pořadí 46 : 16,39324 |  | 16.3932 | [23 empty] | VV | 5
|  | Odkaz na mn. položky pořadí 47 : 205,32439 |  | 205.3244 | [23 empty] | VV | 5
|  | Odkaz na mn. položky pořadí 48 : 16,86990 |  | 16.8699 | [23 empty] | VV | 5
|  | Odkaz na mn. položky pořadí 49 : 462,52635 |  | 462.5263 | [23 empty] | VV | 5
|  | odpočet obkladů : | [25 empty] | VV | 0
|  | Odkaz na mn. položky pořadí 270 : 127,81100*-1 |  | -127.811 | [23 empty] | VV | 5
280 | 784195212R00 | Malby z malířských směsí otěruvzdorných, , bělost 82 %, dvojnásobné | m2 | 1824.9485 |  | 0 |  | 0 |  | 0 | 12 | 0 | 0.00015 | 0.27 | 0 | 0 | 800-784 | RTS 24/ I | RTS 24/ I | 0.10191 | 185.98 |  | Práce | Běžná |  |  |  | POL1_
|  | Odkaz na mn. položky pořadí 279 : 1824,94851 |  | 1824.9485 | [23 empty] | VV | 5
Díl: | D96 | Přesuny suti a vybouraných hmot |  |  |  | 0 |  | 0 |  | 0 |  | 0 |  | 0 |  | 0 |  |  |  |  | 218.24 | [6 empty] | DIL
281 | 979082111R00 | Vnitrostaveništní doprava suti a vybouraných hmot do 10 m | t | 124.9208 |  | 0 |  | 0 |  | 0 | 12 | 0 | 0 | 0 | 0 | 0 | 801-3 | RTS 24/ I | RTS 24/ I | 0.942 | 117.68 |  | Přesun suti | Běžná |  |  |  | POL8_0
282 | 979082121R00 | Vnitrostaveništní doprava suti a vybouraných hmot příplatek k ceně za každých dalších 5 m | t | 374.7624 |  | 0 |  | 0 |  | 0 | 12 | 0 | 0 | 0 | 0 | 0 | 801-3 | RTS 24/ I | RTS 24/ I | 0.105 | 39.35 |  | Přesun suti | Běžná |  |  |  | POL8_0
283 | 979081111RVL | Odvoz suti a vybour. hmot na skládku | t | 124.9208 |  | 0 |  | 0 |  | 0 | 12 | 0 | 0 | 0 | 0 | 0 |  | Vlastní | Indiv | 0.49 | 61.21 |  | Přesun suti | Běžná |  |  |  | POL8_
|  | Včetně naložení na dopravní prostředek a složení na skládku, bez poplatku za skládku. | [25 empty] | POP
|  | Položka zahrnuje vodorovnou dopravu do všech vzdáleností na skládky dle volby zhotovitele. | [25 empty] | POP
284 | 979999999RVL | Poplatek za skladku - veškerý odpad bez rozlišení druhu | t | 124.9208 |  | 0 |  | 0 |  | 0 | 12 | 0 | 0 | 0 | 0 | 0 |  | Vlastní | Indiv | 0 | 0 |  | Přesun suti | Běžná |  |  |  | POL8_
|  | Položka zahrnuje všechny druhy odpadů s jednotkovou cenou jako vážený průměr ceny všech druhů odpadů. | [25 empty] | POP |  | Položka zahrnuje všechny druhy odpadů s jednotkovou cenou jako vážený průměr ceny všech druhů odpadů.
[26 empty] | 12 | 21 | DPH
| Celkem |  |  |  |  | 0 | [19 empty] | 0 | 0 | SUM
END
Note on S6: Jedná se o informaci, zda se jedná o položku, která je do rozpočtu zadána z cenové soustavy RTS, nebo vlastní.
Note on T6: Jedná se o název CÚ, která je zadána u položky rozpočtu

## 01 02 Pol
Položkový soupis prací a dodávek | [27 empty] | #TypZaznamu#
S: | 2023-12-01 | Klobásova 9, Brno - Starý Lískovec (aktualizace 24/I) | [25 empty] | STA
O: | 01 | 2.NP, 3.NP Bytové prostory | [22 empty] | STA |  |  | OBJ
R: | 02 | Silnoproudá elektroinstalace | [25 empty] | ROZ
P.č. | Číslo položky | Název položky | MJ | Množství | Cena / MJ | Celkem | Dodávka | Dodávka celk. | Montáž | Montáž celk. | DPH | Cena s DPH | Hmotnost / MJ | Hmotnost celk.(t) | Dem. hmotnost / MJ | Dem. hmotnost celk.(t) | Ceník | Cen. soustava / platnost | Cenová úroveň | Nhod / MJ | Nhod celk. | Dodavatel | Typ položky | Stav položky
Díl: | M21 | Elektromontáže |  |  |  | 0 |  | 0 |  | 0 |  | 0 |  | 2.07 |  | 0 |  |  |  |  | 577.65 | [6 empty] | DIL
1 | 210010001REL | Trubka ohebná pod omítku, vnější průměr 16 mm, včetně dodávky | m | 17 |  | 0 |  | 0 |  | 0 | 12 | 0 | 5e-05 | 0 | 0 | 0 |  | Vlastní | Indiv | 0.078 | 1.33 |  | Práce | Běžná |  |  |  | POL1_0
2 | 210010003REL | Trubka ohebná pod omítku, vnější průměr 25 mm, včetně dodávky | m | 92 |  | 0 |  | 0 |  | 0 | 12 | 0 | 7e-05 | 0.01 | 0 | 0 |  | Vlastní | Indiv | 0.08217 | 7.56 |  | Práce | Běžná |  |  |  | POL1_0
3 | 210010005REL | Trubka ohebná pod omítku, vnější průměr 40 mm, včetně dodávky | m | 120 |  | 0 |  | 0 |  | 0 | 12 | 0 | 0.00019 | 0.02 | 0 | 0 |  | Vlastní | Indiv | 0.09067 | 10.88 |  | Práce | Běžná |  |  |  | POL1_0
4 | 210010320RE1 | Krabice přístrojová, kruhová, jednoduchá, vč. dodávky | kus | 70 |  | 0 |  | 0 |  | 0 | 12 | 0 | 0 | 0 | 0 | 0 |  | Vlastní | Indiv | 0.37 | 25.9 |  | Práce | Běžná |  |  |  | POL1_0
5 | 210010320RE2 | Krabice přístrojová, kruhová, dvojnás., vč. dodávky | kus | 4 |  | 0 |  | 0 |  | 0 | 12 | 0 | 0 | 0 | 0 | 0 |  | Vlastní | Indiv | 0.57 | 2.28 |  | Práce | Běžná |  |  |  | POL1_0
6 | 210010321REL | Krabice univerzální a odbočná se zapoj.,kruh, s víčkem, vč.dodávky | kus | 45 |  | 0 |  | 0 |  | 0 | 12 | 0 | 9e-05 | 0 | 0 | 0 |  | Vlastní | Indiv | 0.39017 | 17.56 |  | Práce | Běžná |  |  |  | POL1_0
7 | 210010326RE1 | Krabice do dutých stěn, kruhová, vzáj.spojovací, včetně dodávky | kus | 217 |  | 0 |  | 0 |  | 0 | 12 | 0 | 4e-05 | 0.01 | 0 | 0 |  | Vlastní | Indiv | 0.095 | 20.62 |  | Práce | Běžná |  |  |  | POL1_0
8 | 210010326REL | Krabice do dutých stěn, se zapojením, kruhová, s víčkem, pro odbočení, včetně dodávky | kus | 45 |  | 0 |  | 0 |  | 0 | 12 | 0 | 4e-05 | 0 | 0 | 0 |  | Vlastní | Indiv | 0.095 | 4.28 |  | Práce | Běžná |  |  |  | POL1_0
9 | 210010333REL | Krabice lištová pro smyčk.svítidel a pro pospoj., se zapoj. vč. dodávky krabice,víčka a svorek | kus | 10 |  | 0 |  | 0 |  | 0 | 12 | 0 | 9e-05 | 0 | 0 | 0 |  | Vlastní | Indiv | 0.44933 | 4.49 |  | Práce | Běžná |  |  |  | POL1_0
10 | 210010502R00 | Osazení lustrové svorky včetně zapojení do 3x4 | kus | 28 |  | 0 |  | 0 |  | 0 | 12 | 0 | 0 | 0 | 0 | 0 |  | Vlastní | Indiv | 0.09 | 2.52 |  | Práce | Běžná |  |  |  | POL1_0
11 | 210020953RT2 | Tabulka výstražná pro koupelny, včetně dodávky štítku | kus | 5 |  | 0 |  | 0 |  | 0 | 12 | 0 | 0 | 0 | 0 | 0 |  | Vlastní | Indiv | 0.18233 | 0.91 |  | Práce | Běžná |  |  |  | POL1_0
12 | 210020990RE1 | Ucpávka protipožární v SDK/sádrovlákno desce | kus | 56 |  | 0 |  | 0 |  | 0 | 12 | 0 | 0 | 0 | 0 | 0 |  | Vlastní | Indiv | 0.539 | 30.18 |  | Práce | Běžná |  |  |  | POL1_0
13 | 210020990RE2 | Ucpávka protipožární v SDK/sádrovlákno stěně nebo, ve zdivu | kus | 19 |  | 0 |  | 0 |  | 0 | 12 | 0 | 0 | 0 | 0 | 0 |  | Vlastní | Indiv | 0.539 | 10.24 |  | Práce | Běžná |  |  |  | POL1_0
14 | 210020990RE3 | Ucpávka protipožární pro sdruž.kab. trasu | kus | 8 |  | 0 |  | 0 |  | 0 | 12 | 0 | 0 | 0 | 0 | 0 |  | Vlastní | Indiv | 0.539 | 4.31 |  | Práce | Běžná |  |  |  | POL1_0
15 | 210100001R00 | Ukončení vodičů v rozvaděči + zapojení do 2,5 mm2 | kus | 247 |  | 0 |  | 0 |  | 0 | 12 | 0 | 0 | 0 | 0 | 0 |  | Vlastní | Indiv | 0.0505 | 12.47 |  | Práce | Běžná |  |  |  | POL1_0
16 | 210100003R00 | Ukončení vodičů v rozvaděči + zapojení do 16 mm2 | kus | 64 |  | 0 |  | 0 |  | 0 | 12 | 0 | 0 | 0 | 0 | 0 |  | Vlastní | Indiv | 0.08217 | 5.26 |  | Práce | Běžná |  |  |  | POL1_0
17 | 210100259REL | Ukončení celoplast. kabelů zákl./pás.do 5x16 mm2 | kus | 10 |  | 0 |  | 0 |  | 0 | 12 | 0 | 0 | 0 | 0 | 0 |  | Vlastní | Indiv | 0.42167 | 4.22 |  | Práce | Běžná |  |  |  | POL1_0
18 | 210110041REL | Spínač zapuštěný jednopólový, řazení 1/tlačítko | kus | 40 |  | 0 |  | 0 |  | 0 | 12 | 0 | 0 | 0 | 0 | 0 |  | Vlastní | Indiv | 0.1475 | 5.9 |  | Práce | Běžná |  |  |  | POL1_0
19 | 210110043R00 | Spínač zapuštěný seriový, řazení 5 | kus | 5 |  | 0 |  | 0 |  | 0 | 12 | 0 | 0 | 0 | 0 | 0 |  | Vlastní | Indiv | 0.16867 | 0.84 |  | Práce | Běžná |  |  |  | POL1_0
20 | 210110045R00 | Spínač zapuštěný střídavý, řazení 6 | kus | 12 |  | 0 |  | 0 |  | 0 | 12 | 0 | 0 | 0 | 0 | 0 |  | Vlastní | Indiv | 0.16867 | 2.02 |  | Práce | Běžná |  |  |  | POL1_0
21 | 210110046R00 | Spínač zapuštěný křížový, řazení 7 | kus | 1 |  | 0 |  | 0 |  | 0 | 12 | 0 | 0 | 0 | 0 | 0 |  | Vlastní | Indiv | 0.18967 | 0.19 |  | Práce | Běžná |  |  |  | POL1_0
22 | 210110054R00 | Spínač zapuštěný střídavý dvojitý, řazení 6+6 | kus | 4 |  | 0 |  | 0 |  | 0 | 12 | 0 | 0 | 0 | 0 | 0 |  | Vlastní | Indiv | 0.293 | 1.17 |  | Práce | Běžná |  |  |  | POL1_0
23 | 210110082REL | Spínač sporákový zapuštěný, včetně dodávky spínače | kus | 5 |  | 0 |  | 0 |  | 0 | 12 | 0 | 0.00039 | 0 | 0 | 0 |  | Vlastní | Indiv | 0.4005 | 2 |  | Práce | Běžná |  |  |  | POL1_0
24 | 210111011RE1 | Zásuvka domovní zapuštěná - provedení 2P+PE, IP44, vč. dodávky zásuvky s clonkami | kus | 6 |  | 0 |  | 0 |  | 0 | 12 | 0 | 9e-05 | 0 | 0 | 0 |  | Vlastní | Indiv | 0.2475 | 1.49 |  | Práce | Běžná |  |  |  | POL1_0
25 | 210111011REL | Zásuvka domovní zapuštěná - provedení 2P+PE, vč. dodávky zásuvky s clonkami | kus | 83 |  | 0 |  | 0 |  | 0 | 12 | 0 | 9e-05 | 0.01 | 0 | 0 |  | Vlastní | Indiv | 0.2475 | 20.54 |  | Práce | Běžná |  |  |  | POL1_0
26 | 210111014REL | Zásuvka dom. zapušt. - provedení 2x (2P+PE), vč. dodávky zás. s natoč.dutin.,clonkami a rámečku | kus | 58 |  | 0 |  | 0 |  | 0 | 12 | 0 | 0.0001 | 0.01 | 0 | 0 |  | Vlastní | Indiv | 0.249 | 14.44 |  | Práce | Běžná |  |  |  | POL1_0
27 | 210200211RE2 | Svítidlo "N", včetně dodávky svítidla/zdroje | kus | 8 |  | 0 |  | 0 |  | 0 | 12 | 0 | 0 | 0 | 0 | 0 |  | Vlastní | Indiv | 0.45 | 3.6 |  | Práce | Běžná |  |  |  | POL1_0
28 | 210200211REL | Svítidlo "A", včetně dodávky svítidla/zdroje | kus | 30 |  | 0 |  | 0 |  | 0 | 12 | 0 | 0 | 0 | 0 | 0 |  | Vlastní | Indiv | 0.45 | 13.5 |  | Práce | Běžná |  |  |  | POL1_0
29 | 210201511REL | Svítidlo "B", včetně dodávky svítidla/zdroje | kus | 8 |  | 0 |  | 0 |  | 0 | 12 | 0 | 0 | 0 | 0 | 0 |  | Vlastní | Indiv | 0.4 | 3.2 |  | Práce | Běžná |  |  |  | POL1_0
30 | 210220321RT1 | Svorka na potrubí, včetně Cu pásku, včetně dodávky svorky + Cu pásku | kus | 8 |  | 0 |  | 0 |  | 0 | 12 | 0 | 0.00025 | 0 | 0 | 0 |  | Vlastní | Indiv | 0.26417 | 2.11 |  | Práce | Běžná |  |  |  | POL1_0
31 | 210220322REL | Svorka na vodo baterie, včetně dodávky svorky | kus | 9 |  | 0 |  | 0 |  | 0 | 12 | 0 | 0.00025 | 0 | 0 | 0 |  | Vlastní | Indiv | 0.26417 | 2.38 |  | Práce | Běžná |  |  |  | POL1_0
32 | 21022-03556REL | Krabice s lištou pro vyrovnání potenciálu - kompl., vč. dodávky krabice s lištou | kus | 10 |  | 0 |  | 0 |  | 0 | 12 | 0 | 0.00025 | 0 | 0 | 0 |  | Vlastní | Indiv | 0.26417 | 2.64 |  | Práce | Běžná |  |  |  | POL1_0
33 | 210800285RT2 | Kabel bezhalogenový CXKH 3 x 1,5 mm2 pevně uložený, včetně dodávky kabelu CXKH-R | m | 248 |  | 0 |  | 0 |  | 0 | 12 | 0 | 0.00014 | 0.03 | 0 | 0 |  | Vlastní | Indiv | 0.09955 | 24.69 |  | Práce | Běžná |  |  |  | POL1_0
34 | 210800286RT2 | Kabel bezhalogenový CXKH 3 x 2,5 mm2 pevně uložený, včetně dodávky kabelu CXKH-R | m | 373 |  | 0 |  | 0 |  | 0 | 12 | 0 | 0.00018 | 0.07 | 0 | 0 |  | Vlastní | Indiv | 0.09955 | 37.13 |  | Práce | Běžná |  |  |  | POL1_0
35 | 210800315RT2 | Kabel bezhalogenový CXKH 5 x 1,5 mm2 pevně uložený, včetně dodávky kabelu CXKH-R | m | 9 |  | 0 |  | 0 |  | 0 | 12 | 0 | 0.0002 | 0 | 0 | 0 |  | Vlastní | Indiv | 0.09955 | 0.9 |  | Práce | Běžná |  |  |  | POL1_0
36 | 210800316RT2 | Kabel bezhalogenový CXKH 5 x 2,5 mm2 pevně uložený, včetně dodávky kabelu CXKH-R | m | 187 |  | 0 |  | 0 |  | 0 | 12 | 0 | 0.00025 | 0.05 | 0 | 0 |  | Vlastní | Indiv | 0.09955 | 18.62 |  | Práce | Běžná |  |  |  | POL1_0
37 | 210800645RE1 | Vodič H07Z1-K 4 mm2, včetně dodávky vodiče | m | 72 |  | 0 |  | 0 |  | 0 | 12 | 0 | 5e-05 | 0 | 0 | 0 |  | Vlastní | Indiv | 0.09122 | 6.57 |  | Práce | Běžná |  |  |  | POL1_0
38 | 210800645REL | Vodič H07V-K (CYA) 4 mm2, včetně dodávky vodiče CYA 4 | m | 104 |  | 0 |  | 0 |  | 0 | 12 | 0 | 5e-05 | 0.01 | 0 | 0 |  | Vlastní | Indiv | 0.09122 | 9.49 |  | Práce | Běžná |  |  |  | POL1_0
39 | 210800646RE1 | Vodič H07Z1-K 6 mm2, včetně dodávky vodiče | m | 37 |  | 0 |  | 0 |  | 0 | 12 | 0 | 7e-05 | 0 | 0 | 0 |  | Vlastní | Indiv | 0.09122 | 3.38 |  | Práce | Běžná |  |  |  | POL1_0
40 | 210800646REL | Vodič H07V-K (CYA) 6 mm2, včetně dodávky vodiče CYA 6 | m | 48 |  | 0 |  | 0 |  | 0 | 12 | 0 | 7e-05 | 0 | 0 | 0 |  | Vlastní | Indiv | 0.09122 | 4.38 |  | Práce | Běžná |  |  |  | POL1_0
41 | 210800648REL | Vodič H07V-K (CYA) 16 mm2, včetně dodávky vodiče CYA 16 | m | 187 |  | 0 |  | 0 |  | 0 | 12 | 0 | 0.0002 | 0.04 | 0 | 0 |  | Vlastní | Indiv | 0.09122 | 17.06 |  | Práce | Běžná |  |  |  | POL1_0
42 | 210802343REL | Kabel pro připojení termostatu, vč. dodávky kabelu | m | 120 |  | 0 |  | 0 |  | 0 | 12 | 0 | 0.00015 | 0.02 | 0 | 0 |  | Vlastní | Indiv | 0.0905 | 10.86 |  | Práce | Běžná |  |  |  | POL1_0
43 | 210802468RT1 | Šňůra H05RR-F (CGSG) 5 x 2,50 mm2 pevně uložená, včetně dodávky šňůry | m | 8 |  | 0 |  | 0 |  | 0 | 12 | 0 | 0.00036 | 0 | 0 | 0 |  | Vlastní | Indiv | 0.0905 | 0.72 |  | Práce | Běžná |  |  |  | POL1_0
44 | 210810045RT1 | Kabel CYKY 750 V 3 x 1,5 mm2 pevně uložený, včetně dodávky kabelu | m | 296 |  | 0 |  | 0 |  | 0 | 12 | 0 | 0.00016 | 0.05 | 0 | 0 |  | Vlastní | Indiv | 0.09955 | 29.47 |  | Práce | Běžná |  |  |  | POL1_0
45 | 210810046RT3 | Kabel CYKY 750 V 3 x 2,5 mm2 pevně uložený, včetně dodávky kabelu | m | 961 |  | 0 |  | 0 |  | 0 | 12 | 0 | 0.00023 | 0.22 | 0 | 0 |  | Vlastní | Indiv | 0.09955 | 95.67 |  | Práce | Běžná |  |  |  | POL1_0
46 | 210810055RT1 | Kabel CYKY 750 V 5 x 1,5 mm2 pevně uložený, včetně dodávky kabelu | m | 235 |  | 0 |  | 0 |  | 0 | 12 | 0 | 0.00022 | 0.05 | 0 | 0 |  | Vlastní | Indiv | 0.09955 | 23.39 |  | Práce | Běžná |  |  |  | POL1_0
47 | 210810056RT1 | Kabel CYKY 750 V 5 x 2,5 mm2 pevně uložený, včetně dodávky kabelu | m | 35 |  | 0 |  | 0 |  | 0 | 12 | 0 | 0.00032 | 0.01 | 0 | 0 |  | Vlastní | Indiv | 0.09955 | 3.48 |  | Práce | Běžná |  |  |  | POL1_0
48 | 210810057RT4 | Kabel CYKY-m 750 V 5 žil 4 až 16 mm pevně uložený, včetně dodávky kabelu 5x16 mm2 | m | 123 |  | 0 |  | 0 |  | 0 | 12 | 0 | 0.0012 | 0.15 | 0 | 0 |  | Vlastní | Indiv | 0.14391 | 17.7 |  | Práce | Běžná |  |  |  | POL1_0
49 | 2108804 | Nespecifikované montážní práce | hod. | 20 |  | 0 |  | 0 |  | 0 | 12 | 0 | 0 | 0 | 0 | 0 |  | Vlastní | Indiv | 0 | 0 |  | Práce | Běžná |  |  |  | POL1_0
50 | 222110401REL | Umístění kabelového štítku, vč. dodávky štítku | kus | 24 |  | 0 |  | 0 |  | 0 | 12 | 0 | 0 | 0 | 0 | 0 |  | Vlastní | Indiv | 0.08 | 1.92 |  | Práce | Běžná |  |  |  | POL1_0
51 | 222261252REL | Příchytka kabelová 7-16 mm, vč. dodávky | kus | 52 |  | 0 |  | 0 |  | 0 | 12 | 0 | 0 | 0 | 0 | 0 |  | Vlastní | Indiv | 0.0215 | 1.12 |  | Práce | Běžná |  |  |  | POL1_0
52 | 222330892REL | Požární zařízení autonomní detekce a signalizace, vč. dodávky | kus | 5 |  | 0 |  | 0 |  | 0 | 12 | 0 | 0 | 0 | 0 | 0 |  | Vlastní | Indiv | 0.62333 | 3.12 |  | Práce | Běžná |  |  |  | POL1_0
53 | 345-4569555REL | Kabelový sběrný držák, vč. dodávky sběrného držáku | kus | 50 |  | 0 |  | 0 |  | 0 | 12 | 0 | 0 | 0 | 0 | 0 |  | Vlastní | Indiv | 0.539 | 26.95 |  | Práce | Běžná |  |  |  | POL1_0
54 | 357-161621.REL | Rozváděč RB1, vč. dodávky kompletního rozváděče | kus | 1 |  | 0 |  | 0 |  | 0 | 12 | 0 | 0.00147 | 0 | 0 | 0 |  | Vlastní | Indiv | 0 | 0 |  | Práce | Běžná |  |  |  | POL1_0
55 | 357-161622.REL | Rozváděč RB2, vč. dodávky kompletního rozváděče | kus | 1 |  | 0 |  | 0 |  | 0 | 12 | 0 | 0.00147 | 0 | 0 | 0 |  | Vlastní | Indiv | 0 | 0 |  | Práce | Běžná |  |  |  | POL1_0
56 | 357-161623.REL | Rozváděč RB3, vč. dodávky kompletního rozváděče | kus | 1 |  | 0 |  | 0 |  | 0 | 12 | 0 | 0.00147 | 0 | 0 | 0 |  | Vlastní | Indiv | 0 | 0 |  | Práce | Běžná |  |  |  | POL1_0
57 | 357-161624.REL | Rozváděč RB4, vč. dodávky kompletního rozváděče | kus | 1 |  | 0 |  | 0 |  | 0 | 12 | 0 | 0.00147 | 0 | 0 | 0 |  | Vlastní | Indiv | 0 | 0 |  | Práce | Běžná |  |  |  | POL1_0
58 | 357-161625.REL | Rozváděč RB5, vč. dodávky kompletního rozváděče | kus | 1 |  | 0 |  | 0 |  | 0 | 12 | 0 | 0.00147 | 0 | 0 | 0 |  | Vlastní | Indiv | 0 | 0 |  | Práce | Běžná |  |  |  | POL1_0
59 | 357-161628.REL | Skříň SPD1, vč. dodávky kompletního rozváděče | kus | 1 |  | 0 |  | 0 |  | 0 | 12 | 0 | 0.00147 | 0 | 0 | 0 |  | Vlastní | Indiv | 0 | 0 |  | Práce | Běžná |  |  |  | POL1_0
60 | 357-161629.REL | SKříň SPD2, vč. dodávky kompletního rozváděče | kus | 1 |  | 0 |  | 0 |  | 0 | 12 | 0 | 0.00147 | 0 | 0 | 0 |  | Vlastní | Indiv | 0 | 0 |  | Práce | Běžná |  |  |  | POL1_0
61 | 429-11580.REL | Ventilátor se zpětnou klapkou a doběhem, ložiska, vč. dodávky ventilátoru | kus | 11 |  | 0 |  | 0 |  | 0 | 12 | 0 | 0.116 | 1.28 | 0 | 0 |  | Vlastní | Indiv | 0 | 0 |  | Práce | Běžná |  |  |  | POL1_0
62 | 541-51100.REL | Konvektor přímotopný nástěnný 1,0kW, vč. dodávky | kus | 6 |  | 0 |  | 0 |  | 0 | 12 | 0 | 0.00495 | 0.03 | 0 | 0 |  | Vlastní | Indiv | 0 | 0 |  | Práce | Běžná |  |  |  | POL1_0
63 | 210 81-0088-01 | Drobný montážní materiál (svorky, pásky, spoje apod.) | celek | 1 |  | 0 |  | 0 |  | 0 | 12 | 0 | 0 | 0 | 0 | 0 |  | Vlastní | Indiv | 0 | 0 |  | Specifikace | Běžná |  |  |  | POL3_0
64 | 34535440REL | Strojek spínače 1pólového řaz.1 | kus | 29 |  | 0 |  | 0 |  | 0 | 12 | 0 | 5e-05 | 0 | 0 | 0 |  | Vlastní | Indiv | 0 | 0 |  | Specifikace | Běžná |  |  |  | POL3_0
65 | 34535443REL | Strojek spínače seriového řaz.5 | kus | 5 |  | 0 |  | 0 |  | 0 | 12 | 0 | 5e-05 | 0 | 0 | 0 |  | Vlastní | Indiv | 0 | 0 |  | Specifikace | Běžná |  |  |  | POL3_0
66 | 34535444REL | Strojek spínače střídavého řaz.6 | kus | 12 |  | 0 |  | 0 |  | 0 | 12 | 0 | 5e-05 | 0 | 0 | 0 |  | Vlastní | Indiv | 0 | 0 |  | Specifikace | Běžná |  |  |  | POL3_0
67 | 34535446REL | Strojek spínače křížového řaz.7 | kus | 1 |  | 0 |  | 0 |  | 0 | 12 | 0 | 5e-05 | 0 | 0 | 0 |  | Vlastní | Indiv | 0 | 0 |  | Specifikace | Běžná |  |  |  | POL3_0
68 | 34535454REL | Strojek spínače stříd.dvakr. řaz.6+6 | kus | 4 |  | 0 |  | 0 |  | 0 | 12 | 0 | 6e-05 | 0 | 0 | 0 |  | Vlastní | Indiv | 0 | 0 |  | Specifikace | Běžná |  |  |  | POL3_0
69 | 34535456REL | Přístroj ovládače zapínacího, řazení 1/0, 1/0S, 1/0So | kus | 11 |  | 0 |  | 0 |  | 0 | 12 | 0 | 5e-05 | 0 | 0 | 0 |  | Vlastní | Indiv | 0 | 0 |  | Specifikace | Běžná |  |  |  | POL3_0
70 | 34536490REL | Kryt spínače jednoduchý | kus | 53 |  | 0 |  | 0 |  | 0 | 12 | 0 | 1e-05 | 0 | 0 | 0 |  | Vlastní | Indiv | 0 | 0 |  | Specifikace | Běžná |  |  |  | POL3_0
71 | 34536492REL | Kryt spínače dělený | kus | 9 |  | 0 |  | 0 |  | 0 | 12 | 0 | 1e-05 | 0 | 0 | 0 |  | Vlastní | Indiv | 0 | 0 |  | Specifikace | Běžná |  |  |  | POL3_0
72 | 34536700REL | Rámeček pro spínače a zásuvky jedn. | kus | 93 |  | 0 |  | 0 |  | 0 | 12 | 0 | 5e-05 | 0 | 0 | 0 |  | Vlastní | Indiv | 0 | 0 |  | Specifikace | Běžná |  |  |  | POL3_0
73 | 34536705REL | Rámeček pro spínače a zásuvky dvoj. | kus | 22 |  | 0 |  | 0 |  | 0 | 12 | 0 | 0 | 0 | 0 | 0 |  | Vlastní | Indiv | 0 | 0 |  | Specifikace | Běžná |  |  |  | POL3_0
74 | 34536712REL | Rámeček pro spínače a zásuvky čtyř. | kus | 5 |  | 0 |  | 0 |  | 0 | 12 | 0 | 0 | 0 | 0 | 0 |  | Vlastní | Indiv | 0 | 0 |  | Specifikace | Běžná |  |  |  | POL3_0
75 | 354329100.REL | Oko kabelové lisovací CU 4 x 6 KU | kus | 25 |  | 0 |  | 0 |  | 0 | 12 | 0 | 0 | 0 | 0 | 0 |  | Vlastní | Indiv | 0 | 0 |  | Specifikace | Běžná |  |  |  | POL3_0
76 | 354329102R | Oko kabelové lisovací Cu 6 x 6 KU | kus | 20 |  | 0 |  | 0 |  | 0 | 12 | 0 | 0 | 0 | 0 | 0 |  | Vlastní | Indiv | 0 | 0 |  | Specifikace | Běžná |  |  |  | POL3_0
77 | 354329105R | Oko kabelové lisovací Cu 16 x 8 KU | kus | 14 |  | 0 |  | 0 |  | 0 | 12 | 0 | 0 | 0 | 0 | 0 |  | Vlastní | Indiv | 0 | 0 |  | Specifikace | Běžná |  |  |  | POL3_0
Díl: | VN | Vedlejší náklady |  |  |  | 0 |  | 0 |  | 0 |  | 0 |  | 0 |  | 0 |  |  |  |  | 0 | [6 empty] | DIL
78 | 004111010R | Průzkumné práce | Soubor | 1 |  | 0 |  | 0 |  | 0 | 12 | 0 | 0 | 0 | 0 | 0 |  | Vlastní | Indiv | 0 | 0 |  | Práce | Běžná |  |  |  | POL1_0
79 | 005111021REL | Vytyčení stávajících obvodů | hod. | 8 |  | 0 |  | 0 |  | 0 | 12 | 0 | 0 | 0 | 0 | 0 |  | Vlastní | Indiv | 0 | 0 |  | Práce | Běžná |  |  |  | POL1_0
80 | 005124010R | Koordinační činnost | Soubor | 1 |  | 0 |  | 0 |  | 0 | 12 | 0 | 0 | 0 | 0 | 0 |  | Vlastní | Indiv | 0 | 0 |  | Práce | Běžná |  |  |  | POL1_0
81 | 005211020R | Ochrana stávajících inženýrských sítí na staveništ | Soubor | 1 |  | 0 |  | 0 |  | 0 | 12 | 0 | 0 | 0 | 0 | 0 |  | Vlastní | Indiv | 0 | 0 |  | Práce | Běžná |  |  |  | POL1_0
82 | 005211080R | Bezpečnostní a hygienická opatření na staveništi | Soubor | 1 |  | 0 |  | 0 |  | 0 | 12 | 0 | 0 | 0 | 0 | 0 |  | Vlastní | Indiv | 0 | 0 |  | Práce | Běžná |  |  |  | POL1_0
83 | 005218801REL | Demontáž stávající silnoproudé elektroinstalace | Soubor | 1 |  | 0 |  | 0 |  | 0 | 12 | 0 | 0 | 0 | 0 | 0 |  | Vlastní | Indiv | 0 | 0 |  | Práce | Běžná |  |  |  | POL1_0
84 | 005218802REL | Demontáž stávající slaboproudé elektroinstalace | Soubor | 1 |  | 0 |  | 0 |  | 0 | 12 | 0 | 0 | 0 | 0 | 0 |  | Vlastní | Indiv | 0 | 0 |  | Práce | Běžná |  |  |  | POL1_0
85 | 005218804REL | Naložení odvoz a likvidace demontovaných zařízení | Soubor | 1 |  | 0 |  | 0 |  | 0 | 12 | 0 | 0 | 0 | 0 | 0 |  | Vlastní | Indiv | 0 | 0 |  | Práce | Běžná |  |  |  | POL1_0
86 | 005231010R | Revize | Soubor | 1 |  | 0 |  | 0 |  | 0 | 12 | 0 | 0 | 0 | 0 | 0 |  | Vlastní | Indiv | 0 | 0 |  | Práce | Běžná |  |  |  | POL1_0
87 | 005231010REL | Verifikace vybraných zařízení | hod. | 4 |  | 0 |  | 0 |  | 0 | 12 | 0 | 0 | 0 | 0 | 0 |  | Vlastní | Indiv | 0 | 0 |  | Práce | Běžná |  |  |  | POL1_0
88 | 005231020R | Individuální a komplexní vyzkoušení, a nastavení svítidel | Soubor | 1 |  | 0 |  | 0 |  | 0 | 12 | 0 | 0 | 0 | 0 | 0 |  | Vlastní | Indiv | 0 | 0 |  | Práce | Běžná |  |  |  | POL1_0
89 | 005231030R | Zkušební provoz | Soubor | 1 |  | 0 |  | 0 |  | 0 | 12 | 0 | 0 | 0 | 0 | 0 |  | Vlastní | Indiv | 0 | 0 |  | Práce | Běžná |  |  |  | POL1_0
90 | 005241010R | Dokumentace skutečného provedení | Soubor | 1 |  | 0 |  | 0 |  | 0 | 12 | 0 | 0 | 0 | 0 | 0 |  | Vlastní | Indiv | 0 | 0 |  | Práce | Běžná |  |  |  | POL1_0
[26 empty] | 12 | 21 | DPH
| Celkem |  |  |  |  | 0 | [19 empty] | 0 | 0 | SUM
END
Note on S6: Jedná se o informaci, zda se jedná o položku, která je do rozpočtu zadána z cenové soustavy RTS, nebo vlastní.
Note on T6: Jedná se o název CÚ, která je zadána u položky rozpočtu

## 01 03 Pol
Položkový soupis prací a dodávek | [27 empty] | #TypZaznamu#
S: | 2023-12-01 | Klobásova 9, Brno - Starý Lískovec (aktualizace 24/I) | [25 empty] | STA
O: | 01 | 2.NP, 3.NP Bytové prostory | [22 empty] | STA |  |  | OBJ
R: | 03 | Zdravotně technické instalace - voda, kanalizace | [25 empty] | ROZ
P.č. | Číslo položky | Název položky | MJ | Množství | Cena / MJ | Celkem | Dodávka | Dodávka celk. | Montáž | Montáž celk. | DPH | Cena s DPH | Hmotnost / MJ | Hmotnost celk.(t) | Dem. hmotnost / MJ | Dem. hmotnost celk.(t) | Ceník | Cen. soustava / platnost | Cenová úroveň | Nhod / MJ | Nhod celk. | Dodavatel | Typ položky | Stav položky
Díl: | 721 | Vnitřní kanalizace |  |  |  | 0 |  | 0 |  | 0 |  | 0 |  | 6.16 |  | 0.74 |  |  |  |  | 175.95 | [6 empty] | DIL
1 | 721140915R19 | Propojení dosavadního potrubí DN 100 | kus | 6 |  | 0 |  | 0 |  | 0 | 12 | 0 | 0 | 0 | 0 | 0 |  | Vlastní | Indiv | 0.992 | 5.95 |  | Práce | Běžná |  |  |  | POL1_0
2 | HZS1 | Demontáž stáv. kanalizačního potrubí | hod | 24 |  | 0 |  | 0 |  | 0 | 12 | 0 | 0 | 0 | 0.03065 | 0.74 |  | Vlastní | Indiv | 0.58 | 13.92 |  | HZS | Běžná |  |  |  | POL10_
3 | 721176102R22 | Potrubí HT připojovací D 40 x 1,8 mm | m | 13 |  | 0 |  | 0 |  | 0 | 12 | 0 | 0.00038 | 0 | 0 | 0 |  | Vlastní | Indiv | 0.32 | 4.16 |  | Práce | Běžná |  |  |  | POL1_0
4 | 721176103R20 | Potrubí HT připojovací D 50 x 1,8 mm | m | 48 |  | 0 |  | 0 |  | 0 | 12 | 0 | 0.00047 | 0.02 | 0 | 0 |  | Vlastní | Indiv | 0.359 | 17.23 |  | Práce | Běžná |  |  |  | POL1_0
5 | 721176104R19 | Potrubí HT připojovací D 75 x 1,9 mm | m | 14 |  | 0 |  | 0 |  | 0 | 12 | 0 | 0.0007 | 0.01 | 0 | 0 |  | Vlastní | Indiv | 0.452 | 6.33 |  | Práce | Běžná |  |  |  | POL1_0
6 | 721176105R19 | Potrubí HT připojovací D 110 x 2,7 mm | m | 52 |  | 0 |  | 0 |  | 0 | 12 | 0 | 0.00152 | 0.08 | 0 | 0 |  | Vlastní | Indiv | 1.173 | 61 |  | Práce | Běžná |  |  |  | POL1_0
7 | 72218 | Ochrana potrubí izolačními pásy do DN 125 - montáž | m | 52 |  | 0 |  | 0 |  | 0 | 12 | 0 | 0.0009 | 0.05 | 0 | 0 |  | Vlastní | Indiv | 0.196 | 10.19 |  | Práce | Běžná |  |  |  | POL1_0
8 | 721290112R22 | Zkouška těsnosti kanalizace vodou | m | 194 |  | 0 |  | 0 |  | 0 | 12 | 0 | 0 | 0 | 0 | 0 |  | Vlastní | Indiv | 0.048 | 9.31 |  | Práce | Běžná |  |  |  | POL1_0
9 | 2180305914 | Vtok HL21 se zápachovou uzávěrkou DN 30, ke kotli ÚT | kus | 4 |  | 0 |  | 0 |  | 0 | 12 | 0 | 0 | 0 | 0 | 0 |  | Vlastní | Indiv | 0 | 0 |  | Práce | Běžná |  |  |  | POL1_0
10 | PC D+M | Zápachová uzávěrka HL (pračka, myčka) | kus | 10 |  | 0 |  | 0 |  | 0 | 12 | 0 | 0 | 0 | 0 | 0 |  | Vlastní | Indiv | 0 | 0 |  | Práce | Běžná |  |  |  | POL1_0
11 | 721273150R00 | Hlavice přivzdušňovací | kus | 2 |  | 0 |  | 0 |  | 0 | 12 | 0 | 0.00049 | 0 | 0 | 0 |  | Vlastní | Indiv | 0.133 | 0.27 |  | Práce | Běžná |  |  |  | POL1_0
12 | 721273200R00 | Souprava ventilační -dopojení (tašku dodá střecha) | kus | 4 |  | 0 |  | 0 |  | 0 | 12 | 0 | 6e-05 | 0 | 0 | 0 |  | Vlastní | Indiv | 0.333 | 1.33 |  | Práce | Běžná |  |  |  | POL1_0
13 | M | Protipož. ucpávka pro kanalizační potrubí -montáž | ks | 7 |  | 0 |  | 0 |  | 0 | 12 | 0 | 0 | 0 | 0 | 0 |  | Vlastní | Indiv | 0 | 0 |  | Práce | Běžná |  |  |  | POL1_0
14 | PC1 | Protipožární manžeta na potrubí, vč. úpravy, prostupu přes strop a stěnu | ks | 7 |  | 0 |  | 0 |  | 0 | 12 | 0 | 0 | 0 | 0 | 0 |  | Vlastní | Indiv | 0 | 0 |  | Práce | Běžná |  |  |  | POL1_0
15 | PC2 | Protipožární manžeta, pro montáž do stropu | ks | 7 |  | 0 |  | 0 |  | 0 | 12 | 0 | 0 | 0 | 0 | 0 |  | Vlastní | Indiv | 0 | 0 |  | Práce | Běžná |  |  |  | POL1_
16 | 460680046 | Vysekání drážky pro kanalizaci, - bez zapravení | m | 56 |  | 0 |  | 0 |  | 0 | 12 | 0 | 0 | 0 | 0 | 0 |  | Vlastní | Indiv | 0 | 0 |  | Práce | Běžná |  |  |  | POL1_0
17 | 612403399R00 | Hrubá výplň rýh ve stěnách maltou | m | 56 |  | 0 |  | 0 |  | 0 | 12 | 0 | 0.10712 | 6 | 0 | 0 |  | Vlastní | Indiv | 0.69998 | 39.2 |  | Práce | Běžná |  |  |  | POL1_0
18 | 721194105R19 | Vyvedení odpadních výpustek D 50 x 1,8 | kus | 33 |  | 0 |  | 0 |  | 0 | 12 | 0 | 0 | 0 | 0 | 0 |  | Vlastní | Indiv | 0.174 | 5.74 |  | Práce | Běžná |  |  |  | POL1_0
19 | 721194109R20 | Vyvedení odpadních výpustek D 110 x 2,3 | kus | 5 |  | 0 |  | 0 |  | 0 | 12 | 0 | 0 | 0 | 0 | 0 |  | Vlastní | Indiv | 0.259 | 1.3 |  | Práce | Běžná |  |  |  | POL1_0
20 | 95290 | Hrubý úklid suti, vynošení, zametení | s | 1 |  | 0 |  | 0 |  | 0 | 12 | 0 | 0 | 0 | 0 | 0 |  | Vlastní | Indiv | 0.015 | 0.02 |  | Práce | Běžná |  |  |  | POL1_0
21 | 998721201R00 | Přesun hmot pro vnitřní kanalizaci, výšky do 6 m | % | 1.65 |  | 0 |  | 0 |  | 0 | 12 | 0 | 0 | 0 | 0 | 0 |  | Vlastní | Indiv | 0 | 0 |  | Práce | Běžná |  |  |  | POL1_0
Díl: | 722 | Vnitřní vodovod |  |  |  | 0 |  | 0 |  | 0 |  | 0 |  | 11.87 |  | 2.5 |  |  |  |  | 381.51 | [6 empty] | DIL
22 | hzs2 | Demontáž stáv. potrubí vodovodu | NH | 24 |  | 0 |  | 0 |  | 0 | 12 | 0 | 0 | 0 | 0.0067 | 0.16 |  | Vlastní | Indiv | 0 | 0 |  | HZS | Běžná |  |  |  | POL10_
23 | 722172333R23 | Potrubí z PPR Instaplast D 32x5,4 mm, (požární voda) | m | 4 |  | 0 |  | 0 |  | 0 | 12 | 0 | 0.00541 | 0.02 | 0 | 0 |  | Vlastní | Indiv | 0.6828 | 2.73 |  | Práce | Běžná |  |  |  | POL1_0
24 | 722172334R00 | Potrubí z PPR Instaplast, D 40x6,7 mm, (požární voda) | m | 4 |  | 0 |  | 0 |  | 0 | 12 | 0 | 0.00573 | 0.02 | 0 | 0 |  | Vlastní | Indiv | 0.7547 | 3.02 |  | Práce | Běžná |  |  |  | POL1_0
25 | 722190403R | Vyvedení a upevnění výpustek DN 25, (pro hydrant v m.č. 0.03) | kus | 2 |  | 0 |  | 0 |  | 0 | 12 | 0 | 0 | 0 | 0 | 0 |  | Vlastní | Indiv | 0.425 | 0.85 |  | Práce | Běžná |  |  |  | POL1_0
26 | PC3 | Skříň hydrantová s výzbrojí 25 - s tvarově stálou, hadicí | soubor | 2 |  | 0 |  | 0 |  | 0 | 12 | 0 | 0.00346 | 0.01 | 0 | 0 |  | Vlastní | Indiv | 1.64 | 3.28 |  | Práce | Běžná |  |  |  | POL1_
27 | 722 | Revize hydrantů | s | 2 |  | 0 |  | 0 |  | 0 | 12 | 0 | 0 | 0 | 0 | 0 |  | Vlastní | Indiv | 0 | 0 |  | Práce | Běžná |  |  |  | POL1_0
28 | 722172331R22 | Potrubí z PPR D 20x3,4 mm | m | 106 |  | 0 |  | 0 |  | 0 | 12 | 0 | 0.00522 | 0.55 | 0 | 0 |  | Vlastní | Indiv | 0.6343 | 67.24 |  | Práce | Běžná |  |  |  | POL1_0
29 | 722172332R20 | Potrubí z PPR D 25x4,2 mm | m | 128 |  | 0 |  | 0 |  | 0 | 12 | 0 | 0.00522 | 0.67 | 0 | 0 |  | Vlastní | Indiv | 0.6343 | 81.19 |  | Práce | Běžná |  |  |  | POL1_0
30 | 722172333R23 | Potrubí z PPR Instaplast D 32x5,4 mm | m | 12 |  | 0 |  | 0 |  | 0 | 12 | 0 | 0.00541 | 0.06 | 0 | 0 |  | Vlastní | Indiv | 0.6828 | 8.19 |  | R-položka | Běžná |  |  |  | POL12_1
31 | 72218 | Izolace návleková , vnitřní průměr 20 - 40 mm | m | 246 |  | 0 |  | 0 |  | 0 | 12 | 0 | 8e-05 | 0.02 | 0 | 0 |  | Vlastní | Indiv | 0.129 | 31.73 |  | R-položka | Běžná |  |  |  | POL12_1
32 | 722190401R00 | Vyvedení a upevnění výpustek DN 15 | kus | 31 |  | 0 |  | 0 |  | 0 | 12 | 0 | 0 | 0 | 0 | 0 |  | Vlastní | Indiv | 0.425 | 13.18 |  | Práce | Běžná |  |  |  | POL1_0
33 | 722190402R | Vyvedení a upevnění výpustek DN 20 | kus | 6 |  | 0 |  | 0 |  | 0 | 12 | 0 | 0 | 0 | 0 | 0 |  | Vlastní | Indiv | 0.425 | 2.55 |  | Práce | Běžná |  |  |  | POL1_0
34 | 722235112R20 | Kohout kulový, vnitř.-vnitř.z. DN 20 | kus | 2 |  | 0 |  | 0 |  | 0 | 12 | 0 | 0.0002 | 0 | 0 | 0 |  | Vlastní | Indiv | 0.207 | 0.41 |  | Práce | Běžná |  |  |  | POL1_0
35 | 722231162R23 | Ventil pojistný pružinový G 3/4 (6 bar), k el. ohřívači | kus | 1 |  | 0 |  | 0 |  | 0 | 12 | 0 | 0.0016 | 0 | 0 | 0 |  | Vlastní | Indiv | 0.207 | 0.21 |  | Práce | Běžná |  |  |  | POL1_0
36 | 722290226R | Zkouška tlaku potrubí | m | 246 |  | 0 |  | 0 |  | 0 | 12 | 0 | 0.00018 | 0.04 | 0 | 0 |  | Vlastní | Indiv | 0.067 | 16.48 |  | Práce | Běžná |  |  |  | POL1_0
37 | 722290234R00 | Proplach vodovod.potrubí do DN 80 | m | 246 |  | 0 |  | 0 |  | 0 | 12 | 0 | 1e-05 | 0 | 0 | 0 |  | Vlastní | Indiv | 0.062 | 15.25 |  | Práce | Běžná |  |  |  | POL1_0
38 | 725539105R23 | Montáž elektr.ohřívačů | soubor | 1 |  | 0 |  | 0 |  | 0 | 12 | 0 | 0.02882 | 0.03 | 0 | 0 |  | Vlastní | Indiv | 3.144 | 3.14 |  | Práce | Běžná |  |  |  | POL1_0
39 | PC4 | Elektrický zásobníkový ohřívač 45 l | ks | 1 |  | 0 |  | 0 |  | 0 | 12 | 0 | 0 | 0 | 0 | 0 |  | Vlastní | Indiv | 0 | 0 |  | Specifikace | Běžná |  |  |  | POL3_0
40 | 72226911.R00 | Montáž vodoměru závitového | kus | 5 |  | 0 |  | 0 |  | 0 | 12 | 0 | 0.00164 | 0.01 | 0 | 0 |  | Vlastní | Indiv | 0.372 | 1.86 |  | Práce | Běžná |  |  |  | POL1_0
41 | PC5 | Plombování vodoměrů | ks | 5 |  | 0 |  | 0 |  | 0 | 12 | 0 | 0 | 0 | 0 | 0 |  | Vlastní | Indiv | 0 | 0 |  | Práce | Běžná |  |  |  | POL1_
42 | PC6 | Vodoměr DN 20 (podružný), SV - dodávka | s | 5 |  | 0 |  | 0 |  | 0 | 12 | 0 | 0 | 0 | 0 | 0 |  | Vlastní | Indiv | 0 | 0 |  | Specifikace | Běžná |  |  |  | POL3_
43 | 283 | Dvířka revizní plná 300 x 300 mm, pro vodoměry | kus | 5 |  | 0 |  | 0 |  | 0 | 12 | 0 | 0.0008 | 0 | 0 | 0 |  | Vlastní | Indiv | 0.37 | 1.85 |  | Specifikace | Běžná |  |  |  | POL3_0
44 | 953941111R00 | Dvířka - osazení | kus | 5 |  | 0 |  | 0 |  | 0 | 12 | 0 | 0.02038 | 0.1 | 0 | 0 |  | Vlastní | Indiv | 0.37 | 1.85 |  | Práce | Běžná |  |  |  | POL1_0
45 | 46068004. | Vysekání drážky pro vodovod, bez zapravení | m | 96 |  | 0 |  | 0 |  | 0 | 12 | 0 | 0.00049 | 0.05 | 0.018 | 1.73 |  | Vlastní | Indiv | 0.39213 | 37.64 |  | Práce | Běžná |  |  |  | POL1_0
46 | 971052341R00 | Vybourání otvorů ve stropu, - bez zapravení | kus | 4 |  | 0 |  | 0 |  | 0 | 12 | 0 | 0.00034 | 0 | 0.059 | 0.24 |  | Vlastní | Indiv | 2.278 | 9.11 |  | Práce | Běžná |  |  |  | POL1_0
47 | 972086391R00 | Vybourání otvoru přes zeď, - bez zapravení | kus | 8 |  | 0 |  | 0 |  | 0 | 12 | 0 | 0.00133 | 0.01 | 0.023 | 0.18 |  | Vlastní | Indiv | 1.206 | 9.65 |  | Práce | Běžná |  |  |  | POL1_0
48 | 97310 | Zasekání hydrantové skříně ve zdivu z cihel | kus | 2 |  | 0 |  | 0 |  | 0 | 12 | 0 | 0.00091 | 0 | 0.097 | 0.19 |  | Vlastní | Indiv | 1.4521 | 2.9 |  | Práce | Běžná |  |  |  | POL1_0
49 | 612403399R00 | Hrubá výplň rýh ve stěnách maltou | m | 96 |  | 0 |  | 0 |  | 0 | 12 | 0 | 0.10712 | 10.28 | 0 | 0 |  | Vlastní | Indiv | 0.69998 | 67.2 |  | Práce | Běžná |  |  |  | POL1_0
50 | 610 | Hrubá výplň otvorů ve stěnách maltou vč.omítky | s | 10 |  | 0 |  | 0 |  | 0 | 12 | 0 | 0 | 0 | 0 | 0 |  | Vlastní | Indiv | 0 | 0 |  | Práce | Běžná |  |  |  | POL1_0
51 | 998722201R00 | Přesun hmot pro vnitřní vodovod, výšky do 6 m | % | 1.15 |  | 0 |  | 0 |  | 0 | 12 | 0 | 0 | 0 | 0 | 0 |  | Vlastní | Indiv | 0 | 0 |  | Práce | Běžná |  |  |  | POL1_0
Díl: | 725 | Zařizovací předměty |  |  |  | 0 |  | 0 |  | 0 |  | 0 |  | 0.31 |  | 0 |  |  |  |  | 58.75 | [6 empty] | DIL
52 | 725119401R21 | Montáž předstěnových systémů pro zazdění | soubor | 5 |  | 0 |  | 0 |  | 0 | 12 | 0 | 0 | 0 | 0 | 0 |  | Vlastní | Indiv | 1.77 | 8.85 |  | Práce | Běžná |  |  |  | POL1_0
53 | PC7 | Předstěnové systémy pro WC vč. ovládací desky | ks | 5 |  | 0 |  | 0 |  | 0 | 12 | 0 | 0 | 0 | 0 | 0 |  | Vlastní | Indiv | 0 | 0 |  | Práce | Běžná |  |  |  | POL1_
54 | 72511-4921.R20 | Montáž sedátka WC | kus | 5 |  | 0 |  | 0 |  | 0 | 12 | 0 | 0 | 0 | 0 | 0 |  | Vlastní | Indiv | 0 | 0 |  | Práce | Běžná |  |  |  | POL1_0
55 | 72590-0952.R21 | Montáž tlačítka pro závěsné WC | kus | 5 |  | 0 |  | 0 |  | 0 | 12 | 0 | 1e-05 | 0 | 0 | 0 |  | Vlastní | Indiv | 0.121 | 0.61 |  | Práce | Běžná |  |  |  | POL1_0
56 | 725119306R20 | Montáž klozetu závěsného | soubor | 5 |  | 0 |  | 0 |  | 0 | 12 | 0 | 0.00089 | 0 | 0 | 0 |  | Vlastní | Indiv | 1.12 | 5.6 |  | Práce | Běžná |  |  |  | POL1_0
57 | PC8 | Klozet závěsný + sedátko, bílý | soubor | 5 |  | 0 |  | 0 |  | 0 | 12 | 0 | 0.01639 | 0.08 | 0 | 0 |  | Vlastní | Indiv | 0.97 | 4.85 |  | Práce | Běžná |  |  |  | POL1_
58 | 725219201R21 | Montáž umyvadel | soubor | 5 |  | 0 |  | 0 |  | 0 | 12 | 0 | 0.00084 | 0 | 0 | 0 |  | Vlastní | Indiv | 1.253 | 6.27 |  | Práce | Běžná |  |  |  | POL1_0
59 | 725037112R00 | Umyvadlo na šrouby, bílé, vč.sifonu, a krytu na sifon + stoj.baterie +2x roh.v. + click | soubor | 5 |  | 0 |  | 0 |  | 0 | 12 | 0 | 0.01351 | 0.07 | 0 | 0 |  | Vlastní | Indiv | 1.189 | 5.95 |  | Práce | Běžná |  |  |  | POL1_0
60 | 725037112R00 | Umývátko na šrouby, bílé, vč.sifonu, a krytu na sifon + stoj.baterie +2x roh.v. + click | soubor | 5 |  | 0 |  | 0 |  | 0 | 12 | 0 | 0.01351 | 0.07 | 0 | 0 |  | Vlastní | Indiv | 1.189 | 5.95 |  | R-položka | Běžná |  |  |  | POL12_1
61 | 725219502R20 | Montáž polosloupu k umyvadlu | soubor | 5 |  | 0 |  | 0 |  | 0 | 12 | 0 | 7e-05 | 0 | 0 | 0 |  | Vlastní | Indiv | 0.275 | 1.38 |  | Práce | Běžná |  |  |  | POL1_0
62 | 725314290R19 | Příslušenství k dřezu v kuchyňské sestavě | soubor | 5 |  | 0 |  | 0 |  | 0 | 12 | 0 | 0.00025 | 0 | 0 | 0 |  | Vlastní | Indiv | 0.258 | 1.29 |  | Práce | Běžná |  |  |  | POL1_0
63 | 72522....R00 | Montáž van ocel. a plastových | soubor | 5 |  | 0 |  | 0 |  | 0 | 12 | 0 | 0.00049 | 0 | 0 | 0 |  | Vlastní | Indiv | 3.6 | 18 |  | Práce | Běžná |  |  |  | POL1_0
64 | PC9 | Vana plastová klasická bílá, vč. vanové baterie | s | 5 |  | 0 |  | 0 |  | 0 | 12 | 0 | 0.018 | 0.09 | 0 | 0 |  | Vlastní | Indiv | 0 | 0 |  | Práce | Běžná |  |  |  | POL1_
65 | 998725201R00 | Přesun hmot pro zařizovací předměty, výšky do 6 m | % | 0.28 |  | 0 |  | 0 |  | 0 | 12 | 0 | 0 | 0 | 0 | 0 |  | Vlastní | Indiv | 0 | 0 |  | Práce | Běžná |  |  |  | POL1_0
Díl: | VN | Vedlejší náklady |  |  |  | 0 |  | 0 |  | 0 |  | 0 |  | 0 |  | 0 |  |  |  |  | 0 | [6 empty] | DIL
66 | R | Nevyrozpočtovatelné detaily a práce vzniklé během, montážních prací - odhad 5% z ZRN | % | 5 |  | 0 |  | 0 |  | 0 | 12 | 0 | 0 | 0 | 0 | 0 |  | Vlastní | Indiv | 0 | 0 |  | Práce | Běžná |  |  |  | POL1_0
67 | 004111020R | Vypracování projektové dokumentace skutečného , provedení | Soubor | 1 |  | 0 |  | 0 |  | 0 | 12 | 0 | 0 | 0 | 0 | 0 |  | Vlastní | Indiv | 0 | 0 |  | Práce | Běžná |  |  |  | POL1_0
[26 empty] | 12 | 21 | DPH
| Celkem |  |  |  |  | 0 | [19 empty] | 0 | 0 | SUM
END
Note on S6: Jedná se o informaci, zda se jedná o položku, která je do rozpočtu zadána z cenové soustavy RTS, nebo vlastní.
Note on T6: Jedná se o název CÚ, která je zadána u položky rozpočtu

## 01 04 Pol
Položkový soupis prací a dodávek | [27 empty] | #TypZaznamu#
S: | 2023-12-01 | Klobásova 9, Brno - Starý Lískovec (aktualizace 24/I) | [25 empty] | STA
O: | 01 | 2.NP, 3.NP Bytové prostory | [22 empty] | STA |  |  | OBJ
R: | 04 | Plynoinstalace | [25 empty] | ROZ
P.č. | Číslo položky | Název položky | MJ | Množství | Cena / MJ | Celkem | Dodávka | Dodávka celk. | Montáž | Montáž celk. | DPH | Cena s DPH | Hmotnost / MJ | Hmotnost celk.(t) | Dem. hmotnost / MJ | Dem. hmotnost celk.(t) | Ceník | Cen. soustava / platnost | Cenová úroveň | Nhod / MJ | Nhod celk. | Dodavatel | Typ položky | Stav položky
Díl: | 97 | Stavební práce |  |  |  | 0 |  | 0 |  | 0 |  | 0 |  | 8.39 |  | 0.32 |  |  |  |  | 118.93 | [6 empty] | DIL
1 | 972086391R | Vybourání otvoru přes zeď bez zapravení | kus | 6 |  | 0 |  | 0 |  | 0 | 12 | 0 | 0.00133 | 0.01 | 0.023 | 0.14 |  | Vlastní | Indiv | 1.206 | 7.24 |  | Práce | Běžná |  |  |  | POL1_0
2 | 971052341R | Vybourání otvorů ve stropu | kus | 3 |  | 0 |  | 0 |  | 0 | 12 | 0 | 0.00034 | 0 | 0.059 | 0.18 |  | Vlastní | Indiv | 2.278 | 6.83 |  | Práce | Běžná |  |  |  | POL1_0
3 | 460680046R00 | Vysekání drážky ve zdi cihelné 15 x 15 cm | m | 74 |  | 0 |  | 0 |  | 0 | 12 | 0 | 0 | 0 | 0 | 0 |  | Vlastní | Indiv | 0.623 | 46.1 |  | Práce | Běžná |  |  |  | POL1_0
4 | 411387531R00 | Zapravení otvorů přes zeď a přes strop | kus | 9 |  | 0 |  | 0 |  | 0 | 12 | 0 | 0.0502 | 0.45 | 0 | 0 |  | Vlastní | Indiv | 0.77 | 6.93 |  | Práce | Běžná |  |  |  | POL1_0
5 | 612403399R00 | Hrubá výplň rýh ve stěnách maltou, (schodišťový prostor) | m | 74 |  | 0 |  | 0 |  | 0 | 12 | 0 | 0.10712 | 7.93 | 0 | 0 |  | Vlastní | Indiv | 0.69998 | 51.8 |  | Práce | Běžná |  |  |  | POL1_0
6 | PC1 | Odvoz a ekologická likvidace odpadu | s | 1 |  | 0 |  | 0 |  | 0 | 12 | 0 | 0 | 0 | 0 | 0 |  | Vlastní | Indiv | 0 | 0 |  | Práce | Běžná |  |  |  | POL1_0
7 | 95290 | Hrubý úklid suti, vynošení, zametení | s | 2 |  | 0 |  | 0 |  | 0 | 12 | 0 | 0 | 0 | 0 | 0 |  | Vlastní | Indiv | 0.015 | 0.03 |  | Práce | Běžná |  |  |  | POL1_0
Díl: | 723 | Vnitřní plynovod |  |  |  | 0 |  | 0 |  | 0 |  | 0 |  | 1.41 |  | 0.08 |  |  |  |  | 98.93 | [6 empty] | DIL
8 | HZS | Demontáž potrubí svařovaného závitového DN 25-50 | NH | 24 |  | 0 |  | 0 |  | 0 | 12 | 0 | 0.00039 | 0.01 | 0.00342 | 0.08 |  | Vlastní | Indiv | 0 | 0 |  | Práce | Běžná |  |  |  | POL1_0
9 | 722220861R00 | Demontáž armatur s dvěma závity G 3/4 | kus | 4 |  | 0 |  | 0 |  | 0 | 12 | 0 | 0 | 0 | 0.00053 | 0 |  | Vlastní | Indiv | 0.062 | 0.25 |  | Práce | Běžná |  |  |  | POL1_0
10 | 723120203R | Potrubí ocelové závitové černé svařované DN 20 | m | 8 |  | 0 |  | 0 |  | 0 | 12 | 0 | 0.01455 | 0.12 | 0 | 0 |  | Vlastní | Indiv | 0.784 | 6.27 |  | Práce | Běžná |  |  |  | POL1_0
11 | 723120204R | Potrubí ocelové závitové černé svařované DN 25 | m | 60 |  | 0 |  | 0 |  | 0 | 12 | 0 | 0.01249 | 0.75 | 0 | 0 |  | Vlastní | Indiv | 0.704 | 42.24 |  | Práce | Běžná |  |  |  | POL1_0
12 | 723120205R | Potrubí ocelové závitové černé svařované DN 32 | m | 18 |  | 0 |  | 0 |  | 0 | 12 | 0 | 0.0148 | 0.27 | 0 | 0 |  | Vlastní | Indiv | 0.753 | 13.55 |  | Práce | Běžná |  |  |  | POL1_0
13 | 723120206R | Potrubí ocelové závitové černé svařované DN 40 | m | 8 |  | 0 |  | 0 |  | 0 | 12 | 0 | 0.02169 | 0.17 | 0 | 0 |  | Vlastní | Indiv | 0.793 | 6.34 |  | Práce | Běžná |  |  |  | POL1_0
14 | 723150366R | Potrubí ocel. černé svařované-chráničky D 44,5/2,6 | ks | 1 |  | 0 |  | 0 |  | 0 | 12 | 0 | 0.00301 | 0 | 0 | 0 |  | Vlastní | Indiv | 0.29 | 0.29 |  | Práce | Běžná |  |  |  | POL1_0
15 | 723150367R00 | Potrubí ocel. černé svařované - chráničky D 57/2,9 | ks | 2 |  | 0 |  | 0 |  | 0 | 12 | 0 | 0.00429 | 0.01 | 0 | 0 |  | Vlastní | Indiv | 0.362 | 0.72 |  | Práce | Běžná |  |  |  | POL1_0
16 | 723190203R | Přípojka plynovodu, trubky závitové černé DN 20 | soubor | 4 |  | 0 |  | 0 |  | 0 | 12 | 0 | 0.00404 | 0.02 | 0 | 0 |  | Vlastní | Indiv | 1.59 | 6.36 |  | Práce | Běžná |  |  |  | POL1_0
17 | 723190901R | Uzavření nebo otevření plynového potrubí | kus | 8 |  | 0 |  | 0 |  | 0 | 12 | 0 | 0 | 0 | 0 | 0 |  | Vlastní | Indiv | 0.064 | 0.51 |  | Práce | Běžná |  |  |  | POL1_0
18 | 723190907R | Odvzdušnění a napuštění plynového potrubí | m | 94 |  | 0 |  | 0 |  | 0 | 12 | 0 | 0 | 0 | 0 | 0 |  | Vlastní | Indiv | 0.062 | 5.83 |  | Práce | Běžná |  |  |  | POL1_0
19 | 723190909R | Zkouška tlaková plynového potrubí | kus | 4 |  | 0 |  | 0 |  | 0 | 12 | 0 | 0 | 0 | 0 | 0 |  | Vlastní | Indiv | 0.482 | 1.93 |  | Práce | Běžná |  |  |  | POL1_0
20 | 723237214R | Kohout kulový,2xvnitřní závit DN 20 | kus | 4 |  | 0 |  | 0 |  | 0 | 12 | 0 | 0.00038 | 0 | 0 | 0 |  | Vlastní | Indiv | 0.206 | 0.82 |  | Práce | Běžná |  |  |  | POL1_0
21 | 723235113R | Kohout kulový,vnitřní-vnitřní z. DN 25 | kus | 8 |  | 0 |  | 0 |  | 0 | 12 | 0 | 0.00066 | 0.01 | 0 | 0 |  | Vlastní | Indiv | 0.227 | 1.82 |  | Práce | Běžná |  |  |  | POL1_0
22 | 723261912R | Montáž plynoměrů PS, (plynoměry dodá plynárna) | kus | 4 |  | 0 |  | 0 |  | 0 | 12 | 0 | 0.00017 | 0 | 0 | 0 |  | Vlastní | Indiv | 0.173 | 0.69 |  | Práce | Běžná |  |  |  | POL1_0
23 | 723160200R | Přípojka k plynoměru, závitová bez ochozu G 1 | soubor | 4 |  | 0 |  | 0 |  | 0 | 12 | 0 | 0.00325 | 0.01 | 0 | 0 |  | Vlastní | Indiv | 1.78 | 7.12 |  | Práce | Běžná |  |  |  | POL1_0
24 | 723160334R00 | Rozpěrka přípojky plynoměru G 1 | soubor | 4 |  | 0 |  | 0 |  | 0 | 12 | 0 | 0.00018 | 0 | 0 | 0 |  | Vlastní | Indiv | 0.838 | 3.35 |  | Práce | Běžná |  |  |  | POL1_0
25 | 767 | Uchycení pro potrubí | s | 1 |  | 0 |  | 0 |  | 0 | 12 | 0 | 0 | 0 | 0 | 0 |  | Vlastní | Indiv | 0 | 0 |  | Práce | Běžná |  |  |  | POL1_0
26 | 723290821R00 | Přesun vybouraných hmot - plynovody, H do 6 m | t | 0.25 |  | 0 |  | 0 |  | 0 | 12 | 0 | 0 | 0 | 0 | 0 |  | Vlastní | Indiv | 3.379 | 0.84 |  | Práce | Běžná |  |  |  | POL1_0
27 | 998723203R00 | Přesun hmot pro vnitřní plynovod, výšky do 24 m | % | 1.25 |  | 0 |  | 0 |  | 0 | 12 | 0 | 0 | 0 | 0 | 0 |  | Vlastní | Indiv | 0 | 0 |  | Práce | Běžná |  |  |  | POL1_0
28 | PC2 | Revize plynu | kpl | 1 |  | 0 |  | 0 |  | 0 | 12 | 0 | 0.04454 | 0.04 | 0 | 0 |  | Vlastní | Indiv | 0 | 0 |  | Práce | Běžná |  |  |  | POL1_
Díl: | 783 | Nátěry |  |  |  | 0 |  | 0 |  | 0 |  | 0 |  | 0.01 |  | 0 |  |  |  |  | 10.9 | [6 empty] | DIL
29 | 783424340R00 | Nátěr syntet. potrubí do DN 50 mm Z+2x +1x email | m | 94 |  | 0 |  | 0 |  | 0 | 12 | 0 | 9e-05 | 0.01 | 0 | 0 |  | Vlastní | Indiv | 0.116 | 10.9 |  | Práce | Běžná |  |  |  | POL1_0
Díl: | M21 | Elektromontáže - propojí elektro |  |  |  | 0 |  | 0 |  | 0 |  | 0 |  | 0 |  | 0 |  |  |  |  | 1.85 | [6 empty] | DIL
30 | 210800525RT1 | Vodič nn a vn CY 2,5 mm2 uložený volně, vč. dod. vodiče CY 2,5 (uzemění plynoměrů) | m | 40 |  | 0 |  | 0 |  | 0 | 12 | 0 | 3e-05 | 0 | 0 | 0 |  | Vlastní | Indiv | 0.04633 | 1.85 |  | Práce | Běžná |  |  |  | POL1_0
[26 empty] | 12 | 21 | DPH
| Celkem |  |  |  |  | 0 | [19 empty] | 0 | 0 | SUM
END
Note on S6: Jedná se o informaci, zda se jedná o položku, která je do rozpočtu zadána z cenové soustavy RTS, nebo vlastní.
Note on T6: Jedná se o název CÚ, která je zadána u položky rozpočtu

## 01 05-1 Pol
Položkový soupis prací a dodávek | [27 empty] | #TypZaznamu#
S: | 2023-12-01 | Klobásova 9, Brno - Starý Lískovec (aktualizace 24/I) | [25 empty] | STA
O: | 01 | 2.NP, 3.NP Bytové prostory | [22 empty] | STA |  |  | OBJ
R: | 05-1 | ÚT - 2.NP levý byt | [25 empty] | ROZ
P.č. | Číslo položky | Název položky | MJ | Množství | Cena / MJ | Celkem | Dodávka | Dodávka celk. | Montáž | Montáž celk. | DPH | Cena s DPH | Hmotnost / MJ | Hmotnost celk.(t) | Dem. hmotnost / MJ | Dem. hmotnost celk.(t) | Ceník | Cen. soustava / platnost | Cenová úroveň | Nhod / MJ | Nhod celk. | Dodavatel | Typ položky | Stav položky
Díl: | 731 | Kotelny |  |  |  | 0 |  | 0 |  | 0 |  | 0 |  | 0.02 |  | 0 |  |  |  |  | 12.04 | [6 empty] | DIL
1 | 731249212R00 | Montáž ocelových kotlů do 50 kW (100 kW) rychlovyhřívacích agregátů plynových s TUV | soubor | 1 |  | 0 |  | 0 |  | 0 | 12 | 0 | 0.01085 | 0.01 | 0 | 0 | 800-731 | RTS 24/ I | RTS 24/ I | 7.091 | 7.09 |  | Práce | Běžná |  |  |  | POL1_0
2 | PC 1 | Plynový kotel kondenzační, 3,4 - 24 kW | soubor | 1 |  | 0 |  | 0 |  | 0 | 12 | 0 | 0 | 0 | 0 | 0 |  | Vlastní | Indiv | 0 | 0 |  | Specifikace | Běžná |  |  |  | POL3_0
3 | 731PC1 | Servis - uvedení kotle do provozu | s | 1 |  | 0 |  | 0 |  | 0 | 12 | 0 | 0 | 0 | 0 | 0 |  | Vlastní | Indiv | 0 | 0 |  | Práce | Běžná |  |  |  | POL1_0
4 | PC D+M | Odkouření od kondenzačního kotle 60/100 vč. revize | s | 1 |  | 0 |  | 0 |  | 0 | 12 | 0 | 0 | 0 | 0 | 0 |  | Vlastní | Indiv | 0 | 0 |  | Práce | Běžná |  |  |  | POL1_0
5 | 732219301R00 | Montáž ohříváků vody zásobníkových stojatých, kombinovaných, do 200 l | soubor | 1 |  | 0 |  | 0 |  | 0 | 12 | 0 | 0.0063 | 0.01 | 0 | 0 | 800-731 | RTS 24/ I | RTS 24/ I | 3.072 | 3.07 |  | Práce | Běžná |  |  |  | POL1_0
6 | PC 2 | Ohřívač vody 125 l NTR/HV, nepřímotopný, horní vývody, bez příruby | s | 1 |  | 0 |  | 0 |  | 0 | 12 | 0 | 0 | 0 | 0 | 0 |  | Vlastní | Indiv | 0 | 0 |  | Specifikace | Běžná |  |  |  | POL3_0
7 | PC 3 | Čidlo teplotní kabelové, NTC 10k, kabel 2m | ks | 1 |  | 0 |  | 0 |  | 0 | 12 | 0 | 0 | 0 | 0 | 0 |  | Vlastní | Indiv | 0 | 0 |  | Specifikace | Běžná |  |  |  | POL3_0
8 | 732339104R00 | Nádoby expanzní tlakové Montáž nádob expanzních tlakových o obsahu 50 l | soubor | 2 |  | 0 |  | 0 |  | 0 | 12 | 0 | 0.00053 | 0 | 0 | 0 | 800-731 | RTS 24/ I | RTS 24/ I | 0.81 | 1.62 |  | Práce | Běžná |  |  |  | POL1_0
9 | PC 4 | Nádoba expanzní 12 l pro ÚT | ks | 1 |  | 0 |  | 0 |  | 0 | 12 | 0 | 0 | 0 | 0 | 0 |  | Vlastní | Indiv | 0 | 0 |  | Specifikace | Běžná |  |  |  | POL3_0
10 | PC 5 | Nádoba expanzní o objemu 8 l pro TUV | kpl | 1 |  | 0 |  | 0 |  | 0 | 12 | 0 | 0 | 0 | 0 | 0 |  | Vlastní | Indiv | 0 | 0 |  | Specifikace | Běžná |  |  |  | POL3_0
11 | PC 6 | MK ventil - servisní armatura k expanzní nádobě, MK 3/4" | ks | 2 |  | 0 |  | 0 |  | 0 | 12 | 0 | 0 | 0 | 0 | 0 |  | Vlastní | Indiv | 0 | 0 |  | Specifikace | Běžná |  |  |  | POL3_0
12 | 734209124R00 | Montáž závitové armatury se třemi závity, G 3/4", bez dodávky materiálu | kus | 1 |  | 0 |  | 0 |  | 0 | 12 | 0 | 0 | 0 | 0 | 0 | 800-731 | RTS 24/ I | RTS 24/ I | 0.258 | 0.26 |  | Práce | Běžná |  |  |  | POL1_0
13 | PC 7 | Filtr MAGNETICKÝ (ke kotli ÚT) | ks | 1 |  | 0 |  | 0 |  | 0 | 12 | 0 | 0 | 0 | 0 | 0 |  | Vlastní | Indiv | 0 | 0 |  | Specifikace | Běžná |  |  |  | POL3_0
14 | 731PC2 | Pokojový termostat (drátový) - dopojí elektrikář | ks | 1 |  | 0 |  | 0 |  | 0 | 12 | 0 | 0 | 0 | 0 | 0 |  | Vlastní | Indiv | 0 | 0 |  | Práce | Běžná |  |  |  | POL1_
15 | PC 8 | Přípravek pro topné systémy, systémy | l | 1 |  | 0 |  | 0 |  | 0 | 12 | 0 | 0 | 0 | 0 | 0 |  | Vlastní | Indiv | 0 | 0 |  | Práce | Běžná |  |  |  | POL1_0
16 | HZS1 | Demontáž stávajícího topení | NH | 24 |  | 0 |  | 0 |  | 0 | 12 | 0 | 0 | 0 | 0 | 0 |  | Vlastní | Indiv | 0 | 0 |  | Práce | Běžná |  |  |  | POL1_0
17 | 998731201R00 | Přesun hmot pro kotelny umístěné ve výšce (hloubce) do 6 m | % |  |  | 0 |  | 0 |  | 0 | 12 | 0 | 0 | 0 | 0 | 0 | 800-731 | RTS 24/ I | RTS 24/ I | 0 | 0 |  | Přesun hmot | Běžná |  |  |  | POL7_
|  | vodorovně do 50 m | [25 empty] | SPI
Díl: | 733 | Rozvod potrubí |  |  |  | 0 |  | 0 |  | 0 |  | 0 |  | 0.16 |  | 0.41 |  |  |  |  | 73.73 | [6 empty] | DIL
18 | 733163102R00 | Potrubí z měděných trubek měděné potrubí, D 15 mm, s 1,0 mm, pájení pomocí kapilárních pájecích tvarovek | m | 50 |  | 0 |  | 0 |  | 0 | 12 | 0 | 0.00076 | 0.04 | 0 | 0 | 800-731 | RTS 24/ I | RTS 24/ I | 0.29738 | 14.87 |  | Práce | Běžná |  |  |  | POL1_0
|  | včetně tvarovek, bez zednických výpomocí | [25 empty] | SPI
19 | 733163103R00 | Potrubí z měděných trubek měděné potrubí, D 18 mm, s 1,0 mm, pájení pomocí kapilárních pájecích tvarovek | m | 34 |  | 0 |  | 0 |  | 0 | 12 | 0 | 0.00088 | 0.03 | 0 | 0 | 800-731 | RTS 24/ I | RTS 24/ I | 0.30738 | 10.45 |  | Práce | Běžná |  |  |  | POL1_0
|  | včetně tvarovek, bez zednických výpomocí | [25 empty] | SPI
20 | 733163105R00 | Potrubí z měděných trubek D 22 x 1,5 mm | m | 56 |  | 0 |  | 0 |  | 0 | 12 | 0 | 0.0016 | 0.09 | 0 | 0 |  | Vlastní | Indiv | 0.33332 | 18.67 |  | Práce | Běžná |  |  |  | POL1_0
21 | 767 | Uložení pro potrubí | ks | 70 |  | 0 |  | 0 |  | 0 | 12 | 0 | 0 | 0 | 0 | 0 |  | Vlastní | Indiv | 0 | 0 |  | Práce | Běžná |  |  |  | POL1_0
22 | 733113113R00 | Potrubí z trubek závitových příplatek k ceně za zhotovení přípojky z ocelových trubek závitových, , , DN 15 | kus | 20 |  | 0 |  | 0 |  | 0 | 12 | 0 | 0 | 0 | 0 | 0 | 800-731 | RTS 24/ I | RTS 24/ I | 0.237 | 4.74 |  | Práce | Běžná |  |  |  | POL1_0
23 | 733113115R00 | Potrubí z trubek závitových příplatek k ceně za zhotovení přípojky z ocelových trubek závitových, , , DN 25 | kus | 6 |  | 0 |  | 0 |  | 0 | 12 | 0 | 0 | 0 | 0 | 0 | 800-731 | RTS 24/ I | RTS 24/ I | 0.422 | 2.53 |  | Práce | Běžná |  |  |  | POL1_0
24 | 733190106R00 | Tlakové zkoušky potrubí ocelových závitových, plastových, měděných do DN 32 | m | 140 |  | 0 |  | 0 |  | 0 | 12 | 0 | 0 | 0 | 0 | 0 | 800-731 | RTS 24/ I | RTS 24/ I | 0.018 | 2.52 |  | Práce | Běžná |  |  |  | POL1_0
25 | 971052341R00 | Vybourání a prorážení otvorů v železobetonových zdech a příčkách plochy do 0,09 m2, tloušťky do 300 mm | kus | 7 |  | 0 |  | 0 |  | 0 | 12 | 0 | 0.00034 | 0 | 0.059 | 0.41 | 801-3 | RTS 24/ I | RTS 24/ I | 2.278 | 15.95 |  | Práce | Běžná |  |  |  | POL1_0
|  | základových nebo nadzákladových, | [25 empty] | SPI
26 | 610 | Hrubá výplň otvorů ve stěnách maltou vč.omítky | m2 | 7 |  | 0 |  | 0 |  | 0 | 12 | 0 | 0 | 0 | 0 | 0 |  | Vlastní | Indiv | 0 | 0 |  | Práce | Běžná |  |  |  | POL1_0
27 | 970031160R00 | Vrtání jádrové do zdiva cihelného do D160 mm | ks | 1 |  | 0 |  | 0 |  | 0 | 12 | 0 | 0 | 0 | 0.00214 | 0 |  | Vlastní | Indiv | 4 | 4 |  | Práce | Běžná |  |  |  | POL1_0
28 | 998733201R00 | Přesun hmot pro rozvody potrubí v objektech výšky do 6 m | % |  |  | 0 |  | 0 |  | 0 | 12 | 0 | 0 | 0 | 0 | 0 | 800-731 | RTS 24/ I | RTS 24/ I | 0 | 0 |  | Přesun hmot | Běžná |  |  |  | POL7_
Díl: | 734 | Armatury |  |  |  | 0 |  | 0 |  | 0 |  | 0 |  | 0 |  | 0 |  |  |  |  | 6.32 | [6 empty] | DIL
29 | 734213112R00 | Ventil automatický, odvzdušňovací, mosazný, PN 10, DN 15, včetně dodávky materiálu | kus | 2 |  | 0 |  | 0 |  | 0 | 12 | 0 | 0 | 0 | 0 | 0 | 800-731 | RTS 24/ I | RTS 24/ I | 0.062 | 0.12 |  | Práce | Běžná |  |  |  | POL1_0
30 | 734233112R00 | Kohout kulový, mosazný, DN 20, PN 25, vnitřní-vnitřní, včetně dodávky materiálu | kus | 3 |  | 0 |  | 0 |  | 0 | 12 | 0 | 0.0002 | 0 | 0 | 0 | 800-731 | RTS 24/ I | RTS 24/ I | 0.207 | 0.62 |  | Práce | Běžná |  |  |  | POL1_0
31 | 734421160R00 | Tlakoměr deformační 0-10 MPa č. 03322, D 100, včetně dodávky materiálu | kus | 1 |  | 0 |  | 0 |  | 0 | 12 | 0 | 0.00257 | 0 | 0 | 0 | 800-731 | RTS 24/ I | RTS 24/ I | 0.433 | 0.43 |  | Práce | Běžná |  |  |  | POL1_0
32 | 734295321R00 | Kohout kulový, napouštěcí a vypouštěcí, mosazný, DN 15, PN 10, včetně dodávky materiálu | kus | 4 |  | 0 |  | 0 |  | 0 | 12 | 0 | 0.00019 | 0 | 0 | 0 | 800-731 | RTS 24/ I | RTS 24/ I | 0.083 | 0.33 |  | Práce | Běžná |  |  |  | POL1_0
33 | 734209123R00 | Montáž závitové armatury se třemi závity, G 1/2", bez dodávky materiálu | kus | 20 |  | 0 |  | 0 |  | 0 | 12 | 0 | 0 | 0 | 0 | 0 | 800-731 | RTS 24/ I | RTS 24/ I | 0.216 | 4.32 |  | Práce | Běžná |  |  |  | POL1_0
34 | PC 9 | Radiátorové šroubení k radiátorům DN 15, uzavíratelné - rohové | kus | 10 |  | 0 |  | 0 |  | 0 | 12 | 0 | 0 | 0 | 0 | 0 |  | Vlastní | Indiv | 0 | 0 |  | Specifikace | Běžná |  |  |  | POL3_0
35 | PC 10 | Radiátorový ventil D 15 rohový | kus | 10 |  | 0 |  | 0 |  | 0 | 12 | 0 | 0 | 0 | 0 | 0 |  | Vlastní | Indiv | 0 | 0 |  | Specifikace | Běžná |  |  |  | POL3_0
36 | PC 11 | Šroubení svěrné na měděné trubky 15x1, PN10, mosaz | ks | 20 |  | 0 |  | 0 |  | 0 | 12 | 0 | 0 | 0 | 0 | 0 |  | Vlastní | Indiv | 0 | 0 |  | Specifikace | Běžná |  |  |  | POL3_0
37 | 734209103R0X | Montáž termostatické a ruční hlavice | kus | 10 |  | 0 |  | 0 |  | 0 | 12 | 0 | 0 | 0 | 0 | 0 |  | Vlastní | Indiv | 0.05 | 0.5 |  | Práce | Běžná |  |  |  | POL1_0
38 | PC 12 | Termostatická hlavice | kus | 8 |  | 0 |  | 0 |  | 0 | 12 | 0 | 0 | 0 | 0 | 0 |  | Vlastní | Indiv | 0 | 0 |  | Specifikace | Běžná |  |  |  | POL3_0
39 | PC 13 | Ruční hlavice | kus | 2 |  | 0 |  | 0 |  | 0 | 12 | 0 | 0 | 0 | 0 | 0 |  | Vlastní | Indiv | 0 | 0 |  | Specifikace | Běžná |  |  |  | POL3_0
40 | 998734201R00 | Přesun hmot pro armatury v objektech výšky do 6 m | % |  |  | 0 |  | 0 |  | 0 | 12 | 0 | 0 | 0 | 0 | 0 | 800-731 | RTS 24/ I | RTS 24/ I | 0 | 0 |  | Přesun hmot | Běžná |  |  |  | POL7_
Díl: | 735 | Otopná tělesa |  |  |  | 0 |  | 0 |  | 0 |  | 0 |  | 0 |  | 0 |  |  |  |  | 20.49 | [6 empty] | DIL
41 | 735159110R00 | Otopná tělesa panelová montáž jednořadých, do délky 1500 mm, bez dodávky materiálu | kus | 1 |  | 0 |  | 0 |  | 0 | 12 | 0 | 0 | 0 | 0 | 0 | 800-731 | RTS 24/ I | RTS 24/ I | 0.868 | 0.87 |  | Práce | Běžná |  |  |  | POL1_0
42 | 735159220R00 | Otopná tělesa panelová montáž dvouřadých, délky přes 1140 mm do 1500 mm, bez dodávky materiálu | kus | 6 |  | 0 |  | 0 |  | 0 | 12 | 0 | 0 | 0 | 0 | 0 | 800-731 | RTS 24/ I | RTS 24/ I | 1.008 | 6.05 |  | Práce | Běžná |  |  |  | POL1_0
43 | 735159340R00 | Otopná tělesa panelová montáž třířadých, délky přes 1980 do 2820 mm, bez dodávky materiálu | kus | 3 |  | 0 |  | 0 |  | 0 | 12 | 0 | 0 | 0 | 0 | 0 | 800-731 | RTS 24/ I | RTS 24/ I | 1.667 | 5 |  | Práce | Běžná |  |  |  | POL1_0
44 | 735158210R00 | Otopná tělesa panelová doplňkové práce tlakové zkoušky , těles jednořadých | kus | 1 |  | 0 |  | 0 |  | 0 | 12 | 0 | 0 | 0 | 0 | 0 | 800-731 | RTS 24/ I | RTS 24/ I | 0.335 | 0.34 |  | Práce | Běžná |  |  |  | POL1_0
45 | 735158220R00 | Otopná tělesa panelová doplňkové práce tlakové zkoušky , těles dvouřadých | kus | 6 |  | 0 |  | 0 |  | 0 | 12 | 0 | 0 | 0 | 0 | 0 | 800-731 | RTS 24/ I | RTS 24/ I | 0.617 | 3.7 |  | Práce | Běžná |  |  |  | POL1_0
46 | 735158230R00 | Otopná tělesa panelová doplňkové práce tlakové zkoušky , těles třířadých | kus | 3 |  | 0 |  | 0 |  | 0 | 12 | 0 | 0 | 0 | 0 | 0 | 800-731 | RTS 24/ I | RTS 24/ I | 0.929 | 2.79 |  | Práce | Běžná |  |  |  | POL1_0
47 | PC 14 | Deskové otopné těleso typ 11-6050 | kus | 1 |  | 0 |  | 0 |  | 0 | 12 | 0 | 0 | 0 | 0 | 0 |  | Vlastní | Indiv | 0 | 0 |  | Specifikace | Běžná |  |  |  | POL3_0
48 | PC 15 | Deskové otopné těleso typ 22-6050 | kus | 1 |  | 0 |  | 0 |  | 0 | 12 | 0 | 0 | 0 | 0 | 0 |  | Vlastní | Indiv | 0 | 0 |  | Specifikace | Běžná |  |  |  | POL3_0
49 | PC 16 | Deskové otopné těleso typ 22-6090 | kus | 3 |  | 0 |  | 0 |  | 0 | 12 | 0 | 0 | 0 | 0 | 0 |  | Vlastní | Indiv | 0 | 0 |  | Specifikace | Běžná |  |  |  | POL3_0
50 | PC 17 | Deskové otopné těleso typ 22-6110 | kus | 1 |  | 0 |  | 0 |  | 0 | 12 | 0 | 0 | 0 | 0 | 0 |  | Vlastní | Indiv | 0 | 0 |  | Specifikace | Běžná |  |  |  | POL3_0
51 | PC 18 | Deskové otopné těleso typ 33-6090 | kus | 2 |  | 0 |  | 0 |  | 0 | 12 | 0 | 0 | 0 | 0 | 0 |  | Vlastní | Indiv | 0 | 0 |  | Specifikace | Běžná |  |  |  | POL3_0
52 | PC 19 | Deskové otopné těleso typ 33-9120 | kus | 1 |  | 0 |  | 0 |  | 0 | 12 | 0 | 0 | 0 | 0 | 0 |  | Vlastní | Indiv | 0 | 0 |  | Specifikace | Běžná |  |  |  | POL3_0
53 | 735179110R00 | Otopná tělesa koupelnová montáž topných žebříků, bez dodávky materiálu | kus | 1 |  | 0 |  | 0 |  | 0 | 12 | 0 | 0 | 0 | 0 | 0 | 800-731 | RTS 24/ I | RTS 24/ I | 0.868 | 0.87 |  | Práce | Běžná |  |  |  | POL1_
54 | 73515823.R00 | Tlakové zkoušky těles koupelnových (žebříků) | kus | 1 |  | 0 |  | 0 |  | 0 | 12 | 0 | 2e-05 | 0 | 0 | 0 |  | Vlastní | Indiv | 0.868 | 0.87 |  | Práce | Běžná |  |  |  | POL1_0
55 | PC 20 | Těleso otopné koupelnové , 1820x0600 mm, bílá RAL | kus | 1 |  | 0 |  | 0 |  | 0 | 12 | 0 | 0 | 0 | 0 | 0 |  | Vlastní | Indiv | 0 | 0 |  | Specifikace | Běžná |  |  |  | POL3_0
56 | PC 21 | Tyč topná 600W bílá s termostatem + odbočka T, - dopojí elektro (v ceně nejsou spínací hodiny) | s | 1 |  | 0 |  | 0 |  | 0 | 12 | 0 | 0 | 0 | 0 | 0 |  | Vlastní | Indiv | 0 | 0 |  | Práce | Běžná |  |  |  | POL1_0
57 | 998735201R00 | Přesun hmot pro otopná tělesa v objektech výšky do 6 m | % |  |  | 0 |  | 0 |  | 0 | 12 | 0 | 0 | 0 | 0 | 0 | 800-731 | RTS 24/ I | RTS 24/ I | 0 | 0 |  | Přesun hmot | Běžná |  |  |  | POL7_
Díl: | VN | Vedlejší náklady |  |  |  | 0 |  | 0 |  | 0 |  | 0 |  | 0 |  | 0 |  |  |  |  | 0 | [6 empty] | DIL
58 | HZS2 | Funkční zkouška | NH | 36 |  | 0 |  | 0 |  | 0 | 12 | 0 | 0 | 0 | 0 | 0 |  | Vlastní | Indiv | 0 | 0 |  | Práce | Běžná |  |  |  | POL1_0
59 | PC 22 | Doprava a přesun materiálu | Soubor | 1 |  | 0 |  | 0 |  | 0 | 12 | 0 | 0 | 0 | 0 | 0 |  | Vlastní | Indiv | 0 | 0 |  | Práce | Běžná |  |  |  | POL1_0
60 | PC 23 | Odvoz a ekologická likvidace odpadu | s | 1 |  | 0 |  | 0 |  | 0 | 12 | 0 | 0 | 0 | 0 | 0 |  | Vlastní | Indiv | 0 | 0 |  | Práce | Běžná |  |  |  | POL1_0
61 | 004111020R | Vypracování projektové dokumentace | Soubor | 1 |  | 0 |  | 0 |  | 0 | 12 | 0 | 0 | 0 | 0 | 0 |  | RTS 24/ I | Indiv | 0 | 0 |  | VRN | Běžná |  |  |  | POL99_
[26 empty] | 12 | 21 | DPH
| Celkem |  |  |  |  | 0 | [19 empty] | 0 | 0 | SUM
END
Note on S6: Jedná se o informaci, zda se jedná o položku, která je do rozpočtu zadána z cenové soustavy RTS, nebo vlastní.
Note on T6: Jedná se o název CÚ, která je zadána u položky rozpočtu

## 01 05-2 Pol
Položkový soupis prací a dodávek | [27 empty] | #TypZaznamu#
S: | 2023-12-01 | Klobásova 9, Brno - Starý Lískovec (aktualizace 24/I) | [25 empty] | STA
O: | 01 | 2.NP, 3.NP Bytové prostory | [22 empty] | STA |  |  | OBJ
R: | 05-2 | ÚT - 2.NP pravý byt | [25 empty] | ROZ
P.č. | Číslo položky | Název položky | MJ | Množství | Cena / MJ | Celkem | Dodávka | Dodávka celk. | Montáž | Montáž celk. | DPH | Cena s DPH | Hmotnost / MJ | Hmotnost celk.(t) | Dem. hmotnost / MJ | Dem. hmotnost celk.(t) | Ceník | Cen. soustava / platnost | Cenová úroveň | Nhod / MJ | Nhod celk. | Dodavatel | Typ položky | Stav položky
Díl: | 731 | Kotelny |  |  |  | 0 |  | 0 |  | 0 |  | 0 |  | 0.02 |  | 0 |  |  |  |  | 12.04 | [6 empty] | DIL
1 | 731249212R00 | Montáž ocelových kotlů do 50 kW (100 kW) rychlovyhřívacích agregátů plynových s TUV | soubor | 1 |  | 0 |  | 0 |  | 0 | 12 | 0 | 0.01085 | 0.01 | 0 | 0 | 800-731 | RTS 24/ I | RTS 24/ I | 7.091 | 7.09 |  | Práce | Běžná |  |  |  | POL1_0
2 | PC 1 | Plynový kotel kondenzační, 3,4 - 24 kW | soubor | 1 |  | 0 |  | 0 |  | 0 | 12 | 0 | 0 | 0 | 0 | 0 |  | Vlastní | Indiv | 0 | 0 |  | Specifikace | Běžná |  |  |  | POL3_0
3 | 731PC1 | Servis - uvedení kotle do provozu | s | 1 |  | 0 |  | 0 |  | 0 | 12 | 0 | 0 | 0 | 0 | 0 |  | Vlastní | Indiv | 0 | 0 |  | Práce | Běžná |  |  |  | POL1_0
4 | PC D+M | Odkouření od kondenzačního kotle 60/100 vč. revize | s | 1 |  | 0 |  | 0 |  | 0 | 12 | 0 | 0 | 0 | 0 | 0 |  | Vlastní | Indiv | 0 | 0 |  | Práce | Běžná |  |  |  | POL1_0
5 | 732219301R00 | Montáž ohříváků vody zásobníkových stojatých, kombinovaných, do 200 l | soubor | 1 |  | 0 |  | 0 |  | 0 | 12 | 0 | 0.0063 | 0.01 | 0 | 0 | 800-731 | RTS 24/ I | RTS 24/ I | 3.072 | 3.07 |  | Práce | Běžná |  |  |  | POL1_0
6 | PC 2 | Ohřívač vody 125 l NTR/HV, nepřímotopný, horní vývody, bez příruby | s | 1 |  | 0 |  | 0 |  | 0 | 12 | 0 | 0 | 0 | 0 | 0 |  | Vlastní | Indiv | 0 | 0 |  | Specifikace | Běžná |  |  |  | POL3_0
7 | PC 3 | Čidlo teplotní kabelové, NTC 10k, kabel 2m | ks | 1 |  | 0 |  | 0 |  | 0 | 12 | 0 | 0 | 0 | 0 | 0 |  | Vlastní | Indiv | 0 | 0 |  | Specifikace | Běžná |  |  |  | POL3_0
8 | 732339104R00 | Nádoby expanzní tlakové Montáž nádob expanzních tlakových o obsahu 50 l | soubor | 2 |  | 0 |  | 0 |  | 0 | 12 | 0 | 0.00053 | 0 | 0 | 0 | 800-731 | RTS 24/ I | RTS 24/ I | 0.81 | 1.62 |  | Práce | Běžná |  |  |  | POL1_0
9 | PC 4 | Nádoba expanzní 12 l pro ÚT | ks | 1 |  | 0 |  | 0 |  | 0 | 12 | 0 | 0 | 0 | 0 | 0 |  | Vlastní | Indiv | 0 | 0 |  | Specifikace | Běžná |  |  |  | POL3_0
10 | PC 5 | Nádoba expanzní o objemu 8 l pro TUV | kpl | 1 |  | 0 |  | 0 |  | 0 | 12 | 0 | 0 | 0 | 0 | 0 |  | Vlastní | Indiv | 0 | 0 |  | Specifikace | Běžná |  |  |  | POL3_0
11 | PC 6 | MK ventil - servisní armatura k expanzní nádobě, MK 3/4" | ks | 2 |  | 0 |  | 0 |  | 0 | 12 | 0 | 0 | 0 | 0 | 0 |  | Vlastní | Indiv | 0 | 0 |  | Specifikace | Běžná |  |  |  | POL3_0
12 | 734209124R00 | Montáž závitové armatury se třemi závity, G 3/4", bez dodávky materiálu | kus | 1 |  | 0 |  | 0 |  | 0 | 12 | 0 | 0 | 0 | 0 | 0 | 800-731 | RTS 24/ I | RTS 24/ I | 0.258 | 0.26 |  | Práce | Běžná |  |  |  | POL1_0
13 | PC 7 | Filtr MAGNETICKÝ (ke kotli ÚT) | ks | 1 |  | 0 |  | 0 |  | 0 | 12 | 0 | 0 | 0 | 0 | 0 |  | Vlastní | Indiv | 0 | 0 |  | Specifikace | Běžná |  |  |  | POL3_0
14 | 731PC2 | Pokojový termostat (drátový) - dopojí elektrikář | ks | 1 |  | 0 |  | 0 |  | 0 | 12 | 0 | 0 | 0 | 0 | 0 |  | Vlastní | Indiv | 0 | 0 |  | Práce | Běžná |  |  |  | POL1_
15 | PC 8 | Přípravek pro topné systémy, systémy | l | 1 |  | 0 |  | 0 |  | 0 | 12 | 0 | 0 | 0 | 0 | 0 |  | Vlastní | Indiv | 0 | 0 |  | Práce | Běžná |  |  |  | POL1_0
16 | HZS1 | Demontáž stávajícího topení | NH | 24 |  | 0 |  | 0 |  | 0 | 12 | 0 | 0 | 0 | 0 | 0 |  | Vlastní | Indiv | 0 | 0 |  | Práce | Běžná |  |  |  | POL1_0
17 | 998731201R00 | Přesun hmot pro kotelny umístěné ve výšce (hloubce) do 6 m | % |  |  | 0 |  | 0 |  | 0 | 12 | 0 | 0 | 0 | 0 | 0 | 800-731 | RTS 24/ I | RTS 24/ I | 0 | 0 |  | Přesun hmot | Běžná |  |  |  | POL7_
|  | vodorovně do 50 m | [25 empty] | SPI
Díl: | 733 | Rozvod potrubí |  |  |  | 0 |  | 0 |  | 0 |  | 0 |  | 0.18 |  | 0.47 |  |  |  |  | 84.5 | [6 empty] | DIL
18 | 733163102R00 | Potrubí z měděných trubek měděné potrubí, D 15 mm, s 1,0 mm, pájení pomocí kapilárních pájecích tvarovek | m | 70 |  | 0 |  | 0 |  | 0 | 12 | 0 | 0.00076 | 0.05 | 0 | 0 | 800-731 | RTS 24/ I | RTS 24/ I | 0.29738 | 20.82 |  | Práce | Běžná |  |  |  | POL1_0
|  | včetně tvarovek, bez zednických výpomocí | [25 empty] | SPI
19 | 733163103R00 | Potrubí z měděných trubek měděné potrubí, D 18 mm, s 1,0 mm, pájení pomocí kapilárních pájecích tvarovek | m | 42 |  | 0 |  | 0 |  | 0 | 12 | 0 | 0.00088 | 0.04 | 0 | 0 | 800-731 | RTS 24/ I | RTS 24/ I | 0.30738 | 12.91 |  | Práce | Běžná |  |  |  | POL1_0
|  | včetně tvarovek, bez zednických výpomocí | [25 empty] | SPI
20 | 733163105R0X | Potrubí z měděných trubek D 22 x 1,5 mm | m | 54 |  | 0 |  | 0 |  | 0 | 12 | 0 | 0.0016 | 0.09 | 0 | 0 |  | Vlastní | Indiv | 0.33 | 17.82 |  | Práce | Běžná |  |  |  | POL1_0
21 | 767 | Uložení pro potrubí | ks | 80 |  | 0 |  | 0 |  | 0 | 12 | 0 | 0 | 0 | 0 | 0 |  | Vlastní | Indiv | 0 | 0 |  | Práce | Běžná |  |  |  | POL1_0
22 | 733113113R00 | Potrubí z trubek závitových příplatek k ceně za zhotovení přípojky z ocelových trubek závitových, , , DN 15 | kus | 22 |  | 0 |  | 0 |  | 0 | 12 | 0 | 0 | 0 | 0 | 0 | 800-731 | RTS 24/ I | RTS 24/ I | 0.237 | 5.21 |  | Práce | Běžná |  |  |  | POL1_0
23 | 733113115R00 | Potrubí z trubek závitových příplatek k ceně za zhotovení přípojky z ocelových trubek závitových, , , DN 25 | kus | 6 |  | 0 |  | 0 |  | 0 | 12 | 0 | 0 | 0 | 0 | 0 | 800-731 | RTS 24/ I | RTS 24/ I | 0.422 | 2.53 |  | Práce | Běžná |  |  |  | POL1_0
24 | 733190106R00 | Tlakové zkoušky potrubí ocelových závitových, plastových, měděných do DN 32 | m | 166 |  | 0 |  | 0 |  | 0 | 12 | 0 | 0 | 0 | 0 | 0 | 800-731 | RTS 24/ I | RTS 24/ I | 0.018 | 2.99 |  | Práce | Běžná |  |  |  | POL1_0
25 | 971052341R00 | Vybourání a prorážení otvorů v železobetonových zdech a příčkách plochy do 0,09 m2, tloušťky do 300 mm | kus | 8 |  | 0 |  | 0 |  | 0 | 12 | 0 | 0.00034 | 0 | 0.059 | 0.47 | 801-3 | RTS 24/ I | RTS 24/ I | 2.278 | 18.22 |  | Práce | Běžná |  |  |  | POL1_0
|  | základových nebo nadzákladových, | [25 empty] | SPI
26 | 610 | Hrubá výplň otvorů ve stěnách maltou vč.omítky | m2 | 7 |  | 0 |  | 0 |  | 0 | 12 | 0 | 0 | 0 | 0 | 0 |  | Vlastní | Indiv | 0 | 0 |  | Práce | Běžná |  |  |  | POL1_0
27 | 970031160R00 | Vrtání jádrové do zdiva cihelného do D160 mm | ks | 1 |  | 0 |  | 0 |  | 0 | 12 | 0 | 0 | 0 | 0.00214 | 0 |  | Vlastní | Indiv | 4 | 4 |  | Práce | Běžná |  |  |  | POL1_0
28 | 998733201R00 | Přesun hmot pro rozvody potrubí v objektech výšky do 6 m | % |  |  | 0 |  | 0 |  | 0 | 12 | 0 | 0 | 0 | 0 | 0 | 800-731 | RTS 24/ I | RTS 24/ I | 0 | 0 |  | Přesun hmot | Běžná |  |  |  | POL7_
Díl: | 734 | Armatury |  |  |  | 0 |  | 0 |  | 0 |  | 0 |  | 0 |  | 0 |  |  |  |  | 7.3 | [6 empty] | DIL
29 | 734213112R00 | Ventil automatický, odvzdušňovací, mosazný, PN 10, DN 15, včetně dodávky materiálu | kus | 2 |  | 0 |  | 0 |  | 0 | 12 | 0 | 0 | 0 | 0 | 0 | 800-731 | RTS 24/ I | RTS 24/ I | 0.062 | 0.12 |  | Práce | Běžná |  |  |  | POL1_0
30 | 734233112R00 | Kohout kulový, mosazný, DN 20, PN 25, vnitřní-vnitřní, včetně dodávky materiálu | kus | 3 |  | 0 |  | 0 |  | 0 | 12 | 0 | 0.0002 | 0 | 0 | 0 | 800-731 | RTS 24/ I | RTS 24/ I | 0.207 | 0.62 |  | Práce | Běžná |  |  |  | POL1_0
31 | 734421160R00 | Tlakoměr deformační 0-10 MPa č. 03322, D 100, včetně dodávky materiálu | kus | 1 |  | 0 |  | 0 |  | 0 | 12 | 0 | 0.00257 | 0 | 0 | 0 | 800-731 | RTS 24/ I | RTS 24/ I | 0.433 | 0.43 |  | Práce | Běžná |  |  |  | POL1_0
32 | 734295321R00 | Kohout kulový, napouštěcí a vypouštěcí, mosazný, DN 15, PN 10, včetně dodávky materiálu | kus | 10 |  | 0 |  | 0 |  | 0 | 12 | 0 | 0.00019 | 0 | 0 | 0 | 800-731 | RTS 24/ I | RTS 24/ I | 0.083 | 0.83 |  | Práce | Běžná |  |  |  | POL1_0
33 | 734209123R00 | Montáž závitové armatury se třemi závity, G 1/2", bez dodávky materiálu | kus | 22 |  | 0 |  | 0 |  | 0 | 12 | 0 | 0 | 0 | 0 | 0 | 800-731 | RTS 24/ I | RTS 24/ I | 0.216 | 4.75 |  | Práce | Běžná |  |  |  | POL1_0
34 | PC 9 | Radiátorové šroubení k radiátorům DN 15, uzavíratelné - rohové | kus | 11 |  | 0 |  | 0 |  | 0 | 12 | 0 | 0 | 0 | 0 | 0 |  | Vlastní | Indiv | 0 | 0 |  | Specifikace | Běžná |  |  |  | POL3_0
35 | PC 10 | Radiátorový ventil D 15 rohový | kus | 11 |  | 0 |  | 0 |  | 0 | 12 | 0 | 0 | 0 | 0 | 0 |  | Vlastní | Indiv | 0 | 0 |  | Specifikace | Běžná |  |  |  | POL3_0
36 | PC 11 | Šroubení svěrné na měděné trubky 15x1, PN10, mosaz | ks | 22 |  | 0 |  | 0 |  | 0 | 12 | 0 | 0 | 0 | 0 | 0 |  | Vlastní | Indiv | 0 | 0 |  | Specifikace | Běžná |  |  |  | POL3_0
37 | 734209103R0X | Montáž termostatické a ruční hlavice | kus | 11 |  | 0 |  | 0 |  | 0 | 12 | 0 | 0 | 0 | 0 | 0 |  | Vlastní | Indiv | 0.05 | 0.55 |  | Práce | Běžná |  |  |  | POL1_0
38 | PC 12 | Termostatická hlavice | kus | 9 |  | 0 |  | 0 |  | 0 | 12 | 0 | 0 | 0 | 0 | 0 |  | Vlastní | Indiv | 0 | 0 |  | Specifikace | Běžná |  |  |  | POL3_0
39 | PC 13 | Ruční hlavice | kus | 2 |  | 0 |  | 0 |  | 0 | 12 | 0 | 0 | 0 | 0 | 0 |  | Vlastní | Indiv | 0 | 0 |  | Specifikace | Běžná |  |  |  | POL3_0
40 | 998734201R00 | Přesun hmot pro armatury v objektech výšky do 6 m | % |  |  | 0 |  | 0 |  | 0 | 12 | 0 | 0 | 0 | 0 | 0 | 800-731 | RTS 24/ I | RTS 24/ I | 0 | 0 |  | Přesun hmot | Běžná |  |  |  | POL7_
Díl: | 735 | Otopná tělesa |  |  |  | 0 |  | 0 |  | 0 |  | 0 |  | 0 |  | 0 |  |  |  |  | 17.57 | [6 empty] | DIL
41 | 735159110R00 | Otopná tělesa panelová montáž jednořadých, do délky 1500 mm, bez dodávky materiálu | kus | 1 |  | 0 |  | 0 |  | 0 | 12 | 0 | 0 | 0 | 0 | 0 | 800-731 | RTS 24/ I | RTS 24/ I | 0.868 | 0.87 |  | Práce | Běžná |  |  |  | POL1_0
42 | 735159220R00 | Otopná tělesa panelová montáž dvouřadých, délky přes 1140 mm do 1500 mm, bez dodávky materiálu | kus | 9 |  | 0 |  | 0 |  | 0 | 12 | 0 | 0 | 0 | 0 | 0 | 800-731 | RTS 24/ I | RTS 24/ I | 1.008 | 9.07 |  | Práce | Běžná |  |  |  | POL1_0
43 | 735158210R00 | Otopná tělesa panelová doplňkové práce tlakové zkoušky , těles jednořadých | kus | 1 |  | 0 |  | 0 |  | 0 | 12 | 0 | 0 | 0 | 0 | 0 | 800-731 | RTS 24/ I | RTS 24/ I | 0.335 | 0.34 |  | Práce | Běžná |  |  |  | POL1_0
44 | 735158220R00 | Otopná tělesa panelová doplňkové práce tlakové zkoušky , těles dvouřadých | kus | 9 |  | 0 |  | 0 |  | 0 | 12 | 0 | 0 | 0 | 0 | 0 | 800-731 | RTS 24/ I | RTS 24/ I | 0.617 | 5.55 |  | Práce | Běžná |  |  |  | POL1_0
45 | PC 14 | Deskové otopné těleso typ 11-6050 | kus | 1 |  | 0 |  | 0 |  | 0 | 12 | 0 | 0 | 0 | 0 | 0 |  | Vlastní | Indiv | 0 | 0 |  | Specifikace | Běžná |  |  |  | POL3_0
46 | PC 15 | Deskové otopné těleso typ 22-6090 | kus | 4 |  | 0 |  | 0 |  | 0 | 12 | 0 | 0 | 0 | 0 | 0 |  | Vlastní | Indiv | 0 | 0 |  | Specifikace | Běžná |  |  |  | POL3_0
47 | PC 16 | Deskové otopné těleso typ 22-6100 | kus | 1 |  | 0 |  | 0 |  | 0 | 12 | 0 | 0 | 0 | 0 | 0 |  | Vlastní | Indiv | 0 | 0 |  | Specifikace | Běžná |  |  |  | POL3_0
48 | PC 17 | Deskové otopné těleso typ 22-6110 | kus | 1 |  | 0 |  | 0 |  | 0 | 12 | 0 | 0 | 0 | 0 | 0 |  | Vlastní | Indiv | 0 | 0 |  | Specifikace | Běžná |  |  |  | POL3_0
49 | PC 18 | Deskové otopné těleso typ 22-6140 | kus | 2 |  | 0 |  | 0 |  | 0 | 12 | 0 | 0 | 0 | 0 | 0 |  | Vlastní | Indiv | 0 | 0 |  | Specifikace | Běžná |  |  |  | POL3_0
50 | PC 19 | Deskové otopné těleso typ 22-6160 | kus | 1 |  | 0 |  | 0 |  | 0 | 12 | 0 | 0 | 0 | 0 | 0 |  | Vlastní | Indiv | 0 | 0 |  | Specifikace | Běžná |  |  |  | POL3_0
51 | 735179110R00 | Otopná tělesa koupelnová montáž topných žebříků, bez dodávky materiálu | kus | 1 |  | 0 |  | 0 |  | 0 | 12 | 0 | 0 | 0 | 0 | 0 | 800-731 | RTS 24/ I | RTS 24/ I | 0.868 | 0.87 |  | Práce | Běžná |  |  |  | POL1_
52 | 73515823.R00 | Tlakové zkoušky těles koupelnových (žebříků) | kus | 1 |  | 0 |  | 0 |  | 0 | 12 | 0 | 2e-05 | 0 | 0 | 0 |  | Vlastní | Indiv | 0.868 | 0.87 |  | Práce | Běžná |  |  |  | POL1_0
53 | PC 20 | Těleso otopné koupelnové , 1820x0600 mm, bílá RAL | kus | 1 |  | 0 |  | 0 |  | 0 | 12 | 0 | 0 | 0 | 0 | 0 |  | Vlastní | Indiv | 0 | 0 |  | Specifikace | Běžná |  |  |  | POL3_0
54 | PC 21 | Tyč topná 600W bílá s termostatem + odbočka T, - dopojí elektro (v ceně nejsou spínací hodiny) | s | 1 |  | 0 |  | 0 |  | 0 | 12 | 0 | 0 | 0 | 0 | 0 |  | Vlastní | Indiv | 0 | 0 |  | Práce | Běžná |  |  |  | POL1_0
55 | 998735201R00 | Přesun hmot pro otopná tělesa v objektech výšky do 6 m | % |  |  | 0 |  | 0 |  | 0 | 12 | 0 | 0 | 0 | 0 | 0 | 800-731 | RTS 24/ I | RTS 24/ I | 0 | 0 |  | Přesun hmot | Běžná |  |  |  | POL7_
Díl: | VN | Vedlejší náklady |  |  |  | 0 |  | 0 |  | 0 |  | 0 |  | 0 |  | 0 |  |  |  |  | 0 | [6 empty] | DIL
56 | HZS2 | Funkční zkouška | NH | 36 |  | 0 |  | 0 |  | 0 | 12 | 0 | 0 | 0 | 0 | 0 |  | Vlastní | Indiv | 0 | 0 |  | Práce | Běžná |  |  |  | POL1_0
57 | PC 22 | Doprava a přesun materiálu | Soubor | 1 |  | 0 |  | 0 |  | 0 | 12 | 0 | 0 | 0 | 0 | 0 |  | Vlastní | Indiv | 0 | 0 |  | Práce | Běžná |  |  |  | POL1_0
58 | PC 23 | Odvoz a ekologická likvidace odpadu | s | 1 |  | 0 |  | 0 |  | 0 | 12 | 0 | 0 | 0 | 0 | 0 |  | Vlastní | Indiv | 0 | 0 |  | Práce | Běžná |  |  |  | POL1_0
59 | 004111020R | Vypracování projektové dokumentace | Soubor | 1 |  | 0 |  | 0 |  | 0 | 12 | 0 | 0 | 0 | 0 | 0 |  | RTS 24/ I | Indiv | 0 | 0 |  | VRN | Běžná |  |  |  | POL99_
[26 empty] | 12 | 21 | DPH
| Celkem |  |  |  |  | 0 | [19 empty] | 0 | 0 | SUM
END
Note on S6: Jedná se o informaci, zda se jedná o položku, která je do rozpočtu zadána z cenové soustavy RTS, nebo vlastní.
Note on T6: Jedná se o název CÚ, která je zadána u položky rozpočtu

## 01 05-3 Pol
Položkový soupis prací a dodávek | [27 empty] | #TypZaznamu#
S: | 2023-12-01 | Klobásova 9, Brno - Starý Lískovec (aktualizace 24/I) | [25 empty] | STA
O: | 01 | 2.NP, 3.NP Bytové prostory | [22 empty] | STA |  |  | OBJ
R: | 05-3 | ÚT - 3.NP levý byt | [25 empty] | ROZ
P.č. | Číslo položky | Název položky | MJ | Množství | Cena / MJ | Celkem | Dodávka | Dodávka celk. | Montáž | Montáž celk. | DPH | Cena s DPH | Hmotnost / MJ | Hmotnost celk.(t) | Dem. hmotnost / MJ | Dem. hmotnost celk.(t) | Ceník | Cen. soustava / platnost | Cenová úroveň | Nhod / MJ | Nhod celk. | Dodavatel | Typ položky | Stav položky
Díl: | 731 | Kotelny |  |  |  | 0 |  | 0 |  | 0 |  | 0 |  | 0.02 |  | 0 |  |  |  |  | 12.04 | [6 empty] | DIL
1 | 731249212R00 | Montáž ocelových kotlů do 50 kW (100 kW) rychlovyhřívacích agregátů plynových s TUV | soubor | 1 |  | 0 |  | 0 |  | 0 | 12 | 0 | 0.01085 | 0.01 | 0 | 0 | 800-731 | RTS 24/ I | RTS 24/ I | 7.091 | 7.09 |  | Práce | Běžná |  |  |  | POL1_0
2 | PC 1 | Plynový kotel kondenzační, 3,4 - 24 kW | soubor | 1 |  | 0 |  | 0 |  | 0 | 12 | 0 | 0 | 0 | 0 | 0 |  | Vlastní | Indiv | 0 | 0 |  | Specifikace | Běžná |  |  |  | POL3_0
3 | 731PC1 | Servis - uvedení kotle do provozu | s | 1 |  | 0 |  | 0 |  | 0 | 12 | 0 | 0 | 0 | 0 | 0 |  | Vlastní | Indiv | 0 | 0 |  | Práce | Běžná |  |  |  | POL1_0
4 | PC D+M | Odkouření od kondenzačního kotle 60/100 vč. revize | s | 1 |  | 0 |  | 0 |  | 0 | 12 | 0 | 0 | 0 | 0 | 0 |  | Vlastní | Indiv | 0 | 0 |  | Práce | Běžná |  |  |  | POL1_0
5 | 732219301R00 | Montáž ohříváků vody zásobníkových stojatých, kombinovaných, do 200 l | soubor | 1 |  | 0 |  | 0 |  | 0 | 12 | 0 | 0.0063 | 0.01 | 0 | 0 | 800-731 | RTS 24/ I | RTS 24/ I | 3.072 | 3.07 |  | Práce | Běžná |  |  |  | POL1_0
6 | PC 2 | Ohřívač vody 125 l NTR/HV, nepřímotopný, horní vývody, bez příruby | s | 1 |  | 0 |  | 0 |  | 0 | 12 | 0 | 0 | 0 | 0 | 0 |  | Vlastní | Indiv | 0 | 0 |  | Specifikace | Běžná |  |  |  | POL3_0
7 | PC 3 | Čidlo teplotní kabelové, NTC 10k, kabel 2m | ks | 1 |  | 0 |  | 0 |  | 0 | 12 | 0 | 0 | 0 | 0 | 0 |  | Vlastní | Indiv | 0 | 0 |  | Specifikace | Běžná |  |  |  | POL3_0
8 | 732339104R00 | Nádoby expanzní tlakové Montáž nádob expanzních tlakových o obsahu 50 l | soubor | 2 |  | 0 |  | 0 |  | 0 | 12 | 0 | 0.00053 | 0 | 0 | 0 | 800-731 | RTS 24/ I | RTS 24/ I | 0.81 | 1.62 |  | Práce | Běžná |  |  |  | POL1_0
9 | PC 4 | Nádoba expanzní 12 l pro ÚT | ks | 1 |  | 0 |  | 0 |  | 0 | 12 | 0 | 0 | 0 | 0 | 0 |  | Vlastní | Indiv | 0 | 0 |  | Specifikace | Běžná |  |  |  | POL3_0
10 | PC 5 | Nádoba expanzní o objemu 8 l pro TUV | kpl | 1 |  | 0 |  | 0 |  | 0 | 12 | 0 | 0 | 0 | 0 | 0 |  | Vlastní | Indiv | 0 | 0 |  | Specifikace | Běžná |  |  |  | POL3_0
11 | PC 6 | MK ventil - servisní armatura k expanzní nádobě, MK 3/4" | ks | 2 |  | 0 |  | 0 |  | 0 | 12 | 0 | 0 | 0 | 0 | 0 |  | Vlastní | Indiv | 0 | 0 |  | Specifikace | Běžná |  |  |  | POL3_0
12 | 734209124R00 | Montáž závitové armatury se třemi závity, G 3/4", bez dodávky materiálu | kus | 1 |  | 0 |  | 0 |  | 0 | 12 | 0 | 0 | 0 | 0 | 0 | 800-731 | RTS 24/ I | RTS 24/ I | 0.258 | 0.26 |  | Práce | Běžná |  |  |  | POL1_0
13 | PC 7 | Filtr MAGNETICKÝ (ke kotli ÚT) | ks | 1 |  | 0 |  | 0 |  | 0 | 12 | 0 | 0 | 0 | 0 | 0 |  | Vlastní | Indiv | 0 | 0 |  | Specifikace | Běžná |  |  |  | POL3_0
14 | 731PC2 | Pokojový termostat (drátový) - dopojí elektrikář | ks | 1 |  | 0 |  | 0 |  | 0 | 12 | 0 | 0 | 0 | 0 | 0 |  | Vlastní | Indiv | 0 | 0 |  | Práce | Běžná |  |  |  | POL1_
15 | PC 8 | Přípravek pro topné systémy, systémy | l | 1 |  | 0 |  | 0 |  | 0 | 12 | 0 | 0 | 0 | 0 | 0 |  | Vlastní | Indiv | 0 | 0 |  | Práce | Běžná |  |  |  | POL1_0
16 | HZS1 | Demontáž stávajícího topení | NH | 24 |  | 0 |  | 0 |  | 0 | 12 | 0 | 0 | 0 | 0 | 0 |  | Vlastní | Indiv | 0 | 0 |  | Práce | Běžná |  |  |  | POL1_0
17 | 998731201R00 | Přesun hmot pro kotelny umístěné ve výšce (hloubce) do 6 m | % |  |  | 0 |  | 0 |  | 0 | 12 | 0 | 0 | 0 | 0 | 0 | 800-731 | RTS 24/ I | RTS 24/ I | 0 | 0 |  | Přesun hmot | Běžná |  |  |  | POL7_
|  | vodorovně do 50 m | [25 empty] | SPI
Díl: | 733 | Rozvod potrubí |  |  |  | 0 |  | 0 |  | 0 |  | 0 |  | 0.15 |  | 0.35 |  |  |  |  | 66.37 | [6 empty] | DIL
18 | 733163102R00 | Potrubí z měděných trubek měděné potrubí, D 15 mm, s 1,0 mm, pájení pomocí kapilárních pájecích tvarovek | m | 50 |  | 0 |  | 0 |  | 0 | 12 | 0 | 0.00076 | 0.04 | 0 | 0 | 800-731 | RTS 24/ I | RTS 24/ I | 0.29738 | 14.87 |  | Práce | Běžná |  |  |  | POL1_0
|  | včetně tvarovek, bez zednických výpomocí | [25 empty] | SPI
19 | 733163103R00 | Potrubí z měděných trubek měděné potrubí, D 18 mm, s 1,0 mm, pájení pomocí kapilárních pájecích tvarovek | m | 14 |  | 0 |  | 0 |  | 0 | 12 | 0 | 0.00088 | 0.01 | 0 | 0 | 800-731 | RTS 24/ I | RTS 24/ I | 0.30738 | 4.3 |  | Práce | Běžná |  |  |  | POL1_0
|  | včetně tvarovek, bez zednických výpomocí | [25 empty] | SPI
20 | 733163105R0X | Potrubí z měděných trubek D 22 x 1,5 mm | m | 62 |  | 0 |  | 0 |  | 0 | 12 | 0 | 0.0016 | 0.1 | 0 | 0 |  | Vlastní | Indiv | 0.33 | 20.46 |  | Práce | Běžná |  |  |  | POL1_0
21 | 767 | Uložení pro potrubí | ks | 60 |  | 0 |  | 0 |  | 0 | 12 | 0 | 0 | 0 | 0 | 0 |  | Vlastní | Indiv | 0 | 0 |  | Práce | Běžná |  |  |  | POL1_0
22 | 733113113R00 | Potrubí z trubek závitových příplatek k ceně za zhotovení přípojky z ocelových trubek závitových, , , DN 15 | kus | 18 |  | 0 |  | 0 |  | 0 | 12 | 0 | 0 | 0 | 0 | 0 | 800-731 | RTS 24/ I | RTS 24/ I | 0.237 | 4.27 |  | Práce | Běžná |  |  |  | POL1_0
23 | 733113115R00 | Potrubí z trubek závitových příplatek k ceně za zhotovení přípojky z ocelových trubek závitových, , , DN 25 | kus | 6 |  | 0 |  | 0 |  | 0 | 12 | 0 | 0 | 0 | 0 | 0 | 800-731 | RTS 24/ I | RTS 24/ I | 0.422 | 2.53 |  | Práce | Běžná |  |  |  | POL1_0
24 | 733190106R00 | Tlakové zkoušky potrubí ocelových závitových, plastových, měděných do DN 32 | m | 126 |  | 0 |  | 0 |  | 0 | 12 | 0 | 0 | 0 | 0 | 0 | 800-731 | RTS 24/ I | RTS 24/ I | 0.018 | 2.27 |  | Práce | Běžná |  |  |  | POL1_0
25 | 971052341R00 | Vybourání a prorážení otvorů v železobetonových zdech a příčkách plochy do 0,09 m2, tloušťky do 300 mm | kus | 6 |  | 0 |  | 0 |  | 0 | 12 | 0 | 0.00034 | 0 | 0.059 | 0.35 | 801-3 | RTS 24/ I | RTS 24/ I | 2.278 | 13.67 |  | Práce | Běžná |  |  |  | POL1_0
|  | základových nebo nadzákladových, | [25 empty] | SPI
26 | 610 | Hrubá výplň otvorů ve stěnách maltou vč.omítky | m2 | 6 |  | 0 |  | 0 |  | 0 | 12 | 0 | 0 | 0 | 0 | 0 |  | Vlastní | Indiv | 0 | 0 |  | Práce | Běžná |  |  |  | POL1_0
27 | 970031160R00 | Vrtání jádrové do zdiva cihelného do D160 mm | ks | 1 |  | 0 |  | 0 |  | 0 | 12 | 0 | 0 | 0 | 0.00214 | 0 |  | Vlastní | Indiv | 4 | 4 |  | Práce | Běžná |  |  |  | POL1_0
28 | 998733201R00 | Přesun hmot pro rozvody potrubí v objektech výšky do 6 m | % |  |  | 0 |  | 0 |  | 0 | 12 | 0 | 0 | 0 | 0 | 0 | 800-731 | RTS 24/ I | RTS 24/ I | 0 | 0 |  | Přesun hmot | Běžná |  |  |  | POL7_
Díl: | 734 | Armatury |  |  |  | 0 |  | 0 |  | 0 |  | 0 |  | 0 |  | 0 |  |  |  |  | 5.84 | [6 empty] | DIL
29 | 734213112R00 | Ventil automatický, odvzdušňovací, mosazný, PN 10, DN 15, včetně dodávky materiálu | kus | 2 |  | 0 |  | 0 |  | 0 | 12 | 0 | 0 | 0 | 0 | 0 | 800-731 | RTS 24/ I | RTS 24/ I | 0.062 | 0.12 |  | Práce | Běžná |  |  |  | POL1_0
30 | 734233112R00 | Kohout kulový, mosazný, DN 20, PN 25, vnitřní-vnitřní, včetně dodávky materiálu | kus | 3 |  | 0 |  | 0 |  | 0 | 12 | 0 | 0.0002 | 0 | 0 | 0 | 800-731 | RTS 24/ I | RTS 24/ I | 0.207 | 0.62 |  | Práce | Běžná |  |  |  | POL1_0
31 | 734421160R00 | Tlakoměr deformační 0-10 MPa č. 03322, D 100, včetně dodávky materiálu | kus | 1 |  | 0 |  | 0 |  | 0 | 12 | 0 | 0.00257 | 0 | 0 | 0 | 800-731 | RTS 24/ I | RTS 24/ I | 0.433 | 0.43 |  | Práce | Běžná |  |  |  | POL1_0
32 | 734295321R00 | Kohout kulový, napouštěcí a vypouštěcí, mosazný, DN 15, PN 10, včetně dodávky materiálu | kus | 4 |  | 0 |  | 0 |  | 0 | 12 | 0 | 0.00019 | 0 | 0 | 0 | 800-731 | RTS 24/ I | RTS 24/ I | 0.083 | 0.33 |  | Práce | Běžná |  |  |  | POL1_0
33 | 734209123R00 | Montáž závitové armatury se třemi závity, G 1/2", bez dodávky materiálu | kus | 18 |  | 0 |  | 0 |  | 0 | 12 | 0 | 0 | 0 | 0 | 0 | 800-731 | RTS 24/ I | RTS 24/ I | 0.216 | 3.89 |  | Práce | Běžná |  |  |  | POL1_0
34 | PC 9 | Radiátorové šroubení k radiátorům DN 15, uzavíratelné - rohové | kus | 9 |  | 0 |  | 0 |  | 0 | 12 | 0 | 0 | 0 | 0 | 0 |  | Vlastní | Indiv | 0 | 0 |  | Specifikace | Běžná |  |  |  | POL3_0
35 | PC 10 | Radiátorový ventil D 15 rohový | kus | 9 |  | 0 |  | 0 |  | 0 | 12 | 0 | 0 | 0 | 0 | 0 |  | Vlastní | Indiv | 0 | 0 |  | Specifikace | Běžná |  |  |  | POL3_0
36 | PC 11 | Šroubení svěrné na měděné trubky 15x1, PN10, mosaz | ks | 18 |  | 0 |  | 0 |  | 0 | 12 | 0 | 0 | 0 | 0 | 0 |  | Vlastní | Indiv | 0 | 0 |  | Specifikace | Běžná |  |  |  | POL3_0
37 | 734209103R0X | Montáž termostatické a ruční hlavice | kus | 9 |  | 0 |  | 0 |  | 0 | 12 | 0 | 0 | 0 | 0 | 0 |  | Vlastní | Indiv | 0.05 | 0.45 |  | Práce | Běžná |  |  |  | POL1_0
38 | PC 12 | Termostatická hlavice | kus | 6 |  | 0 |  | 0 |  | 0 | 12 | 0 | 0 | 0 | 0 | 0 |  | Vlastní | Indiv | 0 | 0 |  | Specifikace | Běžná |  |  |  | POL3_0
39 | PC 13 | Ruční hlavice | kus | 3 |  | 0 |  | 0 |  | 0 | 12 | 0 | 0 | 0 | 0 | 0 |  | Vlastní | Indiv | 0 | 0 |  | Specifikace | Běžná |  |  |  | POL3_0
40 | 998734201R00 | Přesun hmot pro armatury v objektech výšky do 6 m | % |  |  | 0 |  | 0 |  | 0 | 12 | 0 | 0 | 0 | 0 | 0 | 800-731 | RTS 24/ I | RTS 24/ I | 0 | 0 |  | Přesun hmot | Běžná |  |  |  | POL7_
Díl: | 735 | Otopná tělesa |  |  |  | 0 |  | 0 |  | 0 |  | 0 |  | 0 |  | 0 |  |  |  |  | 13.9 | [6 empty] | DIL
41 | 735159110R00 | Otopná tělesa panelová montáž jednořadých, do délky 1500 mm, bez dodávky materiálu | kus | 2 |  | 0 |  | 0 |  | 0 | 12 | 0 | 0 | 0 | 0 | 0 | 800-731 | RTS 24/ I | RTS 24/ I | 0.868 | 1.74 |  | Práce | Běžná |  |  |  | POL1_0
42 | 735159220R00 | Otopná tělesa panelová montáž dvouřadých, délky přes 1140 mm do 1500 mm, bez dodávky materiálu | kus | 6 |  | 0 |  | 0 |  | 0 | 12 | 0 | 0 | 0 | 0 | 0 | 800-731 | RTS 24/ I | RTS 24/ I | 1.008 | 6.05 |  | Práce | Běžná |  |  |  | POL1_0
43 | 735158210R00 | Otopná tělesa panelová doplňkové práce tlakové zkoušky , těles jednořadých | kus | 2 |  | 0 |  | 0 |  | 0 | 12 | 0 | 0 | 0 | 0 | 0 | 800-731 | RTS 24/ I | RTS 24/ I | 0.335 | 0.67 |  | Práce | Běžná |  |  |  | POL1_0
44 | 735158220R00 | Otopná tělesa panelová doplňkové práce tlakové zkoušky , těles dvouřadých | kus | 6 |  | 0 |  | 0 |  | 0 | 12 | 0 | 0 | 0 | 0 | 0 | 800-731 | RTS 24/ I | RTS 24/ I | 0.617 | 3.7 |  | Práce | Běžná |  |  |  | POL1_0
45 | PC 14 | Deskové otopné těleso typ 11-6040 | kus | 1 |  | 0 |  | 0 |  | 0 | 12 | 0 | 0 | 0 | 0 | 0 |  | Vlastní | Indiv | 0 | 0 |  | Specifikace | Běžná |  |  |  | POL3_0
46 | PC 15 | Deskové otopné těleso typ 11-6050 | kus | 1 |  | 0 |  | 0 |  | 0 | 12 | 0 | 0 | 0 | 0 | 0 |  | Vlastní | Indiv | 0 | 0 |  | Specifikace | Běžná |  |  |  | POL3_0
47 | PC 16 | Deskové otopné těleso typ 21-6090 | kus | 2 |  | 0 |  | 0 |  | 0 | 12 | 0 | 0 | 0 | 0 | 0 |  | Vlastní | Indiv | 0 | 0 |  | Specifikace | Běžná |  |  |  | POL3_0
48 | PC 17 | Deskové otopné těleso typ 22-6090 | kus | 4 |  | 0 |  | 0 |  | 0 | 12 | 0 | 0 | 0 | 0 | 0 |  | Vlastní | Indiv | 0 | 0 |  | Specifikace | Běžná |  |  |  | POL3_0
49 | 735179110R00 | Otopná tělesa koupelnová montáž topných žebříků, bez dodávky materiálu | kus | 1 |  | 0 |  | 0 |  | 0 | 12 | 0 | 0 | 0 | 0 | 0 | 800-731 | RTS 24/ I | RTS 24/ I | 0.868 | 0.87 |  | Práce | Běžná |  |  |  | POL1_
50 | 73515823.R00 | Tlakové zkoušky těles koupelnových (žebříků) | kus | 1 |  | 0 |  | 0 |  | 0 | 12 | 0 | 2e-05 | 0 | 0 | 0 |  | Vlastní | Indiv | 0.868 | 0.87 |  | Práce | Běžná |  |  |  | POL1_0
51 | PC 18 | Těleso otopné koupelnové , 1820x0600 mm, bílá RAL | kus | 1 |  | 0 |  | 0 |  | 0 | 12 | 0 | 0 | 0 | 0 | 0 |  | Vlastní | Indiv | 0 | 0 |  | Specifikace | Běžná |  |  |  | POL3_0
52 | PC 19 | Tyč topná 600W bílá s termostatem + odbočka T, - dopojí elektro (v ceně nejsou spínací hodiny) | s | 1 |  | 0 |  | 0 |  | 0 | 12 | 0 | 0 | 0 | 0 | 0 |  | Vlastní | Indiv | 0 | 0 |  | Práce | Běžná |  |  |  | POL1_0
53 | 998735201R00 | Přesun hmot pro otopná tělesa v objektech výšky do 6 m | % |  |  | 0 |  | 0 |  | 0 | 12 | 0 | 0 | 0 | 0 | 0 | 800-731 | RTS 24/ I | RTS 24/ I | 0 | 0 |  | Přesun hmot | Běžná |  |  |  | POL7_
Díl: | VN | Vedlejší náklady |  |  |  | 0 |  | 0 |  | 0 |  | 0 |  | 0 |  | 0 |  |  |  |  | 0 | [6 empty] | DIL
54 | HZS2 | Funkční zkouška | NH | 36 |  | 0 |  | 0 |  | 0 | 12 | 0 | 0 | 0 | 0 | 0 |  | Vlastní | Indiv | 0 | 0 |  | Práce | Běžná |  |  |  | POL1_0
55 | PC 20 | Doprava a přesun materiálu | Soubor | 1 |  | 0 |  | 0 |  | 0 | 12 | 0 | 0 | 0 | 0 | 0 |  | Vlastní | Indiv | 0 | 0 |  | Práce | Běžná |  |  |  | POL1_0
56 | PC 21 | Odvoz a ekologická likvidace odpadu | s | 1 |  | 0 |  | 0 |  | 0 | 12 | 0 | 0 | 0 | 0 | 0 |  | Vlastní | Indiv | 0 | 0 |  | Práce | Běžná |  |  |  | POL1_0
57 | 004111020R | Vypracování projektové dokumentace | Soubor | 1 |  | 0 |  | 0 |  | 0 | 12 | 0 | 0 | 0 | 0 | 0 |  | RTS 24/ I | Indiv | 0 | 0 |  | VRN | Běžná |  |  |  | POL99_
[26 empty] | 12 | 21 | DPH
| Celkem |  |  |  |  | 0 | [19 empty] | 0 | 0 | SUM
END
Note on S6: Jedná se o informaci, zda se jedná o položku, která je do rozpočtu zadána z cenové soustavy RTS, nebo vlastní.
Note on T6: Jedná se o název CÚ, která je zadána u položky rozpočtu

## 01 05-4 Pol
Položkový soupis prací a dodávek | [27 empty] | #TypZaznamu#
S: | 2023-12-01 | Klobásova 9, Brno - Starý Lískovec (aktualizace 24/I) | [25 empty] | STA
O: | 01 | 2.NP, 3.NP Bytové prostory | [22 empty] | STA |  |  | OBJ
R: | 05-4 | ÚT - 3.NP pravý byt | [25 empty] | ROZ
P.č. | Číslo položky | Název položky | MJ | Množství | Cena / MJ | Celkem | Dodávka | Dodávka celk. | Montáž | Montáž celk. | DPH | Cena s DPH | Hmotnost / MJ | Hmotnost celk.(t) | Dem. hmotnost / MJ | Dem. hmotnost celk.(t) | Ceník | Cen. soustava / platnost | Cenová úroveň | Nhod / MJ | Nhod celk. | Dodavatel | Typ položky | Stav položky
Díl: | 731 | Kotelny |  |  |  | 0 |  | 0 |  | 0 |  | 0 |  | 0.02 |  | 0 |  |  |  |  | 12.04 | [6 empty] | DIL
1 | 731249212R00 | Montáž ocelových kotlů do 50 kW (100 kW) rychlovyhřívacích agregátů plynových s TUV | soubor | 1 |  | 0 |  | 0 |  | 0 | 12 | 0 | 0.01085 | 0.01 | 0 | 0 | 800-731 | RTS 24/ I | RTS 24/ I | 7.091 | 7.09 |  | Práce | Běžná |  |  |  | POL1_0
2 | PC 1 | Plynový kotel kondenzační, 3,4 - 24 kW | soubor | 1 |  | 0 |  | 0 |  | 0 | 12 | 0 | 0 | 0 | 0 | 0 |  | Vlastní | Indiv | 0 | 0 |  | Specifikace | Běžná |  |  |  | POL3_0
3 | 731PC1 | Servis - uvedení kotle do provozu | s | 1 |  | 0 |  | 0 |  | 0 | 12 | 0 | 0 | 0 | 0 | 0 |  | Vlastní | Indiv | 0 | 0 |  | Práce | Běžná |  |  |  | POL1_0
4 | PC D+M | Odkouření od kondenzačního kotle 60/100 vč. revize | s | 1 |  | 0 |  | 0 |  | 0 | 12 | 0 | 0 | 0 | 0 | 0 |  | Vlastní | Indiv | 0 | 0 |  | Práce | Běžná |  |  |  | POL1_0
5 | 732219301R00 | Montáž ohříváků vody zásobníkových stojatých, kombinovaných, do 200 l | soubor | 1 |  | 0 |  | 0 |  | 0 | 12 | 0 | 0.0063 | 0.01 | 0 | 0 | 800-731 | RTS 24/ I | RTS 24/ I | 3.072 | 3.07 |  | Práce | Běžná |  |  |  | POL1_0
6 | PC 2 | Ohřívač vody 125 l NTR/HV, nepřímotopný, horní vývody, bez příruby | s | 1 |  | 0 |  | 0 |  | 0 | 12 | 0 | 0 | 0 | 0 | 0 |  | Vlastní | Indiv | 0 | 0 |  | Specifikace | Běžná |  |  |  | POL3_0
7 | PC 3 | Čidlo teplotní kabelové, NTC 10k, kabel 2m | ks | 1 |  | 0 |  | 0 |  | 0 | 12 | 0 | 0 | 0 | 0 | 0 |  | Vlastní | Indiv | 0 | 0 |  | Specifikace | Běžná |  |  |  | POL3_0
8 | 732339104R00 | Nádoby expanzní tlakové Montáž nádob expanzních tlakových o obsahu 50 l | soubor | 2 |  | 0 |  | 0 |  | 0 | 12 | 0 | 0.00053 | 0 | 0 | 0 | 800-731 | RTS 24/ I | RTS 24/ I | 0.81 | 1.62 |  | Práce | Běžná |  |  |  | POL1_0
9 | PC 4 | Nádoba expanzní 12 l pro ÚT | ks | 1 |  | 0 |  | 0 |  | 0 | 12 | 0 | 0 | 0 | 0 | 0 |  | Vlastní | Indiv | 0 | 0 |  | Specifikace | Běžná |  |  |  | POL3_0
10 | PC 5 | Nádoba expanzní o objemu 8 l pro TUV | kpl | 1 |  | 0 |  | 0 |  | 0 | 12 | 0 | 0 | 0 | 0 | 0 |  | Vlastní | Indiv | 0 | 0 |  | Specifikace | Běžná |  |  |  | POL3_0
11 | PC 6 | MK ventil - servisní armatura k expanzní nádobě, MK 3/4" | ks | 2 |  | 0 |  | 0 |  | 0 | 12 | 0 | 0 | 0 | 0 | 0 |  | Vlastní | Indiv | 0 | 0 |  | Specifikace | Běžná |  |  |  | POL3_0
12 | 734209124R00 | Montáž závitové armatury se třemi závity, G 3/4", bez dodávky materiálu | kus | 1 |  | 0 |  | 0 |  | 0 | 12 | 0 | 0 | 0 | 0 | 0 | 800-731 | RTS 24/ I | RTS 24/ I | 0.258 | 0.26 |  | Práce | Běžná |  |  |  | POL1_0
13 | PC 7 | Filtr MAGNETICKÝ (ke kotli ÚT) | ks | 1 |  | 0 |  | 0 |  | 0 | 12 | 0 | 0 | 0 | 0 | 0 |  | Vlastní | Indiv | 0 | 0 |  | Specifikace | Běžná |  |  |  | POL3_0
14 | 731PC2 | Pokojový termostat (drátový) - dopojí elektrikář | ks | 1 |  | 0 |  | 0 |  | 0 | 12 | 0 | 0 | 0 | 0 | 0 |  | Vlastní | Indiv | 0 | 0 |  | Práce | Běžná |  |  |  | POL1_
15 | PC 8 | Přípravek pro topné systémy, systémy | l | 1 |  | 0 |  | 0 |  | 0 | 12 | 0 | 0 | 0 | 0 | 0 |  | Vlastní | Indiv | 0 | 0 |  | Práce | Běžná |  |  |  | POL1_0
16 | HZS1 | Demontáž stávajícího topení | NH | 24 |  | 0 |  | 0 |  | 0 | 12 | 0 | 0 | 0 | 0 | 0 |  | Vlastní | Indiv | 0 | 0 |  | Práce | Běžná |  |  |  | POL1_0
17 | 998731201R00 | Přesun hmot pro kotelny umístěné ve výšce (hloubce) do 6 m | % |  |  | 0 |  | 0 |  | 0 | 12 | 0 | 0 | 0 | 0 | 0 | 800-731 | RTS 24/ I | RTS 24/ I | 0 | 0 |  | Přesun hmot | Běžná |  |  |  | POL7_
|  | vodorovně do 50 m | [25 empty] | SPI
Díl: | 733 | Rozvod potrubí |  |  |  | 0 |  | 0 |  | 0 |  | 0 |  | 0.13 |  | 0.35 |  |  |  |  | 66.47 | [6 empty] | DIL
18 | 733163102R00 | Potrubí z měděných trubek měděné potrubí, D 15 mm, s 1,0 mm, pájení pomocí kapilárních pájecích tvarovek | m | 46 |  | 0 |  | 0 |  | 0 | 12 | 0 | 0.00076 | 0.03 | 0 | 0 | 800-731 | RTS 24/ I | RTS 24/ I | 0.29738 | 13.68 |  | Práce | Běžná |  |  |  | POL1_0
|  | včetně tvarovek, bez zednických výpomocí | [25 empty] | SPI
19 | 733163103R00 | Potrubí z měděných trubek měděné potrubí, D 18 mm, s 1,0 mm, pájení pomocí kapilárních pájecích tvarovek | m | 26 |  | 0 |  | 0 |  | 0 | 12 | 0 | 0.00088 | 0.02 | 0 | 0 | 800-731 | RTS 24/ I | RTS 24/ I | 0.30738 | 7.99 |  | Práce | Běžná |  |  |  | POL1_0
|  | včetně tvarovek, bez zednických výpomocí | [25 empty] | SPI
20 | 733163105R0X | Potrubí z měděných trubek D 22 x 1,5 mm | m | 52 |  | 0 |  | 0 |  | 0 | 12 | 0 | 0.0016 | 0.08 | 0 | 0 |  | Vlastní | Indiv | 0.33 | 17.16 |  | Práce | Běžná |  |  |  | POL1_0
21 | 767 | Uložení pro potrubí | ks | 60 |  | 0 |  | 0 |  | 0 | 12 | 0 | 0 | 0 | 0 | 0 |  | Vlastní | Indiv | 0 | 0 |  | Práce | Běžná |  |  |  | POL1_0
22 | 733113113R00 | Potrubí z trubek závitových příplatek k ceně za zhotovení přípojky z ocelových trubek závitových, , , DN 15 | kus | 22 |  | 0 |  | 0 |  | 0 | 12 | 0 | 0 | 0 | 0 | 0 | 800-731 | RTS 24/ I | RTS 24/ I | 0.237 | 5.21 |  | Práce | Běžná |  |  |  | POL1_0
23 | 733113115R00 | Potrubí z trubek závitových příplatek k ceně za zhotovení přípojky z ocelových trubek závitových, , , DN 25 | kus | 6 |  | 0 |  | 0 |  | 0 | 12 | 0 | 0 | 0 | 0 | 0 | 800-731 | RTS 24/ I | RTS 24/ I | 0.422 | 2.53 |  | Práce | Běžná |  |  |  | POL1_0
24 | 733190106R00 | Tlakové zkoušky potrubí ocelových závitových, plastových, měděných do DN 32 | m | 124 |  | 0 |  | 0 |  | 0 | 12 | 0 | 0 | 0 | 0 | 0 | 800-731 | RTS 24/ I | RTS 24/ I | 0.018 | 2.23 |  | Práce | Běžná |  |  |  | POL1_0
25 | 971052341R00 | Vybourání a prorážení otvorů v železobetonových zdech a příčkách plochy do 0,09 m2, tloušťky do 300 mm | kus | 6 |  | 0 |  | 0 |  | 0 | 12 | 0 | 0.00034 | 0 | 0.059 | 0.35 | 801-3 | RTS 24/ I | RTS 24/ I | 2.278 | 13.67 |  | Práce | Běžná |  |  |  | POL1_0
|  | základových nebo nadzákladových, | [25 empty] | SPI
26 | 610 | Hrubá výplň otvorů ve stěnách maltou vč.omítky | m2 | 6 |  | 0 |  | 0 |  | 0 | 12 | 0 | 0 | 0 | 0 | 0 |  | Vlastní | Indiv | 0 | 0 |  | Práce | Běžná |  |  |  | POL1_0
27 | 970031160R00 | Vrtání jádrové do zdiva cihelného do D160 mm | ks | 1 |  | 0 |  | 0 |  | 0 | 12 | 0 | 0 | 0 | 0.00214 | 0 |  | Vlastní | Indiv | 4 | 4 |  | Práce | Běžná |  |  |  | POL1_0
28 | 998733201R00 | Přesun hmot pro rozvody potrubí v objektech výšky do 6 m | % |  |  | 0 |  | 0 |  | 0 | 12 | 0 | 0 | 0 | 0 | 0 | 800-731 | RTS 24/ I | RTS 24/ I | 0 | 0 |  | Přesun hmot | Běžná |  |  |  | POL7_
Díl: | 734 | Armatury |  |  |  | 0 |  | 0 |  | 0 |  | 0 |  | 0 |  | 0 |  |  |  |  | 6.8 | [6 empty] | DIL
29 | 734213112R00 | Ventil automatický, odvzdušňovací, mosazný, PN 10, DN 15, včetně dodávky materiálu | kus | 2 |  | 0 |  | 0 |  | 0 | 12 | 0 | 0 | 0 | 0 | 0 | 800-731 | RTS 24/ I | RTS 24/ I | 0.062 | 0.12 |  | Práce | Běžná |  |  |  | POL1_0
30 | 734233112R00 | Kohout kulový, mosazný, DN 20, PN 25, vnitřní-vnitřní, včetně dodávky materiálu | kus | 3 |  | 0 |  | 0 |  | 0 | 12 | 0 | 0.0002 | 0 | 0 | 0 | 800-731 | RTS 24/ I | RTS 24/ I | 0.207 | 0.62 |  | Práce | Běžná |  |  |  | POL1_0
31 | 734421160R00 | Tlakoměr deformační 0-10 MPa č. 03322, D 100, včetně dodávky materiálu | kus | 1 |  | 0 |  | 0 |  | 0 | 12 | 0 | 0.00257 | 0 | 0 | 0 | 800-731 | RTS 24/ I | RTS 24/ I | 0.433 | 0.43 |  | Práce | Běžná |  |  |  | POL1_0
32 | 734295321R00 | Kohout kulový, napouštěcí a vypouštěcí, mosazný, DN 15, PN 10, včetně dodávky materiálu | kus | 4 |  | 0 |  | 0 |  | 0 | 12 | 0 | 0.00019 | 0 | 0 | 0 | 800-731 | RTS 24/ I | RTS 24/ I | 0.083 | 0.33 |  | Práce | Běžná |  |  |  | POL1_0
33 | 734209123R00 | Montáž závitové armatury se třemi závity, G 1/2", bez dodávky materiálu | kus | 22 |  | 0 |  | 0 |  | 0 | 12 | 0 | 0 | 0 | 0 | 0 | 800-731 | RTS 24/ I | RTS 24/ I | 0.216 | 4.75 |  | Práce | Běžná |  |  |  | POL1_0
34 | PC 9 | Radiátorové šroubení k radiátorům DN 15, uzavíratelné - rohové | kus | 11 |  | 0 |  | 0 |  | 0 | 12 | 0 | 0 | 0 | 0 | 0 |  | Vlastní | Indiv | 0 | 0 |  | Specifikace | Běžná |  |  |  | POL3_0
35 | PC 10 | Radiátorový ventil D 15 rohový | kus | 11 |  | 0 |  | 0 |  | 0 | 12 | 0 | 0 | 0 | 0 | 0 |  | Vlastní | Indiv | 0 | 0 |  | Specifikace | Běžná |  |  |  | POL3_0
36 | PC 11 | Šroubení svěrné na měděné trubky 15x1, PN10, mosaz | ks | 22 |  | 0 |  | 0 |  | 0 | 12 | 0 | 0 | 0 | 0 | 0 |  | Vlastní | Indiv | 0 | 0 |  | Specifikace | Běžná |  |  |  | POL3_0
37 | 734209103R0X | Montáž termostatické a ruční hlavice | kus | 11 |  | 0 |  | 0 |  | 0 | 12 | 0 | 0 | 0 | 0 | 0 |  | Vlastní | Indiv | 0.05 | 0.55 |  | Práce | Běžná |  |  |  | POL1_0
38 | PC 12 | Termostatická hlavice | kus | 8 |  | 0 |  | 0 |  | 0 | 12 | 0 | 0 | 0 | 0 | 0 |  | Vlastní | Indiv | 0 | 0 |  | Specifikace | Běžná |  |  |  | POL3_0
39 | PC 13 | Ruční hlavice | kus | 3 |  | 0 |  | 0 |  | 0 | 12 | 0 | 0 | 0 | 0 | 0 |  | Vlastní | Indiv | 0 | 0 |  | Specifikace | Běžná |  |  |  | POL3_0
40 | 998734201R00 | Přesun hmot pro armatury v objektech výšky do 6 m | % |  |  | 0 |  | 0 |  | 0 | 12 | 0 | 0 | 0 | 0 | 0 | 800-731 | RTS 24/ I | RTS 24/ I | 0 | 0 |  | Přesun hmot | Běžná |  |  |  | POL7_
Díl: | 735 | Otopná tělesa |  |  |  | 0 |  | 0 |  | 0 |  | 0 |  | 0 |  | 0 |  |  |  |  | 16.73 | [6 empty] | DIL
41 | 735159110R00 | Otopná tělesa panelová montáž jednořadých, do délky 1500 mm, bez dodávky materiálu | kus | 3 |  | 0 |  | 0 |  | 0 | 12 | 0 | 0 | 0 | 0 | 0 | 800-731 | RTS 24/ I | RTS 24/ I | 0.868 | 2.6 |  | Práce | Běžná |  |  |  | POL1_0
42 | 735159220R00 | Otopná tělesa panelová montáž dvouřadých, délky přes 1140 mm do 1500 mm, bez dodávky materiálu | kus | 7 |  | 0 |  | 0 |  | 0 | 12 | 0 | 0 | 0 | 0 | 0 | 800-731 | RTS 24/ I | RTS 24/ I | 1.008 | 7.06 |  | Práce | Běžná |  |  |  | POL1_0
43 | 735158210R00 | Otopná tělesa panelová doplňkové práce tlakové zkoušky , těles jednořadých | kus | 3 |  | 0 |  | 0 |  | 0 | 12 | 0 | 0 | 0 | 0 | 0 | 800-731 | RTS 24/ I | RTS 24/ I | 0.335 | 1.01 |  | Práce | Běžná |  |  |  | POL1_0
44 | 735158220R00 | Otopná tělesa panelová doplňkové práce tlakové zkoušky , těles dvouřadých | kus | 7 |  | 0 |  | 0 |  | 0 | 12 | 0 | 0 | 0 | 0 | 0 | 800-731 | RTS 24/ I | RTS 24/ I | 0.617 | 4.32 |  | Práce | Běžná |  |  |  | POL1_0
45 | PC 14 | Deskové otopné těleso typ 11-6040 | kus | 1 |  | 0 |  | 0 |  | 0 | 12 | 0 | 0 | 0 | 0 | 0 |  | Vlastní | Indiv | 0 | 0 |  | Specifikace | Běžná |  |  |  | POL3_0
46 | PC 15 | Deskové otopné těleso typ 11-6050 | kus | 1 |  | 0 |  | 0 |  | 0 | 12 | 0 | 0 | 0 | 0 | 0 |  | Vlastní | Indiv | 0 | 0 |  | Specifikace | Běžná |  |  |  | POL3_0
47 | PC 16 | Deskové otopné těleso typ 11-6140 | kus | 1 |  | 0 |  | 0 |  | 0 | 12 | 0 | 0 | 0 | 0 | 0 |  | Vlastní | Indiv | 0 | 0 |  | Specifikace | Běžná |  |  |  | POL3_0
48 | PC 17 | Deskové otopné těleso typ 21-6090 | kus | 1 |  | 0 |  | 0 |  | 0 | 12 | 0 | 0 | 0 | 0 | 0 |  | Vlastní | Indiv | 0 | 0 |  | Specifikace | Běžná |  |  |  | POL3_0
49 | PC 18 | Deskové otopné těleso typ 21-6110 | kus | 1 |  | 0 |  | 0 |  | 0 | 12 | 0 | 0 | 0 | 0 | 0 |  | Vlastní | Indiv | 0 | 0 |  | Specifikace | Běžná |  |  |  | POL3_0
50 | PC 19 | Deskové otopné těleso typ 22-6090 | kus | 5 |  | 0 |  | 0 |  | 0 | 12 | 0 | 0 | 0 | 0 | 0 |  | Vlastní | Indiv | 0 | 0 |  | Specifikace | Běžná |  |  |  | POL3_0
51 | 735179110R00 | Otopná tělesa koupelnová montáž topných žebříků, bez dodávky materiálu | kus | 1 |  | 0 |  | 0 |  | 0 | 12 | 0 | 0 | 0 | 0 | 0 | 800-731 | RTS 24/ I | RTS 24/ I | 0.868 | 0.87 |  | Práce | Běžná |  |  |  | POL1_
52 | 73515823.R00 | Tlakové zkoušky těles koupelnových (žebříků) | kus | 1 |  | 0 |  | 0 |  | 0 | 12 | 0 | 2e-05 | 0 | 0 | 0 |  | Vlastní | Indiv | 0.868 | 0.87 |  | Práce | Běžná |  |  |  | POL1_0
53 | PC 20 | Těleso otopné koupelnové , 1820x0600 mm, bílá RAL | kus | 1 |  | 0 |  | 0 |  | 0 | 12 | 0 | 0 | 0 | 0 | 0 |  | Vlastní | Indiv | 0 | 0 |  | Specifikace | Běžná |  |  |  | POL3_0
54 | PC 21 | Tyč topná 600W bílá s termostatem + odbočka T, - dopojí elektro (v ceně nejsou spínací hodiny) | s | 1 |  | 0 |  | 0 |  | 0 | 12 | 0 | 0 | 0 | 0 | 0 |  | Vlastní | Indiv | 0 | 0 |  | Práce | Běžná |  |  |  | POL1_0
55 | 998735201R00 | Přesun hmot pro otopná tělesa v objektech výšky do 6 m | % |  |  | 0 |  | 0 |  | 0 | 12 | 0 | 0 | 0 | 0 | 0 | 800-731 | RTS 24/ I | RTS 24/ I | 0 | 0 |  | Přesun hmot | Běžná |  |  |  | POL7_
Díl: | VN | Vedlejší náklady |  |  |  | 0 |  | 0 |  | 0 |  | 0 |  | 0 |  | 0 |  |  |  |  | 0 | [6 empty] | DIL
56 | HZS2 | Funkční zkouška | NH | 36 |  | 0 |  | 0 |  | 0 | 12 | 0 | 0 | 0 | 0 | 0 |  | Vlastní | Indiv | 0 | 0 |  | Práce | Běžná |  |  |  | POL1_0
57 | PC 22 | Doprava a přesun materiálu | Soubor | 1 |  | 0 |  | 0 |  | 0 | 12 | 0 | 0 | 0 | 0 | 0 |  | Vlastní | Indiv | 0 | 0 |  | Práce | Běžná |  |  |  | POL1_0
58 | PC 23 | Odvoz a ekologická likvidace odpadu | s | 1 |  | 0 |  | 0 |  | 0 | 12 | 0 | 0 | 0 | 0 | 0 |  | Vlastní | Indiv | 0 | 0 |  | Práce | Běžná |  |  |  | POL1_0
59 | 004111020R | Vypracování projektové dokumentace | Soubor | 1 |  | 0 |  | 0 |  | 0 | 12 | 0 | 0 | 0 | 0 | 0 |  | RTS 24/ I | Indiv | 0 | 0 |  | VRN | Běžná |  |  |  | POL99_
[26 empty] | 12 | 21 | DPH
| Celkem |  |  |  |  | 0 | [19 empty] | 0 | 0 | SUM
END
Note on S6: Jedná se o informaci, zda se jedná o položku, která je do rozpočtu zadána z cenové soustavy RTS, nebo vlastní.
Note on T6: Jedná se o název CÚ, která je zadána u položky rozpočtu

## 02 01 Pol
Položkový soupis prací a dodávek | [27 empty] | #TypZaznamu#
S: | 2023-12-01 | Klobásova 9, Brno - Starý Lískovec (aktualizace 24/I) | [25 empty] | STA
O: | 02 | 1.NP Nebytové prostory | [22 empty] | STA |  |  | OBJ
R: | 01 | Architektonicko stavební řešení | [25 empty] | ROZ
P.č. | Číslo položky | Název položky | MJ | Množství | Cena / MJ | Celkem | Dodávka | Dodávka celk. | Montáž | Montáž celk. | DPH | Cena s DPH | Hmotnost / MJ | Hmotnost celk.(t) | Dem. hmotnost / MJ | Dem. hmotnost celk.(t) | Ceník | Cen. soustava / platnost | Cenová úroveň | Nhod / MJ | Nhod celk. | Dodavatel | Typ položky | Stav položky
Díl: | 1 | Zemní práce |  |  |  | 0 |  | 0 |  | 0 |  | 0 |  | 0.31 |  | 0 |  |  |  |  | 11.73 | [6 empty] | DIL
1 | 122201101R00 | Odkopávky a prokopávky nezapažené v hornině 3 do 100 m3 | m3 | 2.35 |  | 0 |  | 0 |  | 0 | 12 | 0 | 0 | 0 | 0 | 0 | 800-1 | RTS 24/ I | RTS 24/ I | 0.368 | 0.86 |  | Práce | Běžná |  |  |  | POL1_
|  | s přehozením výkopku na vzdálenost do 3 m nebo s naložením na dopravní prostředek, | [25 empty] | SPI
|  | příprava plochy pro přístavbu : 5*4,7*0,1 |  | 2.35 | [23 empty] | VV | 0
2 | 132301210R00 | Hloubení rýh šířky přes 60 do 200 cm do 50 m3, v hornině 4, hloubení strojně | m3 | 8.4 |  | 0 |  | 0 |  | 0 | 12 | 0 | 0 | 0 | 0 | 0 | 800-1 | RTS 24/ I | RTS 24/ I | 0.485 | 4.07 |  | Práce | Běžná |  |  |  | POL1_
|  | zapažených i nezapažených, s urovnáním dna do předepsaného profilu a spádu, s případně nutným přehozením výkopku na vzdálenost do 3 m ve výkopišti, s přehozením výkopku na přilehlém terénu na vzdálenost do 5 m od podélné osy rýhy nebo s naložením výkopku na dopravní prostředek. | [25 empty] | SPI |  | zapažených i nezapažených, s urovnáním dna do předepsaného profilu a spádu, s případně nutným přehozením výkopku na vzdálenost do 3 m ve výkopišti, s přehozením výkopku na přilehlém terénu na vzdálenost do 5 m od podélné osy rýhy nebo s naložením výkopku na dopravní prostředek.
|  | základy přístavby : 0,7*1,2*5*2 |  | 8.4 | [23 empty] | VV | 0
3 | 139711101RT4 | Vykopávka v uzavřených prostorách v hornině 4 | m3 | 0.73125 |  | 0 |  | 0 |  | 0 | 12 | 0 | 0 | 0 | 0 | 0 | 800-1 | RTS 24/ I | RTS 24/ I | 6.298 | 4.61 |  | Práce | Běžná |  |  |  | POL1_
|  | s naložením výkopku na dopravní prostředek | [25 empty] | SPI
|  | 1.NP stávající stav : | [25 empty] | VV | 0
|  | 119 podlaha prohloubení pro nový vstup : (1,25)*(1,2+0,3)*0,39 |  | 0.73125 | [23 empty] | VV | 0
4 | 162701105R00 | Vodorovné přemístění výkopku z horniny 1 až 4, na vzdálenost přes 9 000 do 10 000 m | m3 | 9.1312 |  | 0 |  | 0 |  | 0 | 12 | 0 | 0 | 0 | 0 | 0 | 800-1 | RTS 24/ I | RTS 24/ I | 0.011 | 0.1 |  | Práce | Běžná |  |  |  | POL1_
|  | po suchu, bez naložení výkopku, avšak se složením bez rozhrnutí, zpáteční cesta vozidla. | [25 empty] | SPI
|  | Odkaz na mn. položky pořadí 2 : 8,40000 |  | 8.4 | [23 empty] | VV | 5
|  | Odkaz na mn. položky pořadí 3 : 0,73125 |  | 0.73125 | [23 empty] | VV | 5
5 | 162701109R00 | Vodorovné přemístění výkopku příplatek k ceně za každých dalších i započatých 1 000 m přes 10 000 m z horniny 1 až 4 | m3 | 45.6562 |  | 0 |  | 0 |  | 0 | 12 | 0 | 0 | 0 | 0 | 0 | 800-1 | RTS 24/ I | RTS 24/ I | 0 | 0 |  | Práce | Běžná |  |  |  | POL1_
|  | po suchu, bez naložení výkopku, avšak se složením bez rozhrnutí, zpáteční cesta vozidla. | [25 empty] | SPI
|  | Odkaz na mn. položky pořadí 4 : 9,13125*5 |  | 45.6562 | [23 empty] | VV | 5
6 | 162201203R00 | Vodorovné přemístění výkopku nošením z horniny 1 až 4, kolečkem, na vzdálenost do 10 m | m3 | 0.73125 |  | 0 |  | 0 |  | 0 | 12 | 0 | 0 | 0 | 0 | 0 | 800-1 | RTS 24/ I | RTS 24/ I | 0.668 | 0.49 |  | Práce | Běžná |  |  |  | POL1_
|  | bez naložení, avšak s vyprázdněním nádoby na hromadu nebo do dopravního prostředku, | [25 empty] | SPI
|  | Odkaz na mn. položky pořadí 3 : 0,73125 |  | 0.73125 | [23 empty] | VV | 5
7 | 162201210R00 | Vodorovné přemístění výkopku nošením příplatek za každých dalších 10 m z horniny 1 až 4, kolečkem | m3 | 0.73125 |  | 0 |  | 0 |  | 0 | 12 | 0 | 0 | 0 | 0 | 0 | 800-1 | RTS 24/ I | RTS 24/ I | 0.591 | 0.43 |  | Práce | Běžná |  |  |  | POL1_
|  | bez naložení, avšak s vyprázdněním nádoby na hromadu nebo do dopravního prostředku, | [25 empty] | SPI
|  | Odkaz na mn. položky pořadí 6 : 0,73125 |  | 0.73125 | [23 empty] | VV | 5
8 | 174101102R00 | Zásyp sypaninou se zhutněním v uzavřených prostorách s urovnáním povrchu zásypu s ručním zhutněním | m3 | 1.0163 |  | 0 |  | 0 |  | 0 | 12 | 0 | 0 | 0 | 0 | 0 | 800-1 | RTS 24/ I | RTS 24/ I | 1.15 | 1.17 |  | Práce | Běžná |  |  |  | POL1_
|  | z jakékoliv horniny s uložením výkopku po vrstvách, | [25 empty] | SPI
|  | 1.NP nový stav : | [25 empty] | VV | 0
|  | 105 : 1,98*1,77*0,29 |  | 1.0163 | [23 empty] | VV | 0
9 | 199000002R00 | Poplatky za skládku horniny 1- 4, skupina 17 05 04 z Katalogu odpadů | m3 | 9.1312 |  | 0 |  | 0 |  | 0 | 12 | 0 | 0 | 0 | 0 | 0 | 800-1 | RTS 24/ I | RTS 24/ I | 0 | 0 |  | Práce | Běžná |  |  |  | POL1_
|  | Odkaz na mn. položky pořadí 4 : 9,13125 |  | 9.1312 | [23 empty] | VV | 5
10 | 58761503R | kamenivo z expandovaného jílu zrna uzavřená; frakce 8,0 až 16,0 mm; sypná hmotnost 275 kg/m3 | m3 | 1.118 |  | 0 |  | 0 |  | 0 | 12 | 0 | 0.275 | 0.31 | 0 | 0 | SPCM | RTS 24/ I | RTS 24/ I | 0 | 0 |  | Specifikace | Běžná |  |  |  | POL3_
|  | Odkaz na mn. položky pořadí 8 : 1,01634*1,1 |  | 1.118 | [23 empty] | VV | 5
Díl: | 2 | Základy a zvláštní zakládání |  |  |  | 0 |  | 0 |  | 0 |  | 0 |  | 25.28 |  | 0 |  |  |  |  | 15.61 | [6 empty] | DIL
11 | 273313621R00 | Beton základových desek prostý třídy C 20/25 | m3 | 1.1261 |  | 0 |  | 0 |  | 0 | 12 | 0 | 2.525 | 2.84 | 0 | 0 | 801-1 | RTS 24/ I | RTS 24/ I | 0.477 | 0.54 |  | Práce | Běžná |  |  |  | POL1_
|  | dodávka a uložení betonu do připravené konstrukce, | [25 empty] | SPI
|  | 1.NP nový stav : | [25 empty] | VV | 0
|  | 119 venkovní schody : 1,3*1,65*0,525 |  | 1.1261 | [23 empty] | VV | 0
12 | 273321321R00 | Beton základových desek železový třídy C 20/25 | m3 | 2.35 |  | 0 |  | 0 |  | 0 | 12 | 0 | 2.525 | 5.93 | 0 | 0 | 801-1 | RTS 24/ I | RTS 24/ I | 0.48 | 1.13 |  | Práce | Běžná |  |  |  | POL1_
|  | bez dodávky a uložení výztuže | [25 empty] | SPI
|  | přístavba podkladní beton : 5*4,7*0,1 |  | 2.35 | [23 empty] | VV | 0
13 | 273351215R00 | Bednění stěn základových desek zřízení | m2 | 1.5488 |  | 0 |  | 0 |  | 0 | 12 | 0 | 0.0392 | 0.06 | 0 | 0 | 801-1 | RTS 24/ I | RTS 24/ I | 1.6 | 2.48 |  | Práce | Běžná |  |  |  | POL1_
|  | svislé nebo šikmé (odkloněné) , půdorysně přímé nebo zalomené, stěn základových desek ve volných nebo zapažených jámách, rýhách, šachtách, včetně případných vzpěr, | [25 empty] | SPI |  | svislé nebo šikmé (odkloněné) , půdorysně přímé nebo zalomené, stěn základových desek ve volných nebo zapažených jámách, rýhách, šachtách, včetně případných vzpěr,
|  | 1.NP nový stav : | [25 empty] | VV | 0
|  | 119 venkovní schody : (1,3+1,65)*0,525 |  | 1.5488 | [23 empty] | VV | 0
14 | 273351216R00 | Bednění stěn základových desek odstranění | m2 | 1.5488 |  | 0 |  | 0 |  | 0 | 12 | 0 | 0 | 0 | 0 | 0 | 801-1 | RTS 24/ I | RTS 24/ I | 0.32 | 0.5 |  | Práce | Běžná |  |  |  | POL1_
|  | svislé nebo šikmé (odkloněné) , půdorysně přímé nebo zalomené, stěn základových desek ve volných nebo zapažených jámách, rýhách, šachtách, včetně případných vzpěr, | [25 empty] | SPI |  | svislé nebo šikmé (odkloněné) , půdorysně přímé nebo zalomené, stěn základových desek ve volných nebo zapažených jámách, rýhách, šachtách, včetně případných vzpěr,
|  | Odkaz na mn. položky pořadí 13 : 1,54875 |  | 1.5488 | [23 empty] | VV | 5
15 | 273361921RT2 | Uložení výztuže základových desek ze svařovaných sítí průměr drátu 5 mm, velikost oka 100/100 mm | t | 0.09048 |  | 0 |  | 0 |  | 0 | 12 | 0 | 1.0554 | 0.1 | 0 | 0 | 801-1 | RTS 24/ I | RTS 24/ I | 15.231 | 1.38 |  | Práce | Běžná |  |  |  | POL1_
|  | včetně distančních prvků | [25 empty] | SPI
|  | 3,08 kg/m2 : | [25 empty] | VV | 0
|  | přístavba podkladní beton : 5*4,7*3,08*1,25/1000 |  | 0.09048 | [23 empty] | VV | 0
16 | 274272150RT3 | Zdivo základové z bednicích tvárnic tloušťky 400 mm, výplň betonem C 16/20 | m2 | 5 |  | 0 |  | 0 |  | 0 | 12 | 0 | 0.963 | 4.82 | 0 | 0 | 801-1 | RTS 24/ I | RTS 24/ I | 1.22 | 6.1 |  | Práce | Běžná |  |  |  | POL1_
|  | s výplní betonem, bez výztuže, | [25 empty] | SPI
|  | základy přístavby : 5*0,5*2 |  | 5 | [23 empty] | VV | 0
17 | 274313621R00 | Beton základových pasů prostý třídy C 20/25 | m3 | 4.55 |  | 0 |  | 0 |  | 0 | 12 | 0 | 2.525 | 11.49 | 0 | 0 | 801-1 | RTS 24/ I | RTS 24/ I | 0.477 | 2.17 |  | Práce | Běžná |  |  |  | POL1_
|  | základy přístavby : 0,7*0,65*5*2 |  | 4.55 | [23 empty] | VV | 0
18 | 274361021R00 | Výztuž zdiva z tvárnic ztraceného bednění 12 prutů/m2, průměr prutů 10 mm | m2 | 5 |  | 0 |  | 0 |  | 0 | 12 | 0 | 0.00807 | 0.04 | 0 | 0 | 801-1 | RTS 24/ I | RTS 24/ I | 0.2626 | 1.31 |  | Práce | Běžná |  |  |  | POL1_
|  | Odkaz na mn. položky pořadí 16 : 5,00000 |  | 5 | [23 empty] | VV | 5
Díl: | 3 | Svislé a kompletní konstrukce |  |  |  | 0 |  | 0 |  | 0 |  | 0 |  | 21.87 |  | 0 |  |  |  |  | 142.76 | [6 empty] | DIL
19 | 310237251RT1 | Zazdívka otvorů o ploše přes 0,09 m2 do 0,25 m2 ve zdivu nadzákladovém cihlami pálenými o tloušťce zdi přes 300 do 450 mm | kus | 3 |  | 0 |  | 0 |  | 0 | 12 | 0 | 0.16803 | 0.5 | 0 | 0 | 801-4 | RTS 24/ I | RTS 24/ I | 0.79026 | 2.37 |  | Práce | Běžná |  |  |  | POL1_
|  | včetně pomocného pracovního lešení | [25 empty] | SPI
|  | zazdívky rýh po osazení oc. překladů : | [25 empty] | VV | 0
|  | 1.NP nový stav : | [25 empty] | VV | 0
|  | 106-107 : 1 |  | 1 | [23 empty] | VV | 0
|  | 111-114 : 1 |  | 1 | [23 empty] | VV | 0
|  | 111-112 : 1 |  | 1 | [23 empty] | VV | 0
20 | 310238211RT1 | Zazdívka otvorů o ploše přes 0,25 m2 do 1 m2 ve zdivu nadzákladovém cihlami pálenými pro jakoukoliv maltu vápenocementovou | m3 | 0.4681 |  | 0 |  | 0 |  | 0 | 12 | 0 | 1.6284 | 0.76 | 0 | 0 | 801-4 | RTS 24/ I | RTS 24/ I | 4.89 | 2.29 |  | Práce | Běžná |  |  |  | POL1_
|  | včetně pomocného pracovního lešení | [25 empty] | SPI
|  | 1.NP nový stav : | [25 empty] | VV | 0
|  | 105 : 0,6*0,6*0,5 |  | 0.18 | [23 empty] | VV | 0
|  | zazdívky rýh po osazení oc. překladů : | [25 empty] | VV | 0
|  | 1.NP nový stav : | [25 empty] | VV | 0
|  | 106-111 : 2,15*0,2*0,67 |  | 0.2881 | [23 empty] | VV | 0
21 | 310239211RT2 | Zazdívka otvorů o ploše přes 1 m2 do 4 m2 ve zdivu nadzákladovém cihlami pálenými pro jakoukoliv maltu vápenocementovou | m3 | 5.673 |  | 0 |  | 0 |  | 0 | 12 | 0 | 1.6284 | 9.24 | 0 | 0 | 801-4 | RTS 24/ I | RTS 24/ I | 3.938 | 22.34 |  | Práce | Běžná |  |  |  | POL1_
|  | včetně pomocného pracovního lešení | [25 empty] | SPI
|  | 1.NP nový stav : | [25 empty] | VV | 0
|  | 101-114 : 2,7*0,91*0,3 |  | 0.7371 | [23 empty] | VV | 0
|  | 101-112 : 1*2,02*0,3 |  | 0.606 | [23 empty] | VV | 0
|  | 102-110 : 0,9*2,02*0,55 |  | 0.9999 | [23 empty] | VV | 0
|  | 102-117 : 1*2,18*0,45 |  | 0.981 | [23 empty] | VV | 0
|  | 103-105 : 1*2,1*0,45 |  | 0.945 | [23 empty] | VV | 0
|  | 109 : 0,9*1,2*0,65*2 |  | 1.404 | [23 empty] | VV | 0
22 | 311238235R00 | Zdivo nosné z cihel a tvarovek pálených tloušťky 380 mm, , charakteristická pevnost v tlaku fk = 3,88 MPa, součinitel prostupu tepla U = 0,28 W/m2.K , hodnota pro zdivo bez omítky při vlhkosti 1%, | m2 | 27.2625 |  | 0 |  | 0 |  | 0 | 12 | 0 | 0.30671 | 8.36 | 0 | 0 | 801-1 | RTS 24/ I | RTS 24/ I | 0.91 | 24.81 |  | Práce | Běžná |  |  |  | POL1_
|  | 1.NP nový stav : | [25 empty] | VV | 0
|  | zdivo přístavba : (5+2)*3+3*3,5-1,75*2,1-2,25*0,25 |  | 27.2625 | [23 empty] | VV | 0
23 | 311238603R00 | Zdivo nosné z cihel a tvarovek pálených tloušťky 300 mm, , charakteristická pevnost v tlaku fk = 3,50 MPa, součinitel prostupu tepla U = 0,25 W/m2.K , hodnota pro zdivo bez omítky při vlhkosti 1%, | m2 | 3.5 |  | 0 |  | 0 |  | 0 | 12 | 0 | 0.2109 | 0.74 | 0 | 0 | 801-1 | RTS 24/ I | RTS 24/ I | 0.74 | 2.59 |  | Práce | Běžná |  |  |  | POL1_
|  | 1.NP nový stav : | [25 empty] | VV | 0
|  | sokl přístavba : (5+2)*0,5 |  | 3.5 | [23 empty] | VV | 0
24 | 311311912R00 | Beton nadzákladových zdí prostý třídy C 20/25 | m3 | 0.0936 |  | 0 |  | 0 |  | 0 | 12 | 0 | 2.5277 | 0.24 | 0 | 0 | 801-1 | RTS 24/ I | RTS 24/ I | 0.977 | 0.09 |  | Práce | Běžná |  |  |  | POL1_
|  | nosných, výplňových, obkladových, půdních, štítových, poprsních apod., s pomocným lešením o výšce podlahy do 1900 mm a pro zatížení 1,5 kPa, | [25 empty] | SPI |  | nosných, výplňových, obkladových, půdních, štítových, poprsních apod., s pomocným lešením o výšce podlahy do 1900 mm a pro zatížení 1,5 kPa,
|  | 1.NP nový stav : | [25 empty] | VV | 0
|  | 115 boční stěny nového schodiště : (0,52+0,68)*0,39*0,1*2 |  | 0.0936 | [23 empty] | VV | 0
25 | 311351101R00 | Bednění nadzákladových zdí jednostranné zřízení | m2 | 0.936 |  | 0 |  | 0 |  | 0 | 12 | 0 | 0.03525 | 0.03 | 0 | 0 | 801-1 | RTS 24/ I | RTS 24/ I | 0.74 | 0.69 |  | Práce | Běžná |  |  |  | POL1_
|  | svislé nebo šikmé (odkloněné), půdorysně přímé nebo zalomené nadzákladových zdí nosných, výplňových, obkladových, půdních, štítových, poprsních apod. ve volném prostranství, ve volných nebo zapažených jámách, rýhách, šachtách, včetně případných vzpěr, | [25 empty] | SPI |  | svislé nebo šikmé (odkloněné), půdorysně přímé nebo zalomené nadzákladových zdí nosných, výplňových, obkladových, půdních, štítových, poprsních apod. ve volném prostranství, ve volných nebo zapažených jámách, rýhách, šachtách, včetně případných vzpěr,
|  | 1.NP nový stav : | [25 empty] | VV | 0
|  | 115 boční stěny nového schodiště : (0,52+0,68)*0,39*2 |  | 0.936 | [23 empty] | VV | 0
26 | 311351102R00 | Bednění nadzákladových zdí jednostranné odstranění | m2 | 0.936 |  | 0 |  | 0 |  | 0 | 12 | 0 | 0 | 0 | 0 | 0 | 801-1 | RTS 24/ I | RTS 24/ I | 0.35 | 0.33 |  | Práce | Běžná |  |  |  | POL1_
|  | svislé nebo šikmé (odkloněné), půdorysně přímé nebo zalomené nadzákladových zdí nosných, výplňových, obkladových, půdních, štítových, poprsních apod. ve volném prostranství, ve volných nebo zapažených jámách, rýhách, šachtách, včetně případných vzpěr, | [25 empty] | SPI |  | svislé nebo šikmé (odkloněné), půdorysně přímé nebo zalomené nadzákladových zdí nosných, výplňových, obkladových, půdních, štítových, poprsních apod. ve volném prostranství, ve volných nebo zapažených jámách, rýhách, šachtách, včetně případných vzpěr,
|  | Odkaz na mn. položky pořadí 25 : 0,93600 |  | 0.936 | [23 empty] | VV | 5
27 | 317168135R00 | Překlady keramické montáž a dodávka nosné, délky 2250 mm, šířky 70 mm, výšky 238 mm | kus | 5 |  | 0 |  | 0 |  | 0 | 12 | 0 | 0.08106 | 0.41 | 0 | 0 | 801-1 | RTS 24/ I | RTS 24/ I | 0.35 | 1.75 |  | Práce | Běžná |  |  |  | POL1_
|  | 1.NP nový stav : | [25 empty] | VV | 0
|  | přístavba : 5 |  | 5 | [23 empty] | VV | 0
28 | 317944311RT3 | Dodání a osazení válcovaných nosníků do připravených otvorů profil I 120 | t | 0.14652 |  | 0 |  | 0 |  | 0 | 12 | 0 | 1.09 | 0.16 | 0 | 0 | 801-4 | RTS 24/ I | RTS 24/ I | 20.6 | 3.02 |  | Práce | Běžná |  |  |  | POL1_
|  | bez zazdění hlav, s nařezáním nosníků na potřebný rozměr, | [25 empty] | SPI
|  | 1.NP nový stav : | [25 empty] | VV | 0
|  | I 120, hmotnost 11,1 kg/m : | [25 empty] | VV | 0
|  | 106-107 : 1,3*3*11,1/1000 |  | 0.04329 | [23 empty] | VV | 0
|  | 111-114 : 1,35*3*11,1/1000 |  | 0.04496 | [23 empty] | VV | 0
|  | 111-112 : 1,35*3*11,1/1000 |  | 0.04496 | [23 empty] | VV | 0
|  | 115-116 : 1,2*11,1/1000 |  | 0.01332 | [23 empty] | VV | 0
29 | 317944313RT2 | Dodání a osazení válcovaných nosníků do připravených otvorů profil I 140 | t | 0.09224 |  | 0 |  | 0 |  | 0 | 12 | 0 | 1.09 | 0.1 | 0 | 0 | 801-4 | RTS 24/ I | RTS 24/ I | 18.8 | 1.73 |  | Práce | Běžná |  |  |  | POL1_
|  | bez zazdění hlav, s nařezáním nosníků na potřebný rozměr, | [25 empty] | SPI
|  | 1.NP nový stav : | [25 empty] | VV | 0
|  | I 140, hmotnost 14,3 kg/m : | [25 empty] | VV | 0
|  | 106-111 : 2,15*3*14,3/1000 |  | 0.09224 | [23 empty] | VV | 0
30 | 340239212RT2 | Zazdívka otvorů o ploše přes 1 m2 do 4 m2 v příčkách nebo stěnách cihlami pálenými tloušťky nad 100 mm | m2 | 2.02 |  | 0 |  | 0 |  | 0 | 12 | 0 | 0.25595 | 0.52 | 0 | 0 | 801-4 | RTS 24/ I | RTS 24/ I | 0.811 | 1.64 |  | Práce | Běžná |  |  |  | POL1_
|  | včetně pomocného pracovního lešení | [25 empty] | SPI
|  | 1.NP nový stav : | [25 empty] | VV | 0
|  | 115-117 : 1*2,02 |  | 2.02 | [23 empty] | VV | 0
31 | 346244381R00 | Plentování ocelových nosníků jednostranné výšky do 200 mm | m2 | 1.85 |  | 0 |  | 0 |  | 0 | 12 | 0 | 0.18324 | 0.34 | 0 | 0 | 801-1 | RTS 24/ I | RTS 24/ I | 1.21 | 2.24 |  | Práce | Běžná |  |  |  | POL1_
|  | jakýmikoliv cihlami, | [25 empty] | SPI
|  | 1.NP nový stav : | [25 empty] | VV | 0
|  | 106-107 : 1,3*0,12*2 |  | 0.312 | [23 empty] | VV | 0
|  | 111-114 : 1,35*0,12*2 |  | 0.324 | [23 empty] | VV | 0
|  | 111-112 : 1,35*0,12*2 |  | 0.324 | [23 empty] | VV | 0
|  | 115-116 : 1,2*0,12*2 |  | 0.288 | [23 empty] | VV | 0
|  | 106-111 : 2,15*0,14*2 |  | 0.602 | [23 empty] | VV | 0
32 | 380931113R00 | Vložení trnu z betonářské oceli do vrtu v betonu na chemickou maltu průměr trnu 10 mm | kus | 132 |  | 0 |  | 0 |  | 0 | 12 | 0 | 1e-05 | 0 | 0 | 0 | 801-4 | RTS 24/ I | RTS 24/ I | 0.092 | 12.14 |  | Práce | Běžná |  |  |  | POL1_
|  | Vyvrtání otvoru do betonu, vyčištění vrtu, vyplnění chemickou maltou do 2/3 a vložení trnu. | [25 empty] | SPI
|  | Dodávka betonářské tyče, nebo jiného kotevního prvku se rozpočtuje samostatnou položkou. | [25 empty] | SPI
|  | Kotvení není určeno pro náročné zatížení v tahu. | [25 empty] | SPI
|  | spojení dozdívek se stáv. zdivem : | [25 empty] | VV | 0
|  | 1.NP nový stav : | [25 empty] | VV | 0
|  | 105 : 4*2 |  | 8 | [23 empty] | VV | 0
|  | 101-114 : 4*3 |  | 12 | [23 empty] | VV | 0
|  | 101-112 : 4*5 |  | 20 | [23 empty] | VV | 0
|  | 102-110 : 4*5 |  | 20 | [23 empty] | VV | 0
|  | 102-117 : 4*6 |  | 24 | [23 empty] | VV | 0
|  | 103-105 : 4*6 |  | 24 | [23 empty] | VV | 0
|  | 109 : 4*3*2 |  | 24 | [23 empty] | VV | 0
33 | 342267111RT1 | Obklady konstrukcí sádrokartonovými deskami obklady dřevěných konstrukcí obklad sloupů a trámů do 500 x500 mm 1x opláštění, dvoustranné, deska standard tloušťky 12,5 mm | m | 39.04 |  | 0 |  | 0 |  | 0 | 12 | 0 | 0.01156 | 0.45 | 0 | 0 | 801-1 | RTS 24/ I | RTS 24/ I | 1.658 | 64.73 |  | Práce | Běžná |  |  |  | POL1_
|  | 1.NP nový stav : | [25 empty] | VV | 0
|  | opláštění nuceného odvětrání : | [25 empty] | VV | 0
|  | 107, 108, 110 : 1,855+2,15+0,9 |  | 4.905 | [23 empty] | VV | 0
|  | 109, 110 : 0,9+0,975 |  | 1.875 | [23 empty] | VV | 0
|  | 112, 113 : 3,85+1,1 |  | 4.95 | [23 empty] | VV | 0
|  | 116 : 4,99 |  | 4.99 | [23 empty] | VV | 0
|  | opláštění odvodu dešťových vod pod stropem : | [25 empty] | VV | 0
|  | 111 : 3,49+9,64 |  | 13.13 | [23 empty] | VV | 0
|  | 108 : 2,07 |  | 2.07 | [23 empty] | VV | 0
|  | 115 : 7,12 |  | 7.12 | [23 empty] | VV | 0
34 | 13285291R | Ocel svařitelná betonářská - tyč; povrch: žebírkový; značka: B500B (1.0439); d = 10,0 mm | t | 0.018 |  | 0 |  | 0 |  | 0 | 12 | 0 | 1 | 0.02 | 0 | 0 | SPCM | RTS 24/ I | RTS 24/ I | 0 | 0 |  | Specifikace | Běžná |  |  |  | POL3_
|  | 0,62 kg/m : | [25 empty] | VV | 0
|  | Odkaz na mn. položky pořadí 32 : 128,57143*0,0001364 |  | 0.018 | [23 empty] | VV | 5
Díl: | 342 | Stěny a příčky montované lehké |  |  |  | 0 |  | 0 |  | 0 |  | 0 |  | 2.65 |  | 0 |  |  |  |  | 82.88 | [6 empty] | DIL
35 | 342090121R00 | Úprava nosné konstrukce a opláštění SDK příčky pro zřízení otvoru pro dveře jednokřídlé, při hmotnosti jednoho křídla do 25 kg, v SDK příčce z R-CW a R-UW profilů š. 75 mm, 1 x opláštěné | kus | 8 |  | 0 |  | 0 |  | 0 | 12 | 0 | 0.00569 | 0.05 | 0 | 0 | 801-1 | RTS 24/ I | RTS 24/ I | 0.66 | 5.28 |  | Práce | Běžná |  |  |  | POL1_
|  | 1.NP nový stav : | [25 empty] | VV | 0
|  | 107-110 : 6 |  | 6 | [23 empty] | VV | 0
|  | 112-113 : 1 |  | 1 | [23 empty] | VV | 0
|  | 117 : 1 |  | 1 | [23 empty] | VV | 0
36 | 342111122RS1 | Příčky sádrovláknité s ocelovou jednoduchou konstrukcí tloušťky 75 mm, 1x opláštěné, deskami tl.12,5 mm, s minerální izolací tl. 40 mm, o objemové hmotnosti 16 kg/m3 | m2 | 44.521 |  | 0 |  | 0 |  | 0 | 12 | 0 | 0.03627 | 1.61 | 0 | 0 | 801-1 | RTS 24/ I | RTS 24/ I | 1.09 | 48.53 |  | Práce | Běžná |  |  |  | POL1_
|  | 1.NP nový stav : | [25 empty] | VV | 0
|  | 107-110 : (1,7+1,855+0,075+2,15)*3,6 |  | 20.808 | [23 empty] | VV | 0
|  | (2,595+1,62*2+3,105)*3,6 |  | 32.184 | [23 empty] | VV | 0
|  | -(0,8*1,97+0,7*1,97*5) |  | -8.471 | [23 empty] | VV | 0
37 | 342111322RT4 | Příčky sádrovláknité s ocelovou jednoduchou konstrukcí tloušťky 100 mm, 1x opláštěné, deskami tl.12,5 mm, s minerální izolací tl. 60 mm, o objemové hmotnosti 50 kg/m3 | m2 | 26.673 |  | 0 |  | 0 |  | 0 | 12 | 0 | 0.03713 | 0.99 | 0 | 0 | 801-1 | RTS 24/ I | RTS 24/ I | 1.09 | 29.07 |  | Práce | Běžná |  |  |  | POL1_
|  | 1.NP nový stav : | [25 empty] | VV | 0
|  | 112-114 : (2,76*2+0,5+0,25)*3,6-0,8*1,97 |  | 20.996 | [23 empty] | VV | 0
|  | 117 : 1,96*3,6-0,7*1,97 |  | 5.677 | [23 empty] | VV | 0
Díl: | 4 | Vodorovné konstrukce |  |  |  | 0 |  | 0 |  | 0 |  | 0 |  | 8.97 |  | 0 |  |  |  |  | 23.9 | [6 empty] | DIL
38 | 411121125R00 | Osaz.stropních panelů š. do 120, dl. do 700 cm | kus | 4 |  | 0 |  | 0 |  | 0 | 12 | 0 | 0.15486 | 0.62 | 0 | 0 |  | RTS 24/ I | RTS 24/ I | 0.889 | 3.56 |  | Práce | Běžná |  |  |  | POL1_
|  | přístavba strop : 4 |  | 4 | [23 empty] | VV | 0
39 | 411321414R00 | Beton stropů železový stropů deskových, desek plochých střech, desek balkónových, desek hřibových stropů včetně hlavic hřibových sloupů, železový (bez výztuže) třídy C 25/30 | m3 | 0.1736 |  | 0 |  | 0 |  | 0 | 12 | 0 | 2.5251 | 0.44 | 0 | 0 | 801-1 | RTS 24/ I | RTS 24/ I | 0.987 | 0.17 |  | Práce | Běžná |  |  |  | POL1_
|  | 1.NP přístavba, dobetonávka stropu : 4,34*0,2*0,2 |  | 0.1736 | [23 empty] | VV | 0
40 | 411351101RT1 | Bednění stropů deskových, balkonových nebo plošných konzol plné, rovné, popř. s náběhy bednící materiál prkna, bez podepření, zřízení | m2 | 1.17 |  | 0 |  | 0 |  | 0 | 12 | 0 | 0.03637 | 0.04 | 0 | 0 | 801-1 | RTS 24/ I | RTS 24/ I | 0.734 | 0.86 |  | Práce | Běžná |  |  |  | POL1_
|  | s pomocným lešením | [25 empty] | SPI
|  | 1.NP přístavba, dobetonávka stropu : 3,9*0,3 |  | 1.17 | [23 empty] | VV | 0
41 | 411351102R00 | Bednění stropů deskových, balkonových nebo plošných konzol plné, rovné, popř. s náběhy , odstranění | m2 | 1.17 |  | 0 |  | 0 |  | 0 | 12 | 0 | 0 | 0 | 0 | 0 | 801-1 | RTS 24/ I | RTS 24/ I | 0.173 | 0.2 |  | Práce | Běžná |  |  |  | POL1_
|  | s pomocným lešením | [25 empty] | SPI
|  | Odkaz na mn. položky pořadí 40 : 1,17000 |  | 1.17 | [23 empty] | VV | 5
42 | 411354171R00 | Podpěrná konstrukce bednění stropů do 5 kPa, zřízení | m2 | 1.17 |  | 0 |  | 0 |  | 0 | 12 | 0 | 0.00227 | 0 | 0 | 0 | 801-1 | RTS 24/ I | RTS 24/ I | 0.386 | 0.45 |  | Práce | Běžná |  |  |  | POL1_
|  | výšky do 4 m se zesílením dna bednění podle hodnoty zatížení betonovou směsí a výztuží. Bez pomocného lešení. | [25 empty] | SPI |  | výšky do 4 m se zesílením dna bednění podle hodnoty zatížení betonovou směsí a výztuží. Bez pomocného lešení.
|  | Odkaz na mn. položky pořadí 41 : 1,17000 |  | 1.17 | [23 empty] | VV | 5
43 | 411354172R00 | Podpěrná konstrukce bednění stropů do 5 kPa, odstranění | m2 | 1.17 |  | 0 |  | 0 |  | 0 | 12 | 0 | 0 | 0 | 0 | 0 | 801-1 | RTS 24/ I | RTS 24/ I | 0.13 | 0.15 |  | Práce | Běžná |  |  |  | POL1_
|  | výšky do 4 m se zesílením dna bednění podle hodnoty zatížení betonovou směsí a výztuží. Bez pomocného lešení. | [25 empty] | SPI |  | výšky do 4 m se zesílením dna bednění podle hodnoty zatížení betonovou směsí a výztuží. Bez pomocného lešení.
|  | 1.NP přístavba, dobetonávka stropu : 3,9*0,3 |  | 1.17 | [23 empty] | VV | 0
44 | 411361821R00 | Výztuž stropů z betonářské oceli 10 505(R) | t | 0.03038 |  | 0 |  | 0 |  | 0 | 12 | 0 | 1.0214 | 0.03 | 0 | 0 | 801-1 | RTS 24/ I | RTS 24/ I | 26.616 | 0.81 |  | Práce | Běžná |  |  |  | POL1_
|  | prostě uložených, vetknutých i spojitých, deskových, trámových (žebrových, kazetových), s keramickými a jinými vložkami, konzolových nebo balkónových, hřibových včetně hlavic hřibových sloupů, plochých střech a pro zavěšení železobetonových podhledů. Včetně distančních prvků. | [25 empty] | SPI |  | prostě uložených, vetknutých i spojitých, deskových, trámových (žebrových, kazetových), s keramickými a jinými vložkami, konzolových nebo balkónových, hřibových včetně hlavic hřibových sloupů, plochých střech a pro zavěšení železobetonových podhledů. Včetně distančních prvků.
|  | 1.NP dobetonávka stropu přístavby : | [25 empty] | VV | 0
|  | podélně 4 R12+třmínky R6 po 250: 7 kg/m : 4,34*7/1000 |  | 0.03038 | [23 empty] | VV | 0
45 | 417238122R00 | Obezdění ztužujícího věnce pálenou věncovkou výšky 250 mm | m | 19.7 |  | 0 |  | 0 |  | 0 | 12 | 0 | 0.02301 | 0.45 | 0 | 0 | 801-1 | RTS 24/ I | RTS 24/ I | 0.255 | 5.02 |  | Práce | Běžná |  |  |  | POL1_
|  | s vložením tepelné izolace z pěnového polystyrenu tl. 100 mm a zajištěním polohy izolace maltou | [25 empty] | SPI
|  | 1.NP nový stav : | [25 empty] | VV | 0
|  | ukončení stěny přístavba-3 řady : 5*3 |  | 15 | [23 empty] | VV | 0
|  | ukončení střechy přístavby nad panelem : 4,7 |  | 4.7 | [23 empty] | VV | 0
46 | 417321315R00 | Železobeton ztužujících pásů a věnců třídy C 20/25 | m3 | 0.62 |  | 0 |  | 0 |  | 0 | 12 | 0 | 2.5251 | 1.57 | 0 | 0 | 801-1 | RTS 24/ I | RTS 24/ I | 1.448 | 0.9 |  | Práce | Běžná |  |  |  | POL1_
|  | 1.NP nový stav : | [25 empty] | VV | 0
|  | přístavba : 5*0,22*0,2+5*0,4*0,2 |  | 0.62 | [23 empty] | VV | 0
47 | 417351115R00 | Bednění bočnic ztužujících pásů a věnců včetně vzpěr zřízení | m2 | 3 |  | 0 |  | 0 |  | 0 | 12 | 0 | 0.00782 | 0.02 | 0 | 0 | 801-1 | RTS 24/ I | RTS 24/ I | 0.79 | 2.37 |  | Práce | Běžná |  |  |  | POL1_
|  | 1.NP nový stav : | [25 empty] | VV | 0
|  | přístavba : 5*0,3*2 |  | 3 | [23 empty] | VV | 0
48 | 417351116R00 | Bednění bočnic ztužujících pásů a věnců včetně vzpěr odstranění | m2 | 3 |  | 0 |  | 0 |  | 0 | 12 | 0 | 0 | 0 | 0 | 0 | 801-1 | RTS 24/ I | RTS 24/ I | 0.24 | 0.72 |  | Práce | Běžná |  |  |  | POL1_
|  | 1.NP nový stav : | [25 empty] | VV | 0
|  | přístavba : 5*0,3*2 |  | 3 | [23 empty] | VV | 0
49 | 417361821R00 | Výztuž ztužujících pásů a věnců z betonářské oceli 10 505(R) | t | 0.05 |  | 0 |  | 0 |  | 0 | 12 | 0 | 1.0167 | 0.05 | 0 | 0 | 801-1 | RTS 24/ I | RTS 24/ I | 27.67 | 1.38 |  | Práce | Běžná |  |  |  | POL1_
|  | Včetně distančních prvků. | [25 empty] | SPI
|  | 1.NP nový stav : | [25 empty] | VV | 0
|  | přístavba 4 R12+třmínky R6 po 250: 5 kg/m : 5*2*5/1000 |  | 0.05 | [23 empty] | VV | 0
50 | 434311114R00 | Stupně dusané z betonu třídy C 16/20 | m | 5.05 |  | 0 |  | 0 |  | 0 | 12 | 0 | 0.11369 | 0.57 | 0 | 0 | 801-1 | RTS 24/ I | RTS 24/ I | 0.5685 | 2.87 |  | Práce | Běžná |  |  |  | POL1_
|  | na terén nebo na desku z betonu prostého nebo prokládaného kamenem, bez potěru, se zahlazením povrchu, | [25 empty] | SPI |  | na terén nebo na desku z betonu prostého nebo prokládaného kamenem, bez potěru, se zahlazením povrchu,
|  | 1.NP nový stav : | [25 empty] | VV | 0
|  | 115 nové schodiště : 1,25*3 |  | 3.75 | [23 empty] | VV | 0
|  | 119 venkovní schody : 1,3 |  | 1.3 | [23 empty] | VV | 0
51 | 434351141R00 | Bednění stupňů betonovaných na podstupňové desce nebo na terénu přímočarých zřízení | m2 | 2.341 |  | 0 |  | 0 |  | 0 | 12 | 0 | 0.01693 | 0.04 | 0 | 0 | 801-1 | RTS 24/ I | RTS 24/ I | 1.5396 | 3.6 |  | Práce | Běžná |  |  |  | POL1_
|  | 1.NP nový stav : | [25 empty] | VV | 0
|  | 115 nové schodiště : 1,25*(0,13+0,34)*3 |  | 1.7625 | [23 empty] | VV | 0
|  | 119 venkovní schody : 1,3*(0,185+0,26) |  | 0.5785 | [23 empty] | VV | 0
52 | 434351142R00 | Bednění stupňů betonovaných na podstupňové desce nebo na terénu přímočarých odstranění | m2 | 2.341 |  | 0 |  | 0 |  | 0 | 12 | 0 | 0 | 0 | 0 | 0 | 801-1 | RTS 24/ I | RTS 24/ I | 0.26 | 0.61 |  | Práce | Běžná |  |  |  | POL1_
|  | Odkaz na mn. položky pořadí 51 : 2,34100 |  | 2.341 | [23 empty] | VV | 5
53 | 416941111R0X | Zřízení trnů z výztuže R12 do zdiva vč. vvrtání otvorů | m | 3.255 |  | 0 |  | 0 |  | 0 | 12 | 0 | 0.00071 | 0 | 0 | 0 |  | Vlastní | Indiv | 0.07 | 0.23 |  | Práce | Běžná |  |  |  | POL1_
|  | 1.NP přístavba, dobetonávka stropu, po 200 mm : 4,34/0,2*0,15 |  | 3.255 | [23 empty] | VV | 0
54 | 593467592R | panel stropní železobetonový; vylehčený; předpjatý; PPD; délka 2,00 až 8,50 m; š = 119,0 cm; h = 20,0 cm; lana 7/9,3 + 2/9,3; stálé zatížení 1,5 kN/m | m | 17.36 |  | 0 |  | 0 |  | 0 | 12 | 0 | 0.296 | 5.14 | 0 | 0 | SPCM | RTS 24/ I | RTS 24/ I | 0 | 0 |  | Specifikace | Běžná |  |  |  | POL3_
|  | přístavba strop : 4*4,34 |  | 17.36 | [23 empty] | VV | 0
Díl: | 416 | Podhledy a mezistropy montované lehké |  |  |  | 0 |  | 0 |  | 0 |  | 0 |  | 6.94 |  | 0 |  |  |  |  | 402.6 | [6 empty] | DIL
55 | 342266995R00 | Předstěny opláštěné sádrokartonovými deskami příplatky příplatek k obkladu za tloušťku izolace 50 - 80 mm | m2 | 196.1092 |  | 0 |  | 0 |  | 0 | 12 | 0 | 0.0012 | 0.24 | 0 | 0 | 801-1 | RTS 24/ I | RTS 24/ I | 0 | 0 |  | Práce | Běžná |  |  |  | POL1_
|  | Jedná se o docenění větší tloušťky tepelné izolace z minerální vlny o objemové hmotnosti minimálně 40 kg/m3 k základní položce, která obsahuje 40 mm izolce. Zvýšení tloušťky tepelné izolace o 20 mm. | [25 empty] | POP |  | Jedná se o docenění větší tloušťky tepelné izolace z minerální vlny o objemové hmotnosti minimálně 40 kg/m3 k základní položce, která obsahuje 40 mm izolce. Zvýšení tloušťky tepelné izolace o 20 mm.
|  | Příplatek za zvýšení izolace ze 40 na 60 mm : | [25 empty] | VV | 0
|  | Odkaz na mn. položky pořadí 57 : 193,07322 |  | 193.0732 | [23 empty] | VV | 5
|  | Odkaz na mn. položky pořadí 58 : 3,03600 |  | 3.036 | [23 empty] | VV | 5
56 | 416041126R00 | Podhledy - samostatné požární předěly opláštěné deskami sádrokartonovými zavěšený podhled, profil CD, rozteč 750 mm 1x opláštěný, tloušťka desky 15 mm, protipožární, tloušťka minerální izolace 40 mm, požární odolnost shora EI 45 a sdola EI 15 | m2 | 52.2009 |  | 0 |  | 0 |  | 0 | 12 | 0 | 0.01924 | 1 | 0 | 0 | 801-1 | RTS 24/ I | RTS 24/ I | 1.03 | 53.77 |  | Práce | Běžná |  |  |  | POL1_
|  | s úpravou rohů, koutů a hran konstrukcí, přebroušení a tmelení spár, | [25 empty] | SPI
|  | 1.NP nový stav : | [25 empty] | VV | 0
|  | 101 : (2,3+0,29+5,03)*1,91 |  | 14.5542 | [23 empty] | VV | 0
|  | 102 : 8,21*2,07 |  | 16.9947 | [23 empty] | VV | 0
|  | 103 : 1,49*(3,31+1,49)+1,5*1,2 |  | 8.952 | [23 empty] | VV | 0
|  | 106 : 3*3,9 |  | 11.7 | [23 empty] | VV | 0
57 | 416042222R00 | Podhledy - samostatné požární předěly opláštěné deskami sádrokartonovými zavěšený podhled, profil CD, rozteč 750 mm 2x opláštěný, tloušťka desky 12,5 mm, protipožární, tloušťka minerální izolace 40 mm, požární odolnost shora EI 60 a zdola EI 45 | m2 | 193.0732 |  | 0 |  | 0 |  | 0 | 12 | 0 | 0.02743 | 5.3 | 0 | 0 | 801-1 | RTS 24/ I | RTS 24/ I | 1.15 | 222.03 |  | Práce | Běžná |  |  |  | POL1_
|  | s úpravou rohů, koutů a hran konstrukcí, přebroušení a tmelení spár, | [25 empty] | SPI
|  | 1.NP nový stav : | [25 empty] | VV | 0
|  | 104 : 1,5*2,83 |  | 4.245 | [23 empty] | VV | 0
|  | 105 : 1,98*4,07 |  | 8.0586 | [23 empty] | VV | 0
|  | 107 : 1,7*1,855 |  | 3.1535 | [23 empty] | VV | 0
|  | 108 : 1,7*2,15 |  | 3.655 | [23 empty] | VV | 0
|  | 109 : 2,595*0,9+1,62*0,975 |  | 3.915 | [23 empty] | VV | 0
|  | 110 : 0,9*3,105+1,62*0,9+1,62*1,155 |  | 6.1236 | [23 empty] | VV | 0
|  | 111 : 7,52*9,64+1,25*0,41*3+1,25*0,48*3 |  | 75.8303 | [23 empty] | VV | 0
|  | 112 : 2,76*3,85+1,25*0,63 |  | 11.4135 | [23 empty] | VV | 0
|  | 114 : 2,76*2,05-0,5*0,25 |  | 5.533 | [23 empty] | VV | 0
|  | 115 : (4,222+7,11)*7,12/2+1,25*0,48*3 |  | 42.1419 | [23 empty] | VV | 0
|  | 116 : 2,96*4,99+1,25*0,63 |  | 15.5579 | [23 empty] | VV | 0
|  | 117 : 1,96*1,96+0,9*1,96 |  | 5.6056 | [23 empty] | VV | 0
|  | 118 : (3,12+3,96)*2,07/2+1,25*0,41 |  | 7.8403 | [23 empty] | VV | 0
58 | 416042224R00 | Podhledy - samostatné požární předěly opláštěné deskami sádrokartonovými zavěšený podhled, profil CD, rozteč 750 mm 2x opláštěný, tloušťka desky 12,5 mm, protipožární impregnovaná, tloušťka minerální izolace 40 mm, požární odolnost shora EI 60 a zdola EI 45 | m2 | 3.036 |  | 0 |  | 0 |  | 0 | 12 | 0 | 0.02743 | 0.08 | 0 | 0 | 801-1 | RTS 24/ I | RTS 24/ I | 1.15 | 3.49 |  | Práce | Běžná |  |  |  | POL1_
|  | s úpravou rohů, koutů a hran konstrukcí, přebroušení a tmelení spár, | [25 empty] | SPI
|  | 1.NP nový stav : | [25 empty] | VV | 0
|  | 113 : 2,76*1,1 |  | 3.036 | [23 empty] | VV | 0
59 | 416091082R00 | Příplatky k podhledům sádrokartonovým příplatek k podhledu sádrokartonovému za plochu přes 2 do 5 m2 | m2 | 18.0045 |  | 0 |  | 0 |  | 0 | 12 | 0 | 0 | 0 | 0 | 0 | 801-1 | RTS 24/ I | RTS 24/ I | 0.43 | 7.74 |  | Práce | Běžná |  |  |  | POL1_
|  | 1.NP nový stav : | [25 empty] | VV | 0
|  | 104 : 1,5*2,83 |  | 4.245 | [23 empty] | VV | 0
|  | 107 : 1,7*1,855 |  | 3.1535 | [23 empty] | VV | 0
|  | 108 : 1,7*2,15 |  | 3.655 | [23 empty] | VV | 0
|  | 109 : 2,595*0,9+1,62*0,975 |  | 3.915 | [23 empty] | VV | 0
|  | 113 : 2,76*1,1 |  | 3.036 | [23 empty] | VV | 0
60 | 416091083R00 | Příplatky k podhledům sádrokartonovým příplatek k podhledu sádrokartonovému za plochu přes 5 do 10 m2 | m2 | 42.1131 |  | 0 |  | 0 |  | 0 | 12 | 0 | 0 | 0 | 0 | 0 | 801-1 | RTS 24/ I | RTS 24/ I | 0.28 | 11.79 |  | Práce | Běžná |  |  |  | POL1_
|  | 1.NP nový stav : | [25 empty] | VV | 0
|  | 103 : 1,49*(3,31+1,49)+1,5*1,2 |  | 8.952 | [23 empty] | VV | 0
|  | 105 : 1,98*4,07 |  | 8.0586 | [23 empty] | VV | 0
|  | 110 : 0,9*3,105+1,62*0,9+1,62*1,155 |  | 6.1236 | [23 empty] | VV | 0
|  | 114 : 2,76*2,05-0,5*0,25 |  | 5.533 | [23 empty] | VV | 0
|  | 117 : 1,96*1,96+0,9*1,96 |  | 5.6056 | [23 empty] | VV | 0
|  | 118 : (3,12+3,96)*2,07/2+1,25*0,41 |  | 7.8403 | [23 empty] | VV | 0
61 | 416091213R00 | Příplatky k podhledům sádrokartonovým Úprava napojovací spáry SDK s jinou stavební konstrukcí akrylovým tmelem s přelepením výztužnou páskou, šířka spáry do 10 mm | m | 278.456 |  | 0 |  | 0 |  | 0 | 12 | 0 | 0.00075 | 0.21 | 0 | 0 | 801-1 | RTS 24/ I | RTS 24/ I | 0.34 | 94.68 |  | Práce | Běžná |  |  |  | POL1_
|  | 1.NP nový stav : | [25 empty] | VV | 0
|  | napojení na stěny : | [25 empty] | VV | 0
|  | 101 : (2,3+0,29+5,03)*2+1,91 |  | 17.15 | [23 empty] | VV | 0
|  | 102 : (8,21+2,07)*2 |  | 20.56 | [23 empty] | VV | 0
|  | 103 : (1,49+3,31+1,49)*2+(1,5+1,2)*2 |  | 17.98 | [23 empty] | VV | 0
|  | 106 : (3+3,9)*2 |  | 13.8 | [23 empty] | VV | 0
|  | 104 : (1,5+2,83)*2 |  | 8.66 | [23 empty] | VV | 0
|  | 105 : (1,98+4,07)*2 |  | 12.1 | [23 empty] | VV | 0
|  | 107 : (1,7*+1,855)*2 |  | 6.307 | [23 empty] | VV | 0
|  | 108 : (1,7+2,15)*2 |  | 7.7 | [23 empty] | VV | 0
|  | 109 : (2,595+0,9)*2+(1,62+0,975)*2 |  | 12.18 | [23 empty] | VV | 0
|  | 110 : (0,9+3,105)*2+(1,62+0,9)*2+(1,62+1,155)*2 |  | 18.6 | [23 empty] | VV | 0
|  | 111 : (7,52+9,64)*2+0,41*2*3+0,48*2*3 |  | 39.66 | [23 empty] | VV | 0
|  | 112 : (2,76+3,85)*2+0,63*2 |  | 14.48 | [23 empty] | VV | 0
|  | 114 : (2,76+2,05)*2 |  | 9.62 | [23 empty] | VV | 0
|  | 115 : 4,222+7,683+7,11+7,12+0,48*2*3 |  | 29.015 | [23 empty] | VV | 0
|  | 116 : (2,96+4,99)*2+0,63*2 |  | 17.16 | [23 empty] | VV | 0
|  | 117 : (1,96+1,96)*2+(0,9+1,96)*2 |  | 13.56 | [23 empty] | VV | 0
|  | 118 : 3,12+2,234+3,96+2,07+0,41*2 |  | 12.204 | [23 empty] | VV | 0
|  | 113 : (2,76+1,1)*2 |  | 7.72 | [23 empty] | VV | 0
62 | 342264051RTX | Podhled z venkovních cem. desek 12,5 na zavěšenou ocel. konstr., bez izolace | m2 | 9.009 |  | 0 |  | 0 |  | 0 | 12 | 0 | 0.01215 | 0.11 | 0 | 0 |  | Vlastní | Indiv | 1.01 | 9.1 |  | Práce | Běžná |  |  |  | POL1_
|  | 1.NP nový stav : | [25 empty] | VV | 0
|  | závětří - vstup před 106 : 2*3,9+3,9*0,31 |  | 9.009 | [23 empty] | VV | 0
Díl: | 5 | Komunikace |  |  |  | 0 |  | 0 |  | 0 |  | 0 |  | 0.65 |  | 0 |  |  |  |  | 0.03 | [6 empty] | DIL
63 | 564251111R00 | Podklad nebo podsyp ze štěrkopísku tloušťka po zhutnění 150 mm | m2 | 2.145 |  | 0 |  | 0 |  | 0 | 12 | 0 | 0.30361 | 0.65 | 0 | 0 | 822-1 | RTS 24/ I | RTS 24/ I | 0.016 | 0.03 |  | Práce | Běžná |  |  |  | POL1_
|  | s rozprostřením, vlhčením a zhutněním | [25 empty] | SPI
|  | 119 venkovní schody : 1,3*1,65 |  | 2.145 | [23 empty] | VV | 0
Díl: | 61 | Úpravy povrchů vnitřní |  |  |  | 0 |  | 0 |  | 0 |  | 0 |  | 13.56 |  | 0 |  |  |  |  | 496.53 | [6 empty] | DIL
64 | 612421637R00 | Omítky vnitřní stěn vápenné nebo vápenocementové v podlaží i ve schodišti štukové | m2 | 20.4 |  | 0 |  | 0 |  | 0 | 12 | 0 | 0.04766 | 0.97 | 0 | 0 | 801-1 | RTS 24/ I | RTS 24/ I | 0.84 | 17.14 |  | Práce | Běžná |  |  |  | POL1_
|  | přístavba : 3*3,4*2 |  | 20.4 | [23 empty] | VV | 0
65 | 612421431RT2 | Oprava vnitřních vápenných omítek stěn v množství opravované plochy přes 30 do 50 %, štukových | m2 | 673.9318 |  | 0 |  | 0 |  | 0 | 12 | 0 | 0.01646 | 11.09 | 0 | 0 | 801-4 | RTS 24/ I | RTS 24/ I | 0.58575 | 394.76 |  | Práce | Běžná |  |  |  | POL1_
|  | Odkaz na mn. položky pořadí 122 : 673,93182 |  | 673.9318 | [23 empty] | VV | 5
66 | 612471411RT2 | Tenkovrstvá úprava stěn aktivovaným štukem malta vápenná | m2 | 336.9659 |  | 0 |  | 0 |  | 0 | 12 | 0 | 0.00446 | 1.5 | 0 | 0 | 801-1 | RTS 24/ I | RTS 24/ I | 0.25116 | 84.63 |  | Práce | Běžná |  |  |  | POL1_
|  | na rovném povrchu vnitřních stěn, pilířů, svislých panelových konstrukcí, s nejnutnějším obroušením podkladu (pemzou apod.) a oprášením, | [25 empty] | SPI |  | na rovném povrchu vnitřních stěn, pilířů, svislých panelových konstrukcí, s nejnutnějším obroušením podkladu (pemzou apod.) a oprášením,
|  | přeštukování 50% ponechaných omítek : | [25 empty] | VV | 0
|  | Odkaz na mn. položky pořadí 65 : 673,93182*0,5 |  | 336.9659 | [23 empty] | VV | 5
Díl: | 62 | Úpravy povrchů vnější |  |  |  | 0 |  | 0 |  | 0 |  | 0 |  | 2.5 |  | 0 |  |  |  |  | 43.04 | [6 empty] | DIL
67 | 602016187RT5 | Omítka stěn z hotových směsí vrchní tenkovrstvá, silikonová, zatřená, tloušťka vrstvy 1,5 mm, | m2 | 4.2 |  | 0 |  | 0 |  | 0 | 12 | 0 | 0.00252 | 0.01 | 0 | 0 | 801-1 | RTS 24/ I | RTS 24/ I | 0.22401 | 0.94 |  | Práce | Běžná |  |  |  | POL1_
|  | po jednotlivých vrstvách | [25 empty] | SPI
|  | Odkaz na mn. položky pořadí 68 : 4,20000 |  | 4.2 | [23 empty] | VV | 5
68 | 602016191R00 | Jádrová omítka penetrační nátěr stěn akrylátový | m2 | 4.2 |  | 0 |  | 0 |  | 0 | 12 | 0 | 0.0003 | 0 | 0 | 0 | 801-1 | RTS 24/ I | RTS 24/ I | 0.07 | 0.29 |  | Práce | Běžná |  |  |  | POL1_
|  | Odkaz na mn. položky pořadí 71 : 4,20000 |  | 4.2 | [23 empty] | VV | 5
69 | 622421121RS4 | Omítky vnější stěn vápenocementové hrubé zatřené, , , tloušťka jádra 20 mm | m2 | 6.014 |  | 0 |  | 0 |  | 0 | 12 | 0 | 0.05712 | 0.34 | 0 | 0 | 801-1 | RTS 24/ I | RTS 24/ I | 0.511 | 3.07 |  | Práce | Běžná |  |  |  | POL1_
|  | přístavba-srovnání osekaného soklu pod hydroizolaci : (5+4,7)*0,62 |  | 6.014 | [23 empty] | VV | 0
70 | 622421143R00 | Omítky vnější stěn vápenocementové štukové, , složitost 1÷ 2 | m2 | 40.584 |  | 0 |  | 0 |  | 0 | 12 | 0 | 0.05258 | 2.13 | 0 | 0 | 801-1 | RTS 24/ I | RTS 24/ I | 0.917 | 37.22 |  | Práce | Běžná |  |  |  | POL1_
|  | přístavba : (5+0,4*2)*4,28+2*3,4*2 |  | 38.424 | [23 empty] | VV | 0
|  | zaomítání zazděných oken 109 : 0,9*1,2*2 |  | 2.16 | [23 empty] | VV | 0
71 | 622481211RT6 | Vyztužení povrchových úprav vnějších stěn stěrkou s výztužnou sklotextilní tkaninou, s dodávkou sítě a stěrkového tmelu | m2 | 4.2 |  | 0 |  | 0 |  | 0 | 12 | 0 | 0.00438 | 0.02 | 0 | 0 | 801-1 | RTS 24/ I | RTS 24/ I | 0.362 | 1.52 |  | Práce | Běžná |  |  |  | POL1_
|  | přístavba sokl : (5+2)*0,6 |  | 4.2 | [23 empty] | VV | 0
Díl: | 63 | Podlahy a podlahové konstrukce |  |  |  | 0 |  | 0 |  | 0 |  | 0 |  | 29.89 |  | 0 |  |  |  |  | 149.62 | [6 empty] | DIL
72 | 631312621RM1 | Mazanina z betonu prostého tl. přes 50 do 80 mm třídy C 20/25, | m3 | 4.025 |  | 0 |  | 0 |  | 0 | 12 | 0 | 2.525 | 10.16 | 0 | 0 | 801-1 | RTS 24/ I | RTS 24/ I | 3.213 | 12.93 |  | Práce | Běžná |  |  |  | POL1_
|  | (z kameniva) hlazená dřevěným hladítkem | [25 empty] | SPI
|  | přístavba ochrana hydroizolace : 5*3,9*0,05 |  | 0.975 | [23 empty] | VV | 0
|  | přístavba podlaha : 5*3,9*0,06 |  | 1.17 | [23 empty] | VV | 0
|  | přístavba střecha : 5*4,7*0,08 |  | 1.88 | [23 empty] | VV | 0
73 | 631313621R00 | Mazanina z betonu prostého tl. přes 80 do 120 mm třídy C 20/25, | m3 | 2.5257 |  | 0 |  | 0 |  | 0 | 12 | 0 | 2.525 | 6.38 | 0 | 0 | 801-1 | RTS 24/ I | RTS 24/ I | 2.58 | 6.52 |  | Práce | Běžná |  |  |  | POL1_
|  | (z kameniva) hlazená dřevěným hladítkem | [25 empty] | SPI
|  | Včetně vytvoření dilatačních spár, bez zaplnění. | [25 empty] | POP
|  | 1.NP nový stav : | [25 empty] | VV | 0
|  | 115 podlaha v místě schodiště : 1,25*(0,48+0,52+0,68)*0,1 |  | 0.21 | [23 empty] | VV | 0
|  | rýhy v podlaze pro kanalizaci : (0,716+1,444+0,676+7,158+0,68)*0,6*0,1 |  | 0.64044 | [23 empty] | VV | 0
|  | (1,059+10,672+0,586+0,633+0,874+2,647+0,846+0,563+0,45*2)*0,6*0,1 |  | 1.1268 | [23 empty] | VV | 0
|  | (1,29+1,913+5,052+0,443*2)*0,6*0,1 |  | 0.54846 | [23 empty] | VV | 0
74 | 631315611RM1 | Mazanina z betonu prostého tl. přes 120 do 240 mm třídy C 16/20 , | m3 | 2.6637 |  | 0 |  | 0 |  | 0 | 12 | 0 | 2.525 | 6.73 | 0 | 0 | 801-1 | RTS 24/ I | RTS 24/ I | 2.317 | 6.17 |  | Práce | Běžná |  |  |  | POL1_
|  | (z kameniva) hlazená dřevěným hladítkem | [25 empty] | SPI
|  | 1.NP stávající stav : | [25 empty] | VV | 0
|  | 119 podlaha-podkladní beton : (1,25+0,1*2)*(0,1+1,2+0,3)*0,15 |  | 0.348 | [23 empty] | VV | 0
|  | rýhy v podlaze pro kanalizaci-podkladní beton : (0,716+1,444+0,676+7,158+0,68)*0,4*0,15 |  | 0.64044 | [23 empty] | VV | 0
|  | (1,059+10,672+0,586+0,633+0,874+2,647+0,846+0,563+0,45*2)*0,4*0,15 |  | 1.1268 | [23 empty] | VV | 0
|  | (1,29+1,913+5,052+0,443*2)*0,4*0,15 |  | 0.54846 | [23 empty] | VV | 0
75 | 631361921RT2 | Výztuž mazanin z betonů a z lehkých betonů ze svařovaných sítí průměr drátu 5 mm, velikost oka 100/100 mm | t | 0.16732 |  | 0 |  | 0 |  | 0 | 12 | 0 | 1.0662 | 0.18 | 0 | 0 | 801-1 | RTS 24/ I | RTS 24/ I | 15.231 | 2.55 |  | Práce | Běžná |  |  |  | POL1_
|  | včetně distančních prvků | [25 empty] | SPI
|  | 3,113 kg/m2 : | [25 empty] | VV | 0
|  | přístavba podlaha : 5*3,9*3,113*1,25/1000 |  | 0.07588 | [23 empty] | VV | 0
|  | přístavba střecha : 5*4,7*3,113*1,25/1000 |  | 0.09144 | [23 empty] | VV | 0
76 | 631591115R00 | Násyp pod podlahy z lehkých materiálů z keramzitu | m3 | 1.95 |  | 0 |  | 0 |  | 0 | 12 | 0 | 0.42 | 0.82 | 0 | 0 | 801-1 | RTS 24/ I | RTS 24/ I | 1.836 | 3.58 |  | Práce | Běžná |  |  |  | POL1_
|  | pod mazaniny a dlažby, popř. na plochých střechách vodorovný nebo ve spádu s udusáním a urovnáním povrchu | [25 empty] | SPI |  | pod mazaniny a dlažby, popř. na plochých střechách vodorovný nebo ve spádu s udusáním a urovnáním povrchu
|  | přístavba ochrana hydroizolace : 5*3,9*0,1 |  | 1.95 | [23 empty] | VV | 0
77 | 631663111R00 | Oprava trhlin v podlahách epoxidovým tmelem, | m | 182.9548 |  | 0 |  | 0 |  | 0 | 12 | 0 | 0.003 | 0.55 | 0 | 0 | 801-4 | RTS 24/ I | RTS 24/ I | 0.074 | 13.54 |  | Práce | Běžná |  |  |  | POL1_
|  | na 10 m2 plochy uvažovány 4 m trhlin : | [25 empty] | VV | 0
|  | Odkaz na mn. položky pořadí 226 : 120,12018*0,4 |  | 48.0481 | [23 empty] | VV | 5
|  | Odkaz na mn. položky pořadí 235 : 144,29193*0,4 |  | 57.7168 | [23 empty] | VV | 5
|  | rýhy v podlaze pro kanalizaci : (0,716+1,444+0,676+7,158+0,68)*2 |  | 21.348 | [23 empty] | VV | 0
|  | (1,059+10,672+0,586+0,633+0,874+2,647+0,846+0,563+0,45*2)*2 |  | 37.56 | [23 empty] | VV | 0
|  | (1,29+1,913+5,052+0,443*2)*2 |  | 18.282 | [23 empty] | VV | 0
78 | 632415106RT3 | Potěr ze suchých směsí cementový samonivelační rychleschnoucí, tloušťky 6 mm, včetně penetrace | m2 | 264.4121 |  | 0 |  | 0 |  | 0 | 12 | 0 | 0.01035 | 2.74 | 0 | 0 | 801-1 | RTS 24/ I | RTS 24/ I | 0.3515 | 92.94 |  | Práce | Běžná |  |  |  | POL1_
|  | s rozprostřením a uhlazením | [25 empty] | SPI
|  | Položka obsahuje jednonásobnou penetraci podkladu. | [25 empty] | POP
|  | Odkaz na mn. položky pořadí 226 : 120,12018 |  | 120.1202 | [23 empty] | VV | 5
|  | Odkaz na mn. položky pořadí 235 : 144,29192 |  | 144.2919 | [23 empty] | VV | 5
79 | 632922903R00 | Položení dlažby na terče | m2 | 23.5 |  | 0 |  | 0 |  | 0 | 12 | 0 | 0 | 0 | 0 | 0 | 801-1 | RTS 24/ I | RTS 24/ I | 0.48452 | 11.39 |  | Práce | Běžná |  |  |  | POL1_
|  | včetně položení a výškového nastavení terčů, bez dodávky dlažby a terčů | [25 empty] | SPI
|  | přístavba střecha-pochůzí dlažba : 5*4,7 |  | 23.5 | [23 empty] | VV | 0
80 | 283281402R | podstavec pro kladení dlažby; PP; výškový rozsah h = 55 až 70 mm; d základny = 200 mm; teplotní odolnost -30 až 120 °C | kus | 34.4667 |  | 0 |  | 0 |  | 0 | 12 | 0 | 0.00022 | 0.01 | 0 | 0 | SPCM | RTS 24/ I | RTS 24/ I | 0 | 0 |  | Specifikace | Běžná |  |  |  | POL3_
|  | přístavba-podpora pochůzné dlažby : | [25 empty] | VV | 0
|  | 4 ks/m2, 1/3 celkového množství : 5*4,7*4/3*1,1 |  | 34.4667 | [23 empty] | VV | 0
81 | 283281403R | podstavec pro kladení dlažby; PP; výškový rozsah h = 70 až 110 mm; d základny = 230 mm; teplotní odolnost -30 až 120 °C | kus | 68.9333 |  | 0 |  | 0 |  | 0 | 12 | 0 | 0.00036 | 0.02 | 0 | 0 | SPCM | RTS 24/ I | RTS 24/ I | 0 | 0 |  | Specifikace | Běžná |  |  |  | POL3_
|  | přístavba-podpora pochůzné dlažby : | [25 empty] | VV | 0
|  | 4 ks/m2, 2/3 celkového množství : 5*4,7*4*2/3*1,1 |  | 68.9333 | [23 empty] | VV | 0
82 | 5924617751Rx | Keramická terasová dlažba 600x600x20 mm pro pokládku na rektifikační terče | kus | 72 |  | 0 |  | 0 |  | 0 | 12 | 0 | 0.032 | 2.3 | 0 | 0 |  | Vlastní | Indiv | 0 | 0 |  | Specifikace | Běžná |  |  |  | POL3_
|  | přístavba střecha-pochůzí dlažba : 9*8 |  | 72 | [23 empty] | VV | 0
Díl: | 64 | Výplně otvorů |  |  |  | 0 |  | 0 |  | 0 |  | 0 |  | 2.45 |  | 0 |  |  |  |  | 48.76 | [6 empty] | DIL
83 | 642942212R00 | Osazení zárubní dveřních ocelových do sádrokartonové příčky tloušťky 100 mm šířky 700 mm, bez dodávky zárubně | kus | 8 |  | 0 |  | 0 |  | 0 | 12 | 0 | 0.00238 | 0.02 | 0 | 0 | 801-1 | RTS 24/ I | RTS 24/ I | 0.85 | 6.8 |  | Práce | Běžná |  |  |  | POL1_
|  | Včetně kotvení rámů do zdiva a platí pro jakýkoliv způsob provádění (např. bodovým přivařením k obnažené výztuži, uklínováním, zalitím pracen apod.). | [25 empty] | POP |  | Včetně kotvení rámů do zdiva a platí pro jakýkoliv způsob provádění (např. bodovým přivařením k obnažené výztuži, uklínováním, zalitím pracen apod.).
|  | 1.NP nový stav : | [25 empty] | VV | 0
|  | 107-110 : 6 |  | 6 | [23 empty] | VV | 0
|  | 112-113 : 1 |  | 1 | [23 empty] | VV | 0
|  | 117 : 1 |  | 1 | [23 empty] | VV | 0
84 | 642944121RT4 | Ocelové zárubně osazované dodatečně šířky 800 mm, výšky 1970 mm, hloubky 100 mm | kus | 2 |  | 0 |  | 0 |  | 0 | 12 | 0 | 0.06471 | 0.13 | 0 | 0 | 801-4 | RTS 24/ I | RTS 24/ I | 2.097 | 4.19 |  | Práce | Běžná |  |  |  | POL1_
|  | lisované nebo z úhelníků s vybetonováním prahu, z pomocného pracovního lešení o výšce podlahy do 1900 mm a pro zatížení do 1,5 kPa, včetně dodávky zárubně | [25 empty] | SPI |  | lisované nebo z úhelníků s vybetonováním prahu, z pomocného pracovního lešení o výšce podlahy do 1900 mm a pro zatížení do 1,5 kPa, včetně dodávky zárubně
|  | 1.NP nový stav : | [25 empty] | VV | 0
|  | 111 : 2 |  | 2 | [23 empty] | VV | 0
85 | 642944221RT3 | Ocelové zárubně osazované dodatečně šířky 1450 mm , výšky 1970 mm, hloubky 100 mm | kus | 1 |  | 0 |  | 0 |  | 0 | 12 | 0 | 0.09546 | 0.1 | 0 | 0 | 801-4 | RTS 24/ I | RTS 24/ I | 2.49 | 2.49 |  | Práce | Běžná |  |  |  | POL1_
|  | lisované nebo z úhelníků s vybetonováním prahu, z pomocného pracovního lešení o výšce podlahy do 1900 mm a pro zatížení do 1,5 kPa, včetně dodávky zárubně | [25 empty] | SPI |  | lisované nebo z úhelníků s vybetonováním prahu, z pomocného pracovního lešení o výšce podlahy do 1900 mm a pro zatížení do 1,5 kPa, včetně dodávky zárubně
|  | 1.NP nový stav : | [25 empty] | VV | 0
|  | 106-111 : 1 |  | 1 | [23 empty] | VV | 0
86 | 642945111R00 | Osazení ocelových zárubní protipožárních jednokřídlových, obetonováním | kus | 4 |  | 0 |  | 0 |  | 0 | 12 | 0 | 0.49075 | 1.96 | 0 | 0 | 801-1 | RTS 24/ I | RTS 24/ I | 8.82 | 35.28 |  | Práce | Běžná |  |  |  | POL1_
|  | a protiplynových dveří bez nebo včetně dveřních křídel do vynechaného otvoru, s obetonováním , včetně manipulační dopravy, kotvení zárubně do zdiva např. s uklínováním, s případným přivařením k obnažené výztuži, se zalitím, resp. zabetonováním, včetně bednění. | [25 empty] | SPI |  | a protiplynových dveří bez nebo včetně dveřních křídel do vynechaného otvoru, s obetonováním , včetně manipulační dopravy, kotvení zárubně do zdiva např. s uklínováním, s případným přivařením k obnažené výztuži, se zalitím, resp. zabetonováním, včetně bednění.
|  | 1.NP nový stav : | [25 empty] | VV | 0
|  | 111-102 : 1 |  | 1 | [23 empty] | VV | 0
|  | 105-102 : 1 |  | 1 | [23 empty] | VV | 0
|  | 118-102 : 1 |  | 1 | [23 empty] | VV | 0
|  | 103-104 : 1 |  | 1 | [23 empty] | VV | 0
87 | 5533301106R | Zárubeň kovová - polodrážková (klasická); pro přesné zdění; H' = 1 970 mm; B' = 600 mm; t = 100 mm; počet křídel: 1; materiál těsnění: PVC; typ závěsů: stavitelné; požární odolnost: E, I, W; 30 | kus | 1 |  | 0 |  | 0 |  | 0 | 12 | 0 | 0.0125 | 0.01 | 0 | 0 | SPCM | RTS 24/ I | RTS 24/ I | 0 | 0 |  | Specifikace | Běžná |  |  |  | POL3_
|  | 1.NP nový stav : | [25 empty] | VV | 0
|  | 103-104 : 1 |  | 1 | [23 empty] | VV | 0
88 | 5533301126R | Zárubeň kovová - polodrážková (klasická); pro přesné zdění; H' = 1 970 mm; B' = 800 mm; t = 100 mm; počet křídel: 1; materiál těsnění: PVC; typ závěsů: stavitelné; požární odolnost: E, I, W; 30 | kus | 3 |  | 0 |  | 0 |  | 0 | 12 | 0 | 0.013 | 0.04 | 0 | 0 | SPCM | RTS 24/ I | RTS 24/ I | 0 | 0 |  | Specifikace | Běžná |  |  |  | POL3_
|  | 1.NP nový stav : | [25 empty] | VV | 0
|  | 111-102 : 1 |  | 1 | [23 empty] | VV | 0
|  | 105-102 : 1 |  | 1 | [23 empty] | VV | 0
|  | 118-102 : 1 |  | 1 | [23 empty] | VV | 0
89 | 5533302116R | Zárubeň kovová - polodrážková (klasická); pro sádrokarton; H' = 1 970 mm; B' = 700 mm; t = 100 mm; počet křídel: 1; materiál těsnění: PVC; typ závěsů: stavitelné | kus | 6 |  | 0 |  | 0 |  | 0 | 12 | 0 | 0.0235 | 0.14 | 0 | 0 | SPCM | RTS 24/ I | RTS 24/ I | 0 | 0 |  | Specifikace | Běžná |  |  |  | POL3_
|  | 1.NP nový stav : | [25 empty] | VV | 0
|  | 107-110 : 5 |  | 5 | [23 empty] | VV | 0
|  | 117 : 1 |  | 1 | [23 empty] | VV | 0
90 | 5533302126R | Zárubeň kovová - polodrážková (klasická); pro sádrokarton; H' = 1 970 mm; B' = 800 mm; t = 100 mm; počet křídel: 1; materiál těsnění: PVC; typ závěsů: stavitelné | kus | 2 |  | 0 |  | 0 |  | 0 | 12 | 0 | 0.0241 | 0.05 | 0 | 0 | SPCM | RTS 24/ I | RTS 24/ I | 0 | 0 |  | Specifikace | Běžná |  |  |  | POL3_
|  | 1.NP nový stav : | [25 empty] | VV | 0
|  | 107-108 : 1 |  | 1 | [23 empty] | VV | 0
|  | 112-113 : 1 |  | 1 | [23 empty] | VV | 0
Díl: | 91 | Doplňující práce na komunikaci |  |  |  | 0 |  | 0 |  | 0 |  | 0 |  | 0 |  | 0 |  |  |  |  | 0.66 | [6 empty] | DIL
91 | 915701111R00 | Zřízení vodorovného značení z nátěrových hmot stopčar, zeber, stínů, šipek, nápisů, přechodů, dělících čar a vodících proužků | m2 | 0.9108 |  | 0 |  | 0 |  | 0 | 12 | 0 | 0.00014 | 0 | 0 | 0 | 822-1 | RTS 24/ I | RTS 24/ I | 0.723 | 0.66 |  | Práce | Běžná |  |  |  | POL1_
|  | tl. 2,5 až 3 mm | [25 empty] | SPI
|  | 1.NP nový stav : | [25 empty] | VV | 0
|  | 119 vyznačení požárně nebezpečného prostoru : 0,66*0,66/2+0,66*1,05 |  | 0.9108 | [23 empty] | VV | 0
Díl: | 94 | Lešení a stavební výtahy |  |  |  | 0 |  | 0 |  | 0 |  | 0 |  | 0.45 |  | 0 |  |  |  |  | 61.36 | [6 empty] | DIL
92 | 941955002R00 | Lešení lehké pracovní pomocné pomocné, o výšce lešeňové podlahy přes 1,2 do 1,9 m | m2 | 286.7341 |  | 0 |  | 0 |  | 0 | 12 | 0 | 0.00158 | 0.45 | 0 | 0 | 800-3 | RTS 24/ I | RTS 24/ I | 0.214 | 61.36 |  | Práce | Běžná |  |  |  | POL1_
|  | Odkaz na mn. položky pořadí 56 : 52,20090 |  | 52.2009 | [23 empty] | VV | 5
|  | Odkaz na mn. položky pořadí 57 : 193,07322 |  | 193.0732 | [23 empty] | VV | 5
|  | Odkaz na mn. položky pořadí 58 : 3,03600 |  | 3.036 | [23 empty] | VV | 5
|  | přístavba omítka vnější : (5+0,4*2)*4,28+2*3,4*2 |  | 38.424 | [23 empty] | VV | 0
Díl: | 95 | Dokončovací konstrukce na pozemních stavbách |  |  |  | 0 |  | 0 |  | 0 |  | 0 |  | 0.17 |  | 0 |  |  |  |  | 83.67 | [6 empty] | DIL
93 | 952901111R00 | Vyčištění budov a ostatních objektů budov bytové nebo občanské výstavby - zametení a umytí podlah, dlažeb, obkladů, schodů v místnostech, chodbách a schodištích, vyčištění a umytí oken, dveří s rámy, zárubněmi, umytí a vyčištění jiných zasklených a natíraných ploch a zařizovacích předmětů před předáním do užívání světlá výška podlaží do 4 m | m2 | 264.4121 |  | 0 |  | 0 |  | 0 | 12 | 0 | 4e-05 | 0.01 | 0 | 0 | 801-1 | RTS 24/ I | RTS 24/ I | 0.308 | 81.44 |  | Práce | Běžná |  |  |  | POL1_1
|  | Odkaz na mn. položky pořadí 226 : 120,12018 |  | 120.1202 | [23 empty] | VV | 5
|  | Odkaz na mn. položky pořadí 235 : 144,29192 |  | 144.2919 | [23 empty] | VV | 5
94 | 953941312R00 | Osazení předmětů na hmoždinky osazení hasicího přístroje | kus | 4 |  | 0 |  | 0 |  | 0 | 12 | 0 | 1e-05 | 0 | 0 | 0 | 801-1 | RTS 24/ I | RTS 24/ I | 0.17 | 0.68 |  | Práce | Běžná |  |  |  | POL1_
|  | Odkaz na mn. položky pořadí 97 : 4,00000 |  | 4 | [23 empty] | VV | 5
95 | 953941210R00 | Osazení drobných kovových výrobků kovových poklopů s rámem o ploše do 1 m2 | kus | 1 |  | 0 |  | 0 |  | 0 | 12 | 0 | 0.04867 | 0.05 | 0 | 0 | 801-4 | RTS 24/ I | RTS 24/ I | 1.07 | 1.07 |  | Práce | Běžná |  |  |  | POL1_
|  | bez jejich dodání, ale s vysekáním kapes pro upevňovací prvky a s jejich zazděním, zabetonováním nebo zalitím, | [25 empty] | SPI |  | bez jejich dodání, ale s vysekáním kapes pro upevňovací prvky a s jejich zazděním, zabetonováním nebo zalitím,
|  | 1.NP nový stav : | [25 empty] | VV | 0
|  | 110 : 1 |  | 1 | [23 empty] | VV | 0
96 | 953941391R00 | Zkoušky a revize revize požárního hasicího přístroje do 5 ks | kus | 4 |  | 0 |  | 0 |  | 0 | 12 | 0 | 0 | 0 | 0 | 0 | 801-1 | RTS 24/ I | RTS 24/ I | 0.1189 | 0.48 |  | Práce | Běžná |  |  |  | POL1_
|  | Odkaz na mn. položky pořadí 94 : 4,00000 |  | 4 | [23 empty] | VV | 5
97 | 44984114RX | Přístroj hasicí práškový 21 A PG6 | kus | 4 |  | 0 |  | 0 |  | 0 | 12 | 0 | 0.0166 | 0.07 | 0 | 0 |  | Vlastní | RTS 23/ II | 0 | 0 |  | Specifikace | Běžná |  |  |  | POL3_
|  | dle PBŘ : | [25 empty] | VV | 0
|  | 102 : 1 |  | 1 | [23 empty] | VV | 0
|  | 111 : 1 |  | 1 | [23 empty] | VV | 0
|  | 115 : 1 |  | 1 | [23 empty] | VV | 0
|  | 116 : 1 |  | 1 | [23 empty] | VV | 0
98 | 55340316R | Poklop šachtový pro zadláždění; pozink; vnitřní rozměr 800 x 800 mm; vnější rozměr 880 x 880 mm; zatížení C 250 | kus | 1 |  | 0 |  | 0 |  | 0 | 12 | 0 | 0.036 | 0.04 | 0 | 0 | SPCM | RTS 24/ I | RTS 24/ I | 0 | 0 |  | Specifikace | Běžná |  |  |  | POL3_
|  | Odkaz na mn. položky pořadí 95 : 1,00000 |  | 1 | [23 empty] | VV | 5
Díl: | 96 | Bourání konstrukcí |  |  |  | 0 |  | 0 |  | 0 |  | 0 |  | 0.23 |  | 129.98 |  |  |  |  | 699.74 | [6 empty] | DIL
99 | 961044111R00 | Bourání základů z betonu prostého | m3 | 3.96 |  | 0 |  | 0 |  | 0 | 12 | 0 | 0 | 0 | 2 | 7.92 | 801-3 | RTS 24/ I | RTS 24/ I | 6.436 | 25.49 |  | Práce | Běžná |  |  |  | POL1_
|  | nebo vybourání otvorů průřezové plochy přes 4 m2 v základech, | [25 empty] | SPI
|  | bouraná přístavba ve dvoře : (5+3,25)*0,6*0,8 |  | 3.96 | [23 empty] | VV | 0
100 | 962022491R00 | Bourání zdiva nadzákladového kamenného kamenného na maltu cementovou | m3 | 0.48 |  | 0 |  | 0 |  | 0 | 12 | 0 | 0.00112 | 0 | 2.5 | 1.2 | 801-3 | RTS 24/ I | RTS 24/ I | 2.605 | 1.25 |  | Práce | Běžná |  |  |  | POL1_
|  | nebo vybourání otvorů průřezové plochy přes 4 m2 ve zdivu nadzákladovém, včetně pomocného lešení o výšce podlahy do 1900 mm a pro zatížení do 1,5 kPa (150 kg/m2), | [25 empty] | SPI |  | nebo vybourání otvorů průřezové plochy přes 4 m2 ve zdivu nadzákladovém, včetně pomocného lešení o výšce podlahy do 1900 mm a pro zatížení do 1,5 kPa (150 kg/m2),
|  | bouraná přístavba ve dvoře-osekání soklu : 0,96*5*0,1 |  | 0.48 | [23 empty] | VV | 0
101 | 962031113R00 | Bourání příček z cihel pálených plných, tloušťky 65 mm | m2 | 1.6 |  | 0 |  | 0 |  | 0 | 12 | 0 | 0.00067 | 0 | 0.184 | 0.29 | 801-3 | RTS 24/ I | RTS 24/ I | 0.227 | 0.36 |  | Práce | Běžná |  |  |  | POL1_
|  | nebo vybourání otvorů průřezové plochy přes 4 m2 v příčkách, včetně pomocného lešení o výšce podlahy do 1900 mm a pro zatížení do 1,5 kPa (150 kg/m2), | [25 empty] | SPI |  | nebo vybourání otvorů průřezové plochy přes 4 m2 v příčkách, včetně pomocného lešení o výšce podlahy do 1900 mm a pro zatížení do 1,5 kPa (150 kg/m2),
|  | bouraná přístavba ve dvoře - obezdívka pozednice : 0,32*5 |  | 1.6 | [23 empty] | VV | 0
102 | 962031116R00 | Bourání příček z cihel pálených plných, tloušťky 140 mm | m2 | 31.5868 |  | 0 |  | 0 |  | 0 | 12 | 0 | 0.00067 | 0.02 | 0.319 | 10.08 | 801-3 | RTS 24/ I | RTS 24/ I | 0.317 | 10.01 |  | Práce | Běžná |  |  |  | POL1_
|  | nebo vybourání otvorů průřezové plochy přes 4 m2 v příčkách, včetně pomocného lešení o výšce podlahy do 1900 mm a pro zatížení do 1,5 kPa (150 kg/m2), | [25 empty] | SPI |  | nebo vybourání otvorů průřezové plochy přes 4 m2 v příčkách, včetně pomocného lešení o výšce podlahy do 1900 mm a pro zatížení do 1,5 kPa (150 kg/m2),
|  | bouraná přístavba ve dvoře - vnitřní příčka : 2,9*(2,246+3,2)*2 |  | 31.5868 | [23 empty] | VV | 0
103 | 962031132R00 | Bourání příček | m2 | 32.4115 |  | 0 |  | 0 |  | 0 | 12 | 0 | 0.00067 | 0.02 | 0.131 | 4.25 | 801-3 | RTS 17/ I | RTS 17/ I | 0.207 | 6.71 |  | Práce | Běžná |  |  |  | POL1_
|  | nebo vybourání otvorů průřezové plochy přes 4 m2 v příčkách, včetně pomocného lešení o výšce podlahy do 1900 mm a pro zatížení do 1,5 kPa (150 kg/m2), | [25 empty] | SPI |  | nebo vybourání otvorů průřezové plochy přes 4 m2 v příčkách, včetně pomocného lešení o výšce podlahy do 1900 mm a pro zatížení do 1,5 kPa (150 kg/m2),
|  | 1.NP stávající stav, bourané příčky : | [25 empty] | VV | 0
|  | 110-113 : (1,36+0,1+1,51+0,1+1,3+1,98)*3,53-0,6*1,97*2 |  | 20.0515 | [23 empty] | VV | 0
|  | (1,36*2+1,98+2*2)*2,1-0,6*1,97*5 |  | 12.36 | [23 empty] | VV | 0
104 | 962031133R00 | Bourání příček | m2 | 84.387 |  | 0 |  | 0 |  | 0 | 12 | 0 | 0.00067 | 0.06 | 0.261 | 22.03 | 801-3 | RTS 17/ I | RTS 17/ I | 0.258 | 21.77 |  | Práce | Běžná |  |  |  | POL1_
|  | nebo vybourání otvorů průřezové plochy přes 4 m2 v příčkách, včetně pomocného lešení o výšce podlahy do 1900 mm a pro zatížení do 1,5 kPa (150 kg/m2), | [25 empty] | SPI |  | nebo vybourání otvorů průřezové plochy přes 4 m2 v příčkách, včetně pomocného lešení o výšce podlahy do 1900 mm a pro zatížení do 1,5 kPa (150 kg/m2),
|  | 1.NP stávající stav, bourané příčky : | [25 empty] | VV | 0
|  | 116-117 : 2*3,64 |  | 7.28 | [23 empty] | VV | 0
|  | 105-109 : (5,5+3,97+5,32*2+0,17+2,03)*3,5-0,9*1,97*5 |  | 69.22 | [23 empty] | VV | 0
|  | 102-103 : 2,76*3,5-0,9*1,97 |  | 7.887 | [23 empty] | VV | 0
105 | 962032231R00 | Bourání zdiva nadzákladového z cihel pálených nebo vápenopískových, na maltu vápenou nebo vápenocementovou | m3 | 11.3729 |  | 0 |  | 0 |  | 0 | 12 | 0 | 0.00128 | 0.01 | 1.8 | 20.47 | 801-3 | RTS 24/ I | RTS 24/ I | 1.52 | 17.29 |  | Práce | Běžná |  |  |  | POL1_
|  | nebo vybourání otvorů průřezové plochy přes 4 m2 ve zdivu nadzákladovém, včetně pomocného lešení o výšce podlahy do 1900 mm a pro zatížení do 1,5 kPa (150 kg/m2) | [25 empty] | SPI |  | nebo vybourání otvorů průřezové plochy přes 4 m2 ve zdivu nadzákladovém, včetně pomocného lešení o výšce podlahy do 1900 mm a pro zatížení do 1,5 kPa (150 kg/m2)
|  | bouraná přístavba ve dvoře-obvodové zdivo : 5*0,3*2,246+3,25*0,3*(2,246+3,1)/2 |  | 5.9752 | [23 empty] | VV | 0
|  | -(1,02+0,96)*0,3*2,05 |  | -1.2177 | [23 empty] | VV | 0
|  | 1.NP nový stav, zdivo v místě nových otvorů : | [25 empty] | VV | 0
|  | 107-106 : 1*2,1*0,54 |  | 1.134 | [23 empty] | VV | 0
|  | 106-111 : 1,75*2,1*0,67 |  | 2.4623 | [23 empty] | VV | 0
|  | 111-112 : 1,05*2,1*0,52 |  | 1.1466 | [23 empty] | VV | 0
|  | 111-114 : 1,05*2,1*0,52 |  | 1.1466 | [23 empty] | VV | 0
|  | 119 parapet : 1,25*0,44*(0,73+0,59) |  | 0.726 | [23 empty] | VV | 0
106 | 962036112R00 | Demontáž sádrokartonových, sádrovláknitých příček a předstěn příčka, sádrokartonová bez minerální izolace, jednoduchá ocelová konstrukce, 1xopláštěná deskou tl. 12,5 mm | m2 | 2.759 |  | 0 |  | 0 |  | 0 | 12 | 0 | 0.00033 | 0 | 0.02198 | 0.06 | 801-3 | RTS 24/ I | RTS 24/ I | 0.325 | 0.9 |  | Práce | Běžná |  |  |  | POL1_
|  | bouraná přístavba ve dvoře-opláštění svodu : (0,61+0,28)*3,1 |  | 2.759 | [23 empty] | VV | 0
107 | 963016111R00 | Demontáž sádrokartonových a sádrovláknitých podhledů z desek bez minerální izolace, na jednoduché ocelové konstrukci, 1x opláštěné tl. 12,5 mm | m2 | 220.6178 |  | 0 |  | 0 |  | 0 | 12 | 0 | 0.00033 | 0.07 | 0.01183 | 2.61 | 801-3 | RTS 24/ I | RTS 24/ I | 0.346 | 76.33 |  | Práce | Běžná |  |  |  | POL1_
|  | 1.NP stávající stav : | [25 empty] | VV | 0
|  | 101 : 1,91*(2,3+0,29+5) |  | 14.4969 | [23 empty] | VV | 0
|  | 102 : 2,76*4,09 |  | 11.2884 | [23 empty] | VV | 0
|  | 103 : 2,76*2,94 |  | 8.1144 | [23 empty] | VV | 0
|  | 104 : 8,21*2,07+1,49*(3,31+1,49) |  | 24.1467 | [23 empty] | VV | 0
|  | 105 : 2,03*5,5 |  | 11.165 | [23 empty] | VV | 0
|  | 106 : 2,6*3,97 |  | 10.322 | [23 empty] | VV | 0
|  | 107 : 4,75*3,97 |  | 18.8575 | [23 empty] | VV | 0
|  | 108 : 5,32*2,47 |  | 13.1404 | [23 empty] | VV | 0
|  | 109 : 5,32*2,86 |  | 15.2152 | [23 empty] | VV | 0
|  | 110-113 : (1,36+0,1+1,51+0,1+1,3)*(1,98+0,1+2) |  | 17.8296 | [23 empty] | VV | 0
|  | 116 : 2*1,6 |  | 3.2 | [23 empty] | VV | 0
|  | 117 : 2*2,3 |  | 4.6 | [23 empty] | VV | 0
|  | 118 : (3,12+3,96)*2,07/2 |  | 7.3278 | [23 empty] | VV | 0
|  | 119 : (4,222+7,11)*7,12/2 |  | 40.3419 | [23 empty] | VV | 0
|  | 120 : 2,96*1,96 |  | 5.8016 | [23 empty] | VV | 0
|  | 121 : 2,96*4,99 |  | 14.7704 | [23 empty] | VV | 0
108 | 963042819R00 | Bourání jakýchkoliv betonových schodišťových stupňů zhotovených na místě | m | 3.15 |  | 0 |  | 0 |  | 0 | 12 | 0 | 0 | 0 | 0.07 | 0.22 | 801-3 | RTS 24/ I | RTS 24/ I | 0.64 | 2.02 |  | Práce | Běžná |  |  |  | POL1_
|  | 1.NP stávající stav : | [25 empty] | VV | 0
|  | výstup ze 117 : 1,05*3 |  | 3.15 | [23 empty] | VV | 0
109 | 965042131R00 | Bourání podkladů pod dlažby nebo litých celistvých dlažeb a mazanin betonových nebo z litého asfaltu, tloušťky do 100 mm, plochy do 4 m2 | m3 | 5.5023 |  | 0 |  | 0 |  | 0 | 12 | 0 | 0 | 0 | 2.2 | 12.11 | 801-3 | RTS 24/ I | RTS 24/ I | 10.88 | 59.87 |  | Práce | Běžná |  |  |  | POL1_
|  | bouraná přístavba ve dvoře : | [25 empty] | VV | 0
|  | 122 : (2,5*2,8+0,96*0,28)*0,1 |  | 0.72688 | [23 empty] | VV | 0
|  | 123 : (1,98*2,9+0,28*1,02)*0,1 |  | 0.60276 | [23 empty] | VV | 0
|  | podkladní beton : 5*3,25*0,1 |  | 1.625 | [23 empty] | VV | 0
|  | 1.NP stávající stav : | [25 empty] | VV | 0
|  | 119 podlaha : (1,25+0,1*2)*(0,1+1,2+0,3)*0,1 |  | 0.232 | [23 empty] | VV | 0
|  | rýhy v podlaze pro kanalizaci : (0,716+1,444+0,676+7,158+0,68)*0,6*0,1 |  | 0.64044 | [23 empty] | VV | 0
|  | (1,059+10,672+0,586+0,633+0,874+2,647+0,846+0,563+0,45*2)*0,6*0,1 |  | 1.1268 | [23 empty] | VV | 0
|  | (1,29+1,913+5,052+0,443*2)*0,6*0,1 |  | 0.54846 | [23 empty] | VV | 0
110 | 965042221RT3 | Bourání podkladů pod dlažby nebo litých celistvých dlažeb a mazanin betonových nebo z litého asfaltu, tloušťky přes 100 mm, plochy do 1 m2 | m3 | 2.8527 |  | 0 |  | 0 |  | 0 | 12 | 0 | 0 | 0 | 2.2 | 6.28 | 801-3 | RTS 24/ I | RTS 24/ I | 9.79 | 27.93 |  | Práce | Běžná |  |  |  | POL1_
|  | 1.NP stávající stav : | [25 empty] | VV | 0
|  | výstup ze 117 : 0,6*1,05*0,3 |  | 0.189 | [23 empty] | VV | 0
|  | 1.NP stávající stav : | [25 empty] | VV | 0
|  | 119 podlaha-podkladní beton : (1,25+0,1*2)*(0,1+1,2+0,3)*0,15 |  | 0.348 | [23 empty] | VV | 0
|  | rýhy v podlaze pro kanalizaci-podkladní beton : (0,716+1,444+0,676+7,158+0,68)*0,4*0,15 |  | 0.64044 | [23 empty] | VV | 0
|  | (1,059+10,672+0,586+0,633+0,874+2,647+0,846+0,563+0,45*2)*0,4*0,15 |  | 1.1268 | [23 empty] | VV | 0
|  | (1,29+1,913+5,052+0,443*2)*0,4*0,15 |  | 0.54846 | [23 empty] | VV | 0
111 | 965048230R00 | Bourání podkladů pod dlažby nebo litých celistvých dlažeb a mazanin Dočištění povrchu po vybourání dlažeb do cementové malty, plochy do 30% | m2 | 131.3567 |  | 0 |  | 0 |  | 0 | 12 | 0 | 0 | 0 | 0.0153 | 2.01 | 801-3 | RTS 24/ I | RTS 24/ I | 0.0693 | 9.1 |  | Práce | Běžná |  |  |  | POL1_
|  | Odkaz na mn. položky pořadí 114 : 131,35670 |  | 131.3567 | [23 empty] | VV | 5
112 | 965048515R00 | Bourání podkladů pod dlažby nebo litých celistvých dlažeb a mazanin Broušení betonového povrchu do tloušťky 5 mm | m2 | 264.4121 |  | 0 |  | 0 |  | 0 | 12 | 0 | 0 | 0 | 0.0126 | 3.33 | 801-3 | RTS 24/ I | RTS 24/ I | 0.33 | 87.26 |  | Práce | Běžná |  |  |  | POL1_
|  | 1.NP nový stav : | [25 empty] | VV | 0
|  | přebroušení stávajících povrchů : | [25 empty] | VV | 0
|  | Odkaz na mn. položky pořadí 235 : 144,29192 |  | 144.2919 | [23 empty] | VV | 5
|  | Odkaz na mn. položky pořadí 226 : 120,12018 |  | 120.1202 | [23 empty] | VV | 5
113 | 965049111R00 | Bourání podkladů pod dlažby nebo litých celistvých dlažeb a mazanin příplatek za bourání mazanin vyztužených svařovanou sítí, tloušťky do 100 mm | m3 | 5.5023 |  | 0 |  | 0 |  | 0 | 12 | 0 | 0 | 0 | 0 | 0 | 801-3 | RTS 24/ I | RTS 24/ I | 4.828 | 26.57 |  | Práce | Běžná |  |  |  | POL1_
|  | Odkaz na mn. položky pořadí 109 : 5,50234 |  | 5.5023 | [23 empty] | VV | 5
114 | 965081713R00 | Bourání podlah z keramických dlaždic, tloušťky do 10 mm, plochy přes 1 m2 | m2 | 131.3567 |  | 0 |  | 0 |  | 0 | 12 | 0 | 0 | 0 | 0.02 | 2.63 | 801-3 | RTS 24/ I | RTS 24/ I | 0.147 | 19.31 |  | Práce | Běžná |  |  |  | POL1_
|  | bez podkladního lože, s jakoukoliv výplní spár | [25 empty] | SPI
|  | bouraná přístavba ve dvoře : | [25 empty] | VV | 0
|  | 122 : 2,5*2,8+0,96*0,28+(2,5+2,8)*2*0,1 |  | 8.3288 | [23 empty] | VV | 0
|  | 123 : 1,98*2,9+0,28*1,02+(1,98+2,9)*2*0,1 |  | 7.0036 | [23 empty] | VV | 0
|  | 1.NP stávající stav : | [25 empty] | VV | 0
|  | 101 : 1,65*0,31+1,91*(2,3+0,29+5+0,17*2)+((0,31+2,3+0,29+0,17*2+5)*2+(1,91-0,65))*0,1 |  | 17.4318 | [23 empty] | VV | 0
|  | 102 : 1,25*0,3+2,76*4,09+0,34*1+1*0,17+(2,76+4,09+0,3+0,24)*2*0,1 |  | 13.6514 | [23 empty] | VV | 0
|  | 103 : 2,76*2,94+(2,76+2,94)*2*0,1 |  | 9.2544 | [23 empty] | VV | 0
|  | 104 : 8,21*2,07+0,52*1,04+0,1*1+1*0,5+1,49*(3,31+1,49)+1,05*0,3 |  | 25.6025 | [23 empty] | VV | 0
|  | ((8,21+0,52+2,07+0,1+0,5)*2-1,04-1,91-1,49-0,9*2-1*2)*0,1 |  | 1.456 | [23 empty] | VV | 0
|  | 105 : 2,03*5,5+0,9*0,1*3+((2,03+5,5)*2-0,9*3-1,04)*0,1 |  | 12.567 | [23 empty] | VV | 0
|  | 110 : 1,3*1,98+0,9*0,47 |  | 2.997 | [23 empty] | VV | 0
|  | 111 : 1,36*(0,95+0,93)+1,51*1,98+0,9*0,1*3 |  | 5.8166 | [23 empty] | VV | 0
|  | 112 : 1,3*2+0,6*0,1 |  | 2.66 | [23 empty] | VV | 0
|  | 113 : 1,36*0,95*2+1,51*2+0,6*0,1*3 |  | 5.784 | [23 empty] | VV | 0
|  | 114 : 0,34*1+1,5*1,2+((0,34+1,5+1,2)*2-1-0,6-0,9)*0,1 |  | 2.498 | [23 empty] | VV | 0
|  | 116 : 0,36*1+2*1,6+0,36*2*0,1 |  | 3.632 | [23 empty] | VV | 0
|  | 117 : 0,9*0,48+2*2,3+0,3*1,05+((2+0,3+0,48+2,3)*2-0,9-1,05)*0,1 |  | 6.168 | [23 empty] | VV | 0
|  | 120 : 2,96*1,96+((2,96+1,96)*2-0,9*2-1)*0,1 |  | 6.5056 | [23 empty] | VV | 0
115 | 968061125R00 | Vyvěšení nebo zavěšení dřevěných křídel dveří, plochy do 2 m2 | kus | 25 |  | 0 |  | 0 |  | 0 | 12 | 0 | 0 | 0 | 0 | 0 | 801-3 | RTS 24/ I | RTS 24/ I | 0.05 | 1.25 |  | Práce | Běžná |  |  |  | POL1_
|  | oken, dveří a vrat, s uložením a opětovným zavěšením po provedení stavebních změn, | [25 empty] | SPI
|  | bouraná přístavba ve dvoře : 2 |  | 2 | [23 empty] | VV | 0
|  | 1.NP stávající stav : | [25 empty] | VV | 0
|  | 110-113 : 7 |  | 7 | [23 empty] | VV | 0
|  | 104 : 3 |  | 3 | [23 empty] | VV | 0
|  | 114 : 2 |  | 2 | [23 empty] | VV | 0
|  | 105-109 : 5 |  | 5 | [23 empty] | VV | 0
|  | 102 : 2 |  | 2 | [23 empty] | VV | 0
|  | 117 : 1 |  | 1 | [23 empty] | VV | 0
|  | 119-120 : 3 |  | 3 | [23 empty] | VV | 0
116 | 968072455R00 | Vybourání a vyjmutí kovových rámů a rolet rámů, včetně pomocného lešení o výšce podlahy do 1900 mm a pro zatížení do 1,5 kPa (150 kg/m2) dveřních zárubní, plochy do 2 m2 | m2 | 38.1478 |  | 0 |  | 0 |  | 0 | 12 | 0 | 0.00117 | 0.04 | 0.076 | 2.9 | 801-3 | RTS 24/ I | RTS 24/ I | 0.939 | 35.82 |  | Práce | Běžná |  |  |  | POL1_
|  | bouraná přístavba ve dvoře : 0,8*1,97+0,86*1,98 |  | 3.2788 | [23 empty] | VV | 0
|  | 1.NP stávající stav : | [25 empty] | VV | 0
|  | 110-113 : 7*0,6*1,97 |  | 8.274 | [23 empty] | VV | 0
|  | 104 : 2*0,8*1,97+1*0,9*1,97 |  | 4.925 | [23 empty] | VV | 0
|  | 114 : 1*0,6*1,97+1*0,9*1,97 |  | 2.955 | [23 empty] | VV | 0
|  | 105-109 : 5*0,9*1,97 |  | 8.865 | [23 empty] | VV | 0
|  | 102 : 2*0,9*1,97 |  | 3.546 | [23 empty] | VV | 0
|  | 119-120 : 1*0,8*1,97+2*0,9*1,97 |  | 5.122 | [23 empty] | VV | 0
|  | 115 : 0,6*1,97 |  | 1.182 | [23 empty] | VV | 0
117 | 968083001R00 | Vybourání plastových výplní otvorů oken, do 1 m2 | m2 | 0.36 |  | 0 |  | 0 |  | 0 | 12 | 0 | 0.00219 | 0 | 0.01 | 0 | 801-3 | RTS 24/ I | RTS 24/ I | 0.52 | 0.19 |  | Práce | Běžná |  |  |  | POL1_
|  | 1.NP stávající stav : | [25 empty] | VV | 0
|  | 116 : 0,6*0,6 |  | 0.36 | [23 empty] | VV | 0
118 | 968083002R00 | Vybourání plastových výplní otvorů oken, do 2 m2 | m2 | 2.16 |  | 0 |  | 0 |  | 0 | 12 | 0 | 0.001 | 0 | 0.03492 | 0.08 | 801-3 | RTS 24/ I | RTS 24/ I | 0.521 | 1.13 |  | Práce | Běžná |  |  |  | POL1_
|  | 1.NP stávající stav : | [25 empty] | VV | 0
|  | 112 : 0,9*1,2 |  | 1.08 | [23 empty] | VV | 0
|  | 113 : 0,9*1,2 |  | 1.08 | [23 empty] | VV | 0
119 | 968083003R00 | Vybourání plastových výplní otvorů oken, do 4 m2 | m2 | 8.228 |  | 0 |  | 0 |  | 0 | 12 | 0 | 0.00092 | 0.01 | 0.04 | 0.33 | 801-3 | RTS 24/ I | RTS 24/ I | 0.373 | 3.07 |  | Práce | Běžná |  |  |  | POL1_
|  | 1.NP stávající stav : | [25 empty] | VV | 0
|  | 117 : 1,05*2,36 |  | 2.478 | [23 empty] | VV | 0
|  | 118 : 1,25*2,3 |  | 2.875 | [23 empty] | VV | 0
|  | 119 : 1,25*2,3 |  | 2.875 | [23 empty] | VV | 0
120 | 968083012R00 | Vybourání plastových výplní otvorů prosklených dveří, nad 2 m2 | m2 | 2.478 |  | 0 |  | 0 |  | 0 | 12 | 0 | 0.001 | 0 | 0.0412 | 0.1 | 801-3 | RTS 24/ I | RTS 24/ I | 0.498 | 1.23 |  | Práce | Běžná |  |  |  | POL1_
|  | 1.NP stávající stav : | [25 empty] | VV | 0
|  | 117 : 1,05*2,36 |  | 2.478 | [23 empty] | VV | 0
121 | 970241100R00 | Řezání prostého betonu hloubka řezu 100 mm | m | 81.84 |  | 0 |  | 0 |  | 0 | 12 | 0 | 0 | 0 | 0.00046 | 0.04 | 801-3 | RTS 24/ I | RTS 24/ I | 0.9 | 73.66 |  | Práce | Běžná |  |  |  | POL1_
|  | 1.NP stávající stav : | [25 empty] | VV | 0
|  | 119 podlaha : (1,25+0,1*2)+(0,1+1,2+0,3)*2 |  | 4.65 | [23 empty] | VV | 0
|  | rýhy v podlaze pro kanalizaci : (0,716+1,444+0,676+7,158+0,68)*2 |  | 21.348 | [23 empty] | VV | 0
|  | (1,059+10,672+0,586+0,633+0,874+2,647+0,846+0,563+0,45*2)*2 |  | 37.56 | [23 empty] | VV | 0
|  | (1,29+1,913+5,052+0,443*2)*2 |  | 18.282 | [23 empty] | VV | 0
122 | 978013161R00 | Otlučení omítek vápenných nebo vápenocementových vnitřních s vyškrabáním spár, s očištěním zdiva stěn, v rozsahu do 50 % | m2 | 673.9318 |  | 0 |  | 0 |  | 0 | 12 | 0 | 0 | 0 | 0.02 | 13.48 | 801-3 | RTS 24/ I | RTS 24/ I | 0.13 | 87.61 |  | Práce | Běžná |  |  |  | POL1_
|  | 1.NP nový stav, zbývající původní omítky : | [25 empty] | VV | 0
|  | 101 : 0,31*2*3,5+1,65*0,31+((2,3+0,29)*2+1,91)*3,91-1,65*3,5+5,03*2*3,57 |  | 60.5426 | [23 empty] | VV | 0
|  | 102 : (8,21+2,07)*2*3,52-1,49*3,52-1,91*2,43-0,8*1,97*3 |  | 57.7571 | [23 empty] | VV | 0
|  | 103 : (3,31*2+1,49*3)*2,5-1*2-1,05*2+0,3*2*2+1,05*0,3+0,34*2*2+1*0,34+(1,5+1,2)*2*2,1-0,6*1,97 |  | 36.998 | [23 empty] | VV | 0
|  | 104 : (1,5+2,83)*2*(0,8+2,1)/2-0,6*1,97 |  | 11.375 | [23 empty] | VV | 0
|  | 105 : (1,98+4,07)*2*3,51-1,05*2,36-0,9*2,04+0,3*2,36*2+0,3*1,05 |  | 39.888 | [23 empty] | VV | 0
|  | 107-110 : (1,7+0,075+2,595+2,15+0,075+1,855)*2*3,53 |  | 59.657 | [23 empty] | VV | 0
|  | 111 : (7,52+9,64)*2*3,5-1,25*2,3*6+0,3*3,03*2*3+0,18*2,3*2*3+1,25*0,48*3+0,15*3,03*2*3+0,26*2,3*2*3+1,25*0,41*3 |  | 120.4605 | [23 empty] | VV | 0
|  | -(1,75*2,1+1,04*2,23+1,05*2,1*2) |  | -10.4042 | [23 empty] | VV | 0
|  | 112-114 : (2,76+3,85+0,1+1,1+0,1+2,05)*2*3,5-1,25*2,3+1,25*0,63+0,3*3,03*2+0,33*2,3*2-0,8*1,97*2 |  | 67.8165 | [23 empty] | VV | 0
|  | 115 : (4,222+7,683+7,11+7,12)*3,54-1,25*2,3*2-1,25*3,03-0,9*2,02*2+0,5*2,02*2+0,9*0,5 |  | 81.8144 | [23 empty] | VV | 0
|  | 0,3*3,03*2*3+1,25*0,48*3+0,18*2,3*2*3 |  | 9.738 | [23 empty] | VV | 0
|  | 116 : (2,96+4,99)*2*3,54-1,25*2,3+1,25*0,63+0,3*3,03*2+0,33*2,3*2-0,9*2,02-1*2,02 |  | 53.6965 | [23 empty] | VV | 0
|  | 117 : (2,96+1,96)*2*3,54-1*2,02 |  | 32.8136 | [23 empty] | VV | 0
|  | 118 : (3,12+2,234+3,96+2,07)*3,48+0,25*2,02*2+1*0,25-1,25*2,3+0,15*3,03*2+0,26*2,3*2+0,41*1,25 |  | 40.6188 | [23 empty] | VV | 0
|  | 106 původní obvodová stěna : 3,9*3,4-1*2,1 |  | 11.16 | [23 empty] | VV | 0
123 | 978013191R00 | Otlučení omítek vápenných nebo vápenocementových vnitřních s vyškrabáním spár, s očištěním zdiva stěn, v rozsahu do 100 % | m2 | 253.7161 |  | 0 |  | 0 |  | 0 | 12 | 0 | 0 | 0 | 0.046 | 11.67 | 801-3 | RTS 24/ I | RTS 24/ I | 0.26 | 65.97 |  | Práce | Běžná |  |  |  | POL1_
|  | bouraná přístavba ve dvoře : (1,98+2,5)*2,246 |  | 10.0621 | [23 empty] | VV | 0
|  | 2,9*(2,246+3,2)/2*3 |  | 23.6901 | [23 empty] | VV | 0
|  | -(0,96*2,05+1,02*2,05) |  | -4.059 | [23 empty] | VV | 0
|  | 0,28*2,05*4+0,28*(0,96+1,02) |  | 2.8504 | [23 empty] | VV | 0
|  | 1.NP stávající stav, omítky bouraných příček : | [25 empty] | VV | 0
|  | 110 : (1,3+1,98)*(3,53-1,6) |  | 6.3304 | [23 empty] | VV | 0
|  | 111 : (1,36+0,1+1,51+1,98)*(3,53-1,6)+(1,36*2+0,95+0,93+1,98)*(2,1-1,6) |  | 12.8435 | [23 empty] | VV | 0
|  | 112 : 1,3*(3,53-1,6)+2*(2,1-1,6) |  | 3.509 | [23 empty] | VV | 0
|  | 113 : (1,36+0,1+1,51)*(3,53-1,6)+(1,36*2+0,95*2+2*2)*(2,1-1,6) |  | 10.0421 | [23 empty] | VV | 0
|  | 116 : 2*(3,64-1,6) |  | 4.08 | [23 empty] | VV | 0
|  | 117 : 2*3,51 |  | 7.02 | [23 empty] | VV | 0
|  | 105 : (5,5+2,03)*3,5-0,9*1,97*3 |  | 21.036 | [23 empty] | VV | 0
|  | 106 : (2,6+3,97)*3,5-0,9*1,97 |  | 21.222 | [23 empty] | VV | 0
|  | 107 : (4,75+3,97)*3,5-0,9*1,97 |  | 28.747 | [23 empty] | VV | 0
|  | 108 : (5,32*2+2,47)*3,5-0,9*1,97*3 |  | 40.566 | [23 empty] | VV | 0
|  | 109 : (5,32+2,86)*3,5-0,9*1,97*2 |  | 25.084 | [23 empty] | VV | 0
|  | 102 : 2,76*3,5-0,9*1,97 |  | 7.887 | [23 empty] | VV | 0
|  | 103 : 2,76*3,5-0,9*1,97 |  | 7.887 | [23 empty] | VV | 0
|  | 1.NP nový stav, omítky v místě nových otvorů : | [25 empty] | VV | 0
|  | 107 : 1*2,1*2 |  | 4.2 | [23 empty] | VV | 0
|  | 106 : 1,75*2,1 |  | 3.675 | [23 empty] | VV | 0
|  | 111 : 1,75*2,1+1,05*2,1*2 |  | 8.085 | [23 empty] | VV | 0
|  | 112 : 1,05*2,1 |  | 2.205 | [23 empty] | VV | 0
|  | 114 : 1,05*2,1 |  | 2.205 | [23 empty] | VV | 0
|  | 115 : 0,9*2,02+1,25*0,73 |  | 2.7305 | [23 empty] | VV | 0
|  | 116 : 0,9*2,02 |  | 1.818 | [23 empty] | VV | 0
124 | 978015291R00 | Otlučení omítek vápenných nebo vápenocementových vnějších s vyškrabáním spár, s očištěním zdiva 1. až 4. stupni složitosti, v rozsahu do 100 % | m2 | 18.1208 |  | 0 |  | 0 |  | 0 | 12 | 0 | 0 | 0 | 0.059 | 1.07 | 801-3 | RTS 24/ I | RTS 24/ I | 0.2 | 3.62 |  | Práce | Běžná |  |  |  | POL1_
|  | bouraná přístavba ve dvoře : 5*2,471 |  | 12.355 | [23 empty] | VV | 0
|  | 3,25*(2,471+3,575)/2 |  | 9.8247 | [23 empty] | VV | 0
|  | -(0,96*2,05+1,02*2,05) |  | -4.059 | [23 empty] | VV | 0
125 | 978059521R00 | Odsekání a odebrání obkladů stěn z obkládaček vnitřních z jakýchkoliv materiálů, plochy do 2 m2 | m2 | 70.88 |  | 0 |  | 0 |  | 0 | 12 | 0 | 0 | 0 | 0.068 | 4.82 | 801-3 | RTS 24/ I | RTS 24/ I | 0.48 | 34.02 |  | Práce | Běžná |  |  |  | POL1_
|  | včetně otlučení podkladní omítky až na zdivo, | [25 empty] | SPI
|  | 1.NP stávající stav : | [25 empty] | VV | 0
|  | 110 : (1,3+1,98)*2*1,6-0,9*1,6 |  | 9.056 | [23 empty] | VV | 0
|  | 111 : (1,36+1,36+0,95+0,93)*2*1,6+(1,51+1,98)*2*1,6-0,6*1,6*5 |  | 21.088 | [23 empty] | VV | 0
|  | 112 : (1,3+2)*2*1,6-0,6*1,6 |  | 9.6 | [23 empty] | VV | 0
|  | 113 : (1,36+1,36+0,95+0,95)*2*1,6+(1,51+2)*2*1,6-0,6*1,6*5 |  | 21.216 | [23 empty] | VV | 0
|  | 116 : (2+1,6)*2*1,6-1*1,6 |  | 9.92 | [23 empty] | VV | 0
Díl: | 97 | Prorážení otvorů |  |  |  | 0 |  | 0 |  | 0 |  | 0 |  | 0 |  | 1.53 |  |  |  |  | 36.28 | [6 empty] | DIL
126 | 970031130R00 | Jádrové vrtání, kruhové prostupy v cihelném zdivu jádrové vrtání, do D 130 mm | m | 7.01 |  | 0 |  | 0 |  | 0 | 12 | 0 | 0 | 0 | 0.0239 | 0.17 | 801-3 | RTS 24/ I | RTS 24/ I | 3.5 | 24.54 |  | Práce | Běžná |  |  |  | POL1_
|  | nucené větrání : | [25 empty] | VV | 0
|  | 1.NP nový stav : | [25 empty] | VV | 0
|  | 107 : 0,67 |  | 0.67 | [23 empty] | VV | 0
|  | 109 : 0,67 |  | 0.67 | [23 empty] | VV | 0
|  | 112 : 0,89 |  | 0.89 | [23 empty] | VV | 0
|  | 116 : 0,89+0,17 |  | 1.06 | [23 empty] | VV | 0
|  | 111 prostup pro dešťové potrubí pod stropem : 0,74 |  | 0.74 | [23 empty] | VV | 0
|  | 115 prostup pro dešťové potrubí pod stropem : 0,74 |  | 0.74 | [23 empty] | VV | 0
|  | 106 prostup pro dešťové potrubí pod stropem : 1,07 |  | 1.07 | [23 empty] | VV | 0
|  | 118 prostup pro dešťové potrubí pod stropem : 0,67+0,5 |  | 1.17 | [23 empty] | VV | 0
127 | 971033631R00 | Vybourání otvorů ve zdivu cihelném z jakýchkoliv cihel pálených na jakoukoliv maltu vápenou nebo vápenocementovou, plochy do 4 m2, tloušťky do 150 mm | m2 | 1.818 |  | 0 |  | 0 |  | 0 | 12 | 0 | 0.00054 | 0 | 0.27 | 0.49 | 801-3 | RTS 24/ I | RTS 24/ I | 0.43 | 0.78 |  | Práce | Běžná |  |  |  | POL1_
|  | základovém nebo nadzákladovém, | [25 empty] | SPI
|  | Včetně pomocného lešení o výšce podlahy do 1900 mm a pro zatížení do 1,5 kPa (150 kg/m2). | [25 empty] | POP
|  | 1.NP nový stav, bourané příčky pro nové otvory : | [25 empty] | VV | 0
|  | 115-116 : 0,9*2,02 |  | 1.818 | [23 empty] | VV | 0
128 | 971081221R00 | Vybourání otvorů v příčkách deskových plochy do 0,0225 m2, tloušťky do 100 mm | kus | 7 |  | 0 |  | 0 |  | 0 | 12 | 0 | 0 | 0 | 0.003 | 0.02 | 801-3 | RTS 24/ I | RTS 24/ I | 0.08 | 0.56 |  | Práce | Běžná |  |  |  | POL1_
|  | heraklitových, rabicových a jiných deskových, | [25 empty] | SPI
|  | nucené větrání : | [25 empty] | VV | 0
|  | 1.NP nový stav : | [25 empty] | VV | 0
|  | 107-110 : 5 |  | 5 | [23 empty] | VV | 0
|  | 112 : 2 |  | 2 | [23 empty] | VV | 0
129 | 974031164R00 | Vysekání rýh v jakémkoliv zdivu cihelném v ploše do hloubky 150 mm, šířky do 150 mm | m | 9.2 |  | 0 |  | 0 |  | 0 | 12 | 0 | 0.00049 | 0 | 0.04 | 0.37 | 801-3 | RTS 24/ I | RTS 24/ I | 0.67 | 6.16 |  | Práce | Běžná |  |  |  | POL1_
|  | 1.NP nový stav : | [25 empty] | VV | 0
|  | rýhy pro dodatečné osazení oc. překladů : | [25 empty] | VV | 0
|  | 106-107 : 1,3*2 |  | 2.6 | [23 empty] | VV | 0
|  | 111-114 : 1,35*2 |  | 2.7 | [23 empty] | VV | 0
|  | 111-112 : 1,35*2 |  | 2.7 | [23 empty] | VV | 0
|  | 115-116 : 1,2 |  | 1.2 | [23 empty] | VV | 0
130 | 974031165R00 | Vysekání rýh v jakémkoliv zdivu cihelném v ploše do hloubky 150 mm, šířky do 200 mm | m | 4.3 |  | 0 |  | 0 |  | 0 | 12 | 0 | 0.00049 | 0 | 0.054 | 0.23 | 801-3 | RTS 24/ I | RTS 24/ I | 0.729 | 3.13 |  | Práce | Běžná |  |  |  | POL1_
|  | Včetně pomocného lešení o výšce podlahy do 1900 mm a pro zatížení do 1,5 kPa (150 kg/m2). | [25 empty] | POP
|  | 1.NP nový stav : | [25 empty] | VV | 0
|  | rýhy pro dodatečné osazení oc. překladů : | [25 empty] | VV | 0
|  | 106-111 : 2,15*2 |  | 4.3 | [23 empty] | VV | 0
131 | 974031169R00 | Vysekání rýh v jakémkoliv zdivu cihelném v ploše příplatek k ceně za každých 100 mm šířky rýhy hloubky do 150 mm | m | 6.15 |  | 0 |  | 0 |  | 0 | 12 | 0 | 0 | 0 | 0.04 | 0.25 | 801-3 | RTS 24/ I | RTS 24/ I | 0.18 | 1.11 |  | Práce | Běžná |  |  |  | POL1_
|  | 1.NP nový stav : | [25 empty] | VV | 0
|  | rýhy pro dodatečné osazení oc. překladů : | [25 empty] | VV | 0
|  | 106-107 : 1,3 |  | 1.3 | [23 empty] | VV | 0
|  | 111-114 : 1,35 |  | 1.35 | [23 empty] | VV | 0
|  | 111-112 : 1,35 |  | 1.35 | [23 empty] | VV | 0
|  | 106-111 : 2,15 |  | 2.15 | [23 empty] | VV | 0
Díl: | 99 | Staveništní přesun hmot |  |  |  | 0 |  | 0 |  | 0 |  | 0 |  | 0 |  | 0 |  |  |  |  | 219.38 | [6 empty] | DIL
132 | 999281108R00 | Přesun hmot pro opravy a údržbu objektů pro opravy a údržbu dosavadních objektů včetně vnějších plášťů výšky do 12 m, | t | 115.95 |  | 0 |  | 0 |  | 0 | 12 | 0 | 0 | 0 | 0 | 0 | 801-4 | RTS 24/ I | RTS 24/ I | 1.892 | 219.38 |  | Přesun hmot | Běžná |  |  |  | POL7_
|  | oborů 801, 803, 811 a 812 | [25 empty] | SPI
Díl: | 711 | Izolace proti vodě |  |  |  | 0 |  | 0 |  | 0 |  | 0 |  | 0.8 |  | 0.17 |  |  |  |  | 110.14 | [6 empty] | DIL
133 | 711111001RZ1 | Provedení izolace proti zemní vlhkosti natěradly za studena na ploše vodorovné nátěrem penetračním, 1 x nátěr, včetně dodávky penetračního laku ALP | m2 | 62.438 |  | 0 |  | 0 |  | 0 | 12 | 0 | 0.00033 | 0.02 | 0 | 0 | 800-711 | RTS 24/ I | RTS 24/ I | 0.0275 | 1.72 |  | Práce | Běžná |  |  |  | POL1_
|  | přístavba podlaha : 5*4,7 |  | 23.5 | [23 empty] | VV | 0
|  | přístavba parozábrana : 5*4,7 |  | 23.5 | [23 empty] | VV | 0
|  | rýhy v podlaze pro kanalizaci : (0,716+1,444+0,676+7,158+0,68)*0,4 |  | 4.2696 | [23 empty] | VV | 0
|  | (1,059+10,672+0,586+0,633+0,874+2,647+0,846+0,563+0,45*2)*0,4 |  | 7.512 | [23 empty] | VV | 0
|  | (1,29+1,913+5,052+0,443*2)*0,4 |  | 3.6564 | [23 empty] | VV | 0
134 | 711112001RZ1 | Provedení izolace proti zemní vlhkosti natěradly za studena na ploše svislé, včetně pomocného lešení o výšce podlahy do 1900 mm a pro zatížení do 1,5 kPa. nátěrem penetračním, 1x nátěr, včetně dodávky penetračního laku ALP | m2 | 7.954 |  | 0 |  | 0 |  | 0 | 12 | 0 | 0.00052 | 0 | 0 | 0 | 800-711 | RTS 24/ I | RTS 24/ I | 0.049 | 0.39 |  | Práce | Běžná |  |  |  | POL1_
|  | přístavba podlaha : (5+4,7)*0,62 |  | 6.014 | [23 empty] | VV | 0
|  | přístavba parozábrana : (5+4,7)*0,2 |  | 1.94 | [23 empty] | VV | 0
135 | 711141559R00 | Provedení izolace proti zemní vlhkosti pásy přitavením vodorovná, 1 vrstva, bez dodávky izolačních pásů, | m2 | 62.438 |  | 0 |  | 0 |  | 0 | 12 | 0 | 0.00041 | 0.03 | 0 | 0 | 800-711 | RTS 24/ I | RTS 24/ I | 0.22991 | 14.36 |  | Práce | Běžná |  |  |  | POL1_
|  | Odkaz na mn. položky pořadí 133 : 62,43800 |  | 62.438 | [23 empty] | VV | 5
136 | 711142559R00 | Provedení izolace proti zemní vlhkosti pásy přitavením svislá, 1 vrstva, bez dodávky izolačních pásů, | m2 | 7.954 |  | 0 |  | 0 |  | 0 | 12 | 0 | 0.00058 | 0 | 0 | 0 | 800-711 | RTS 24/ I | RTS 24/ I | 0.266 | 2.12 |  | Práce | Běžná |  |  |  | POL1_
|  | Odkaz na mn. položky pořadí 134 : 7,95400 |  | 7.954 | [23 empty] | VV | 5
137 | 711140101R00 | Odstranění izolace proti vodě - pásy přitavením vodorovné, 1 vrstva | m2 | 34.113 |  | 0 |  | 0 |  | 0 | 12 | 0 | 0 | 0 | 0.00487 | 0.17 | 800-711 | RTS 24/ I | RTS 24/ I | 0.041 | 1.4 |  | Práce | Běžná |  |  |  | POL1_
|  | bouraná přístavba ve dvoře : 5*3,25 |  | 16.25 | [23 empty] | VV | 0
|  | 1.NP stávající stav : | [25 empty] | VV | 0
|  | 119 zásah do podlahy : 1,25*(1,2+0,3+0,44) |  | 2.425 | [23 empty] | VV | 0
|  | rýhy v podlaze pro kanalizaci : (0,716+1,444+0,676+7,158+0,68)*0,4 |  | 4.2696 | [23 empty] | VV | 0
|  | (1,059+10,672+0,586+0,633+0,874+2,647+0,846+0,563+0,45*2)*0,4 |  | 7.512 | [23 empty] | VV | 0
|  | (1,29+1,913+5,052+0,443*2)*0,4 |  | 3.6564 | [23 empty] | VV | 0
138 | 711212000R00 | Izolace proti vodě nátěr podkladní pod hydroizolační stěrky | m2 | 196.0882 |  | 0 |  | 0 |  | 0 | 12 | 0 | 0.00021 | 0.04 | 0 | 0 | 800-711 | RTS 24/ I | RTS 24/ I | 0.095 | 18.63 |  | Práce | Běžná |  |  |  | POL1_
|  | Odkaz na mn. položky pořadí 229 : 120,12018 |  | 120.1202 | [23 empty] | VV | 5
|  | Odkaz na mn. položky pořadí 253 : 75,96800 |  | 75.968 | [23 empty] | VV | 5
139 | 711212001R00 | Izolace proti vodě nátěr hydroizolační proti vlhkosti | m2 | 196.0882 |  | 0 |  | 0 |  | 0 | 12 | 0 | 0.00126 | 0.25 | 0 | 0 | 800-711 | RTS 24/ I | RTS 24/ I | 0.24 | 47.06 |  | Práce | Běžná |  |  |  | POL1_
|  | Odkaz na mn. položky pořadí 138 : 196,08818 |  | 196.0882 | [23 empty] | VV | 5
140 | 711212601R00 | Izolace proti vodě doplňky těsnicí pás š.120 mm do spoje podlaha-stěna | m | 210.694 |  | 0 |  | 0 |  | 0 | 12 | 0 | 0.00032 | 0.07 | 0 | 0 | 800-711 | RTS 24/ I | RTS 24/ I | 0.11 | 23.18 |  | Práce | Běžná |  |  |  | POL1_
|  | 1.NP nový stav : | [25 empty] | VV | 0
|  | po obvodu místností s dlažbami : | [25 empty] | VV | 0
|  | Odkaz na mn. položky pořadí 231 : 156,29400 |  | 156.294 | [23 empty] | VV | 5
|  | svislé kouty : | [25 empty] | VV | 0
|  | 108 : 1,6*4 |  | 6.4 | [23 empty] | VV | 0
|  | 109 : 1,6*8 |  | 12.8 | [23 empty] | VV | 0
|  | 110 : 1,6*12 |  | 19.2 | [23 empty] | VV | 0
|  | 113 : 2*4 |  | 8 | [23 empty] | VV | 0
|  | 114 : 0,8*2 |  | 1.6 | [23 empty] | VV | 0
|  | 117 : 1,6*4 |  | 6.4 | [23 empty] | VV | 0
141 | 6285225571R | Pás hydroizolační asfaltový tl = 4,0 mm; funkce: protiradonová, parobrzdná; nosná vložka: skelná tkanina; asfalt: modifikovaný; horní strana: minerální posyp; spodní strana: spalitelná fólie | m2 | 27.984 |  | 0 |  | 0 |  | 0 | 12 | 0 | 0.0044 | 0.12 | 0 | 0 | SPCM | RTS 24/ I | RTS 24/ I | 0 | 0 |  | Specifikace | Běžná |  |  |  | POL3_
|  | přístavba parozábrana-vodorovná : 5*4,7*1,1 |  | 25.85 | [23 empty] | VV | 0
|  | přístavba parozábrana-svislá : (5+4,7)*0,2*1,1 |  | 2.134 | [23 empty] | VV | 0
142 | 62856000R | Parozábrana asfaltová tl = 4,00 mm; funkce: hydroizolační, protiradonová, parotěsná; asfalt: modifikovaný; nosná vložka: Al fólie se skelnou rohoží | m2 | 57.9381 |  | 0 |  | 0 |  | 0 | 12 | 0 | 0.00465 | 0.27 | 0 | 0 | SPCM | RTS 24/ I | RTS 24/ I | 0 | 0 |  | Specifikace | Běžná |  |  |  | POL3_
|  | přístavba podlaha-vodorovná : 5*4,7*1,1 |  | 25.85 | [23 empty] | VV | 0
|  | přístavba podlaha-svislá : (5+4,7)*0,62*1,1 |  | 6.6154 | [23 empty] | VV | 0
|  | rýhy v podlaze pro kanalizaci : (0,716+1,444+0,676+7,158+0,68)*0,6*1,1 |  | 7.0448 | [23 empty] | VV | 0
|  | (1,059+10,672+0,586+0,633+0,874+2,647+0,846+0,563+0,45*2)*0,6*1,1 |  | 12.3948 | [23 empty] | VV | 0
|  | (1,29+1,913+5,052+0,443*2)*0,6*1,1 |  | 6.0331 | [23 empty] | VV | 0
143 | 998711102R00 | Přesun hmot pro izolace proti vodě svisle do 12 m | t | 0.80317 |  | 0 |  | 0 |  | 0 | 12 | 0 | 0 | 0 | 0 | 0 | 800-711 | RTS 24/ I | RTS 24/ I | 1.598 | 1.28 |  | Přesun hmot | Běžná |  |  |  | POL7_
|  | 50 m vodorovně měřeno od těžiště půdorysné plochy skládky do těžiště půdorysné plochy objektu | [25 empty] | SPI
Díl: | 712 | Povlakové krytiny |  |  |  | 0 |  | 0 |  | 0 |  | 0 |  | 0.1 |  | 0 |  |  |  |  | 32.17 | [6 empty] | DIL
144 | 712372111RV3 | Povlakové krytiny střech do 10° z termoplastické fólie kotvené do betonu, 4 kotvy/m2, při tl. izolace do 300 mm, včetně dodávky fólie, tloušťky 1,5 mm | m2 | 24.955 |  | 0 |  | 0 |  | 0 | 12 | 0 | 0.0022 | 0.05 | 0 | 0 | 800-711 | RTS 24/ I | RTS 24/ I | 0.85 | 21.21 |  | Práce | Běžná |  |  |  | POL1_
|  | Odkaz na mn. položky pořadí 149 : 24,95500 |  | 24.955 | [23 empty] | VV | 5
145 | 712378003R00 | Povlakové krytiny střech do 10° z termoplastické fólie Klempířské doplňky k povlakovým krytinám z fólií atiková okapnice, RŠ 250 mm, z pozinkovaného plechu s povrchovou úpravou PVC | m | 9.7 |  | 0 |  | 0 |  | 0 | 12 | 0 | 0.00184 | 0.02 | 0 | 0 | 800-711 | RTS 24/ I | RTS 24/ I | 0.252 | 2.44 |  | Práce | Běžná |  |  |  | POL1_
|  | včetně dodávek výrobků | [25 empty] | SPI
|  | přístavba - ukončení povlakové krytiny na vnější hraně : 5+4,7 |  | 9.7 | [23 empty] | VV | 0
146 | 712378005R00 | Povlakové krytiny střech do 10° z termoplastické fólie Klempířské doplňky k povlakovým krytinám z fólií stěnová lišta vyhnutá, RŠ 70 mm, z pozinkovaného plechu s povrchovou úpravou PVC | m | 9.7 |  | 0 |  | 0 |  | 0 | 12 | 0 | 0.00058 | 0.01 | 0 | 0 | 800-711 | RTS 24/ I | RTS 24/ I | 0.189 | 1.83 |  | Práce | Běžná |  |  |  | POL1_
|  | včetně dodávek výrobků | [25 empty] | SPI
|  | přístavba-ukončení svislé povlakové krytiny na stěně : 5+4,7 |  | 9.7 | [23 empty] | VV | 0
147 | 712378007R00 | Povlakové krytiny střech do 10° z termoplastické fólie Klempířské doplňky k povlakovým krytinám z fólií rohová lišta vnitřní, RŠ 100 mm, z pozinkovaného plechu s povrchovou úpravou PVC | m | 19.4 |  | 0 |  | 0 |  | 0 | 12 | 0 | 0.00076 | 0.01 | 0 | 0 | 800-711 | RTS 24/ I | RTS 24/ I | 0.189 | 3.67 |  | Práce | Běžná |  |  |  | POL1_
|  | včetně dodávek výrobků | [25 empty] | SPI
|  | přístavba - přechod povlakové krytiny na svislou : (5+4,7)*2 |  | 19.4 | [23 empty] | VV | 0
148 | 712378110R00 | Povlakové krytiny střech do 10° z termoplastické fólie Klempířské doplňky k povlakovým krytinám z fólií vnitřní koutová tvarovka, , s manžetou z fólie z měkčeného PVC | kus | 4 |  | 0 |  | 0 |  | 0 | 12 | 0 | 0.0001 | 0 | 0 | 0 | 800-711 | RTS 24/ I | RTS 24/ I | 0.13 | 0.52 |  | Práce | Běžná |  |  |  | POL1_
|  | včetně dodávek výrobků | [25 empty] | SPI
|  | přístavba-kouty povlakové krytiny : 4 |  | 4 | [23 empty] | VV | 0
149 | 712391171RZ5 | Textílie na střechách do 10° podkladní, včetně dodávky netkané polypropylénové textílie plošné hmotnosti 300 g/m2 | m2 | 24.955 |  | 0 |  | 0 |  | 0 | 12 | 0 | 0.00032 | 0.01 | 0 | 0 | 800-711 | RTS 24/ I | RTS 24/ I | 0.1 | 2.5 |  | Práce | Běžná |  |  |  | POL1_
|  | přístavba střecha : 5*4,7+(5+4,7)*0,15 |  | 24.955 | [23 empty] | VV | 0
150 | 998712201R00 | Přesun hmot pro povlakové krytiny v objektech výšky do 6 m | % |  |  | 0 |  | 0 |  | 0 | 12 | 0 | 0 | 0 | 0 | 0 | 800-711 | RTS 24/ I | RTS 24/ I | 0 | 0 |  | Přesun hmot | Běžná |  |  |  | POL7_
|  | 50 m vodorovně | [25 empty] | SPI
Díl: | 713 | Izolace tepelné |  |  |  | 0 |  | 0 |  | 0 |  | 0 |  | 0.36 |  | 0 |  |  |  |  | 19.14 | [6 empty] | DIL
151 | 713121111RT1 | Montáž tepelné izolace podlah jednovrstvá, bez dodávky materiálu | m2 | 42.5046 |  | 0 |  | 0 |  | 0 | 12 | 0 | 0 | 0 | 0 | 0 | 800-713 | RTS 24/ I | RTS 24/ I | 0.08 | 3.4 |  | Práce | Běžná |  |  |  | POL1_
|  | 1.NP nový stav : | [25 empty] | VV | 0
|  | 105 zvýšení podlahy : 1,98*1,77 |  | 3.5046 | [23 empty] | VV | 0
|  | přístavba podlaha 2 vrstvy : 5*3,9*2 |  | 39 | [23 empty] | VV | 0
152 | 713121118RU1 | Montáž tepelné izolace podlah Izolace podlah tepelná obložení stěn dilatační páskou, tloušťky 100 mm, | m | 13.9 |  | 0 |  | 0 |  | 0 | 12 | 0 | 0.00032 | 0 | 0 | 0 | 800-713 | RTS 24/ I | RTS 24/ I | 0.05 | 0.7 |  | Práce | Běžná |  |  |  | POL1_
|  | 1.NP nový stav : | [25 empty] | VV | 0
|  | přístavba podlaha : 5*2+3,9 |  | 13.9 | [23 empty] | VV | 0
153 | 713131131R00 | Montáž tepelné izolace stěn lepením | m2 | 1 |  | 0 |  | 0 |  | 0 | 12 | 0 | 0.003 | 0 | 0 | 0 | 800-713 | RTS 24/ I | RTS 24/ I | 0.28 | 0.28 |  | Práce | Běžná |  |  |  | POL1_
|  | přístavba strop-podél stáv. obv. stěny : 5*0,2 |  | 1 | [23 empty] | VV | 0
154 | 713131152R00 | Montáž tepelné izolace stěn Montáž izolace lepením a zajištění hmoždinkami na tmel a hmoždinky - 6 ks/m2, na cihly plné | m2 | 7.7 |  | 0 |  | 0 |  | 0 | 12 | 0 | 0 | 0 | 0 | 0 | 800-713 | RTS 24/ I | RTS 24/ I | 0.4344 | 3.34 |  | Práce | Běžná |  |  |  | POL1_
|  | přístavba sokl : (5+2)*1,1 |  | 7.7 | [23 empty] | VV | 0
155 | 713141125R00 | Montáž tepelné izolace plochých střech desky, na lepidlo | m2 | 47 |  | 0 |  | 0 |  | 0 | 12 | 0 | 0.00033 | 0.02 | 0 | 0 | 800-713 | RTS 23/ II | RTS 23/ I | 0.16 | 7.52 |  | Práce | Běžná |  |  |  | POL1_
|  | přístavba střecha : | [25 empty] | VV | 0
|  | spádové klíny : 5*4,7 |  | 23.5 | [23 empty] | VV | 0
|  | hlavní tepelná izolace : 5*4,7 |  | 23.5 | [23 empty] | VV | 0
156 | 713191100RT9 | Izolace tepelné běžných konstrukcí - doplňky položení separační fólie, včetně dodávky PE fólie | m2 | 46.5046 |  | 0 |  | 0 |  | 0 | 12 | 0 | 1e-05 | 0 | 0 | 0 | 800-713 | RTS 24/ I | RTS 24/ I | 0.07 | 3.26 |  | Práce | Běžná |  |  |  | POL1_
|  | 1.NP nový stav : | [25 empty] | VV | 0
|  | 105 zvýšení podlahy : 1,98*1,77 |  | 3.5046 | [23 empty] | VV | 0
|  | přístavba podlaha : 5*3,9 |  | 19.5 | [23 empty] | VV | 0
|  | přístavba střecha : 5*4,7 |  | 23.5 | [23 empty] | VV | 0
157 | 283754904R | Výrobek izolační pro budovy z extrudovaného polystyrenu (XPS) tvar: deska; tloušťka d = 80,0 mm; lambda = 0,038 W/(m.K); pevnost v tlaku CS 300 kPa | m2 | 33.7751 |  | 0 |  | 0 |  | 0 | 12 | 0 | 0.0024 | 0.08 | 0 | 0 | SPCM | RTS 24/ I | RTS 24/ I | 0 | 0 |  | Specifikace | Běžná |  |  |  | POL3_
|  | přístavba podlaha : 5*3,9*1,1 |  | 21.45 | [23 empty] | VV | 0
|  | 105 zvýšení podlahy : 1,98*1,77*1,1 |  | 3.8551 | [23 empty] | VV | 0
|  | přístavba sokl : (5+2)*1,1*1,1 |  | 8.47 | [23 empty] | VV | 0
158 | 283754905R | Výrobek izolační pro budovy z extrudovaného polystyrenu (XPS) tvar: deska; tloušťka d = 100,0 mm; lambda = 0,038 W/(m.K); pevnost v tlaku CS 300 kPa | m2 | 73.15 |  | 0 |  | 0 |  | 0 | 12 | 0 | 0.003 | 0.22 | 0 | 0 | SPCM | RTS 24/ I | RTS 24/ I | 0 | 0 |  | Specifikace | Běžná |  |  |  | POL3_
|  | přístavba podlaha : 5*3,9*1,1 |  | 21.45 | [23 empty] | VV | 0
|  | přístavba střecha : | [25 empty] | VV | 0
|  | hlavní tepelná izolace - 2 vrstvy : 5*4,7*2*1,1 |  | 51.7 | [23 empty] | VV | 0
159 | 283759209R | Výrobek izolační pro budovy z pěnového polystyrenu (EPS) tvar: deska; označení: F; tloušťka d = 180,0 mm; lambda = 0,038 W/(m.K); pevnost v tlaku CS 70 kPa | m2 | 1.1 |  | 0 |  | 0 |  | 0 | 12 | 0 | 0.00306 | 0 | 0 | 0 | SPCM | RTS 24/ I | RTS 24/ I | 0 | 0 |  | Specifikace | Běžná |  |  |  | POL3_
|  | Odkaz na mn. položky pořadí 153 : 1,00000*1,1 |  | 1.1 | [23 empty] | VV | 5
160 | 28375973R | Výrobek izolační pro budovy z pěnového polystyrenu (EPS) tvar: spádová deska; označení: S; OH = 30 kg/m3; lambda = 0,034 W/(m.K); pevnost v tlaku CS 200 kPa | m3 | 1.2925 |  | 0 |  | 0 |  | 0 | 12 | 0 | 0.03 | 0.04 | 0 | 0 | SPCM | RTS 24/ I | RTS 24/ I | 0 | 0 |  | Specifikace | Běžná |  |  |  | POL3_
|  | přístavba střecha : | [25 empty] | VV | 0
|  | spádové klíny : 5*4,7*0,05*1,1 |  | 1.2925 | [23 empty] | VV | 0
161 | 998713101R00 | Přesun hmot pro izolace tepelné v objektech výšky do 6 m | t | 0.36607 |  | 0 |  | 0 |  | 0 | 12 | 0 | 0 | 0 | 0 | 0 | 800-713 | RTS 24/ I | RTS 24/ I | 1.74 | 0.64 |  | Přesun hmot | Běžná |  |  |  | POL7_
|  | 50 m vodorovně | [25 empty] | SPI
Díl: | 721 | Vnitřní kanalizace |  |  |  | 0 |  | 0 |  | 0 |  | 0 |  | 0.01 |  | 0 |  |  |  |  | 3.42 | [6 empty] | DIL
162 | 721178136R00 | Potrubí s vysokým útlumem zvuku - zavěšené třívrstvé - vnější vrstva z kopolymeru PP, střední vrstva z PP zesílená minerálními látkami, vnitřní vrstva z kopolymeru PP, vnější průměr D 110 mm, tloušťka stěny 3,6 mm, DN 100 | m | 3.5 |  | 0 |  | 0 |  | 0 | 12 | 0 | 0.0032 | 0.01 | 0 | 0 | 800-721 | RTS 24/ I | RTS 24/ I | 0.78766 | 2.76 |  | Práce | Běžná |  |  |  | POL1_
|  | včetně tvarovek, objímek, popř. elektrospojek. Bez zednických výpomocí. | [25 empty] | SPI
|  | odvodnění terasy v podhledu místnosti 106 : 0,5+3 |  | 3.5 | [23 empty] | VV | 0
163 | 721231111RT4 | Střešní vtoky vtok ve střeše s povlakovou krytinou, střecha bez tepelné izolace, D 75, 110, 125 mm, včetně dodávky materiálu | kus | 1 |  | 0 |  | 0 |  | 0 | 12 | 0 | 0.00108 | 0 | 0 | 0 | 800-721 | RTS 24/ I | RTS 24/ I | 0.66 | 0.66 |  | Práce | Běžná |  |  |  | POL1_
|  | přístavba - střecha : 1 |  | 1 | [23 empty] | VV | 0
164 | 998721201R00 | Přesun hmot pro vnitřní kanalizaci v objektech výšky do 6 m | % |  |  | 0 |  | 0 |  | 0 | 12 | 0 | 0 | 0 | 0 | 0 | 800-721 | RTS 24/ I | RTS 24/ I | 0 | 0 |  | Přesun hmot | Běžná |  |  |  | POL7_
|  | 50 m vodorovně, měřeno od těžiště půdorysné plochy skládky do těžiště půdorysné plochy objektu | [25 empty] | SPI
Díl: | 728 | Vzduchotechnika |  |  |  | 0 |  | 0 |  | 0 |  | 0 |  | 0.09 |  | 0 |  |  |  |  | 7.59 | [6 empty] | DIL
165 | 728112112R00 | Montáž kruhového plechového potrubí do průměru d 200 mm | m | 20.515 |  | 0 |  | 0 |  | 0 | 12 | 0 | 0 | 0 | 0 | 0 | 800-728 | RTS 24/ I | RTS 24/ I | 0.37 | 7.59 |  | Práce | Běžná |  |  |  | POL1_
|  | 1.NP nový stav : | [25 empty] | VV | 0
|  | nucené odvětrání : | [25 empty] | VV | 0
|  | 107, 108, 110 : 0,67+1,855+0,075*3+2,15+0,9 |  | 5.8 | [23 empty] | VV | 0
|  | 109, 110 : 0,67+0,9+0,075*2+0,975 |  | 2.695 | [23 empty] | VV | 0
|  | 112, 113 : 0,89+3,85+0,1*2+1,1 |  | 6.04 | [23 empty] | VV | 0
|  | 116 : 0,89+4,99+0,1 |  | 5.98 | [23 empty] | VV | 0
166 | 42981177R | Lisované koleno 90/125, gumové těsnění | kus | 1 |  | 0 |  | 0 |  | 0 | 12 | 0 | 0.0363 | 0.04 | 0 | 0 |  | Vlastní | Indiv | 0 | 0 |  | Specifikace | Běžná |  |  |  | POL3_
|  | 1.NP nový stav : | [25 empty] | VV | 0
|  | nucené odvětrání : | [25 empty] | VV | 0
|  | 107, 108, 110 : 1 |  | 1 | [23 empty] | VV | 0
167 | 42981178R | Odbočka jednostranná 90, 355/125, gumové těsnění | kus | 5 |  | 0 |  | 0 |  | 0 | 12 | 0 | 0 | 0 | 0 | 0 |  | Vlastní | Indiv | 0 | 0 |  | Specifikace | Běžná |  |  |  | POL3_
|  | 1.NP nový stav : | [25 empty] | VV | 0
|  | nucené odvětrání : | [25 empty] | VV | 0
|  | 107, 108, 110 : 2 |  | 2 | [23 empty] | VV | 0
|  | 109, 110 : 2 |  | 2 | [23 empty] | VV | 0
|  | 112, 113 : 1 |  | 1 | [23 empty] | VV | 0
168 | 42981281R | trouba do potrubí vzduchotechniky; kruhová; ocelová; povrch pozink; rozměr d = 125, délka 1000 mm; rozsah teplot -40 až 70 °C | kus | 22.5665 |  | 0 |  | 0 |  | 0 | 12 | 0 | 0.00205 | 0.05 | 0 | 0 | SPCM | RTS 24/ I | RTS 24/ I | 0 | 0 |  | Specifikace | Běžná |  |  |  | POL3_
|  | Odkaz na mn. položky pořadí 165 : 20,51500*1,1 |  | 22.5665 | [23 empty] | VV | 5
169 | 72801 | Montážní materiál | kg | 5 |  | 0 |  | 0 |  | 0 | 12 | 0 | 0 | 0 | 0 | 0 |  | Vlastní | Indiv | 0 | 0 |  | Specifikace | Běžná |  |  |  | POL3_
170 | 998728201R00 | Přesun hmot pro vzduchotechniku v objektech výšky do 6 m | % |  |  | 0 |  | 0 |  | 0 | 12 | 0 | 0 | 0 | 0 | 0 | 800-728 | RTS 24/ I | RTS 24/ I | 0 | 0 |  | Přesun hmot | Běžná |  |  |  | POL7_
|  | vodorovně do 50 m | [25 empty] | SPI
Díl: | 762 | Konstrukce tesařské |  |  |  | 0 |  | 0 |  | 0 |  | 0 |  | 0 |  | 0.73 |  |  |  |  | 7.12 | [6 empty] | DIL
171 | 762331811R00 | Demontáž vázaných konstrukcí krovů z hranolů, hranolků, fošen, průřezové plochy do 120 cm2 | m | 10 |  | 0 |  | 0 |  | 0 | 12 | 0 | 0 | 0 | 0.008 | 0.08 | 800-762 | RTS 24/ I | RTS 24/ I | 0.102 | 1.02 |  | Práce | Běžná |  |  |  | POL1_
|  | pozednice : 5*2 |  | 10 | [23 empty] | VV | 0
172 | 762331812R00 | Demontáž vázaných konstrukcí krovů z hranolů, hranolků, fošen, průřezové plochy přes 120 do 224 cm2 | m | 19.842 |  | 0 |  | 0 |  | 0 | 12 | 0 | 0 | 0 | 0.014 | 0.28 | 800-762 | RTS 24/ I | RTS 24/ I | 0.128 | 2.54 |  | Práce | Běžná |  |  |  | POL1_
|  | krokve : 3,307*6 |  | 19.842 | [23 empty] | VV | 0
173 | 762342812R00 | Demontáž bednění a laťování laťování střech o sklonu do 60 stupňů včetně všech nadstřešních konstrukcí rozteč latí přes 22 do 50 cm | m2 | 18.11 |  | 0 |  | 0 |  | 0 | 12 | 0 | 0 | 0 | 0.005 | 0.09 | 800-762 | RTS 24/ I | RTS 24/ I | 0.05 | 0.91 |  | Práce | Běžná |  |  |  | POL1_
|  | střecha bourané přístavby ve dvoře : 5*3,622 |  | 18.11 | [23 empty] | VV | 0
174 | 762342814R00 | Demontáž bednění a laťování kontralatí střech o sklonu do 60 stupňů včetně všech nadstřešních konstrukcí | m2 | 18.11 |  | 0 |  | 0 |  | 0 | 12 | 0 | 0 | 0 | 0.00145 | 0.03 | 800-762 | RTS 24/ I | RTS 24/ I | 0.04 | 0.72 |  | Práce | Běžná |  |  |  | POL1_
|  | Odkaz na mn. položky pořadí 173 : 18,11000 |  | 18.11 | [23 empty] | VV | 5
175 | 762841811R00 | Demontáž podbití stropů a střech do 60° z prken tl. do 35 mm bez omítky | m2 | 18.11 |  | 0 |  | 0 |  | 0 | 12 | 0 | 0.00016 | 0 | 0.014 | 0.25 | 800-762 | RTS 24/ I | RTS 24/ I | 0.106 | 1.92 |  | Práce | Běžná |  |  |  | POL1_
|  | střecha bourané přístavby ve dvoře : 5*3,622 |  | 18.11 | [23 empty] | VV | 0
176 | 998762102R00 | Přesun hmot pro konstrukce tesařské v objektech výšky do 12 m | t | 0.0029 |  | 0 |  | 0 |  | 0 | 12 | 0 | 0 | 0 | 0 | 0 | 800-762 | RTS 24/ I | RTS 24/ I | 1.751 | 0.01 |  | Přesun hmot | Běžná |  |  |  | POL7_
|  | 50 m vodorovně | [25 empty] | SPI
Díl: | 764 | Konstrukce klempířské |  |  |  | 0 |  | 0 |  | 0 |  | 0 |  | 0 |  | 0.05 |  |  |  |  | 2.05 | [6 empty] | DIL
177 | 764410491R00 | Oplechování parapetů z hliníku montáž oplechování parapetů | m | 1.25 |  | 0 |  | 0 |  | 0 | 12 | 0 | 0.00096 | 0 | 0 | 0 | 800-764 | RTS 24/ I | RTS 24/ I | 0.6788 | 0.85 |  | Práce | Běžná |  |  |  | POL1_7
|  | včetně rohů | [25 empty] | SPI
|  | včetně spojovacích prostředků, těsnící hmoty a zednické výpomoci. | [25 empty] | POP
|  | 1.NP nový stav : | [25 empty] | VV | 0
|  | 118 nové okno-požární uzávěr : 1,25 |  | 1.25 | [23 empty] | VV | 0
178 | 764322830R00 | Demontáž oplechování okapů na střechách s tvrdou krytinou, rš 400 mm, sklonu do 30° | m | 5 |  | 0 |  | 0 |  | 0 | 12 | 0 | 0 | 0 | 0.00326 | 0.02 | 800-764 | RTS 24/ I | RTS 24/ I | 0.0575 | 0.29 |  | Práce | Běžná |  |  |  | POL1_
|  | střecha bourané přístavby ve dvoře : 5 |  | 5 | [23 empty] | VV | 0
179 | 764351836R00 | Demontáž žlabů háků, , sklonu do 30° | kus | 6 |  | 0 |  | 0 |  | 0 | 12 | 0 | 0 | 0 | 0.00096 | 0.01 | 800-764 | RTS 24/ I | RTS 24/ I | 0.0575 | 0.35 |  | Práce | Běžná |  |  |  | POL1_
|  | střecha bourané přístavby ve dvoře : 6 |  | 6 | [23 empty] | VV | 0
180 | 764352800R00 | Demontáž žlabů podokapních půlkruhových rovných, rš 250 mm, sklonu do 30° | m | 5 |  | 0 |  | 0 |  | 0 | 12 | 0 | 0 | 0 | 0.00286 | 0.01 | 800-764 | RTS 24/ I | RTS 24/ I | 0.0575 | 0.29 |  | Práce | Běžná |  |  |  | POL1_
|  | střecha bourané přístavby ve dvoře : 5 |  | 5 | [23 empty] | VV | 0
181 | 764359810R00 | Demontáž žlabů kotlíku kónického, , sklonu do 30° | kus | 1 |  | 0 |  | 0 |  | 0 | 12 | 0 | 0 | 0 | 0.00115 | 0 | 800-764 | RTS 24/ I | RTS 24/ I | 0.092 | 0.09 |  | Práce | Běžná |  |  |  | POL1_
|  | střecha bourané přístavby ve dvoře : 1 |  | 1 | [23 empty] | VV | 0
182 | 764454801R00 | Demontáž odpadních trub nebo součástí trub kruhových , o průměru 75 a 100 mm | m | 3.1 |  | 0 |  | 0 |  | 0 | 12 | 0 | 0 | 0 | 0.00226 | 0.01 | 800-764 | RTS 24/ I | RTS 24/ I | 0.0575 | 0.18 |  | Práce | Běžná |  |  |  | POL1_
|  | střecha bourané přístavby ve dvoře : 2,5+0,3*2 |  | 3.1 | [23 empty] | VV | 0
183 | 553420411R | parapet vnější š = 240 mm; materiál - jádro slitina Al, Mg, Si; materiál - povrch eloxování, práškování; l = 6 000,0 mm | m | 1.375 |  | 0 |  | 0 |  | 0 | 12 | 0 | 0.00184 | 0 | 0 | 0 | SPCM | RTS 24/ I | RTS 24/ I | 0 | 0 |  | Specifikace | Běžná |  |  |  | POL3_
|  | Odkaz na mn. položky pořadí 177 : 1,25000*1,1 |  | 1.375 | [23 empty] | VV | 5
184 | 553420424R | krytka parapetu Al; rozměr 195 - 240 mm | kus | 2 |  | 0 |  | 0 |  | 0 | 12 | 0 | 0 | 0 | 0 | 0 | SPCM | RTS 24/ I | RTS 24/ I | 0 | 0 |  | Specifikace | Běžná |  |  |  | POL3_
|  | 1.NP nový stav : | [25 empty] | VV | 0
|  | 118 nové okno-požární uzávěr : 2 |  | 2 | [23 empty] | VV | 0
185 | 998764201R00 | Přesun hmot pro konstrukce klempířské v objektech výšky do 6 m | % |  |  | 0 |  | 0 |  | 0 | 12 | 0 | 0 | 0 | 0 | 0 | 800-764 | RTS 24/ I | RTS 24/ I | 0 | 0 |  | Přesun hmot | Běžná |  |  |  | POL7_
|  | 50 m vodorovně | [25 empty] | SPI
Díl: | 765 | Krytiny tvrdé |  |  |  | 0 |  | 0 |  | 0 |  | 0 |  | 0 |  | 0.38 |  |  |  |  | 2.79 | [6 empty] | DIL
186 | 765312813R00 | Demontáž pálené krytiny z tašek drážkových, na sucho, k dalšímu použití | m2 | 18.11 |  | 0 |  | 0 |  | 0 | 12 | 0 | 0 | 0 | 0.021 | 0.38 | 800-765 | RTS 24/ I | RTS 24/ I | 0.154 | 2.79 |  | Práce | Běžná |  |  |  | POL1_
|  | střecha bourané přístavby ve dvoře : 5*3,622 |  | 18.11 | [23 empty] | VV | 0
Díl: | 766 | Konstrukce truhlářské |  |  |  | 0 |  | 0 |  | 0 |  | 0 |  | 0.47 |  | 0 |  |  |  |  | 51.04 | [6 empty] | DIL
187 | 766601213RT2 | Těsnění připojovací spáry spára ostění, interiér - fólie parotěsná šířky 100 mm samolepicí, výplň PU pěnou, exteriér - fólie paropropustná šířky 100 mm samolepicí, | m | 37.58 |  | 0 |  | 0 |  | 0 | 12 | 0 | 4e-05 | 0 | 0 | 0 | 800-766 | RTS 24/ I | RTS 24/ I | 0.4 | 15.03 |  | Práce | Běžná |  |  |  | POL1_
|  | Vložení parotěsné a paropropustné fólie, vyplnění spáry PU pěnou. Včetně dodávky materiálu. | [25 empty] | POP
|  | 1.NP nový stav : | [25 empty] | VV | 0
|  | 105 - nová vstupní sestava : (1,05+2,36)*2 |  | 6.82 | [23 empty] | VV | 0
|  | 118 nové okno-požární uzávěr : (1,25+2,3)*2 |  | 7.1 | [23 empty] | VV | 0
|  | 115 nové dveře : 1,25+2,2*2 |  | 5.65 | [23 empty] | VV | 0
|  | 115 okno nad novými dveřmi : 1,25+1,17*2 |  | 3.59 | [23 empty] | VV | 0
|  | 106 vstupní sestava : (3,9+3,31)*2 |  | 14.42 | [23 empty] | VV | 0
188 | 766661112R00 | Montáž dveřních křídel kompletizovaných otevíravých , , do ocelové nebo fošnové zárubně, jednokřídlových, šířky do 800 mm | kus | 10 |  | 0 |  | 0 |  | 0 | 12 | 0 | 0 | 0 | 0 | 0 | 800-766 | RTS 24/ I | RTS 24/ I | 1.45 | 14.5 |  | Práce | Běžná |  |  |  | POL1_
|  | Montáž kompletizovaných dveří vč. zámku, klik i štítku | [25 empty] | POP
|  | 1.NP nový stav : | [25 empty] | VV | 0
|  | 107-110 : 6 |  | 6 | [23 empty] | VV | 0
|  | 111 : 2 |  | 2 | [23 empty] | VV | 0
|  | 112 : 1 |  | 1 | [23 empty] | VV | 0
|  | 117 : 1 |  | 1 | [23 empty] | VV | 0
189 | 766661132R00 | Montáž dveřních křídel kompletizovaných otevíravých , , do ocelové nebo fošnové zárubně, dvoukřídlových, šířky do 1450 mm | kus | 2 |  | 0 |  | 0 |  | 0 | 12 | 0 | 0 | 0 | 0 | 0 | 800-766 | RTS 24/ I | RTS 24/ I | 2.45 | 4.9 |  | Práce | Běžná |  |  |  | POL1_
|  | 1.NP nový stav : | [25 empty] | VV | 0
|  | 106-111 : 2 |  | 2 | [23 empty] | VV | 0
190 | 766661413R00 | Montáž dveřních křídel kompletizovaných otevíravých , protipožárních bez kukátka, do ocelové nebo fošnové zárubně, jednokřídlových, šířky do 800 mm | kus | 4 |  | 0 |  | 0 |  | 0 | 12 | 0 | 0 | 0 | 0 | 0 | 800-766 | RTS 24/ I | RTS 24/ I | 1.56 | 6.24 |  | Práce | Běžná |  |  |  | POL1_
|  | Dveře s protipožární odolností do 30 minut. | [25 empty] | POP
|  | 1.NP nový stav : | [25 empty] | VV | 0
|  | 111-102 : 1 |  | 1 | [23 empty] | VV | 0
|  | 105-102 : 1 |  | 1 | [23 empty] | VV | 0
|  | 118-102 : 1 |  | 1 | [23 empty] | VV | 0
|  | 103-104 : 1 |  | 1 | [23 empty] | VV | 0
191 | 767649195R0X | Montáž panikového zámku vč. kování klika / koule | kus | 6 |  | 0 |  | 0 |  | 0 | 12 | 0 | 0 | 0 | 0 | 0 |  | Vlastní | RTS 23/ II | 1.55 | 9.3 |  | Práce | Běžná |  |  |  | POL1_
|  | 1.NP nový stav : | [25 empty] | VV | 0
|  | vstupní sestava do 106 : 1 |  | 1 | [23 empty] | VV | 0
|  | vstup ze dvora do 103 : 1 |  | 1 | [23 empty] | VV | 0
|  | vstup z ulice do 101 : 1 |  | 1 | [23 empty] | VV | 0
|  | 111-102 : 1 |  | 1 | [23 empty] | VV | 0
|  | 118-102 : 1 |  | 1 | [23 empty] | VV | 0
|  | východ ze 105 k popelnicím : 1 |  | 1 | [23 empty] | VV | 0
192 | 54914587R | Kování dveřní | kus | 16 |  | 0 |  | 0 |  | 0 | 12 | 0 | 0.00075 | 0.01 | 0 | 0 | SPCM | RTS 21/ II | RTS 21/ II | 0 | 0 |  | Specifikace | Běžná |  |  |  | POL3_
|  | Odkaz na mn. položky pořadí 188 : 10,00000 |  | 10 | [23 empty] | VV | 5
|  | Odkaz na mn. položky pořadí 189 : 2,00000 |  | 2 | [23 empty] | VV | 5
|  | Odkaz na mn. položky pořadí 190 : 4,00000 |  | 4 | [23 empty] | VV | 5
193 | 5491464X | Dod. panikový zámek pro požární dveře | kus | 6 |  | 0 |  | 0 |  | 0 | 12 | 0 | 0 | 0 | 0 | 0 |  | Vlastní | Indiv | 0 | 0 |  | Specifikace | Běžná |  |  |  | POL3_
|  | Odkaz na mn. položky pořadí 191 : 6,00000 |  | 6 | [23 empty] | VV | 5
194 | 54926045R | zámek zadlabací; vložkový; s převodem; dvouzápadový; levopravý; hl = 80 mm; h = 170 mm; rozteč 90 mm | kus | 16 |  | 0 |  | 0 |  | 0 | 12 | 0 | 0.00045 | 0.01 | 0 | 0 | SPCM | RTS 24/ I | RTS 24/ I | 0 | 0 |  | Specifikace | Běžná |  |  |  | POL3_
|  | Odkaz na mn. položky pořadí 188 : 10,00000 |  | 10 | [23 empty] | VV | 5
|  | Odkaz na mn. položky pořadí 189 : 2,00000 |  | 2 | [23 empty] | VV | 5
|  | Odkaz na mn. položky pořadí 190 : 4,00000 |  | 4 | [23 empty] | VV | 5
195 | 61161802R | Dveře vnitřní jednostranně otevíravé; funkce: klasické; šířka = 700 mm; výška = 1 970 mm; počet křídel: 1; materiál rámu křídla: MDF; materiál výplně: děrovaná DTD; materiál pláště: MDF; povrchová úprava: dýha; struktura povrchu: oboustranně hladká; míra zasklení: plné křídlo; barva: dle vzorníku | kus | 6 |  | 0 |  | 0 |  | 0 | 12 | 0 | 0.018 | 0.11 | 0 | 0 | SPCM | RTS 24/ I | RTS 24/ I | 0 | 0 |  | Specifikace | Běžná |  |  |  | POL3_
|  | 1.NP nový stav : | [25 empty] | VV | 0
|  | 107-110 : 5 |  | 5 | [23 empty] | VV | 0
|  | 117 : 1 |  | 1 | [23 empty] | VV | 0
196 | 61161803R | Dveře vnitřní jednostranně otevíravé; funkce: klasické; šířka = 800 mm; výška = 1 970 mm; počet křídel: 1; materiál rámu křídla: MDF; materiál výplně: děrovaná DTD; materiál pláště: MDF; povrchová úprava: dýha; struktura povrchu: oboustranně hladká; míra zasklení: plné křídlo; barva: dle vzorníku | kus | 4 |  | 0 |  | 0 |  | 0 | 12 | 0 | 0.02 | 0.08 | 0 | 0 | SPCM | RTS 24/ I | RTS 24/ I | 0 | 0 |  | Specifikace | Běžná |  |  |  | POL3_
|  | 1.NP nový stav : | [25 empty] | VV | 0
|  | 107-110 : 1 |  | 1 | [23 empty] | VV | 0
|  | 111 : 2 |  | 2 | [23 empty] | VV | 0
|  | 112 : 1 |  | 1 | [23 empty] | VV | 0
197 | 61161815R | Dveře vnitřní jednostranně otevíravé; funkce: klasické; šířka = 1 450 mm; výška = 1 970 mm; počet křídel: 2; materiál rámu křídla: MDF; materiál výplně: děrovaná DTD; materiál pláště: MDF; povrchová úprava: dýha; struktura povrchu: oboustranně hladká; míra zasklení: 2/3; barva: dle vzorníku | kus | 2 |  | 0 |  | 0 |  | 0 | 12 | 0 | 0.047 | 0.09 | 0 | 0 | SPCM | RTS 24/ I | RTS 24/ I | 0 | 0 |  | Specifikace | Běžná |  |  |  | POL3_
|  | Odkaz na mn. položky pořadí 189 : 2,00000 |  | 2 | [23 empty] | VV | 5
198 | 611653601R | Dveře vnitřní jednostranně otevíravé; funkce: protipožární; šířka = 600 mm; výška = 1 970 mm; počet křídel: 1; materiál rámu křídla: masiv; materiál výplně: plná DTD; materiál pláště: HDF; povrchová úprava: lakovaný RAL; struktura povrchu: profilovaná; míra zasklení: plné křídlo; požární odolnost: E, I, W; 30; barva: dle vzorníku | kus | 1 |  | 0 |  | 0 |  | 0 | 12 | 0 | 0.023 | 0.02 | 0 | 0 | SPCM | RTS 24/ I | RTS 24/ I | 0 | 0 |  | Specifikace | Běžná |  |  |  | POL3_
|  | 1.NP nový stav : | [25 empty] | VV | 0
|  | 103-104 : 1 |  | 1 | [23 empty] | VV | 0
199 | 61165395R | Dveře vnitřní jednostranně otevíravé; funkce: protipožární, bezpečnostní; šířka = 800 mm; výška = 1 970 mm; počet křídel: 1; materiál rámu křídla: masiv; materiál výplně: plná DTD, plech; materiál pláště: HDF; povrchová úprava: CPL; struktura povrchu: oboustranně hladká; míra zasklení: plné křídlo; požární odolnost: E, I, W; 30; barva: dekor dle vzorníku | kus | 3 |  | 0 |  | 0 |  | 0 | 12 | 0 | 0.05 | 0.15 | 0 | 0 | SPCM | RTS 24/ I | RTS 24/ I | 0 | 0 |  | Specifikace | Běžná |  |  |  | POL3_
|  | 1.NP nový stav : | [25 empty] | VV | 0
|  | 111-102 : 1 |  | 1 | [23 empty] | VV | 0
|  | 105-102 : 1 |  | 1 | [23 empty] | VV | 0
|  | 118-102 : 1 |  | 1 | [23 empty] | VV | 0
200 | 998766101R00 | Přesun hmot pro konstrukce truhlářské v objektech výšky do 6 m | t | 0.4757 |  | 0 |  | 0 |  | 0 | 12 | 0 | 0 | 0 | 0 | 0 | 800-766 | RTS 24/ I | RTS 24/ I | 2.255 | 1.07 |  | Přesun hmot | Běžná |  |  |  | POL7_
|  | 50 m vodorovně | [25 empty] | SPI
Díl: | 767 | Konstrukce zámečnické |  |  |  | 0 |  | 0 |  | 0 |  | 0 |  | 4.56 |  | 0 |  |  |  |  | 104.62 | [6 empty] | DIL
201 | 622481121R00 | Potažení vnějších stěn děrovaným plechem tahokov | m2 | 48.8159 |  | 0 |  | 0 |  | 0 | 12 | 0 | 0.00217 | 0.11 | 0 | 0 | 801-1 | RTS 24/ I | RTS 24/ I | 0.182 | 8.88 |  | Práce | Běžná |  |  |  | POL1_
|  | v ploše nebo v pruzích na plném podkladě (pod omítku) | [25 empty] | SPI
|  | přístavba : | [25 empty] | VV | 0
|  | obklad fasády : | [25 empty] | VV | 0
|  | jih : 5*5,39 |  | 26.95 | [23 empty] | VV | 0
|  | východ : (0,45+0,36)*5,39+3,9*2 |  | 12.1659 | [23 empty] | VV | 0
|  | výplň zábradlí mezi sloupky : (5+4,7)*1 |  | 9.7 | [23 empty] | VV | 0
202 | 953981102R00 | Chemické kotvy do betonu, do cihelného zdiva do betonu, hloubky 90 mm, M 10, ampule pro chemickou kotvu | kus | 8 |  | 0 |  | 0 |  | 0 | 12 | 0 | 0 | 0 | 0 | 0 | 801-4 | RTS 24/ I | RTS 24/ I | 0.125 | 1 |  | Práce | Běžná |  |  |  | POL1_
|  | 1.NP nový stav : | [25 empty] | VV | 0
|  | 115 zábradlí, kotvení do podlahy : 2*4 |  | 8 | [23 empty] | VV | 0
203 | 767616111R00 | Montáž oken jednoduchých, nebo okenních rámů ostatní oken z Al-profilů | m2 | 2.875 |  | 0 |  | 0 |  | 0 | 12 | 0 | 0 | 0 | 0 | 0 | 800-767 | RTS 24/ I | RTS 24/ I | 2.55 | 7.33 |  | Práce | Běžná |  |  |  | POL1_
|  | 1.NP nový stav : | [25 empty] | VV | 0
|  | 118 nové okno-požární uzávěr : 1,25*2,3 |  | 2.875 | [23 empty] | VV | 0
204 | 767649191R00 | Montáž dveří montáž doplňků dveří samozavírače hydraulického | kus | 2 |  | 0 |  | 0 |  | 0 | 12 | 0 | 1e-05 | 0 | 0 | 0 | 800-767 | RTS 24/ I | RTS 24/ I | 0.45 | 0.9 |  | Práce | Běžná |  |  |  | POL1_
|  | 1.NP nový stav : | [25 empty] | VV | 0
|  | 111-102 : 1 |  | 1 | [23 empty] | VV | 0
|  | 118-102 : 1 |  | 1 | [23 empty] | VV | 0
205 | 767995102R00 | Výroba a montáž atypických kovovových doplňků staveb hmotnosti přes 5 do 10 kg | kg | 234.6092 |  | 0 |  | 0 |  | 0 | 12 | 0 | 6e-05 | 0.01 | 0 | 0 | 800-767 | RTS 24/ I | RTS 24/ I | 0.304 | 71.32 |  | Práce | Běžná |  |  |  | POL1_
|  | hmotnost 3,93 kg/m, plochá ocel 100x5 : | [25 empty] | VV | 0
|  | 1.NP nový stav : | [25 empty] | VV | 0
|  | 115 zábradlí, kotevní plotna : 0,1*4*3,93 |  | 1.572 | [23 empty] | VV | 0
|  | hmotnost 2,35 kg/m, jekl 40x40x2 : | [25 empty] | VV | 0
|  | 115 zábradlí, sloupky : 2*(0,49+0,86)*2,35 |  | 6.345 | [23 empty] | VV | 0
|  | madlo : 2*(0,18+1,092+0,15+0,1)*2,35 |  | 7.1534 | [23 empty] | VV | 0
|  | zábradlí terasy přístavby : | [25 empty] | VV | 0
|  | 4,83 kg/m, jekl 80x80x2 : | [25 empty] | VV | 0
|  | sloupky : 9*1,13*4,83 |  | 49.1211 | [23 empty] | VV | 0
|  | podélníky : (5+4,55)*3*4,83 |  | 138.3795 | [23 empty] | VV | 0
|  | konzolky podélníků : 12*0,065*3*4,83 |  | 11.3022 | [23 empty] | VV | 0
|  | hmotnost 40 kg/m2, plech tl. 5 mm : | [25 empty] | VV | 0
|  | ukončení konzolek podélníků : 12*3*0,08*0,08*40 |  | 9.216 | [23 empty] | VV | 0
|  | "T" podpora podélníků : 10*3*(0,08*0,08/2+0,08*0,08)*40 |  | 11.52 | [23 empty] | VV | 0
206 | 767-01 | Montážní materiál | kg | 112.4 |  | 0 |  | 0 |  | 0 | 12 | 0 | 0 | 0 | 0 | 0 |  | Vlastní | Indiv | 0 | 0 |  | Práce | Běžná |  |  |  | POL1_
|  | šrouby, matice, podložky : 10 |  | 10 | [23 empty] | VV | 0
|  | kotevní přípravky pro obklad fasády, 0,8 kg/ks : | [25 empty] | VV | 0
|  | přístavba jih : 6*12*0,8 |  | 57.6 | [23 empty] | VV | 0
|  | přístavba východ : 7*5*0,8 |  | 28 | [23 empty] | VV | 0
|  | 7*3*0,8 |  | 16.8 | [23 empty] | VV | 0
207 | 13322800R | Tyč ocelová válcovaná za tepla průřez: plochý; značka: S235JR (1.0038); a = 100 mm; t = 5,0 mm | t | 0.00173 |  | 0 |  | 0 |  | 0 | 12 | 0 | 1 | 0 | 0 | 0 | SPCM | RTS 24/ I | RTS 24/ I | 0 | 0 |  | Specifikace | Běžná |  |  |  | POL3_
|  | hmotnost 3,93 kg/m : | [25 empty] | VV | 0
|  | 1.NP nový stav : | [25 empty] | VV | 0
|  | 115 zábradlí, kotevní plotna : 0,1*4*3,93/1000*1,1 |  | 0.00173 | [23 empty] | VV | 0
208 | 13358440R | Výrobek plochý ocelový válcovaný za tepla - pás; hladký; tl = 3,00 mm | t | 0.06194 |  | 0 |  | 0 |  | 0 | 12 | 0 | 1 | 0.06 | 0 | 0 | SPCM | RTS 24/ I | RTS 24/ I | 0 | 0 |  | Specifikace | Běžná |  |  |  | POL3_
|  | hmotnost 0,94 kg/m : | [25 empty] | VV | 0
|  | přístavba - svislé lemování hran tahokovu : | [25 empty] | VV | 0
|  | jih : 5,39*6*0,94/1000*1,1 |  | 0.03344 | [23 empty] | VV | 0
|  | východ : (5,39*4+2*3)*0,94/1000*1,1 |  | 0.0285 | [23 empty] | VV | 0
209 | 13611218R | Výrobek plochý ocelový válcovaný za tepla - plech; hladký; tl = 5,00 mm | t | 0.02281 |  | 0 |  | 0 |  | 0 | 12 | 0 | 1 | 0.02 | 0 | 0 | SPCM | RTS 24/ I | RTS 24/ I | 0 | 0 |  | Specifikace | Běžná |  |  |  | POL3_
|  | hmotnost 40 kg/m2 : | [25 empty] | VV | 0
|  | zábradlí terasy přístavby : | [25 empty] | VV | 0
|  | ukončení konzolek podélníků : 12*3*0,08*0,08*40/1000*1,1 |  | 0.01014 | [23 empty] | VV | 0
|  | "T" podpora podélníků : 10*3*(0,08*0,08/2+0,08*0,08)*40/1000*1,1 |  | 0.01267 | [23 empty] | VV | 0
210 | 13890201R | příplatek pozinkování drobných dílů, zámečnických prvků nebo konstrukcí do 50 kg | kg | 617.814 |  | 0 |  | 0 |  | 0 | 12 | 0 | 0 | 0 | 0 | 0 | SPCM | RTS 23/ I | RTS 23/ I | 0 | 0 |  | Specifikace | Běžná |  |  |  | POL3_
|  | Odkaz na mn. položky pořadí 205 : 234,60920 |  | 234.6092 | [23 empty] | VV | 5
|  | tahokov : | [25 empty] | VV | 0
|  | hmotnost 7,85 kg/m2 : | [25 empty] | VV | 0
|  | jih : 5*5,39*7,85 |  | 211.5575 | [23 empty] | VV | 0
|  | východ : ((0,45+0,36)*5,39+3,9*2)*7,85 |  | 95.5023 | [23 empty] | VV | 0
|  | výplň zábradlí mezi sloupky : (5+4,7)*1*7,85 |  | 76.145 | [23 empty] | VV | 0
211 | 14587252R | Profil ocelový uzavřený průřez: čtvercový; značka: S235JRH (1.0039); B = 40 mm; T = 2,0 mm | t | 0.01485 |  | 0 |  | 0 |  | 0 | 12 | 0 | 1 | 0.01 | 0 | 0 | SPCM | RTS 24/ I | RTS 24/ I | 0 | 0 |  | Specifikace | Běžná |  |  |  | POL3_
|  | hmotnost 2,35 kg/m : | [25 empty] | VV | 0
|  | 1.NP nový stav : | [25 empty] | VV | 0
|  | 115 zábradlí, sloupky : 2*(0,49+0,86)*2,35/1000*1,1 |  | 0.00698 | [23 empty] | VV | 0
|  | madlo : 2*(0,18+1,092+0,15+0,1)*2,35/1000*1,1 |  | 0.00787 | [23 empty] | VV | 0
212 | 14587289R | Profil ocelový uzavřený průřez: čtvercový; značka: S235JRH (1.0039); B = 80 mm; T = 2,0 mm | t | 3.9162 |  | 0 |  | 0 |  | 0 | 12 | 0 | 1 | 3.92 | 0 | 0 | SPCM | RTS 24/ I | RTS 24/ I | 0 | 0 |  | Specifikace | Běžná |  |  |  | POL3_
|  | 4,83 kg/m : | [25 empty] | VV | 0
|  | zábradlí terasy přístavby : | [25 empty] | VV | 0
|  | sloupky : 9*1,13*4,83/1000*1,1 |  | 0.05403 | [23 empty] | VV | 0
|  | podélníky : (5+4,55)*3*4,83/100*1,1 |  | 1.5222 | [23 empty] | VV | 0
|  | konzolky podélníků : 12*0,065*3 |  | 2.34 | [23 empty] | VV | 0
213 | 15945075R | plech ocelový - síťovina tahokov ocel tř.11; 2000 x 1000 mm; tvar oka kosočtverec; délka oka 22,0 mm; šířka oka 12,0 mm; výška třmenu 3,0 mm; tl. plechu 2,0 mm | t | 0.42153 |  | 0 |  | 0 |  | 0 | 12 | 0 | 1 | 0.42 | 0 | 0 | SPCM | RTS 24/ I | RTS 24/ I | 0 | 0 |  | Specifikace | Běžná |  |  |  | POL3_
|  | hmotnost 7,85 kg/m2 : | [25 empty] | VV | 0
|  | přístavba : | [25 empty] | VV | 0
|  | jih : 5*5,39*7,85/1000*1,1 |  | 0.23271 | [23 empty] | VV | 0
|  | východ : ((0,45+0,36)*5,39+3,9*2)*7,85/1000*1,1 |  | 0.10505 | [23 empty] | VV | 0
|  | výplň zábradlí mezi sloupky : (5+4,7)*1*7,85/1000*1,1 |  | 0.08376 | [23 empty] | VV | 0
214 | 54917040R | zavírač dveří hydraulický hmotnost dveří 30 až 60 kg; š. dveří 900 mm; stříbrný | kus | 2 |  | 0 |  | 0 |  | 0 | 12 | 0 | 0.0027 | 0.01 | 0 | 0 | SPCM | RTS 24/ I | RTS 24/ I | 0 | 0 |  | Specifikace | Běžná |  |  |  | POL3_
|  | Odkaz na mn. položky pořadí 204 : 2,00000 |  | 2 | [23 empty] | VV | 5
215 | 767-02 | Dodávka okno požární EI45DP1, hliník. rám, trojsklo, Uw= max. 1,0 W/m2K | m2 | 2.875 |  | 0 |  | 0 |  | 0 | 12 | 0 | 0 | 0 | 0 | 0 |  | Vlastní | Indiv | 0 | 0 |  | Specifikace | Běžná |  |  |  | POL3_
|  | 1.NP nový stav : | [25 empty] | VV | 0
|  | 118 nové okno-požární uzávěr : 1,25*2,3 |  | 2.875 | [23 empty] | VV | 0
216 | 998767101R00 | Přesun hmot pro kovové stavební doplňk. konstrukce v objektech výšky do 6 m | t | 4.5645 |  | 0 |  | 0 |  | 0 | 12 | 0 | 0 | 0 | 0 | 0 | 800-767 | RTS 24/ I | RTS 24/ I | 3.327 | 15.19 |  | Přesun hmot | Běžná |  |  |  | POL7_
|  | 50 m vodorovně | [25 empty] | SPI
217 | 76701 | Dílenská dokumentace ocelových konstrukcí terasy a zábradlí | soub | 1 |  | 0 |  | 0 |  | 0 | 12 | 0 | 0 | 0 | 0 | 0 |  | Vlastní | Indiv | 0 | 0 |  | VRN | Běžná |  |  |  | POL99_8
Díl: | 769 | Otvorové prvky z plastu |  |  |  | 0 |  | 0 |  | 0 |  | 0 |  | 0.01 |  | 0 |  |  |  |  | 24.81 | [6 empty] | DIL
218 | 766711001R00 | Montáž otvorových prvků plastových oken a balkonových dveří, | m | 19.26 |  | 0 |  | 0 |  | 0 | 12 | 0 | 2e-05 | 0 | 0 | 0 | 800-766 | RTS 24/ I | RTS 24/ I | 0.468 | 9.01 |  | Práce | Běžná |  |  |  | POL1_
|  | 1.NP nový stav : | [25 empty] | VV | 0
|  | 115 okno nad novými dveřmi : (1,25+1,17)*2 |  | 4.84 | [23 empty] | VV | 0
|  | 106 vstupní sestava : (3,9+3,31)*2 |  | 14.42 | [23 empty] | VV | 0
219 | 766711021R00 | Montáž otvorových prvků plastových vstupních dveří, | m | 13.72 |  | 0 |  | 0 |  | 0 | 12 | 0 | 2e-05 | 0 | 0 | 0 | 800-766 | RTS 24/ I | RTS 24/ I | 0.76 | 10.43 |  | Práce | Běžná |  |  |  | POL1_
|  | 1.NP nový stav : | [25 empty] | VV | 0
|  | 105 - nová vstupní sestava : (1,05+2,36)*2 |  | 6.82 | [23 empty] | VV | 0
|  | 115 nové dveře : (1,25+2,2)*2 |  | 6.9 | [23 empty] | VV | 0
220 | 766711097R00 | Podkladní tepelně izolační profil pod rám balkonových dveří, zasklených stěn, nebo pod zárubně, výška do 200 mm | m | 1.25 |  | 0 |  | 0 |  | 0 | 12 | 0 | 0.00672 | 0.01 | 0 | 0 | 800-766 | RTS 24/ I | RTS 24/ I | 0.08 | 0.1 |  | Práce | Běžná |  |  |  | POL1_
|  | 1.NP nový stav : | [25 empty] | VV | 0
|  | 115 PU profil pro dveře : 1,25 |  | 1.25 | [23 empty] | VV | 0
221 | 769-D14 | Dodávka dveře :1250x2200 mm, rám plast, Uw=max. 1,0 W/m2K, vč. dopravy a přesunů hmot, 1/3 plná výplň, 2/3 bezpečnostní trojsko s fólií | m2 | 2.75 |  | 0 |  | 0 |  | 0 | 12 | 0 | 0 | 0 | 0 | 0 |  | Vlastní | Indiv | 0 | 0 |  | Práce | Běžná |  |  |  | POL1_
|  | 1.NP nový stav : | [25 empty] | VV | 0
|  | 115 nové dveře : 1,25*2,2 |  | 2.75 | [23 empty] | VV | 0
222 | 769-01 | Dodávka vstupní sestavy1050x2360 mm, rám plast, trojsklo, Uw=max. 1,0 W/m2K, dveře paniková klika, vč. dopravy a přesunů hmot | m2 | 2.478 |  | 0 |  | 0 |  | 0 | 12 | 0 | 0 | 0 | 0 | 0 |  | Vlastní | Indiv | 0 | 0 |  | Specifikace | Běžná |  |  |  | POL3_
|  | 1.NP nový stav : | [25 empty] | VV | 0
|  | 105 - nová vstupní sestava : 1,05*2,36 |  | 2.478 | [23 empty] | VV | 0
223 | 769-02 | Dodávka okno 1250x1170 mm, rám plast, trojsklo, Uw=max. 1,0 W/m2K, vč. dopravy a přesunů hmot | m2 | 1.4625 |  | 0 |  | 0 |  | 0 | 12 | 0 | 0 | 0 | 0 | 0 |  | Vlastní | Indiv | 0 | 0 |  | Specifikace | Běžná |  |  |  | POL3_
|  | 1.NP nový stav : | [25 empty] | VV | 0
|  | 115 okno nad novými dveřmi : 1,25*1,17 |  | 1.4625 | [23 empty] | VV | 0
224 | 769-03 | Dodávka vstupní sestava 3900x3310 mm, rám plast, trojsklo, Uw=max. 1,0 W/m2K, dveře paniková klika, vč. dopravy a přesunů hmot | m2 | 12.909 |  | 0 |  | 0 |  | 0 | 12 | 0 | 0 | 0 | 0 | 0 |  | Vlastní | Indiv | 0 | 0 |  | Specifikace | Běžná |  |  |  | POL3_
|  | 106 vstupní sestava : 3,9*3,31 |  | 12.909 | [23 empty] | VV | 0
225 | 766601213RT2 | Těsnění připojovací spáry spára ostění, interiér - fólie parotěsná šířky 100 mm samolepicí, výplň PU pěnou, exteriér - fólie paropropustná šířky 100 mm samolepicí, | m | 26.36 |  | 0 |  | 0 |  | 0 | 12 | 0 | 0 | 0 | 0 | 0 | 800-766 | RTS 24/ I | RTS 23/ II | 0.2 | 5.27 |  | R-položka | Běžná |  |  |  | POL12_1
|  | Vložení parotěsné a paropropustné fólie, vyplnění spáry PU pěnou. Včetně dodávky materiálu. | [25 empty] | POP
|  | Odkaz na mn. položky pořadí 218 : 19,26000 |  | 19.26 | [23 empty] | VV | 5
|  | 1.NP nový stav : | [25 empty] | VV | 0
|  | 118 nové okno-požární uzávěr : (1,25+2,3)*2 |  | 7.1 | [23 empty] | VV | 0
Díl: | 771 | Podlahy z dlaždic a obklady |  |  |  | 0 |  | 0 |  | 0 |  | 0 |  | 3.16 |  | 0 |  |  |  |  | 195.56 | [6 empty] | DIL
226 | 771101210R00 | Příprava podkladu pod dlažby penetrace podkladu pod dlažby | m2 | 120.1202 |  | 0 |  | 0 |  | 0 | 12 | 0 | 0.00021 | 0.03 | 0 | 0 | 800-771 | RTS 24/ I | RTS 24/ I | 0.05 | 6.01 |  | Práce | Běžná |  |  |  | POL1_
|  | 1.NP nový stav : | [25 empty] | VV | 0
|  | 101 : 1,65*0,89+1,91*7,62+1,91*0,17*1,91 |  | 16.6429 | [23 empty] | VV | 0
|  | 102 : 8,21*2,07 |  | 16.9947 | [23 empty] | VV | 0
|  | 103 : 1,49*(3,31+1,49)+1,05*0,3+0,34*1+1,5*1,2 |  | 9.607 | [23 empty] | VV | 0
|  | 104 : 1,5*2,83+0,6*0,19 |  | 4.359 | [23 empty] | VV | 0
|  | 105 : 1,98*4,07+0,9*0,58+1,05*0,52 |  | 9.1266 | [23 empty] | VV | 0
|  | 106 : (5+0,185*2)*3,9+1,75*(0,4+0,67) |  | 22.8155 | [23 empty] | VV | 0
|  | 107 : 1,7*1,855+1*0,54+0,7*0,075*2 |  | 3.7985 | [23 empty] | VV | 0
|  | 108 : 1,7*2,15+0,8*0,075 |  | 3.715 | [23 empty] | VV | 0
|  | 109 : 2,595*0,9+0,075*0,7+1,62*0,975 |  | 3.9675 | [23 empty] | VV | 0
|  | 110 : 0,9*3,105+0,075*0,7*2+1,62*0,9+1,62*1,155 |  | 6.2286 | [23 empty] | VV | 0
|  | 113 : 2,76*1,1+0,8*0,1 |  | 3.116 | [23 empty] | VV | 0
|  | 114 : 2,76*2,05 |  | 5.658 | [23 empty] | VV | 0
|  | 117 : 1,96*1,96+0,9*1,96+0,1*0,7+1*0,1 |  | 5.7756 | [23 empty] | VV | 0
|  | 118 : (3,12+3,96)*2,07/2+1,25*0,15+1*0,35+0,9*0,5 |  | 8.3153 | [23 empty] | VV | 0
227 | 771475014R00 | Montáž soklíků z dlaždic keramických výšky 100 mm, soklíků vodorovných, kladených do flexibilního tmele | m | 111.574 |  | 0 |  | 0 |  | 0 | 12 | 0 | 0.00032 | 0.04 | 0 | 0 | 800-771 | RTS 24/ I | RTS 24/ I | 0.236 | 26.33 |  | Práce | Běžná |  |  |  | POL1_
|  | 1.NP nový stav : | [25 empty] | VV | 0
|  | 101 : (7,62+0,86)*2+1,91-1,65 |  | 17.22 | [23 empty] | VV | 0
|  | 102 : (8,21+2,07)*2-0,8*3-1,91-1,49 |  | 14.76 | [23 empty] | VV | 0
|  | 103 : (3,31+1,49+0,3)*2+1,49-1,05-1+0,34*2+1,5*2+1,2+-0,6 |  | 13.92 | [23 empty] | VV | 0
|  | 104 : (1,5+2,83)*2-0,6 |  | 8.06 | [23 empty] | VV | 0
|  | 105 : (1,98+4,07+0,48+0,3)*2-0,9-1,05 |  | 11.71 | [23 empty] | VV | 0
|  | 106 : (5+0,185*2)*2+3,9+(0,4+0,57)*2-1,45-1 |  | 14.13 | [23 empty] | VV | 0
|  | 107 : (1,7+1,855)*2-1-0,8+0,54*2-0,7*2 |  | 4.99 | [23 empty] | VV | 0
|  | 114 : (2,76+2,05)*2-0,8 |  | 8.82 | [23 empty] | VV | 0
|  | 117 : (1,96+1,96+0,17)*2-0,7-1 |  | 6.48 | [23 empty] | VV | 0
|  | 118 : (3,12+2,234+3,96+2,07)+0,15*2+0,25*2-0,8+0,5*2-0,9 |  | 11.484 | [23 empty] | VV | 0
228 | 771479001R00 | Montáž soklíků z dlaždic keramických Řezání dlaždic pro soklíky | m | 111.574 |  | 0 |  | 0 |  | 0 | 12 | 0 | 0 | 0 | 0 | 0 | 800-771 | RTS 24/ I | RTS 24/ I | 0.154 | 17.18 |  | Práce | Běžná |  |  |  | POL1_
|  | Odkaz na mn. položky pořadí 227 : 111,57400 |  | 111.574 | [23 empty] | VV | 5
229 | 771575109RT8 | Montáž podlah z dlaždic keramických 300 x 300 mm, režných nebo glazovaných, hladkých, kladených do flexibilního tmele | m2 | 120.1202 |  | 0 |  | 0 |  | 0 | 12 | 0 | 0.00254 | 0.31 | 0 | 0 | 800-771 | RTS 24/ I | RTS 24/ I | 0.978 | 117.48 |  | Práce | Běžná |  |  |  | POL1_7
|  | Odkaz na mn. položky pořadí 226 : 120,12018 |  | 120.1202 | [23 empty] | VV | 5
230 | 771577843R00 | Hrany schodů, dilatační, koutové, ukončovací a přechodové profily profily dilatační s bočními díly z tvrdého PVC, horní dilatační zóna je z měkké plastické hmoty a tvoří 10 mm širokou pohledovou plochu, výšky 10 mm | m | 2.75 |  | 0 |  | 0 |  | 0 | 12 | 0 | 0.00023 | 0 | 0 | 0 | 800-771 | RTS 24/ I | RTS 24/ I | 0.20805 | 0.57 |  | Práce | Běžná |  |  |  | POL1_
|  | 1.NP nový stav : | [25 empty] | VV | 0
|  | 106 v místě dilatace přístavby : 1+1,75 |  | 2.75 | [23 empty] | VV | 0
231 | 771578011R00 | Zvláštní úpravy spár spára podlaha-stěna silikonem | m | 156.294 |  | 0 |  | 0 |  | 0 | 12 | 0 | 4e-05 | 0.01 | 0 | 0 | 800-771 | RTS 24/ I | RTS 24/ I | 0.15 | 23.44 |  | Práce | Běžná |  |  |  | POL1_7
|  | vč. dodávky a montáže silikonu. | [25 empty] | POP
|  | Odkaz na mn. položky pořadí 227 : 111,57400 |  | 111.574 | [23 empty] | VV | 5
|  | 1.NP nový stav : | [25 empty] | VV | 0
|  | spojení dlažby s obklady : | [25 empty] | VV | 0
|  | 108 : (1,7+2,15)*2-0,8 |  | 6.9 | [23 empty] | VV | 0
|  | 109 : (2,595+0,9)*2+(1,62+0,975)*2-0,7*2 |  | 10.78 | [23 empty] | VV | 0
|  | 110 : (0,9+3,105)*2+(1,62+0,9)*2+(1,62+1,155)*2-0,7*5 |  | 15.1 | [23 empty] | VV | 0
|  | 113 : (2,76+1,1)*2-0,8 |  | 6.92 | [23 empty] | VV | 0
|  | 117 : (0,9+1,96)*2-0,7 |  | 5.02 | [23 empty] | VV | 0
232 | 771579791R00 | Příplatky k položkám montáže podlah keramických příplatek za plochu podlah keramických do 5 m2 jednotlivě | m2 | 18.956 |  | 0 |  | 0 |  | 0 | 12 | 0 | 0 | 0 | 0 | 0 | 800-771 | RTS 24/ I | RTS 24/ I | 0.03 | 0.57 |  | Práce | Běžná |  |  |  | POL1_
|  | 1.NP nový stav : | [25 empty] | VV | 0
|  | 104 : 1,5*2,83+0,6*0,19 |  | 4.359 | [23 empty] | VV | 0
|  | 107 : 1,7*1,855+1*0,54+0,7*0,075*2 |  | 3.7985 | [23 empty] | VV | 0
|  | 108 : 1,7*2,15+0,8*0,075 |  | 3.715 | [23 empty] | VV | 0
|  | 109 : 2,595*0,9+0,075*0,7+1,62*0,975 |  | 3.9675 | [23 empty] | VV | 0
|  | 113 : 2,76*1,1+0,8*0,1 |  | 3.116 | [23 empty] | VV | 0
233 | 59764210R | Dlažba keramická bez glazury (UGL); tl. = 9,0 mm; a = 298 mm; b = 298 mm; nasákavost = 0,5 %; protiskluznost: R10; povrch: hladký, matný, protiskluzová úprava; barva: šedá | m2 | 144.4053 |  | 0 |  | 0 |  | 0 | 12 | 0 | 0.0192 | 2.77 | 0 | 0 | SPCM | RTS 24/ I | RTS 24/ I | 0 | 0 |  | Specifikace | Běžná |  |  |  | POL3_7
|  | Odkaz na mn. položky pořadí 226 : 120,12017*1,1 |  | 132.1322 | [23 empty] | VV | 5
|  | Odkaz na mn. položky pořadí 227 : 111,57400*0,11 |  | 12.2731 | [23 empty] | VV | 5
234 | 998771102R00 | Přesun hmot pro podlahy z dlaždic v objektech výšky do 12 m | t | 3.1455 |  | 0 |  | 0 |  | 0 | 12 | 0 | 0 | 0 | 0 | 0 | 800-771 | RTS 24/ I | RTS 24/ I | 1.265 | 3.98 |  | Přesun hmot | Běžná |  |  |  | POL7_
|  | 50 m vodorovně | [25 empty] | SPI
Díl: | 776 | Podlahy povlakové |  |  |  | 0 |  | 0 |  | 0 |  | 0 |  | 0.58 |  | 0.12 |  |  |  |  | 102.63 | [6 empty] | DIL
235 | 776101121R00 | Přípravné práce penetrace podkladu | m2 | 144.2919 |  | 0 |  | 0 |  | 0 | 12 | 0 | 0 | 0 | 0 | 0 | 800-775 | RTS 24/ I | RTS 24/ I | 0.046 | 6.64 |  | Práce | Běžná |  |  |  | POL1_
|  | položky neobsahují žádný materiál | [25 empty] | SPI
|  | 1.NP nový stav : | [25 empty] | VV | 0
|  | 111 : 7,52*9,64+1,25*0,15*3+1,25*0,3*3+1,04*0,52+1,05*0,52*2 |  | 75.8131 | [23 empty] | VV | 0
|  | 112 : 2,76*3,85+1,25*0,3 |  | 11.001 | [23 empty] | VV | 0
|  | 115 : (4,222+7,11)*7,12/2+1,25*0,3*2+1,25*0,48+1,25*0,13*3+0,9*0,17 |  | 42.3324 | [23 empty] | VV | 0
|  | 116 : 2,96*4,99+1,25*0,3 |  | 15.1454 | [23 empty] | VV | 0
236 | 776210300RU2 | Lepení podlah pryžových na schodišťových stupních včetně dodávky materiálu doplňkové práce lepení hran na stupně | m | 3.75 |  | 0 |  | 0 |  | 0 | 12 | 0 | 0.00074 | 0 | 0 | 0 | 800-775 | RTS 24/ I | RTS 24/ I | 0.13 | 0.49 |  | Práce | Běžná |  |  |  | POL1_
|  | 1.NP nový stav : | [25 empty] | VV | 0
|  | 115 : 1,25*3 |  | 3.75 | [23 empty] | VV | 0
237 | 776210200RT1 | Lepení podlah pryžových na schodišťových stupních pouze lepení - bez dodávky pryže na podstupnice | m | 3.75 |  | 0 |  | 0 |  | 0 | 12 | 0 | 5e-05 | 0 | 0 | 0 | 800-775 | RTS 24/ I | RTS 24/ I | 0.494 | 1.85 |  | Práce | Běžná |  |  |  | POL1_
|  | 1.NP nový stav : | [25 empty] | VV | 0
|  | 115 : 1,25*3 |  | 3.75 | [23 empty] | VV | 0
238 | 776401800R00 | Demontáž soklíků nebo lišt pryžových nebo PVC odstranění a uložení na hromady | m | 111.439 |  | 0 |  | 0 |  | 0 | 12 | 0 | 0 | 0 | 0 | 0 | 800-775 | RTS 24/ I | RTS 24/ I | 0.035 | 3.9 |  | Práce | Běžná |  |  |  | POL1_
|  | 1.NP stávající stav : | [25 empty] | VV | 0
|  | 106 : (2,6+3,97+0,3)*2-0,9 |  | 12.84 | [23 empty] | VV | 0
|  | 107 : (4,75+3,97+0,3*2+0,15)*2-0,9 |  | 18.04 | [23 empty] | VV | 0
|  | 108 : (5,32+2,47+0,15)*2-0,9*3 |  | 13.18 | [23 empty] | VV | 0
|  | 109 : (5,32+2,86+0,15)*2-0,9*2 |  | 14.86 | [23 empty] | VV | 0
|  | 118 : (3,12+2,234+3,96+2,07)+0,15*2+0,15*2+0,4*2-0,9-1 |  | 10.884 | [23 empty] | VV | 0
|  | 119 : (4,222+7,683+7,11+7,12)+0,3*6-0,9-1 |  | 26.035 | [23 empty] | VV | 0
|  | 121 : (2,96+4,99+0,3)*2-0,9 |  | 15.6 | [23 empty] | VV | 0
239 | 776411000RT1 | Lepení podlahových soklíků nebo lišt pryžových pouze lepení - soklík ve specifikaci | m | 88.695 |  | 0 |  | 0 |  | 0 | 12 | 0 | 2e-05 | 0 | 0 | 0 | 800-775 | RTS 24/ I | RTS 24/ I | 0.0726 | 6.44 |  | Práce | Běžná |  |  |  | POL1_
|  | 1.NP nový stav : | [25 empty] | VV | 0
|  | 111 : (7,52+9,64)*2+0,15*2*3+0,3*2*3-1,75-0,8*3+0,42*2*3 |  | 35.39 | [23 empty] | VV | 0
|  | 112 : (2,76+3,85)*2+0,3*2-0,8*2 |  | 12.22 | [23 empty] | VV | 0
|  | 115 : (4,222+7,683+7,11+7,12)+0,3*2*2+0,48*2+0,17*2-0,9*2-1,25 |  | 25.585 | [23 empty] | VV | 0
|  | 116 : (2,96+4,99)*2+0,3*2-1 |  | 15.5 | [23 empty] | VV | 0
240 | 776511810RT1 | Odstranění povlakových podlah z nášlapné plochy lepených, bez podložky, z ploch přes 20 m2 | m2 | 41.4669 |  | 0 |  | 0 |  | 0 | 12 | 0 | 0 | 0 | 0.001 | 0.04 | 800-775 | RTS 24/ I | RTS 24/ I | 0.105 | 4.35 |  | Práce | Běžná |  |  |  | POL1_
|  | 1.NP stávající stav : | [25 empty] | VV | 0
|  | 119 : (4,222+7,11)*7,12/2+1,25*0,3*3 |  | 41.4669 | [23 empty] | VV | 0
241 | 776511810RT2 | Odstranění povlakových podlah z nášlapné plochy lepených, bez podložky, z ploch přes 10 do 20 m2 | m2 | 74.548 |  | 0 |  | 0 |  | 0 | 12 | 0 | 0 | 0 | 0.001 | 0.07 | 800-775 | RTS 24/ I | RTS 24/ I | 0.115 | 8.57 |  | Práce | Běžná |  |  |  | POL1_
|  | 1.NP stávající stav : | [25 empty] | VV | 0
|  | 106 : 1,25*0,3+2,6*3,97 |  | 10.697 | [23 empty] | VV | 0
|  | 107 : 1,25*0,3*2+1,25*0,15+4,75*3,97 |  | 19.795 | [23 empty] | VV | 0
|  | 108 : 1,25*0,15+5,32*2,47+0,9*0,1*2 |  | 13.5079 | [23 empty] | VV | 0
|  | 109 : 1,25*0,15+5,32*2,86 |  | 15.4027 | [23 empty] | VV | 0
|  | 121 : 1,25*0,3+2,96*4,99 |  | 15.1454 | [23 empty] | VV | 0
242 | 776511810RT3 | Odstranění povlakových podlah z nášlapné plochy lepených, bez podložky, z ploch do 10 m2 | m2 | 8.0253 |  | 0 |  | 0 |  | 0 | 12 | 0 | 0 | 0 | 0.001 | 0.01 | 800-775 | RTS 24/ I | RTS 24/ I | 0.128 | 1.03 |  | Práce | Běžná |  |  |  | POL1_
|  | 1.NP stávající stav : | [25 empty] | VV | 0
|  | 118 : 0,15*1+1,25*0,15+(3,12+3,96)*2,07/2+0,9*0,4 |  | 8.0253 | [23 empty] | VV | 0
243 | 776521200R00 | Lepení povlakových podlah z plastů Lepení povlakových podlah z plastů - čtverce z PVC nebo vinylu, montáž | m2 | 144.2919 |  | 0 |  | 0 |  | 0 | 12 | 0 | 0.00025 | 0.04 | 0 | 0 | 800-775 | RTS 24/ I | RTS 24/ I | 0.45 | 64.93 |  | Práce | Běžná |  |  |  | POL1_
|  | Odkaz na mn. položky pořadí 235 : 144,29192 |  | 144.2919 | [23 empty] | VV | 5
244 | 776583110RT1 | Volné položení jakékoliv podložky pod podlahy pouze položení - podložka ve specifikaci | m2 | 23.0046 |  | 0 |  | 0 |  | 0 | 12 | 0 | 0 | 0 | 0 | 0 | 800-775 | RTS 24/ I | RTS 24/ I | 0.02 | 0.46 |  | Práce | Běžná |  |  |  | POL1_
|  | Jedná se o ochranu proti poškození stávající podlahové krytiny, pouze montáž. | [25 empty] | POP
|  | podlaha P2 : | [25 empty] | VV | 0
|  | 105 : 1,98*1,77 |  | 3.5046 | [23 empty] | VV | 0
|  | přístavba podlaha : 5*3,9 |  | 19.5 | [23 empty] | VV | 0
245 | 776981113RT1 | Přechodové, krycí a ukončující podlahové profily přechodová lišta, různá výška podlahoviny, eloxovaný hliník, samolepicí profil, výška profilu 8 mm, šířka profilu 35 mm | m | 4.3 |  | 0 |  | 0 |  | 0 | 12 | 0 | 0.00026 | 0 | 0 | 0 | 800-775 | RTS 24/ I | RTS 24/ I | 0.15 | 0.65 |  | Práce | Běžná |  |  |  | POL1_
|  | 1.NP nový stav : | [25 empty] | VV | 0
|  | rozhraní nášlapných vrstev : | [25 empty] | VV | 0
|  | 111-102 : 0,8 |  | 0.8 | [23 empty] | VV | 0
|  | 111-114 : 0,8 |  | 0.8 | [23 empty] | VV | 0
|  | 112-113 : 0,8 |  | 0.8 | [23 empty] | VV | 0
|  | 118-115 : 0,9 |  | 0.9 | [23 empty] | VV | 0
|  | 116-117 : 1 |  | 1 | [23 empty] | VV | 0
246 | 776994121R00 | Ostatní práce svařování (lepení) povlakových podlah za studena | m | 58.518 |  | 0 |  | 0 |  | 0 | 12 | 0 | 0 | 0 | 0 | 0 | 800-775 | RTS 24/ I | RTS 24/ I | 0.046 | 2.69 |  | Práce | Běžná |  |  |  | POL1_
|  | 1.NP nový stav : | [25 empty] | VV | 0
|  | 111 : 7,52*4 |  | 30.08 | [23 empty] | VV | 0
|  | 112 : 2,76*2 |  | 5.52 | [23 empty] | VV | 0
|  | 115 : (4,222+7,11)/2*3 |  | 16.998 | [23 empty] | VV | 0
|  | 116 : 2,96*2 |  | 5.92 | [23 empty] | VV | 0
247 | 24551347.AR | penetrační hmota vodou ředitelná; syntetická pryskyřice; koncenrát; zvýšení přilnavosti, zpevnění, ochrana proti vlhkosti; pro interiér i exteriér; tekutá | l | 15.8721 |  | 0 |  | 0 |  | 0 | 12 | 0 | 0.001 | 0.02 | 0 | 0 | SPCM | RTS 24/ I | RTS 24/ I | 0 | 0 |  | Specifikace | Běžná |  |  |  | POL3_
|  | Odkaz na mn. položky pořadí 235 : 144,29191*0,11 |  | 15.8721 | [23 empty] | VV | 5
248 | 283424531R | lišta soklová; pro vinylové podlahy; materiál PVC; š = 12,8 mm; h = 60,0 mm; 10 dekorů dřeva | m | 97.5645 |  | 0 |  | 0 |  | 0 | 12 | 0 | 0.0005 | 0.05 | 0 | 0 | SPCM | RTS 24/ I | RTS 24/ I | 0 | 0 |  | Specifikace | Běžná |  |  |  | POL3_
|  | Odkaz na mn. položky pořadí 239 : 88,69500*1,1 |  | 97.5645 | [23 empty] | VV | 5
249 | 28412305R | podlahovina PVC v rolích; š = 2 000,0 mm; l = 25 000 mm; tl. 2,00 mm; homogenní; povrch. úprava polyuretan; protiskluzná; oblast komerční, průmyslová | m2 | 158.7211 |  | 0 |  | 0 |  | 0 | 12 | 0 | 0.0029 | 0.46 | 0 | 0 | SPCM | RTS 24/ I | RTS 24/ I | 0 | 0 |  | Specifikace | Běžná |  |  |  | POL3_
|  | Odkaz na mn. položky pořadí 243 : 144,29192*1,1 |  | 158.7211 | [23 empty] | VV | 5
250 | 693660194R | geotextilie směs přírodních a syntetických vláken; funkce separační, ochranná, filtrační; plošná hmotnost 500 g/m2 | m2 | 26.4553 |  | 0 |  | 0 |  | 0 | 12 | 0 | 0.0005 | 0.01 | 0 | 0 | SPCM | RTS 23/ II | RTS 23/ I | 0 | 0 |  | Specifikace | Běžná |  |  |  | POL3_
|  | Odkaz na mn. položky pořadí 244 : 23,00460*1,15 |  | 26.4553 | [23 empty] | VV | 5
251 | 998776101R00 | Přesun hmot pro podlahy povlakové v objektech výšky do 6 m | t | 0.5801 |  | 0 |  | 0 |  | 0 | 12 | 0 | 0 | 0 | 0 | 0 | 800-775 | RTS 24/ I | RTS 24/ I | 1.091 | 0.63 |  | Přesun hmot | Běžná |  |  |  | POL7_
|  | vodorovně do 50 m | [25 empty] | SPI
Díl: | 781 | Obklady keramické |  |  |  | 0 |  | 0 |  | 0 |  | 0 |  | 1.36 |  | 0 |  |  |  |  | 101.86 | [6 empty] | DIL
252 | 781111131R00 | Doplňkové práce při provádění obkladů vyplnění dilatačních spár tmelem | m | 54.4 |  | 0 |  | 0 |  | 0 | 12 | 0 | 0 | 0 | 0 | 0 | 800-771 | RTS 24/ I | RTS 24/ I | 0.10526 | 5.73 |  | Práce | Běžná |  |  |  | POL1_
|  | 1.NP nový stav : | [25 empty] | VV | 0
|  | svislé kouty : | [25 empty] | VV | 0
|  | 108 : 1,6*4 |  | 6.4 | [23 empty] | VV | 0
|  | 109 : 1,6*8 |  | 12.8 | [23 empty] | VV | 0
|  | 110 : 1,6*12 |  | 19.2 | [23 empty] | VV | 0
|  | 113 : 2*4 |  | 8 | [23 empty] | VV | 0
|  | 114 : 0,8*2 |  | 1.6 | [23 empty] | VV | 0
|  | 117 : 1,6*4 |  | 6.4 | [23 empty] | VV | 0
253 | 781415016RT8 | Montáž obkladů vnitřních z obkládaček pórovinových montáž obkladů vnitřních z obkladaček pórovinových do tmele nad 200 x 250 mm , lepených do flexibilního tmele | m2 | 75.968 |  | 0 |  | 0 |  | 0 | 12 | 0 | 0.00277 | 0.21 | 0 | 0 | 800-771 | RTS 24/ I | RTS 24/ I | 0.984 | 74.75 |  | Práce | Běžná |  |  |  | POL1_
|  | 1.NP nový stav : | [25 empty] | VV | 0
|  | 108 : (1,7+2,15)*2*1,6-0,8*1,6 |  | 11.04 | [23 empty] | VV | 0
|  | 109 : (2,595+0,9)*2*1,6+(1,62+0,975)*2*1,6-0,7*1,6*3 |  | 16.128 | [23 empty] | VV | 0
|  | 110 : (0,9+3,105)*2*1,6+(1,62+0,9)*2*1,6+(1,62+1,155)*2*1,6-0,7*1,6*5 |  | 24.16 | [23 empty] | VV | 0
|  | 113 : (2,76+1,1)*2*2-0,8*2 |  | 13.84 | [23 empty] | VV | 0
|  | 114 : (0,6*2+2,26)*0,8 |  | 2.768 | [23 empty] | VV | 0
|  | 117 : (0,9+1,96)*2*1,6-0,7*1,6 |  | 8.032 | [23 empty] | VV | 0
254 | 781479711R00 | Montáž obkladů vnitřních z dlaždic keramických Příplatky k položkám montáže obkladů vnitřních stěn z dlaždic keramických příplatek k obkladu stěn keram.,za plochu do 10 m2 | m2 | 75.968 |  | 0 |  | 0 |  | 0 | 12 | 0 | 0 | 0 | 0 | 0 | 800-771 | RTS 24/ I | RTS 24/ I | 0.13 | 9.88 |  | Práce | Běžná |  |  |  | POL1_
|  | Odkaz na mn. položky pořadí 253 : 75,96800 |  | 75.968 | [23 empty] | VV | 5
255 | 781497111R00 | Lišty k obkladům profil ukončovací leštěný hliník, uložení do tmele, výška profilu 6 mm, | m | 81.62 |  | 0 |  | 0 |  | 0 | 12 | 0 | 0.0001 | 0.01 | 0 | 0 | 800-771 | RTS 24/ I | RTS 24/ I | 0.12 | 9.79 |  | Práce | Běžná |  |  |  | POL1_
|  | 1.NP nový stav : | [25 empty] | VV | 0
|  | horní ukončení, svislé ukončení : | [25 empty] | VV | 0
|  | 108 : (1,7+2,15)*2-0,8+1,6*2 |  | 10.1 | [23 empty] | VV | 0
|  | 109 : (2,595+0,9)*2+(1,62+0,975)*2-0,7*3+1,6*6 |  | 19.68 | [23 empty] | VV | 0
|  | 110 : (0,9+3,105)*2+(1,62+0,9)*2+(1,62+1,155)*2-0,7*5+1,6*10 |  | 31.1 | [23 empty] | VV | 0
|  | 113 : (2,76+1,1)*2-0,8+2*2 |  | 10.92 | [23 empty] | VV | 0
|  | 114 : 0,8*2 |  | 1.6 | [23 empty] | VV | 0
|  | 117 : (0,9+1,96)*2-0,7+1,6*2 |  | 8.22 | [23 empty] | VV | 0
256 | 597813726T | Obklad keramický, š=198 mm, l=398 mm, h=7 mm; pro interiér, barevnost různá dle požadavků zadavatele | m2 | 83.5648 |  | 0 |  | 0 |  | 0 | 12 | 0 | 0.0136 | 1.14 | 0 | 0 |  | Vlastní | indiv | 0 | 0 |  | Specifikace | Běžná |  |  |  | POL3_
|  | Odkaz na mn. položky pořadí 253 : 75,96800*1,1 |  | 83.5648 | [23 empty] | VV | 5
257 | 998781102R00 | Přesun hmot pro obklady keramické v objektech výšky do 12 m | t | 1.3551 |  | 0 |  | 0 |  | 0 | 12 | 0 | 0 | 0 | 0 | 0 | 800-771 | RTS 24/ I | RTS 24/ I | 1.265 | 1.71 |  | Přesun hmot | Běžná |  |  |  | POL7_
Díl: | 784 | Malby |  |  |  | 0 |  | 0 |  | 0 |  | 0 |  | 0.22 |  | 0 |  |  |  |  | 157.56 | [6 empty] | DIL
258 | 784402801R00 | Odstranění maleb oškrabáním, v místnostech do 3,8 m | m2 | 336.9659 |  | 0 |  | 0 |  | 0 | 12 | 0 | 0 | 0 | 0 | 0 | 800-784 | RTS 24/ I | RTS 24/ I | 0.06971 | 23.49 |  | Práce | Běžná |  |  |  | POL1_
|  | zbývající neotloukané části omítek - 50% : | [25 empty] | VV | 0
|  | Odkaz na mn. položky pořadí 65 : 673,93182*0,5 |  | 336.9659 | [23 empty] | VV | 5
259 | 784191101R00 | Příprava povrchu Penetrace (napouštění) podkladu disperzní, jednonásobná | m2 | 997.6709 |  | 0 |  | 0 |  | 0 | 12 | 0 | 7e-05 | 0.07 | 0 | 0 | 800-784 | RTS 24/ I | RTS 24/ I | 0.03248 | 32.4 |  | Práce | Běžná |  |  |  | POL1_7
|  | stropy : | [25 empty] | VV | 0
|  | Odkaz na mn. položky pořadí 56 : 52,20090 |  | 52.2009 | [23 empty] | VV | 5
|  | Odkaz na mn. položky pořadí 57 : 193,07322 |  | 193.0732 | [23 empty] | VV | 5
|  | Odkaz na mn. položky pořadí 58 : 3,03600 |  | 3.036 | [23 empty] | VV | 5
|  | Odkaz na mn. položky pořadí 62 : 9,00900 |  | 9.009 | [23 empty] | VV | 5
|  | omítky : | [25 empty] | VV | 0
|  | Odkaz na mn. položky pořadí 122 : 673,93182 |  | 673.9318 | [23 empty] | VV | 5
|  | nové příčky : | [25 empty] | VV | 0
|  | Odkaz na mn. položky pořadí 36 : 44,52100*2 |  | 89.042 | [23 empty] | VV | 5
|  | Odkaz na mn. položky pořadí 37 : 26,67300*2 |  | 53.346 | [23 empty] | VV | 5
|  | odpočet obkladů : | [25 empty] | VV | 0
|  | Odkaz na mn. položky pořadí 253 : 75,96800*-1 |  | -75.968 | [23 empty] | VV | 5
260 | 784195212R00 | Malby z malířských směsí otěruvzdorných, , bělost 82 %, dvojnásobné | m2 | 997.6709 |  | 0 |  | 0 |  | 0 | 12 | 0 | 0.00015 | 0.15 | 0 | 0 | 800-784 | RTS 24/ I | RTS 24/ I | 0.10191 | 101.67 |  | Práce | Běžná |  |  |  | POL1_
|  | Odkaz na mn. položky pořadí 259 : 997,67094 |  | 997.6709 | [23 empty] | VV | 5
Díl: | D96 | Přesuny suti a vybouraných hmot |  |  |  | 0 |  | 0 |  | 0 |  | 0 |  | 0 |  | 0 |  |  |  |  | 232.22 | [6 empty] | DIL
261 | 979082111R00 | Vnitrostaveništní doprava suti a vybouraných hmot do 10 m | t | 132.9278 |  | 0 |  | 0 |  | 0 | 12 | 0 | 0 | 0 | 0 | 0 | 801-3 | RTS 24/ I | RTS 24/ I | 0.942 | 125.22 |  | Přesun suti | Běžná |  |  |  | POL8_0
262 | 979082121R00 | Vnitrostaveništní doprava suti a vybouraných hmot příplatek k ceně za každých dalších 5 m | t | 398.7834 |  | 0 |  | 0 |  | 0 | 12 | 0 | 0 | 0 | 0 | 0 | 801-3 | RTS 24/ I | RTS 24/ I | 0.105 | 41.87 |  | Přesun suti | Běžná |  |  |  | POL8_0
263 | 979081111RVL | Odvoz suti a vybour. hmot na skládku | t | 132.9278 |  | 0 |  | 0 |  | 0 | 12 | 0 | 0 | 0 | 0 | 0 |  | Vlastní | Indiv | 0.49 | 65.13 |  | Přesun suti | Běžná |  |  |  | POL8_
|  | Včetně naložení na dopravní prostředek a složení na skládku, bez poplatku za skládku. | [25 empty] | POP
|  | Položka zahrnuje vodorovnou dopravu do všech vzdáleností na skládky dle volby zhotovitele. | [25 empty] | POP
264 | 979999999RVL | Poplatek za skladku - veškerý odpad bez rozlišení druhu | t | 132.9278 |  | 0 |  | 0 |  | 0 | 12 | 0 | 0 | 0 | 0 | 0 |  | Vlastní | Indiv | 0 | 0 |  | Přesun suti | Běžná |  |  |  | POL8_
|  | Položka zahrnuje všechny druhy odpadů s jednotkovou cenou jako vážený průměr ceny všech druhů odpadů. | [25 empty] | POP |  | Položka zahrnuje všechny druhy odpadů s jednotkovou cenou jako vážený průměr ceny všech druhů odpadů.
[26 empty] | 12 | 21 | DPH
| Celkem |  |  |  |  | 0 | [19 empty] | 0 | 0 | SUM
END
Note on S6: Jedná se o informaci, zda se jedná o položku, která je do rozpočtu zadána z cenové soustavy RTS, nebo vlastní.
Note on T6: Jedná se o název CÚ, která je zadána u položky rozpočtu

## 02 02 Pol
Položkový soupis prací a dodávek | [27 empty] | #TypZaznamu#
S: | 2023-12-01 | Klobásova 9, Brno - Starý Lískovec (aktualizace 24/I) | [25 empty] | STA
O: | 02 | 1.NP Nebytové prostory | [22 empty] | STA |  |  | OBJ
R: | 02 | Silnoproudá elektroinstalace | [25 empty] | ROZ
P.č. | Číslo položky | Název položky | MJ | Množství | Cena / MJ | Celkem | Dodávka | Dodávka celk. | Montáž | Montáž celk. | DPH | Cena s DPH | Hmotnost / MJ | Hmotnost celk.(t) | Dem. hmotnost / MJ | Dem. hmotnost celk.(t) | Ceník | Cen. soustava / platnost | Cenová úroveň | Nhod / MJ | Nhod celk. | Dodavatel | Typ položky | Stav položky
Díl: | M21 | Elektromontáže |  |  |  | 0 |  | 0 |  | 0 |  | 0 |  | 1.52 |  | 0 |  |  |  |  | 430.66 | [6 empty] | DIL
1 | 210810111REL | Kabel CYKY-m 1 kV 4x50 mm2 pevně uložený, včetně dodávky kabelu 4x50 mm2 | m | 21 |  | 0 |  | 0 |  | 0 | 12 | 0 | 0 | 0 | 0 | 0 |  | Vlastní | Indiv | 0.18554 | 3.9 |  | Práce | Běžná |  |  |  | POL1_0
2 | 210810057RT3 | Kabel CYKY-m 750 V 5 žil 4 až 16 mm pevně uložený, včetně dodávky kabelu 5x10 mm2 | m | 31 |  | 0 |  | 0 |  | 0 | 12 | 0 | 0.0008 | 0.02 | 0 | 0 |  | Vlastní | Indiv | 0.12062 | 3.74 |  | Práce | Běžná |  |  |  | POL1_0
3 | 210802671RT1 | Šňůra H07RN-F (CGTG) 3 x 1,50 mm2 pevně uložená, včetně dodávky šňůry | m | 38 |  | 0 |  | 0 |  | 0 | 12 | 0 | 0.00019 | 0.01 | 0 | 0 |  | Vlastní | Indiv | 0.0905 | 3.44 |  | Práce | Běžná |  |  |  | POL1_0
4 | 210810045RT1 | Kabel CYKY 750 V 3 x 1,5 mm2 pevně uložený, včetně dodávky kabelu | m | 173 |  | 0 |  | 0 |  | 0 | 12 | 0 | 0.00016 | 0.03 | 0 | 0 |  | Vlastní | Indiv | 0.09955 | 17.22 |  | Práce | Běžná |  |  |  | POL1_0
5 | 210810055RT1 | Kabel CYKY 750 V 5 x 1,5 mm2 pevně uložený, včetně dodávky kabelu | m | 268 |  | 0 |  | 0 |  | 0 | 12 | 0 | 0.00022 | 0.06 | 0 | 0 |  | Vlastní | Indiv | 0.09955 | 26.68 |  | Práce | Běžná |  |  |  | POL1_0
6 | 210810046RT3 | Kabel CYKY 750 V 3 x 2,5 mm2 pevně uložený, včetně dodávky kabelu | m | 614 |  | 0 |  | 0 |  | 0 | 12 | 0 | 0.00023 | 0.14 | 0 | 0 |  | Vlastní | Indiv | 0.09955 | 61.12 |  | Práce | Běžná |  |  |  | POL1_0
7 | 210800285RT2 | Kabel bezhalogenový CXKH 3 x 1,5 mm2 pevně uložený, včetně dodávky kabelu CXKH-R | m | 73 |  | 0 |  | 0 |  | 0 | 12 | 0 | 0.00014 | 0.01 | 0 | 0 |  | Vlastní | Indiv | 0.09955 | 7.27 |  | Práce | Běžná |  |  |  | POL1_0
8 | 210800315RT2 | Kabel bezhalogenový CXKH 5 x 1,5 mm2 pevně uložený, včetně dodávky kabelu CXKH-R | m | 116 |  | 0 |  | 0 |  | 0 | 12 | 0 | 0.0002 | 0.02 | 0 | 0 |  | Vlastní | Indiv | 0.09955 | 11.55 |  | Práce | Běžná |  |  |  | POL1_0
9 | 210800285RT3 | Kabel bezhalogenový CXKH 3 x 1,5 mm2 pevně uložený, včetně dodávky kabelu CXKH-V | m | 22 |  | 0 |  | 0 |  | 0 | 12 | 0 | 0.00016 | 0 | 0 | 0 |  | Vlastní | Indiv | 0.09955 | 2.19 |  | Práce | Běžná |  |  |  | POL1_0
10 | 210802343REL | Kabel pro připojení termostatu, vč. dodávky kabelu | m | 60 |  | 0 |  | 0 |  | 0 | 12 | 0 | 0.00015 | 0.01 | 0 | 0 |  | Vlastní | Indiv | 0.0905 | 5.43 |  | Práce | Běžná |  |  |  | POL1_0
11 | 222280102R00 | JYSTY do 2x2x0.8 mm pod omítkou do drážky | m | 20 |  | 0 |  | 0 |  | 0 | 12 | 0 | 0 | 0 | 0 | 0 |  | Vlastní | Indiv | 0.18933 | 3.79 |  | Práce | Běžná |  |  |  | POL1_0
12 | 210800605REL | Vodič H07V-K (CYA) 4 mm2 uložený v trubkách, včetně dodávky vodiče CYA 4 (pospojování brány) | m | 5 |  | 0 |  | 0 |  | 0 | 12 | 0 | 5e-05 | 0 | 0 | 0 |  | Vlastní | Indiv | 0.04667 | 0.23 |  | Práce | Běžná |  |  |  | POL1_0
13 | 210800645REL | Vodič H07V-K (CYA) 4 mm2, včetně dodávky vodiče CYA 4 | m | 148 |  | 0 |  | 0 |  | 0 | 12 | 0 | 5e-05 | 0.01 | 0 | 0 |  | Vlastní | Indiv | 0.09122 | 13.5 |  | Práce | Běžná |  |  |  | POL1_0
14 | 210800646REL | Vodič H07V-K (CYA) 6 mm2, včetně dodávky vodiče CYA 6 | m | 62 |  | 0 |  | 0 |  | 0 | 12 | 0 | 7e-05 | 0 | 0 | 0 |  | Vlastní | Indiv | 0.09122 | 5.66 |  | Práce | Běžná |  |  |  | POL1_0
15 | 210800648REL | Vodič H07V-K (CYA) 16 mm2, včetně dodávky vodiče CYA 16 | m | 31 |  | 0 |  | 0 |  | 0 | 12 | 0 | 0.0002 | 0.01 | 0 | 0 |  | Vlastní | Indiv | 0.09122 | 2.83 |  | Práce | Běžná |  |  |  | POL1_0
16 | 210800649REL | Vodič H07V-K (CYA) 25 mm2, včetně dodávky vodiče CYA 25 | m | 18 |  | 0 |  | 0 |  | 0 | 12 | 0 | 0.00029 | 0.01 | 0 | 0 |  | Vlastní | Indiv | 0.09122 | 1.64 |  | Práce | Běžná |  |  |  | POL1_0
17 | 210100001R00 | Ukončení vodičů v rozvaděči + zapojení do 2,5 mm2 | kus | 135 |  | 0 |  | 0 |  | 0 | 12 | 0 | 0 | 0 | 0 | 0 |  | Vlastní | Indiv | 0.0505 | 6.82 |  | Práce | Běžná |  |  |  | POL1_0
18 | 210100003R00 | Ukončení vodičů v rozvaděči + zapojení do 16 mm2 | kus | 4 |  | 0 |  | 0 |  | 0 | 12 | 0 | 0 | 0 | 0 | 0 |  | Vlastní | Indiv | 0.08217 | 0.33 |  | Práce | Běžná |  |  |  | POL1_0
19 | 210100004R00 | Ukončení vodičů v rozvaděči + zapojení do 25 mm2 | kus | 2 |  | 0 |  | 0 |  | 0 | 12 | 0 | 0 | 0 | 0 | 0 |  | Vlastní | Indiv | 0.17917 | 0.36 |  | Práce | Běžná |  |  |  | POL1_0
20 | 210100006R00 | Ukončení vodičů v rozvaděči + zapojení do 50 mm2 | kus | 8 |  | 0 |  | 0 |  | 0 | 12 | 0 | 0 | 0 | 0 | 0 |  | Vlastní | Indiv | 0.23183 | 1.85 |  | Práce | Běžná |  |  |  | POL1_0
21 | 210100259R00 | Ukončení celoplast. kabelů zákl./pás.do 5x10 mm2 | kus | 4 |  | 0 |  | 0 |  | 0 | 12 | 0 | 0 | 0 | 0 | 0 |  | Vlastní | Indiv | 0.42167 | 1.69 |  | Práce | Běžná |  |  |  | POL1_0
22 | 210100253R00 | Ukončení celoplast. kabelů zákl./pás.do 4x50 mm2 | kus | 2 |  | 0 |  | 0 |  | 0 | 12 | 0 | 0 | 0 | 0 | 0 |  | Vlastní | Indiv | 1.0332 | 2.07 |  | Práce | Běžná |  |  |  | POL1_0
23 | 354329100.REL | Oko kabelové lisovací CU 4 x 6 KU | kus | 10 |  | 0 |  | 0 |  | 0 | 12 | 0 | 0 | 0 | 0 | 0 |  | Vlastní | Indiv | 0 | 0 |  | Specifikace | Běžná |  |  |  | POL3_0
24 | 354329102R | Oko kabelové lisovací Cu 6 x 6 KU | kus | 5 |  | 0 |  | 0 |  | 0 | 12 | 0 | 0 | 0 | 0 | 0 |  | Vlastní | Indiv | 0 | 0 |  | Specifikace | Běžná |  |  |  | POL3_0
25 | 354329105R | Oko kabelové lisovací Cu 16 x 8 KU | kus | 4 |  | 0 |  | 0 |  | 0 | 12 | 0 | 0 | 0 | 0 | 0 |  | Vlastní | Indiv | 0 | 0 |  | Specifikace | Běžná |  |  |  | POL3_0
26 | 354329108R | Oko kabelové lisovací Cu 25 x 8 KU | kus | 2 |  | 0 |  | 0 |  | 0 | 12 | 0 | 0 | 0 | 0 | 0 |  | Vlastní | Indiv | 0 | 0 |  | Specifikace | Běžná |  |  |  | POL3_0
27 | 210220321RT1 | Svorka na potrubí, včetně Cu pásku, včetně dodávky svorky + Cu pásku | kus | 8 |  | 0 |  | 0 |  | 0 | 12 | 0 | 0.00025 | 0 | 0 | 0 |  | Vlastní | Indiv | 0.26417 | 2.11 |  | Práce | Běžná |  |  |  | POL1_0
28 | 210220322REL | Svorka na vodo baterie, včetně dodávky svorky | kus | 6 |  | 0 |  | 0 |  | 0 | 12 | 0 | 0.00025 | 0 | 0 | 0 |  | Vlastní | Indiv | 0.26417 | 1.59 |  | Práce | Běžná |  |  |  | POL1_0
29 | 21022-03556REL | Krabice s lištou pro vyrovnání potenciálu - kompl., vč. dodávky krabice s lištou | kus | 3 |  | 0 |  | 0 |  | 0 | 12 | 0 | 0.00025 | 0 | 0 | 0 |  | Vlastní | Indiv | 0.26417 | 0.79 |  | Práce | Běžná |  |  |  | POL1_0
30 | 357-161620.REL | Rozváděč RH v požárním provedení EI30 S200, vč. dodávky kompletního rozváděče | kus | 1 |  | 0 |  | 0 |  | 0 | 12 | 0 | 0.00147 | 0 | 0 | 0 |  | Vlastní | Indiv | 0 | 0 |  | Práce | Běžná |  |  |  | POL1_0
31 | 357-161626.REL | Rozváděč RS1, vč. dodávky kompletního rozváděče | kus | 1 |  | 0 |  | 0 |  | 0 | 12 | 0 | 0.00147 | 0 | 0 | 0 |  | Vlastní | Indiv | 0 | 0 |  | Práce | Běžná |  |  |  | POL1_0
32 | 357-161627.REL | Rozváděč RS2, vč. dodávky kompletního rozváděče | kus | 1 |  | 0 |  | 0 |  | 0 | 12 | 0 | 0.00147 | 0 | 0 | 0 |  | Vlastní | Indiv | 0 | 0 |  | Práce | Běžná |  |  |  | POL1_0
33 | 210190006R00 | Montáž celoplechových rozvodnic do váhy 300 kg | kus | 1 |  | 0 |  | 0 |  | 0 | 12 | 0 | 0 | 0 | 0 | 0 |  | Vlastní | Indiv | 5.2 | 5.2 |  | Práce | Běžná |  |  |  | POL1_0
34 | 210110080.REL | TOTAL/CENTRAL STOP tlačítko kompletní, včetně dodávky | kus | 1 |  | 0 |  | 0 |  | 0 | 12 | 0 | 0 | 0 | 0 | 0 |  | Vlastní | Indiv | 0.1475 | 0.15 |  | Práce | Běžná |  |  |  | POL1_0
35 | 210200211REL | Svítidlo "A", včetně dodávky svítidla/zdroje | kus | 3 |  | 0 |  | 0 |  | 0 | 12 | 0 | 0 | 0 | 0 | 0 |  | Vlastní | Indiv | 0.45 | 1.35 |  | Práce | Běžná |  |  |  | POL1_0
36 | 210201511REL | Svítidlo "B", včetně dodávky svítidla/zdroje | kus | 13 |  | 0 |  | 0 |  | 0 | 12 | 0 | 0 | 0 | 0 | 0 |  | Vlastní | Indiv | 0.4 | 5.2 |  | Práce | Běžná |  |  |  | POL1_0
37 | 210200211RE1 | Svítidlo "C", včetně dodávky svítidla/zdroje | kus | 14 |  | 0 |  | 0 |  | 0 | 12 | 0 | 0 | 0 | 0 | 0 |  | Vlastní | Indiv | 0.45 | 6.3 |  | Práce | Běžná |  |  |  | POL1_0
38 | 210201528REL | Svítidlo "D", včetně dodávky svítidla/zdroj, (dvouose otočné nebo jednoose s dodatečnou kcí) | kus | 2 |  | 0 |  | 0 |  | 0 | 12 | 0 | 0 | 0 | 0 | 0 |  | Vlastní | Indiv | 1 | 2 |  | Práce | Běžná |  |  |  | POL1_0
39 | 210201521REL | Svítidlo "E", včetně dodávky svítidla/zdroje | kus | 5 |  | 0 |  | 0 |  | 0 | 12 | 0 | 0 | 0 | 0 | 0 |  | Vlastní | Indiv | 0.66 | 3.3 |  | Práce | Běžná |  |  |  | POL1_0
40 | 210201521RE1 | Svítidlo "F", včetně dodávky svítidla/zdroje | kus | 14 |  | 0 |  | 0 |  | 0 | 12 | 0 | 0 | 0 | 0 | 0 |  | Vlastní | Indiv | 0.66 | 9.24 |  | Práce | Běžná |  |  |  | POL1_0
41 | 210201521RE2 | Svítidlo "FN", včetně dodávky svítidla/zdroje | kus | 8 |  | 0 |  | 0 |  | 0 | 12 | 0 | 0 | 0 | 0 | 0 |  | Vlastní | Indiv | 0.66 | 5.28 |  | Práce | Běžná |  |  |  | POL1_0
42 | 210200211RE2 | Svítidlo "N", včetně dodávky svítidla/zdroje | kus | 22 |  | 0 |  | 0 |  | 0 | 12 | 0 | 0 | 0 | 0 | 0 |  | Vlastní | Indiv | 0.45 | 9.9 |  | Práce | Běžná |  |  |  | POL1_0
43 | 210110041REL | Spínač zapuštěný jednopólový, řazení 1/tlačítko | kus | 12 |  | 0 |  | 0 |  | 0 | 12 | 0 | 0 | 0 | 0 | 0 |  | Vlastní | Indiv | 0.1475 | 1.77 |  | Práce | Běžná |  |  |  | POL1_0
44 | 210110043R00 | Spínač zapuštěný seriový, řazení 5 | kus | 1 |  | 0 |  | 0 |  | 0 | 12 | 0 | 0 | 0 | 0 | 0 |  | Vlastní | Indiv | 0.16867 | 0.17 |  | Práce | Běžná |  |  |  | POL1_0
45 | 210110045R00 | Spínač zapuštěný střídavý, řazení 6 | kus | 14 |  | 0 |  | 0 |  | 0 | 12 | 0 | 0 | 0 | 0 | 0 |  | Vlastní | Indiv | 0.16867 | 2.36 |  | Práce | Běžná |  |  |  | POL1_0
46 | 210110054R00 | Spínač zapuštěný střídavý dvojitý, řazení 6+6 | kus | 2 |  | 0 |  | 0 |  | 0 | 12 | 0 | 0 | 0 | 0 | 0 |  | Vlastní | Indiv | 0.293 | 0.59 |  | Práce | Běžná |  |  |  | POL1_0
47 | 210110046R00 | Spínač zapuštěný křížový, řazení 7 | kus | 4 |  | 0 |  | 0 |  | 0 | 12 | 0 | 0 | 0 | 0 | 0 |  | Vlastní | Indiv | 0.18967 | 0.76 |  | Práce | Běžná |  |  |  | POL1_0
48 | 34535440REL | Strojek spínače 1pólového řaz.1 | kus | 4 |  | 0 |  | 0 |  | 0 | 12 | 0 | 5e-05 | 0 | 0 | 0 |  | Vlastní | Indiv | 0 | 0 |  | Specifikace | Běžná |  |  |  | POL3_0
49 | 34535456REL | Přístroj ovládače zapínacího, řazení 1/0, 1/0S, 1/0So | kus | 8 |  | 0 |  | 0 |  | 0 | 12 | 0 | 5e-05 | 0 | 0 | 0 |  | Vlastní | Indiv | 0 | 0 |  | Specifikace | Běžná |  |  |  | POL3_0
50 | 34535443REL | Strojek spínače seriového řaz.5 | kus | 1 |  | 0 |  | 0 |  | 0 | 12 | 0 | 5e-05 | 0 | 0 | 0 |  | Vlastní | Indiv | 0 | 0 |  | Specifikace | Běžná |  |  |  | POL3_0
51 | 34535444REL | Strojek spínače střídavého řaz.6 | kus | 14 |  | 0 |  | 0 |  | 0 | 12 | 0 | 5e-05 | 0 | 0 | 0 |  | Vlastní | Indiv | 0 | 0 |  | Specifikace | Běžná |  |  |  | POL3_0
52 | 34535454REL | Strojek spínače stříd.dvakr. řaz.6+6 | kus | 2 |  | 0 |  | 0 |  | 0 | 12 | 0 | 6e-05 | 0 | 0 | 0 |  | Vlastní | Indiv | 0 | 0 |  | Specifikace | Běžná |  |  |  | POL3_0
53 | 34535446REL | Strojek spínače křížového řaz.7 | kus | 4 |  | 0 |  | 0 |  | 0 | 12 | 0 | 5e-05 | 0 | 0 | 0 |  | Vlastní | Indiv | 0 | 0 |  | Specifikace | Běžná |  |  |  | POL3_0
54 | 34536490REL | Kryt spínače jednoduchý | kus | 30 |  | 0 |  | 0 |  | 0 | 12 | 0 | 1e-05 | 0 | 0 | 0 |  | Vlastní | Indiv | 0 | 0 |  | Specifikace | Běžná |  |  |  | POL3_0
55 | 34536492REL | Kryt spínače dělený | kus | 3 |  | 0 |  | 0 |  | 0 | 12 | 0 | 1e-05 | 0 | 0 | 0 |  | Vlastní | Indiv | 0 | 0 |  | Specifikace | Běžná |  |  |  | POL3_0
56 | 210111011REL | Zásuvka domovní zapuštěná - provedení 2P+PE, vč. dodávky zásuvky s clonkami | kus | 15 |  | 0 |  | 0 |  | 0 | 12 | 0 | 9e-05 | 0 | 0 | 0 |  | Vlastní | Indiv | 0.2475 | 3.71 |  | Práce | Běžná |  |  |  | POL1_0
57 | 210111014REL | Zásuvka dom. zapušt. - provedení 2x (2P+PE), vč. dodávky zás. s natoč.dutin.,clonkami a rámečku | kus | 39 |  | 0 |  | 0 |  | 0 | 12 | 0 | 0.0001 | 0 | 0 | 0 |  | Vlastní | Indiv | 0.249 | 9.71 |  | Práce | Běžná |  |  |  | POL1_0
58 | 34536700REL | Rámeček pro spínače a zásuvky jedn. | kus | 31 |  | 0 |  | 0 |  | 0 | 12 | 0 | 5e-05 | 0 | 0 | 0 |  | Vlastní | Indiv | 0 | 0 |  | Specifikace | Běžná |  |  |  | POL3_0
59 | 34536705REL | Rámeček pro spínače a zásuvky dvoj. | kus | 8 |  | 0 |  | 0 |  | 0 | 12 | 0 | 0 | 0 | 0 | 0 |  | Vlastní | Indiv | 0 | 0 |  | Specifikace | Běžná |  |  |  | POL3_0
60 | 34536710REL | Rámeček pro spínače a zásuvky troj. | kus | 1 |  | 0 |  | 0 |  | 0 | 12 | 0 | 0 | 0 | 0 | 0 |  | Vlastní | Indiv | 0 | 0 |  | Specifikace | Běžná |  |  |  | POL3_0
61 | 210010320RE1 | Krabice přístrojová, kruhová, jednoduchá, vč. dodávky | kus | 115 |  | 0 |  | 0 |  | 0 | 12 | 0 | 0 | 0 | 0 | 0 |  | Vlastní | Indiv | 0.37 | 42.55 |  | Práce | Běžná |  |  |  | POL1_0
62 | 210010320RE2 | Krabice přístrojová, kruhová, dvojnás., vč. dodávky | kus | 8 |  | 0 |  | 0 |  | 0 | 12 | 0 | 0 | 0 | 0 | 0 |  | Vlastní | Indiv | 0.57 | 4.56 |  | Práce | Běžná |  |  |  | POL1_0
63 | 210010320RE3 | Krabice přístrojová, kruhová, trojnás., vč. dodávky | kus | 1 |  | 0 |  | 0 |  | 0 | 12 | 0 | 0 | 0 | 0 | 0 |  | Vlastní | Indiv | 0.77 | 0.77 |  | Práce | Běžná |  |  |  | POL1_0
64 | 210010321REL | Krabice univerzální a odbočná se zapoj.,kruh, s víčkem, vč.dodávky | kus | 40 |  | 0 |  | 0 |  | 0 | 12 | 0 | 9e-05 | 0 | 0 | 0 |  | Vlastní | Indiv | 0.39017 | 15.61 |  | Práce | Běžná |  |  |  | POL1_0
65 | 429-11580.REL | Ventilátor se zpětnou klapkou a doběhem, ložiska, vč. dodávky ventilátoru | kus | 8 |  | 0 |  | 0 |  | 0 | 12 | 0 | 0.116 | 0.93 | 0 | 0 |  | Vlastní | Indiv | 0 | 0 |  | Práce | Běžná |  |  |  | POL1_0
66 | 725529305REL | Osoušeč rukou, vč. dodávky osoušeče | kus | 3 |  | 0 |  | 0 |  | 0 | 12 | 0 | 0 | 0 | 0 | 0 |  | Vlastní | Indiv | 0.39 | 1.17 |  | Práce | Běžná |  |  |  | POL1_0
67 | 541-51100.REL | Konvektor přímotopný nástěnný 1,0kW, vč. dodávky | kus | 3 |  | 0 |  | 0 |  | 0 | 12 | 0 | 0.00495 | 0.01 | 0 | 0 |  | Vlastní | Indiv | 0 | 0 |  | Práce | Běžná |  |  |  | POL1_0
68 | 210140480.REL | Sada pro nouzovou signalizaci, pro wc tělesně postižených, vč. dodávky sady | kus | 1 |  | 0 |  | 0 |  | 0 | 12 | 0 | 0 | 0 | 0 | 0 |  | Vlastní | Indiv | 0.274 | 0.27 |  | Práce | Běžná |  |  |  | POL1_0
69 | 551-47027.REL | Splachovač pisoárů infračervený bez zdroje, s montážní krabicí, vč. dodávky splachovače | kus | 1 |  | 0 |  | 0 |  | 0 | 12 | 0 | 0.0011 | 0 | 0 | 0 |  | Vlastní | Indiv | 0 | 0 |  | Práce | Běžná |  |  |  | POL1_0
70 | 551-46005.REL | Zdroj napájecí 24V pro 1 splachovač, vč. dodávky zdroje | kus | 1 |  | 0 |  | 0 |  | 0 | 12 | 0 | 0.0005 | 0 | 0 | 0 |  | Vlastní | Indiv | 0 | 0 |  | Práce | Běžná |  |  |  | POL1_0
71 | 210020990RE1 | Ucpávka protipožární v SDK/sádrovlákno desce | kus | 43 |  | 0 |  | 0 |  | 0 | 12 | 0 | 0 | 0 | 0 | 0 |  | Vlastní | Indiv | 0.539 | 23.18 |  | Práce | Běžná |  |  |  | POL1_0
72 | 210020990RE2 | Ucpávka protipožární v SDK/sádrovlákno stěně nebo, ve zdivu | kus | 13 |  | 0 |  | 0 |  | 0 | 12 | 0 | 0 | 0 | 0 | 0 |  | Vlastní | Indiv | 0.539 | 7.01 |  | Práce | Běžná |  |  |  | POL1_0
73 | 210020990RE3 | Ucpávka protipožární pro sdruž.kab. trasu | kus | 2 |  | 0 |  | 0 |  | 0 | 12 | 0 | 0 | 0 | 0 | 0 |  | Vlastní | Indiv | 0.539 | 1.08 |  | Práce | Běžná |  |  |  | POL1_0
74 | 210010001REL | Trubka ohebná pod omítku, vnější průměr 16 mm, včetně dodávky | m | 138 |  | 0 |  | 0 |  | 0 | 12 | 0 | 5e-05 | 0.01 | 0 | 0 |  | Vlastní | Indiv | 0.078 | 10.76 |  | Práce | Běžná |  |  |  | POL1_0
75 | 210010003REL | Trubka ohebná pod omítku, vnější průměr 25 mm, včetně dodávky | m | 28 |  | 0 |  | 0 |  | 0 | 12 | 0 | 7e-05 | 0 | 0 | 0 |  | Vlastní | Indiv | 0.08217 | 2.3 |  | Práce | Běžná |  |  |  | POL1_0
76 | 210010005REL | Trubka ohebná pod omítku, vnější průměr 40 mm, včetně dodávky | m | 30 |  | 0 |  | 0 |  | 0 | 12 | 0 | 0.00019 | 0.01 | 0 | 0 |  | Vlastní | Indiv | 0.09067 | 2.72 |  | Práce | Běžná |  |  |  | POL1_0
77 | 210010134REL | Trubka ohebná na konstrukci, vč. dodávky trubky a příchytek (pospojování) | m | 25 |  | 0 |  | 0 |  | 0 | 12 | 0 | 0 | 0 | 0 | 0 |  | Vlastní | Indiv | 0.137 | 3.43 |  | Práce | Běžná |  |  |  | POL1_0
78 | 345-7114700REL | Trubka kabelová chránička dvoupl. průměr 40mm, vč. dodávky | m | 31 |  | 0 |  | 0 |  | 0 | 12 | 0 | 0.00019 | 0.01 | 0 | 0 |  | Vlastní | Indiv | 0 | 0 |  | Práce | Běžná |  |  |  | POL1_0
79 | 3457114703.REL | Trubka kabelová chránička dvoupl. průměr 75mm, vč. dodávky | m | 18 |  | 0 |  | 0 |  | 0 | 12 | 0 | 0.00037 | 0.01 | 0 | 0 |  | Vlastní | Indiv | 0 | 0 |  | Specifikace | Běžná |  |  |  | POL3_0
80 | 222261252REL | Příchytka kabelová 7-16 mm, vč. dodávky | kus | 34 |  | 0 |  | 0 |  | 0 | 12 | 0 | 0 | 0 | 0 | 0 |  | Vlastní | Indiv | 0.0215 | 0.73 |  | Práce | Běžná |  |  |  | POL1_0
81 | 222110401REL | Umístění kabelového štítku, vč. dodávky štítku | kus | 10 |  | 0 |  | 0 |  | 0 | 12 | 0 | 0 | 0 | 0 | 0 |  | Vlastní | Indiv | 0.08 | 0.8 |  | Práce | Běžná |  |  |  | POL1_0
82 | 210020953RT2 | Tabulka výstražná pro koupelny, včetně dodávky štítku | kus | 7 |  | 0 |  | 0 |  | 0 | 12 | 0 | 0 | 0 | 0 | 0 |  | Vlastní | Indiv | 0.18233 | 1.28 |  | Práce | Běžná |  |  |  | POL1_0
83 | 210020992.REL | Izolační nehořlavá deska pod svítidlo, vč. desky | kus | 5 |  | 0 |  | 0 |  | 0 | 12 | 0 | 0 | 0 | 0 | 0 |  | Vlastní | Indiv | 0.539 | 2.7 |  | Práce | Běžná |  |  |  | POL1_0
84 | 460510201RT1 | Žlab kabelový prefabrikovaný TK 1, neasfaltovaný, včetně dodávky žlabu a poklopu | m | 6 |  | 0 |  | 0 |  | 0 | 12 | 0 | 0.0152 | 0.09 | 0 | 0 |  | Vlastní | Indiv | 0.215 | 1.29 |  | Práce | Běžná |  |  |  | POL1_0
85 | 460490012RT1 | Fólie výstražná z PVC, šířka 33 cm, fólie PVC šířka 33 cm | m | 21 |  | 0 |  | 0 |  | 0 | 12 | 0 | 6e-05 | 0 | 0 | 0 |  | Vlastní | Indiv | 0.026 | 0.55 |  | Práce | Běžná |  |  |  | POL1_0
86 | 650111713RT3 | Montáž hromosvodové svorky nad 2 šrouby, včetně dodávky svorky SR 3b | kus | 4 |  | 0 |  | 0 |  | 0 | 12 | 0 | 0.00021 | 0 | 0 | 0 |  | Vlastní | Indiv | 0.35217 | 1.41 |  | Práce | Běžná |  |  |  | POL1_0
87 | 650111146RT2 | Uložení uzem. drátu v zemi FeZn do 10 mm, včetně dodávky drátu FeZn 10 mm | m | 21 |  | 0 |  | 0 |  | 0 | 12 | 0 | 0.00105 | 0.02 | 0 | 0 |  | Vlastní | Indiv | 0.16 | 3.36 |  | Práce | Běžná |  |  |  | POL1_0
88 | 650111116RT3 | Uložení uzem. drátu na povrchu do 10 mm , včetně dodávky drátu FeZn 10 mm | m | 16 |  | 0 |  | 0 |  | 0 | 12 | 0 | 0.00105 | 0.02 | 0 | 0 |  | Vlastní | Indiv | 0.17917 | 2.87 |  | Práce | Běžná |  |  |  | POL1_0
89 | 210220002RT1 | Vedení uzemňovací na povrchu FeZn D 10 mm, včetně drátu FeZn 8 mm | m | 51 |  | 0 |  | 0 |  | 0 | 12 | 0 | 0.00105 | 0.05 | 0 | 0 |  | Vlastní | Indiv | 0.17917 | 9.14 |  | Práce | Běžná |  |  |  | POL1_0
90 | 650111713RT4 | Montáž hromosvodové svorky nad 2 šrouby, včetně dodávky svorky SK | kus | 2 |  | 0 |  | 0 |  | 0 | 12 | 0 | 0.00022 | 0 | 0 | 0 |  | Vlastní | Indiv | 0.35217 | 0.7 |  | Práce | Běžná |  |  |  | POL1_0
91 | 210220301REL | Svorka hromosvodová do 2 šroubů /SS, SZ, SO/, včetně dodávky svorky SU | kus | 15 |  | 0 |  | 0 |  | 0 | 12 | 0 | 0.00011 | 0 | 0 | 0 |  | Vlastní | Indiv | 0.244 | 3.66 |  | Práce | Běžná |  |  |  | POL1_0
92 | 210220301RT1 | Svorka hromosvodová do 2 šroubů /SS, SZ, SO/, včetně dodávky svorky SO | kus | 3 |  | 0 |  | 0 |  | 0 | 12 | 0 | 0.00028 | 0 | 0 | 0 |  | Vlastní | Indiv | 0.244 | 0.73 |  | Práce | Běžná |  |  |  | POL1_0
93 | 210220302.REL | Svorka hromosvodová do 2 šroubů /SS, SZ, SO/, včetně dodávky svorky ST | kus | 14 |  | 0 |  | 0 |  | 0 | 12 | 0 | 0.00013 | 0 | 0 | 0 |  | Vlastní | Indiv | 0.35217 | 4.93 |  | Práce | Běžná |  |  |  | POL1_0
94 | 210220301RT3 | Svorka hromosvodová do 2 šroubů /SS, SZ, SO/, včetně dodávky svorky SZ | kus | 13 |  | 0 |  | 0 |  | 0 | 12 | 0 | 0.0002 | 0 | 0 | 0 |  | Vlastní | Indiv | 0.244 | 3.17 |  | Práce | Běžná |  |  |  | POL1_0
95 | 210220302RT6 | Svorka hromosvodová nad 2 šrouby /ST, SJ, SR, atd/, včetně dodávky svorky SP kovových částí d 3-12 mm | kus | 10 |  | 0 |  | 0 |  | 0 | 12 | 0 | 0.00013 | 0 | 0 | 0 |  | Vlastní | Indiv | 0.35217 | 3.52 |  | Práce | Běžná |  |  |  | POL1_0
96 | 210220212REL | Tyč jímací s upev. na stř.hřeben do 3 m, včetně dodávky jímací tyče JR 3.0 AlMgSi | kus | 2 |  | 0 |  | 0 |  | 0 | 12 | 0 | 0.00318 | 0.01 | 0 | 0 |  | Vlastní | Indiv | 0.9495 | 1.9 |  | Práce | Běžná |  |  |  | POL1_0
97 | 210220221RE1 | Držák jímací tyče horní DJH, vč. dodávky držáku | kus | 2 |  | 0 |  | 0 |  | 0 | 12 | 0 | 0 | 0 | 0 | 0 |  | Vlastní | Indiv | 1.3347 | 2.67 |  | Práce | Běžná |  |  |  | POL1_0
98 | 210220221RE1 | Držák jímací tyče dolní DJD, vč. dodávky držáku | kus | 2 |  | 0 |  | 0 |  | 0 | 12 | 0 | 0 | 0 | 0 | 0 |  | Vlastní | Indiv | 1.3347 | 2.67 |  | R-položka | Běžná |  |  |  | POL12_1
99 | 354-4131.REL | Ochranná stříška OSD, vč. dodávky stříšky | kus | 2 |  | 0 |  | 0 |  | 0 | 12 | 0 | 0.00018 | 0 | 0 | 0 |  | Vlastní | Indiv | 0 | 0 |  | Práce | Běžná |  |  |  | POL1_0
100 | 354-41490.REL | Podpěra vedení hřebenáče PVH, vč. dodávky podpěry | kus | 12 |  | 0 |  | 0 |  | 0 | 12 | 0 | 0.00026 | 0 | 0 | 0 |  | Vlastní | Indiv | 0 | 0 |  | Práce | Běžná |  |  |  | POL1_0
101 | 354-41550.REL | Podpěra vedení pod střešní krytinu PVK, vč. dodávky podpěry | kus | 20 |  | 0 |  | 0 |  | 0 | 12 | 0 | 0.0002 | 0 | 0 | 0 |  | Vlastní | Indiv | 0 | 0 |  | Práce | Běžná |  |  |  | POL1_0
102 | 354-41450.REL | Podpěra vedení do zdiva/zateplení PVZ, 55mm, vč. dodávky podpěry | kus | 14 |  | 0 |  | 0 |  | 0 | 12 | 0 | 1e-05 | 0 | 0 | 0 |  | Vlastní | Indiv | 0 | 0 |  | Práce | Běžná |  |  |  | POL1_0
103 | 210220372RT1 | Úhelník ochranný nebo trubka s držáky do zdiva, včetně ochran.úhelníku + 2 držáky do zdi | kus | 2 |  | 0 |  | 0 |  | 0 | 12 | 0 | 0.00364 | 0.01 | 0 | 0 |  | Vlastní | Indiv | 0.871 | 1.74 |  | Práce | Běžná |  |  |  | POL1_0
104 | 210220401RT1 | Označení svodu štítky, smaltované, umělá hmota, včetně dodávky štítku | kus | 5 |  | 0 |  | 0 |  | 0 | 12 | 0 | 0 | 0 | 0 | 0 |  | Vlastní | Indiv | 0.11 | 0.55 |  | Práce | Běžná |  |  |  | POL1_0
105 | 220260007R00 | Krabice odbočná KO125 ve fasádě, vč. dodávky krabice a víčka | kus | 8 |  | 0 |  | 0 |  | 0 | 12 | 0 | 0.00032 | 0 | 0 | 0 |  | Vlastní | Indiv | 0.237 | 1.9 |  | Práce | Běžná |  |  |  | POL1_0
106 | 11163350.REL | Suspenze gumoasfaltová k nátěrům spojů uzemnění | kus | 1 |  | 0 |  | 0 |  | 0 | 12 | 0 | 0.0095 | 0.01 | 0 | 0 |  | Vlastní | Indiv | 0 | 0 |  | Specifikace | Běžná |  |  |  | POL3_0
107 | 211220801R00 | Změření zemního odporu, vč. měřicího protokolu | kus | 13 |  | 0 |  | 0 |  | 0 | 12 | 0 | 0 | 0 | 0 | 0 |  | Vlastní | Indiv | 0.63 | 8.19 |  | Práce | Běžná |  |  |  | POL1_0
108 | 210 81-0088-01 | Drobný montážní materiál (svorky, pásky, spoje apod.) | celek | 1 |  | 0 |  | 0 |  | 0 | 12 | 0 | 0 | 0 | 0 | 0 |  | Vlastní | Indiv | 0 | 0 |  | Specifikace | Běžná |  |  |  | POL3_0
109 | 2108804 | Nespecifikované montážní práce | hod. | 18 |  | 0 |  | 0 |  | 0 | 12 | 0 | 0 | 0 | 0 | 0 |  | Vlastní | Indiv | 0 | 0 |  | Práce | Běžná |  |  |  | POL1_0
Díl: | VN | Vedlejší náklady |  |  |  | 0 |  | 0 |  | 0 |  | 0 |  | 0 |  | 0 |  |  |  |  | 0 | [6 empty] | DIL
110 | 004111010R | Průzkumné práce | Soubor | 1 |  | 0 |  | 0 |  | 0 | 12 | 0 | 0 | 0 | 0 | 0 |  | Vlastní | Indiv | 0 | 0 |  | Práce | Běžná |  |  |  | POL1_0
111 | 005111021REL | Vytyčení stávajících obvodů | hod. | 5 |  | 0 |  | 0 |  | 0 | 12 | 0 | 0 | 0 | 0 | 0 |  | Vlastní | Indiv | 0 | 0 |  | Práce | Běžná |  |  |  | POL1_0
112 | 005124010R | Koordinační činnost | Soubor | 1 |  | 0 |  | 0 |  | 0 | 12 | 0 | 0 | 0 | 0 | 0 |  | Vlastní | Indiv | 0 | 0 |  | Práce | Běžná |  |  |  | POL1_0
113 | 005211020R | Ochrana stávajících inženýrských sítí na staveništ | Soubor | 1 |  | 0 |  | 0 |  | 0 | 12 | 0 | 0 | 0 | 0 | 0 |  | Vlastní | Indiv | 0 | 0 |  | Práce | Běžná |  |  |  | POL1_0
114 | 005211080R | Bezpečnostní a hygienická opatření na staveništi | Soubor | 1 |  | 0 |  | 0 |  | 0 | 12 | 0 | 0 | 0 | 0 | 0 |  | Vlastní | Indiv | 0 | 0 |  | Práce | Běžná |  |  |  | POL1_0
115 | 005218801REL | Demontáž stávající silnoproudé elektroinstalace | Soubor | 1 |  | 0 |  | 0 |  | 0 | 12 | 0 | 0 | 0 | 0 | 0 |  | Vlastní | Indiv | 0 | 0 |  | Práce | Běžná |  |  |  | POL1_0
116 | 005218802REL | Demontáž stávající slaboproudé elektroinstalace | Soubor | 1 |  | 0 |  | 0 |  | 0 | 12 | 0 | 0 | 0 | 0 | 0 |  | Vlastní | Indiv | 0 | 0 |  | Práce | Běžná |  |  |  | POL1_0
117 | 005218803REL | Zmapování hromosvodu, demontáž a opětovná montáž, jímací soustavy | Soubor | 1 |  | 0 |  | 0 |  | 0 | 12 | 0 | 0 | 0 | 0 | 0 |  | Vlastní | Indiv | 0 | 0 |  | Práce | Běžná |  |  |  | POL1_0
118 | 005218804REL | Naložení odvoz a likvidace demontovaných zařízení | Soubor | 1 |  | 0 |  | 0 |  | 0 | 12 | 0 | 0 | 0 | 0 | 0 |  | Vlastní | Indiv | 0 | 0 |  | Práce | Běžná |  |  |  | POL1_0
119 | 005218805REL | Koordinace s distributorem -, odplombování/zaplombování | Soubor | 1 |  | 0 |  | 0 |  | 0 | 12 | 0 | 0 | 0 | 0 | 0 |  | Vlastní | Indiv | 0 | 0 |  | Práce | Běžná |  |  |  | POL1_0
120 | 005231020R | Individuální a komplexní vyzkoušení, a nastavení svítidel | Soubor | 1 |  | 0 |  | 0 |  | 0 | 12 | 0 | 0 | 0 | 0 | 0 |  | Vlastní | Indiv | 0 | 0 |  | Práce | Běžná |  |  |  | POL1_0
121 | 005231010R | Revize | Soubor | 1 |  | 0 |  | 0 |  | 0 | 12 | 0 | 0 | 0 | 0 | 0 |  | Vlastní | Indiv | 0 | 0 |  | Práce | Běžná |  |  |  | POL1_0
122 | 005231010REL | Verifikace vybraných zařízení | hod. | 4 |  | 0 |  | 0 |  | 0 | 12 | 0 | 0 | 0 | 0 | 0 |  | Vlastní | Indiv | 0 | 0 |  | Práce | Běžná |  |  |  | POL1_0
123 | 005231030R | Zkušební provoz | Soubor | 1 |  | 0 |  | 0 |  | 0 | 12 | 0 | 0 | 0 | 0 | 0 |  | Vlastní | Indiv | 0 | 0 |  | Práce | Běžná |  |  |  | POL1_0
124 | 005241010R | Dokumentace skutečného provedení | Soubor | 1 |  | 0 |  | 0 |  | 0 | 12 | 0 | 0 | 0 | 0 | 0 |  | Vlastní | Indiv | 0 | 0 |  | Práce | Běžná |  |  |  | POL1_0
[26 empty] | 12 | 21 | DPH
| Celkem |  |  |  |  | 0 | [19 empty] | 0 | 0 | SUM
END
Note on S6: Jedná se o informaci, zda se jedná o položku, která je do rozpočtu zadána z cenové soustavy RTS, nebo vlastní.
Note on T6: Jedná se o název CÚ, která je zadána u položky rozpočtu

## 02 03 Pol
Položkový soupis prací a dodávek | [27 empty] | #TypZaznamu#
S: | 2023-12-01 | Klobásova 9, Brno - Starý Lískovec (aktualizace 24/I) | [25 empty] | STA
O: | 02 | 1.NP Nebytové prostory | [22 empty] | STA |  |  | OBJ
R: | 03 | Zdravotně technické instalace - voda, kanalizace | [25 empty] | ROZ
P.č. | Číslo položky | Název položky | MJ | Množství | Cena / MJ | Celkem | Dodávka | Dodávka celk. | Montáž | Montáž celk. | DPH | Cena s DPH | Hmotnost / MJ | Hmotnost celk.(t) | Dem. hmotnost / MJ | Dem. hmotnost celk.(t) | Ceník | Cen. soustava / platnost | Cenová úroveň | Nhod / MJ | Nhod celk. | Dodavatel | Typ položky | Stav položky
Díl: | F1032 | Kanalizace splašková mimo objekt |  |  |  | 0 |  | 0 |  | 0 |  | 0 |  | 12.36 |  | 0 |  |  |  |  | 95.34 | [6 empty] | DIL
1 | 132200112RAB | šířky do 200 cm, v hornině 1 ÷ 4, odvoz do 5 000 m, uložení na skládku | m3 | 18 |  | 0 |  | 0 |  | 0 | 12 | 0 | 0.00235 | 0.04 | 0 | 0 |  | RTS 24/ I | Indiv | 2.37 | 42.66 |  | Agregovaná položka | Běžná |  |  |  | POL2_0
2 | 132201119R00 | Příplatek za lepivost - hloubení rýh v hor.3 | m3 | 18 |  | 0 |  | 0 |  | 0 | 12 | 0 | 0 | 0 | 0 | 0 |  | Vlastní | Indiv | 0.65 | 11.7 |  | Práce | Běžná |  |  |  | POL1_0
3 | 151101101R00 | Pažení a rozepření stěn rýh - příložné - hl. do 2m | m2 | 40 |  | 0 |  | 0 |  | 0 | 12 | 0 | 0.00099 | 0.04 | 0 | 0 |  | Vlastní | Indiv | 0.24 | 9.6 |  | Práce | Běžná |  |  |  | POL1_0
4 | 151101111R00 | Odstranění pažení stěn rýh - příložné - hl. do 2 m | m2 | 40 |  | 0 |  | 0 |  | 0 | 12 | 0 | 0 | 0 | 0 | 0 |  | Vlastní | Indiv | 0.07 | 2.8 |  | Práce | Běžná |  |  |  | POL1_0
5 | 451573111R19 | Lože pod potrubí ze štěrkopísku do 63 mm, 8x0,8x0,2 (bude zasypáno společně s kanalizací) | m3 | 2 |  | 0 |  | 0 |  | 0 | 12 | 0 | 1.8908 | 3.78 | 0 | 0 |  | Vlastní | Indiv | 1.32 | 2.64 |  | Práce | Běžná |  |  |  | POL1_0
6 | 175101101R19 | Obsyp potrubí bez prohození sypaniny, s dodáním štěrkopísku frakce 0 - 22 mm | m3 | 5 |  | 0 |  | 0 |  | 0 | 12 | 0 | 1.7 | 8.5 | 0 | 0 |  | Vlastní | Indiv | 1.59 | 7.95 |  | Práce | Běžná |  |  |  | POL1_0
7 | 174101102R21 | Zásyp ruční se zhutněním, 57x1x0,2 | m3 | 11 |  | 0 |  | 0 |  | 0 | 12 | 0 | 0 | 0 | 0 | 0 |  | Vlastní | Indiv | 1.24 | 13.64 |  | Práce | Běžná |  |  |  | POL1_0
8 | 460120061R00 | Odvoz přebytečné zeminy | m3 | 7 |  | 0 |  | 0 |  | 0 | 12 | 0 | 0 | 0 | 0 | 0 |  | Vlastní | Indiv | 0.25 | 1.75 |  | Práce | Běžná |  |  |  | POL1_0
9 | 460620013R19 | Provizorní úprava terénu v přírodní hornině 3 | m2 | 20 |  | 0 |  | 0 |  | 0 | 12 | 0 | 0 | 0 | 0 | 0 |  | Vlastní | Indiv | 0.13 | 2.6 |  | Práce | Běžná |  |  |  | POL1_0
Díl: | F1031 | Vodovod z vodoměrné šachty do objektu |  |  |  | 0 |  | 0 |  | 0 |  | 0 |  | 83.85 |  | 3.71 |  |  |  |  | 488.89 | [6 empty] | DIL
10 | 132200112RAB | šířky do 200 cm, v hornině 1 ÷ 4, odvoz do 5 000 m, uložení na skládku | m3 | 18 |  | 0 |  | 0 |  | 0 | 12 | 0 | 0.00235 | 0.04 | 0 | 0 |  | RTS 24/ I | Indiv | 2.37 | 42.66 |  | Agregovaná položka | Běžná |  |  |  | POL2_
11 | 132201119R00 | Příplatek za lepivost - hloubení rýh v hor.3 | m3 | 18 |  | 0 |  | 0 |  | 0 | 12 | 0 | 0 | 0 | 0 | 0 |  | Vlastní | Indiv | 0.65 | 11.7 |  | Práce | Běžná |  |  |  | POL1_0
12 | 451573111R19 | Lože pod potrubí ze štěrkopísku do 63 mm, 8x0,8x0,2 (bude zasypáno společně s kanalizací) | m3 | 2.4 |  | 0 |  | 0 |  | 0 | 12 | 0 | 1.8908 | 4.54 | 0 | 0 |  | Vlastní | Indiv | 1.32 | 3.17 |  | Práce | Běžná |  |  |  | POL1_
13 | 175101101R19 | Obsyp potrubí bez prohození sypaniny, s dodáním štěrkopísku frakce 0 - 22 mm | m3 | 4.8 |  | 0 |  | 0 |  | 0 | 12 | 0 | 1.7 | 8.16 | 0 | 0 |  | Vlastní | Indiv | 1.59 | 7.63 |  | Práce | Běžná |  |  |  | POL1_0
14 | 174101102R21 | Zásyp ruční se zhutněním, 57x1x0,2 | m3 | 10.8 |  | 0 |  | 0 |  | 0 | 12 | 0 | 0 | 0 | 0 | 0 |  | Vlastní | Indiv | 1.24 | 13.39 |  | Práce | Běžná |  |  |  | POL1_
15 | 57340 | Zapravení povrchu nad vodovodním potrubím | m2 | 15 |  | 0 |  | 0 |  | 0 | 12 | 0 | 0.5588 | 8.38 | 0 | 0 |  | Vlastní | Indiv | 0.35 | 5.25 |  | Práce | Běžná |  |  |  | POL1_0
16 | 283141497R | Fólie identifikační - modrá | m | 15 |  | 0 |  | 0 |  | 0 | 12 | 0 | 0 | 0 | 0 | 0 |  | Vlastní | Indiv | 0 | 0 |  | Specifikace | Běžná |  |  |  | POL3_0
17 | 723 013 | Signalizační vodič | m | 15 |  | 0 |  | 0 |  | 0 | 12 | 0 | 0 | 0 | 0 | 0 |  | Vlastní | Indiv | 0 | 0 |  | Specifikace | Běžná |  |  |  | POL3_0
18 | 77199 | Vybourání dlažby v objektu, (pro potrubí kanalizace) | m2 | 57 |  | 0 |  | 0 |  | 0 | 12 | 0 | 0 | 0 | 0.065 | 3.71 |  | Vlastní | Indiv | 0.44 | 25.08 |  | Práce | Běžná |  |  |  | POL1_0
19 | 139600012R20 | Ruční výkop v hornině 3, (8 x 0,8 x 1,3) = 8,32m3 | m3 | 57 |  | 0 |  | 0 |  | 0 | 12 | 0 | 0 | 0 | 0 | 0 |  | Vlastní | Indiv | 4.79 | 273.03 |  | Práce | Běžná |  |  |  | POL1_0
20 | 451573111R19 | Lože pod potrubí ze štěrkopísku do 63 mm, 8x0,8x0,2 (bude zasypáno společně s kanalizací) | m3 | 11.4 |  | 0 |  | 0 |  | 0 | 12 | 0 | 1.8908 | 21.55 | 0 | 0 |  | Vlastní | Indiv | 1.32 | 15.05 |  | Práce | Běžná |  |  |  | POL1_
21 | 175101101R19 | Obsyp potrubí bez prohození sypaniny, s dodáním štěrkopísku frakce 0 - 22 mm | m3 | 22.8 |  | 0 |  | 0 |  | 0 | 12 | 0 | 1.7 | 38.76 | 0 | 0 |  | Vlastní | Indiv | 1.59 | 36.25 |  | Práce | Běžná |  |  |  | POL1_0
22 | 174101102R21 | Zásyp ruční se zhutněním, 57x1x0,2 | m3 | 11.4 |  | 0 |  | 0 |  | 0 | 12 | 0 | 0 | 0 | 0 | 0 |  | Vlastní | Indiv | 1.24 | 14.14 |  | Práce | Běžná |  |  |  | POL1_
23 | 139600012R20 | Ruční výkop v hornině 3, (8 x 0,8 x 1,3) = 8,32m3 | m3 | 8.32 |  | 0 |  | 0 |  | 0 | 12 | 0 | 0 | 0 | 0 | 0 |  | Vlastní | Indiv | 4.79 | 39.85 |  | Práce | Běžná |  |  |  | POL1_
24 | 451573111R19 | Lože pod potrubí ze štěrkopísku do 63 mm, 8x0,8x0,2 (bude zasypáno společně s kanalizací) | m3 | 1.28 |  | 0 |  | 0 |  | 0 | 12 | 0 | 1.8908 | 2.42 | 0 | 0 |  | Vlastní | Indiv | 1.32 | 1.69 |  | Práce | Běžná |  |  |  | POL1_
Díl: | 721D | Vnitřní kanalizace dešťová |  |  |  | 0 |  | 0 |  | 0 |  | 0 |  | 0.15 |  | 0.14 |  |  |  |  | 48.18 | [6 empty] | DIL
25 | 721178136R00 | Potrubí Geberit Silent PP ležaté zavěšené D110x3,6, (potrubí vedeno pod stropem 1.NP v podhledu) | m | 44 |  | 0 |  | 0 |  | 0 | 12 | 0 | 0.0032 | 0.14 | 0 | 0 |  | Vlastní | Indiv | 0.79 | 34.76 |  | Práce | Běžná |  |  |  | POL1_0
26 | 23005 | Uložení pro potrubí kanalizace - uchycení | ks | 30 |  | 0 |  | 0 |  | 0 | 12 | 0 | 0 | 0 | 0 | 0 |  | Vlastní | Indiv | 0 | 0 |  | Práce | Běžná |  |  |  | POL1_0
27 | 721140915R19 | Propojení dosavadního potrubí DN 100 | kus | 4 |  | 0 |  | 0 |  | 0 | 12 | 0 | 0 | 0 | 0 | 0 |  | Vlastní | Indiv | 0.99 | 3.96 |  | Práce | Běžná |  |  |  | POL1_0
28 | PC1 | Úprava stáv. dešťových svodů na fasádě ve dvoře, a propojení dostávajících dešťových svodů v ulici | s | 4 |  | 0 |  | 0 |  | 0 | 12 | 0 | 0 | 0 | 0 | 0 |  | Vlastní | Indiv | 0 | 0 |  | Práce | Běžná |  |  |  | POL1_0
29 | 972086391R00 | Vybourání otvoru přes zeď, - bez zapravení | kus | 6 |  | 0 |  | 0 |  | 0 | 12 | 0 | 0.00133 | 0.01 | 0.023 | 0.14 |  | Vlastní | Indiv | 1.21 | 7.26 |  | Práce | Běžná |  |  |  | POL1_0
30 | 721290112R22 | Zkouška těsnosti kanalizace vodou | m | 44 |  | 0 |  | 0 |  | 0 | 12 | 0 | 0 | 0 | 0 | 0 |  | Vlastní | Indiv | 0.05 | 2.2 |  | Práce | Běžná |  |  |  | POL1_0
Díl: | 721S | Vnitřní kanalizace splašková |  |  |  | 0 |  | 0 |  | 0 |  | 0 |  | 5.43 |  | 0.74 |  |  |  |  | 167.85 | [6 empty] | DIL
31 | HZS1 | Demontáž stáv. kanalizačního potrubí | hod | 24 |  | 0 |  | 0 |  | 0 | 12 | 0 | 0 | 0 | 0.03065 | 0.74 |  | Vlastní | Indiv | 0.58 | 13.92 |  | HZS | Běžná |  |  |  | POL10_
32 | 722131936R0X | Propojení potrubí do stávající RŠ, + oprava stávající RŠ | s | 1 |  | 0 |  | 0 |  | 0 | 12 | 0 | 0.00218 | 0 | 0 | 0 |  | Vlastní | Indiv | 1.157 | 1.16 |  | Práce | Běžná |  |  |  | POL1_0
33 | PC D+M1 | Revizní šachta - pr. 425mm, průběžná s poklopem | s | 1 |  | 0 |  | 0 |  | 0 | 12 | 0 | 0 | 0 | 0 | 0 |  | Vlastní | Indiv | 0 | 0 |  | Specifikace | Běžná |  |  |  | POL3_0
34 | 721176225R22 | Potrubí KG svodné (ležaté) v zemi D 200 x 4,9 mm, (mezi novou a stávající RŠ) | m | 6.5 |  | 0 |  | 0 |  | 0 | 12 | 0 | 0.004 | 0.03 | 0 | 0 |  | Vlastní | Indiv | 0.6 | 3.9 |  | Práce | Běžná |  |  |  | POL1_0
35 | 721176222R22 | Potrubí KG svodné (ležaté) v zemi D 110 x 3,2 mm | m | 2 |  | 0 |  | 0 |  | 0 | 12 | 0 | 0.00209 | 0 | 0 | 0 |  | Vlastní | Indiv | 0.8 | 1.6 |  | Práce | Běžná |  |  |  | POL1_0
36 | 721176223R22 | Potrubí KG svodné (ležaté) v zemi D 125 x 3,2 mm | m | 40 |  | 0 |  | 0 |  | 0 | 12 | 0 | 0.0025 | 0.1 | 0 | 0 |  | Vlastní | Indiv | 0.8 | 32 |  | Práce | Běžná |  |  |  | POL1_0
37 | 721176224R22 | Potrubí KG svodné (ležaté) v zemi D 160 x 4,0 mm | m | 20 |  | 0 |  | 0 |  | 0 | 12 | 0 | 0.00355 | 0.07 | 0 | 0 |  | Vlastní | Indiv | 0.55 | 11 |  | Práce | Běžná |  |  |  | POL1_0
38 | 721176102R22 | Potrubí HT připojovací D 40 x 1,8 mm | m | 5 |  | 0 |  | 0 |  | 0 | 12 | 0 | 0.00038 | 0 | 0 | 0 |  | Vlastní | Indiv | 0.32 | 1.6 |  | Práce | Běžná |  |  |  | POL1_0
39 | 721176103R20 | Potrubí HT připojovací D 50 x 1,8 mm | m | 22 |  | 0 |  | 0 |  | 0 | 12 | 0 | 0.00047 | 0.01 | 0 | 0 |  | Vlastní | Indiv | 0.359 | 7.9 |  | Práce | Běžná |  |  |  | POL1_0
40 | 721176104R19 | Potrubí HT připojovací D 75 x 1,9 mm | m | 4 |  | 0 |  | 0 |  | 0 | 12 | 0 | 0.0007 | 0 | 0 | 0 |  | Vlastní | Indiv | 0.452 | 1.81 |  | Práce | Běžná |  |  |  | POL1_0
41 | 721176105R19 | Potrubí HT připojovací D 110 x 2,7 mm | m | 36 |  | 0 |  | 0 |  | 0 | 12 | 0 | 0.00152 | 0.05 | 0 | 0 |  | Vlastní | Indiv | 1.173 | 42.23 |  | Práce | Běžná |  |  |  | POL1_0
42 | 72218 | Ochrana potrubí izolačními pásy do DN 125 - montáž | m | 36 |  | 0 |  | 0 |  | 0 | 12 | 0 | 0.0009 | 0.03 | 0 | 0 |  | Vlastní | Indiv | 0.196 | 7.06 |  | Práce | Běžná |  |  |  | POL1_0
43 | 721290112R22 | Zkouška těsnosti kanalizace vodou | m | 135.5 |  | 0 |  | 0 |  | 0 | 12 | 0 | 0 | 0 | 0 | 0 |  | Vlastní | Indiv | 0.05 | 6.78 |  | Práce | Běžná |  |  |  | POL1_0
44 | 2180305914 | Vtok HL21 se zápachovou uzávěrkou DN 30, ke kotli ÚT | kus | 2 |  | 0 |  | 0 |  | 0 | 12 | 0 | 0 | 0 | 0 | 0 |  | Vlastní | Indiv | 0 | 0 |  | Práce | Běžná |  |  |  | POL1_0
45 | PC D+M | Zápachová uzávěrka HL (pračka, myčka) | kus | 1 |  | 0 |  | 0 |  | 0 | 12 | 0 | 0 | 0 | 0 | 0 |  | Vlastní | Indiv | 0 | 0 |  | Práce | Běžná |  |  |  | POL1_0
46 | M | Protipož. ucpávka pro kanalizační potrubí -montáž | ks | 1 |  | 0 |  | 0 |  | 0 | 12 | 0 | 0 | 0 | 0 | 0 |  | Vlastní | Indiv | 0 | 0 |  | Práce | Běžná |  |  |  | POL1_0
47 | PC2 | Protipožární manžeta, pro montáž do stropu | ks | 1 |  | 0 |  | 0 |  | 0 | 12 | 0 | 0 | 0 | 0 | 0 |  | Vlastní | Indiv | 0 | 0 |  | Práce | Běžná |  |  |  | POL1_
48 | 460680046 | Vysekání drážky pro kanalizaci, - bez zapravení | m | 48 |  | 0 |  | 0 |  | 0 | 12 | 0 | 0 | 0 | 0 | 0 |  | Vlastní | Indiv | 0 | 0 |  | Práce | Běžná |  |  |  | POL1_0
49 | 612403399R00 | Hrubá výplň rýh ve stěnách maltou | m | 48 |  | 0 |  | 0 |  | 0 | 12 | 0 | 0.10712 | 5.14 | 0 | 0 |  | Vlastní | Indiv | 0.69998 | 33.6 |  | Práce | Běžná |  |  |  | POL1_0
50 | 721194105R19 | Vyvedení odpadních výpustek D 50 x 1,8 | kus | 8 |  | 0 |  | 0 |  | 0 | 12 | 0 | 0 | 0 | 0 | 0 |  | Vlastní | Indiv | 0.174 | 1.39 |  | Práce | Běžná |  |  |  | POL1_0
51 | 721194109R20 | Vyvedení odpadních výpustek D 110 x 2,3 | kus | 6 |  | 0 |  | 0 |  | 0 | 12 | 0 | 0 | 0 | 0 | 0 |  | Vlastní | Indiv | 0.259 | 1.55 |  | Práce | Běžná |  |  |  | POL1_0
52 | 72117093.R00 | Zaslepení potrubí PVC do D 114 | kus | 3 |  | 0 |  | 0 |  | 0 | 12 | 0 | 3e-05 | 0 | 0 | 0 |  | Vlastní | Indiv | 0.11 | 0.33 |  | Práce | Běžná |  |  |  | POL1_0
53 | 95290 | Hrubý úklid suti, vynošení, zametení | s | 1 |  | 0 |  | 0 |  | 0 | 12 | 0 | 0 | 0 | 0 | 0 |  | Vlastní | Indiv | 0.015 | 0.02 |  | Práce | Běžná |  |  |  | POL1_0
54 | 998721201R00 | Přesun hmot pro vnitřní kanalizaci, výšky do 6 m | % | 1.65 |  | 0 |  | 0 |  | 0 | 12 | 0 | 0 | 0 | 0 | 0 |  | Vlastní | Indiv | 0 | 0 |  | Práce | Běžná |  |  |  | POL1_0
Díl: | 722 | Vnitřní vodovod |  |  |  | 0 |  | 0 |  | 0 |  | 0 |  | 10.49 |  | 1.98 |  |  |  |  | 298.98 | [6 empty] | DIL
55 | hzs2 | Demontáž stáv. potrubí vodovodu | NH | 24 |  | 0 |  | 0 |  | 0 | 12 | 0 | 0 | 0 | 0.0067 | 0.16 |  | Vlastní | Indiv | 0 | 0 |  | HZS | Běžná |  |  |  | POL10_
56 | PC3 | Úprava stávající vodovodní přípojky - ve VŠ | s | 1 |  | 0 |  | 0 |  | 0 | 12 | 0 | 0 | 0 | 0 | 0 |  | Vlastní | Indiv | 0 | 0 |  | Práce | Běžná |  |  |  | POL1_
57 | PC D+M2 | Úpravy vodoměrné šachty | s | 1 |  | 0 |  | 0 |  | 0 | 12 | 0 | 0 | 0 | 0 | 0 |  | Vlastní | Indiv | 0 | 0 |  | Práce | Běžná |  |  |  | POL1_
58 | 722171216R20 | Potrubí z PEHD, D 63 x 5,8 mm, (z vodoměrné šachty do objektu) | m | 20 |  | 0 |  | 0 |  | 0 | 12 | 0 | 0.00151 | 0.03 | 0 | 0 |  | Vlastní | Indiv | 0.899 | 17.98 |  | Práce | Běžná |  |  |  | POL1_0
59 | 722235116R19 | Kohout kulový, vnitř.-vnitř.z. DN 50 FF páka, (1x DUV a 1x na odbočce pož. vody) | kus | 2 |  | 0 |  | 0 |  | 0 | 12 | 0 | 0.00032 | 0 | 0 | 0 |  | Vlastní | Indiv | 0.227 | 0.45 |  | Práce | Běžná |  |  |  | POL1_0
60 | 722237666R23 | Klapka zpětná,2xvnitřní závit DN 50 (2") | kus | 1 |  | 0 |  | 0 |  | 0 | 12 | 0 | 0.00106 | 0 | 0 | 0 |  | Vlastní | Indiv | 0.424 | 0.42 |  | Práce | Běžná |  |  |  | POL1_0
61 | 722172333R23 | Potrubí z PPR Instaplast D 32x5,4 mm, (požární voda) | m | 1 |  | 0 |  | 0 |  | 0 | 12 | 0 | 0.00541 | 0.01 | 0 | 0 |  | Vlastní | Indiv | 0.6828 | 0.68 |  | Práce | Běžná |  |  |  | POL1_0
62 | 722172334R00 | Potrubí z PPR Instaplast, D 40x6,7 mm, (požární voda) | m | 10 |  | 0 |  | 0 |  | 0 | 12 | 0 | 0.00573 | 0.06 | 0 | 0 |  | Vlastní | Indiv | 0.7547 | 7.55 |  | Práce | Běžná |  |  |  | POL1_0
63 | 722190403R | Vyvedení a upevnění výpustek DN 25, (pro hydrant v m.č. 0.03) | kus | 1 |  | 0 |  | 0 |  | 0 | 12 | 0 | 0 | 0 | 0 | 0 |  | Vlastní | Indiv | 0.425 | 0.43 |  | Práce | Běžná |  |  |  | POL1_0
64 | PC4 | Skříň hydrantová s výzbrojí 25 - s tvarově stálou, hadicí | soubor | 1 |  | 0 |  | 0 |  | 0 | 12 | 0 | 0.00346 | 0 | 0 | 0 |  | Vlastní | Indiv | 1.64 | 1.64 |  | Práce | Běžná |  |  |  | POL1_
65 | 722 | Revize hydrantů | s | 1 |  | 0 |  | 0 |  | 0 | 12 | 0 | 0 | 0 | 0 | 0 |  | Vlastní | Indiv | 0 | 0 |  | Práce | Běžná |  |  |  | POL1_0
66 | 722172331R22 | Potrubí z PPR D 20x3,4 mm | m | 40 |  | 0 |  | 0 |  | 0 | 12 | 0 | 0.00522 | 0.21 | 0 | 0 |  | Vlastní | Indiv | 0.6343 | 25.37 |  | Práce | Běžná |  |  |  | POL1_0
67 | 722172332R20 | Potrubí z PPR D 25x4,2 mm | m | 90 |  | 0 |  | 0 |  | 0 | 12 | 0 | 0.00522 | 0.47 | 0 | 0 |  | Vlastní | Indiv | 0.6343 | 57.09 |  | Práce | Běžná |  |  |  | POL1_0
68 | 722172333R23 | Potrubí z PPR Instaplast D 32x5,4 mm | m | 18 |  | 0 |  | 0 |  | 0 | 12 | 0 | 0.00541 | 0.1 | 0 | 0 |  | Vlastní | Indiv | 0.6828 | 12.29 |  | R-položka | Běžná |  |  |  | POL12_1
69 | 722172335R00 | Potrubí z PPR Instaplast, teplá, D 50x8,3 mm | m | 6 |  | 0 |  | 0 |  | 0 | 12 | 0 | 0.0061 | 0.04 | 0 | 0 |  | Vlastní | Indiv | 0.9257 | 5.55 |  | Práce | Běžná |  |  |  | POL1_0
70 | 72218 | Izolace návleková , vnitřní průměr 20 - 40 mm | m | 185 |  | 0 |  | 0 |  | 0 | 12 | 0 | 8e-05 | 0.01 | 0 | 0 |  | Vlastní | Indiv | 0.129 | 23.87 |  | R-položka | Běžná |  |  |  | POL12_1
71 | 722190401R00 | Vyvedení a upevnění výpustek DN 15 | kus | 19 |  | 0 |  | 0 |  | 0 | 12 | 0 | 0 | 0 | 0 | 0 |  | Vlastní | Indiv | 0.425 | 8.08 |  | Práce | Běžná |  |  |  | POL1_0
72 | 722190402R | Vyvedení a upevnění výpustek DN 20 | kus | 4 |  | 0 |  | 0 |  | 0 | 12 | 0 | 0 | 0 | 0 | 0 |  | Vlastní | Indiv | 0.425 | 1.7 |  | Práce | Běžná |  |  |  | POL1_0
73 | 722235112R20 | Kohout kulový, vnitř.-vnitř.z. DN 20 | kus | 4 |  | 0 |  | 0 |  | 0 | 12 | 0 | 0.0002 | 0 | 0 | 0 |  | Vlastní | Indiv | 0.207 | 0.83 |  | Práce | Běžná |  |  |  | POL1_0
74 | 722231162R23 | Ventil pojistný pružinový G 3/4 (6 bar), k el. ohřívači | kus | 1 |  | 0 |  | 0 |  | 0 | 12 | 0 | 0.0016 | 0 | 0 | 0 |  | Vlastní | Indiv | 0.207 | 0.21 |  | Práce | Běžná |  |  |  | POL1_0
75 | 722290226R | Zkouška tlaku potrubí | m | 185 |  | 0 |  | 0 |  | 0 | 12 | 0 | 0.00018 | 0.03 | 0 | 0 |  | Vlastní | Indiv | 0.067 | 12.4 |  | Práce | Běžná |  |  |  | POL1_0
76 | 722290234R00 | Proplach vodovod.potrubí do DN 80 | m | 185 |  | 0 |  | 0 |  | 0 | 12 | 0 | 1e-05 | 0 | 0 | 0 |  | Vlastní | Indiv | 0.062 | 11.47 |  | Práce | Běžná |  |  |  | POL1_0
77 | 72551 | Montáž průtok. ohřívačů | soubor | 1 |  | 0 |  | 0 |  | 0 | 12 | 0 | 0.00305 | 0 | 0 | 0 |  | Vlastní | Indiv | 2.151 | 2.15 |  | Práce | Běžná |  |  |  | POL1_0
78 | PC5 | Elektrický zásobníkový ohřívač 10 l s baterií, k výlevce | soubor | 1 |  | 0 |  | 0 |  | 0 | 12 | 0 | 0.00305 | 0 | 0 | 0 |  | Vlastní | Indiv | 2.15 | 2.15 |  | Specifikace | Běžná |  |  |  | POL3_0
79 | 72226911.R00 | Montáž vodoměru závitového | kus | 3 |  | 0 |  | 0 |  | 0 | 12 | 0 | 0.00164 | 0 | 0 | 0 |  | Vlastní | Indiv | 0.372 | 1.12 |  | Práce | Běžná |  |  |  | POL1_0
80 | PC6 | Plombování vodoměrů | ks | 3 |  | 0 |  | 0 |  | 0 | 12 | 0 | 0 | 0 | 0 | 0 |  | Vlastní | Indiv | 0 | 0 |  | Práce | Běžná |  |  |  | POL1_
81 | PC7 | Vodoměr DN 20 (podružný), SV - dodávka | s | 3 |  | 0 |  | 0 |  | 0 | 12 | 0 | 0 | 0 | 0 | 0 |  | Vlastní | Indiv | 0 | 0 |  | Práce | Běžná |  |  |  | POL1_
82 | 283 | Dvířka revizní plná 300 x 300 mm, pro vodoměry | kus | 3 |  | 0 |  | 0 |  | 0 | 12 | 0 | 0.0008 | 0 | 0 | 0 |  | Vlastní | Indiv | 0.37 | 1.11 |  | Specifikace | Běžná |  |  |  | POL3_0
83 | 953941111R00 | Dvířka - osazení | kus | 3 |  | 0 |  | 0 |  | 0 | 12 | 0 | 0.02038 | 0.06 | 0 | 0 |  | Vlastní | Indiv | 0.37 | 1.11 |  | Práce | Běžná |  |  |  | POL1_0
84 | 46068004. | Vysekání drážky pro vodovod, bez zapravení | m | 88 |  | 0 |  | 0 |  | 0 | 12 | 0 | 0.00049 | 0.04 | 0.018 | 1.58 |  | Vlastní | Indiv | 0.39213 | 34.51 |  | Práce | Běžná |  |  |  | POL1_0
85 | 971052341R00 | Vybourání otvorů ve stropu, - bez zapravení | kus | 2 |  | 0 |  | 0 |  | 0 | 12 | 0 | 0.00034 | 0 | 0.059 | 0.12 |  | Vlastní | Indiv | 2.278 | 4.56 |  | Práce | Běžná |  |  |  | POL1_0
86 | 972086391R00 | Vybourání otvoru přes zeď, - bez zapravení | kus | 1 |  | 0 |  | 0 |  | 0 | 12 | 0 | 0.00133 | 0 | 0.023 | 0.02 |  | Vlastní | Indiv | 1.21 | 1.21 |  | Práce | Běžná |  |  |  | POL1_0
87 | 97310 | Zasekání hydrantové skříně ve zdivu z cihel | kus | 1 |  | 0 |  | 0 |  | 0 | 12 | 0 | 0.00091 | 0 | 0.097 | 0.1 |  | Vlastní | Indiv | 1.4521 | 1.45 |  | Práce | Běžná |  |  |  | POL1_0
88 | 612403399R00 | Hrubá výplň rýh ve stěnách maltou | m | 88 |  | 0 |  | 0 |  | 0 | 12 | 0 | 0.10712 | 9.43 | 0 | 0 |  | Vlastní | Indiv | 0.69998 | 61.6 |  | Práce | Běžná |  |  |  | POL1_0
89 | 610 | Hrubá výplň otvorů ve stěnách maltou vč.omítky | s | 3 |  | 0 |  | 0 |  | 0 | 12 | 0 | 0 | 0 | 0 | 0 |  | Vlastní | Indiv | 0 | 0 |  | Práce | Běžná |  |  |  | POL1_0
90 | 998722201R00 | Přesun hmot pro vnitřní vodovod, výšky do 6 m | % | 1.15 |  | 0 |  | 0 |  | 0 | 12 | 0 | 0 | 0 | 0 | 0 |  | Vlastní | Indiv | 0 | 0 |  | Práce | Běžná |  |  |  | POL1_0
Díl: | 725 | Zařizovací předměty |  |  |  | 0 |  | 0 |  | 0 |  | 0 |  | 0.27 |  | 0 |  |  |  |  | 44.48 | [6 empty] | DIL
91 | 725119401R21 | Montáž předstěnových systémů pro zazdění | soubor | 5 |  | 0 |  | 0 |  | 0 | 12 | 0 | 0 | 0 | 0 | 0 |  | Vlastní | Indiv | 1.77 | 8.85 |  | Práce | Běžná |  |  |  | POL1_0
92 | PC8 | Předstěnové systémy pro WC vč. ovládací desky | ks | 5 |  | 0 |  | 0 |  | 0 | 12 | 0 | 0 | 0 | 0 | 0 |  | Vlastní | Indiv | 0 | 0 |  | Práce | Běžná |  |  |  | POL1_
93 | PC9 | Předstěnový systém modul-výlevka | soubor | 4 |  | 0 |  | 0 |  | 0 | 12 | 0 | 0.012 | 0.05 | 0 | 0 |  | Vlastní | Indiv | 1.5 | 6 |  | Práce | Běžná |  |  |  | POL1_
94 | 72511-4921.R20 | Montáž sedátka WC | kus | 5 |  | 0 |  | 0 |  | 0 | 12 | 0 | 0 | 0 | 0 | 0 |  | Vlastní | Indiv | 0 | 0 |  | Práce | Běžná |  |  |  | POL1_0
95 | 72590-0952.R21 | Montáž tlačítka pro závěsné WC | kus | 4 |  | 0 |  | 0 |  | 0 | 12 | 0 | 1e-05 | 0 | 0 | 0 |  | Vlastní | Indiv | 0.121 | 0.48 |  | Práce | Běžná |  |  |  | POL1_0
96 | 725119306R20 | Montáž klozetu závěsného | soubor | 5 |  | 0 |  | 0 |  | 0 | 12 | 0 | 0.00089 | 0 | 0 | 0 |  | Vlastní | Indiv | 1.12 | 5.6 |  | Práce | Běžná |  |  |  | POL1_0
97 | 7250141.. | Klozet závěsný, hlub. splach. vč. sedátka, a ovládání - pro invalidy (bílá) | soubor | 1 |  | 0 |  | 0 |  | 0 | 12 | 0 | 0.01759 | 0.02 | 0 | 0 |  | Vlastní | Indiv | 0.973 | 0.97 |  | Práce | Běžná |  |  |  | POL1_0
98 | PC10 | Klozet závěsný + sedátko, bílý | soubor | 4 |  | 0 |  | 0 |  | 0 | 12 | 0 | 0.01639 | 0.07 | 0 | 0 |  | Vlastní | Indiv | 0.97 | 3.88 |  | Práce | Běžná |  |  |  | POL1_
99 | 725291142R00 | Madlo k WC inv. - montáž | ks | 3 |  | 0 |  | 0 |  | 0 | 12 | 0 | 0.002 | 0.01 | 0 | 0 |  | Vlastní | Indiv | 0.38 | 1.14 |  | Práce | Běžná |  |  |  | POL1_0
100 | 725291142R00 | Madlo pevné k WC | soubor | 1 |  | 0 |  | 0 |  | 0 | 12 | 0 | 0.002 | 0 | 0 | 0 |  | Vlastní | Indiv | 0.38 | 0.38 |  | R-položka | Běžná |  |  |  | POL12_1
101 | 725291146R00 | Madlo sklopné k WC | soubor | 1 |  | 0 |  | 0 |  | 0 | 12 | 0 | 0.0022 | 0 | 0 | 0 |  | Vlastní | Indiv | 0.38 | 0.38 |  | Práce | Běžná |  |  |  | POL1_0
102 | PC11 | Madlo pevné k umyvadlu | soubor | 1 |  | 0 |  | 0 |  | 0 | 12 | 0 | 0.0018 | 0 | 0 | 0 |  | Vlastní | Indiv | 0.38 | 0.38 |  | Práce | Běžná |  |  |  | POL1_
103 | PC12 | Výlevka závěsná keramická vč. baterie, bílá | soubor | 4 |  | 0 |  | 0 |  | 0 | 12 | 0 | 0.01444 | 0.06 | 0 | 0 |  | Vlastní | Indiv | 0 | 0 |  | Práce | Běžná |  |  |  | POL1_
104 | 725219201R21 | Montáž umyvadel | soubor | 3 |  | 0 |  | 0 |  | 0 | 12 | 0 | 0.00084 | 0 | 0 | 0 |  | Vlastní | Indiv | 1.253 | 3.76 |  | Práce | Běžná |  |  |  | POL1_0
105 | 725037112R00 | Umyvadlo na šrouby, bílé, vč.sifonu, a krytu na sifon + stoj.baterie +2x roh.v. + click | soubor | 3 |  | 0 |  | 0 |  | 0 | 12 | 0 | 0.01351 | 0.04 | 0 | 0 |  | Vlastní | Indiv | 1.189 | 3.57 |  | Práce | Běžná |  |  |  | POL1_0
106 | 725219502R20 | Montáž polosloupu k umyvadlu | soubor | 3 |  | 0 |  | 0 |  | 0 | 12 | 0 | 7e-05 | 0 | 0 | 0 |  | Vlastní | Indiv | 0.275 | 0.83 |  | Práce | Běžná |  |  |  | POL1_0
107 | 725212370R00 | Umyvadlo pro invalidy, se zápachovou uzávěrkou, vč. baterie s prodlouženou pákou | soubor | 1 |  | 0 |  | 0 |  | 0 | 12 | 0 | 0.01742 | 0.02 | 0 | 0 |  | Vlastní | Indiv | 1.253 | 1.25 |  | Práce | Běžná |  |  |  | POL1_0
108 | PC13 | Napájecí zdroj pro automatické splachování, pisoárů - dopojí elektro | ks | 1 |  | 0 |  | 0 |  | 0 | 12 | 0 | 0 | 0 | 0 | 0 |  | Vlastní | Indiv | 0 | 0 |  | Práce | Běžná |  |  |  | POL1_
109 | 725129201R | Montáž pisoárového záchodku | soubor | 1 |  | 0 |  | 0 |  | 0 | 12 | 0 | 0.00392 | 0 | 0 | 0 |  | Vlastní | Indiv | 0.755 | 0.76 |  | Práce | Běžná |  |  |  | POL1_0
110 | PC14 | Pisoár keramický s radarovým , splachovačem | s | 1 |  | 0 |  | 0 |  | 0 | 12 | 0 | 0 | 0 | 0 | 0 |  | Vlastní | Indiv | 0 | 0 |  | Práce | Běžná |  |  |  | POL1_
111 | 725314290R19 | Příslušenství k dřezu v kuchyňské sestavě | soubor | 1 |  | 0 |  | 0 |  | 0 | 12 | 0 | 0.00025 | 0 | 0 | 0 |  | Vlastní | Indiv | 0.258 | 0.26 |  | Práce | Běžná |  |  |  | POL1_0
112 | 725249101R19 | Montáž sprchových boxů | soubor | 1 |  | 0 |  | 0 |  | 0 | 12 | 0 | 0.00045 | 0 | 0 | 0 |  | Vlastní | Indiv | 5 | 5 |  | Práce | Běžná |  |  |  | POL1_0
113 | PC15 | Sprchový kout vč. baterie- dodávka | s | 1 |  | 0 |  | 0 |  | 0 | 12 | 0 | 0 | 0 | 0 | 0 |  | Vlastní | Indiv | 0 | 0 |  | Práce | Běžná |  |  |  | POL1_
114 | 72531920.R00 | Montáž výlevky na zeď | soubor | 1 |  | 0 |  | 0 |  | 0 | 12 | 0 | 0.0004 | 0 | 0 | 0 |  | Vlastní | Indiv | 0.992 | 0.99 |  | Práce | Běžná |  |  |  | POL1_0
115 | PC16 | Výlevka plastová s mřížkou a sifonem | ks | 1 |  | 0 |  | 0 |  | 0 | 12 | 0 | 0 | 0 | 0 | 0 |  | Vlastní | Indiv | 0 | 0 |  | Práce | Běžná |  |  |  | POL1_
116 | 998725201R00 | Přesun hmot pro zařizovací předměty, výšky do 6 m | % | 0.28 |  | 0 |  | 0 |  | 0 | 12 | 0 | 0 | 0 | 0 | 0 |  | Vlastní | Indiv | 0 | 0 |  | Práce | Běžná |  |  |  | POL1_0
Díl: | VN | Vedlejší náklady |  |  |  | 0 |  | 0 |  | 0 |  | 0 |  | 0 |  | 0 |  |  |  |  | 0 | [6 empty] | DIL
117 | R | Nevyrozpočtovatelné detaily a práce vzniklé během, montážních prací - odhad 5% z ZRN | % | 5 |  | 0 |  | 0 |  | 0 | 12 | 0 | 0 | 0 | 0 | 0 |  | Vlastní | Indiv | 0 | 0 |  | Práce | Běžná |  |  |  | POL1_0
118 | 004111020R | Vypracování projektové dokumentace skutečného , provedení | Soubor | 1 |  | 0 |  | 0 |  | 0 | 12 | 0 | 0 | 0 | 0 | 0 |  | Vlastní | Indiv | 0 | 0 |  | Práce | Běžná |  |  |  | POL1_0
[26 empty] | 12 | 21 | DPH
| Celkem |  |  |  |  | 0 | [19 empty] | 0 | 0 | SUM
END
Note on S6: Jedná se o informaci, zda se jedná o položku, která je do rozpočtu zadána z cenové soustavy RTS, nebo vlastní.
Note on T6: Jedná se o název CÚ, která je zadána u položky rozpočtu

## 02 04 Pol
Položkový soupis prací a dodávek | [27 empty] | #TypZaznamu#
S: | 2023-12-01 | Klobásova 9, Brno - Starý Lískovec (aktualizace 24/I) | [25 empty] | STA
O: | 02 | 1.NP Nebytové prostory | [22 empty] | STA |  |  | OBJ
R: | 04 | Plynoinstalace | [25 empty] | ROZ
P.č. | Číslo položky | Název položky | MJ | Množství | Cena / MJ | Celkem | Dodávka | Dodávka celk. | Montáž | Montáž celk. | DPH | Cena s DPH | Hmotnost / MJ | Hmotnost celk.(t) | Dem. hmotnost / MJ | Dem. hmotnost celk.(t) | Ceník | Cen. soustava / platnost | Cenová úroveň | Nhod / MJ | Nhod celk. | Dodavatel | Typ položky | Stav položky
Díl: | 97 | Stavební práce |  |  |  | 0 |  | 0 |  | 0 |  | 0 |  | 5.78 |  | 0.09 |  |  |  |  | 76.73 | [6 empty] | DIL
1 | 972086391R | Vybourání otvoru přes zeď bez zapravení | kus | 4 |  | 0 |  | 0 |  | 0 | 12 | 0 | 0.00133 | 0.01 | 0.023 | 0.09 |  | Vlastní | Indiv | 1.206 | 4.82 |  | Práce | Běžná |  |  |  | POL1_0
2 | 460680046R00 | Vysekání drážky ve zdi cihelné 15 x 15 cm | m | 52 |  | 0 |  | 0 |  | 0 | 12 | 0 | 0 | 0 | 0 | 0 |  | Vlastní | Indiv | 0.623 | 32.4 |  | Práce | Běžná |  |  |  | POL1_0
3 | 411387531R00 | Zapravení otvorů přes zeď a přes strop | kus | 4 |  | 0 |  | 0 |  | 0 | 12 | 0 | 0.0502 | 0.2 | 0 | 0 |  | Vlastní | Indiv | 0.77 | 3.08 |  | Práce | Běžná |  |  |  | POL1_0
4 | 612403399R00 | Hrubá výplň rýh ve stěnách maltou, (schodišťový prostor) | m | 52 |  | 0 |  | 0 |  | 0 | 12 | 0 | 0.10712 | 5.57 | 0 | 0 |  | Vlastní | Indiv | 0.69998 | 36.4 |  | Práce | Běžná |  |  |  | POL1_0
5 | PC1 | Odvoz a ekologická likvidace odpadu | s | 1 |  | 0 |  | 0 |  | 0 | 12 | 0 | 0 | 0 | 0 | 0 |  | Vlastní | Indiv | 0 | 0 |  | Práce | Běžná |  |  |  | POL1_0
6 | 95290 | Hrubý úklid suti, vynošení, zametení | s | 2 |  | 0 |  | 0 |  | 0 | 12 | 0 | 0 | 0 | 0 | 0 |  | Vlastní | Indiv | 0.015 | 0.03 |  | Práce | Běžná |  |  |  | POL1_0
Díl: | 723 | Vnitřní plynovod |  |  |  | 0 |  | 0 |  | 0 |  | 0 |  | 0.89 |  | 0.19 |  |  |  |  | 69.83 | [6 empty] | DIL
7 | HZS | Demontáž potrubí svařovaného závitového DN 25-50 | NH | 24 |  | 0 |  | 0 |  | 0 | 12 | 0 | 0.00039 | 0.01 | 0.00342 | 0.08 |  | Vlastní | Indiv | 0 | 0 |  | HZS | Běžná |  |  |  | POL10_
8 | 723260816R00 | Demontáž stáv. plynoměru | kus | 1 |  | 0 |  | 0 |  | 0 | 12 | 0 | 0.0126 | 0.01 | 0.068 | 0.07 |  | Vlastní | Indiv | 1.406 | 1.41 |  | Práce | Běžná |  |  |  | POL1_0
9 | 723190207R00 | Přípojka plynovodu, trubky závitové černé DN 50, (propojení potrubí po demontovaném plynoměru) | soubor | 1 |  | 0 |  | 0 |  | 0 | 12 | 0 | 0.01555 | 0.02 | 0 | 0 |  | Vlastní | Indiv | 2.873 | 2.87 |  | Práce | Běžná |  |  |  | POL1_0
10 | 723190207R00 | Přípojka plynovodu, trubky závitové černé DN 50, (propojení potrubí na stávající plynovod v chodbě) | soubor | 1 |  | 0 |  | 0 |  | 0 | 12 | 0 | 0.01555 | 0.02 | 0 | 0 |  | Vlastní | Indiv | 2.873 | 2.87 |  | R-položka | Běžná |  |  |  | POL12_1
11 | 723160807R00 | Demontáž přípojek k plynoměru,závitových G 2 | pár | 1 |  | 0 |  | 0 |  | 0 | 12 | 0 | 0 | 0 | 0.0262 | 0.03 |  | Vlastní | Indiv | 0.445 | 0.45 |  | Práce | Běžná |  |  |  | POL1_0
12 | 722220861R00 | Demontáž armatur s dvěma závity G 3/4 | kus | 1 |  | 0 |  | 0 |  | 0 | 12 | 0 | 0 | 0 | 0.00053 | 0 |  | Vlastní | Indiv | 0.062 | 0.06 |  | Práce | Běžná |  |  |  | POL1_0
13 | 722220862R00 | Demontáž armatur s dvěma závity do G 5/4 | kus | 6 |  | 0 |  | 0 |  | 0 | 12 | 0 | 0 | 0 | 0.00123 | 0.01 |  | Vlastní | Indiv | 0.072 | 0.43 |  | Práce | Běžná |  |  |  | POL1_0
14 | 722220864R00 | Demontáž armatur s dvěma závity G 2 | kus | 2 |  | 0 |  | 0 |  | 0 | 12 | 0 | 0 | 0 | 0.00244 | 0 |  | Vlastní | Indiv | 0.114 | 0.23 |  | Práce | Běžná |  |  |  | POL1_0
15 | 723290821R00 | Přesun vybouraných hmot - plynovody, H do 6 m | t | 0.25 |  | 0 |  | 0 |  | 0 | 12 | 0 | 0 | 0 | 0 | 0 |  | Vlastní | Indiv | 3.379 | 0.84 |  | Práce | Běžná |  |  |  | POL1_0
16 | 723120203R | Potrubí ocelové závitové černé svařované DN 20 | m | 2 |  | 0 |  | 0 |  | 0 | 12 | 0 | 0.01455 | 0.03 | 0 | 0 |  | Vlastní | Indiv | 0.784 | 1.57 |  | Práce | Běžná |  |  |  | POL1_0
17 | 723120204R | Potrubí ocelové závitové černé svařované DN 25 | m | 44 |  | 0 |  | 0 |  | 0 | 12 | 0 | 0.01249 | 0.55 | 0 | 0 |  | Vlastní | Indiv | 0.704 | 30.98 |  | Práce | Běžná |  |  |  | POL1_0
18 | 723120205R | Potrubí ocelové závitové černé svařované DN 32 | m | 4 |  | 0 |  | 0 |  | 0 | 12 | 0 | 0.0148 | 0.06 | 0 | 0 |  | Vlastní | Indiv | 0.753 | 3.01 |  | Práce | Běžná |  |  |  | POL1_0
19 | 723120206R | Potrubí ocelové závitové černé svařované DN 40 | m | 1 |  | 0 |  | 0 |  | 0 | 12 | 0 | 0.02169 | 0.02 | 0 | 0 |  | Vlastní | Indiv | 0.793 | 0.79 |  | Práce | Běžná |  |  |  | POL1_0
20 | 723150312R | Potrubí ocelové hladké černé svařované D 57x2,9 | m | 14 |  | 0 |  | 0 |  | 0 | 12 | 0 | 0.00806 | 0.11 | 0 | 0 |  | Vlastní | Indiv | 0.537 | 7.52 |  | Práce | Běžná |  |  |  | POL1_0
21 | 723190203R | Přípojka plynovodu, trubky závitové černé DN 20 | soubor | 2 |  | 0 |  | 0 |  | 0 | 12 | 0 | 0.00404 | 0.01 | 0 | 0 |  | Vlastní | Indiv | 1.59 | 3.18 |  | Práce | Běžná |  |  |  | POL1_0
22 | 723190901R | Uzavření nebo otevření plynového potrubí | kus | 6 |  | 0 |  | 0 |  | 0 | 12 | 0 | 0 | 0 | 0 | 0 |  | Vlastní | Indiv | 0.064 | 0.38 |  | Práce | Běžná |  |  |  | POL1_0
23 | 723190907R | Odvzdušnění a napuštění plynového potrubí | m | 65 |  | 0 |  | 0 |  | 0 | 12 | 0 | 0 | 0 | 0 | 0 |  | Vlastní | Indiv | 0.062 | 4.03 |  | Práce | Běžná |  |  |  | POL1_0
24 | 723190909R | Zkouška tlaková plynového potrubí | kus | 3 |  | 0 |  | 0 |  | 0 | 12 | 0 | 0 | 0 | 0 | 0 |  | Vlastní | Indiv | 0.482 | 1.45 |  | Práce | Běžná |  |  |  | POL1_0
25 | 723237214R | Kohout kulový,2xvnitřní závit DN 20 | kus | 2 |  | 0 |  | 0 |  | 0 | 12 | 0 | 0.00038 | 0 | 0 | 0 |  | Vlastní | Indiv | 0.206 | 0.41 |  | Práce | Běžná |  |  |  | POL1_0
26 | 723235113R | Kohout kulový,vnitřní-vnitřní z. DN 25 | kus | 4 |  | 0 |  | 0 |  | 0 | 12 | 0 | 0.00066 | 0 | 0 | 0 |  | Vlastní | Indiv | 0.227 | 0.91 |  | Práce | Běžná |  |  |  | POL1_0
27 | 723235116R00 | Kohout kulový,vnitřní-vnitřní z. DN 50 | kus | 2 |  | 0 |  | 0 |  | 0 | 12 | 0 | 0.00216 | 0 | 0 | 0 |  | Vlastní | Indiv | 0.424 | 0.85 |  | Práce | Běžná |  |  |  | POL1_0
28 | 723261912R | Montáž plynoměrů PS, (plynoměry dodá plynárna) | kus | 2 |  | 0 |  | 0 |  | 0 | 12 | 0 | 0.00017 | 0 | 0 | 0 |  | Vlastní | Indiv | 0.173 | 0.35 |  | Práce | Běžná |  |  |  | POL1_0
29 | 723160200R | Přípojka k plynoměru, závitová bez ochozu G 1 | soubor | 2 |  | 0 |  | 0 |  | 0 | 12 | 0 | 0.00325 | 0.01 | 0 | 0 |  | Vlastní | Indiv | 1.78 | 3.56 |  | Práce | Běžná |  |  |  | POL1_0
30 | 723160334R00 | Rozpěrka přípojky plynoměru G 1 | soubor | 2 |  | 0 |  | 0 |  | 0 | 12 | 0 | 0.00018 | 0 | 0 | 0 |  | Vlastní | Indiv | 0.838 | 1.68 |  | Práce | Běžná |  |  |  | POL1_0
31 | 767 | Uchycení pro potrubí | s | 1 |  | 0 |  | 0 |  | 0 | 12 | 0 | 0 | 0 | 0 | 0 |  | Vlastní | Indiv | 0 | 0 |  | Práce | Běžná |  |  |  | POL1_0
32 | 998723203R00 | Přesun hmot pro vnitřní plynovod, výšky do 24 m | % | 1.25 |  | 0 |  | 0 |  | 0 | 12 | 0 | 0 | 0 | 0 | 0 |  | Vlastní | Indiv | 0 | 0 |  | Práce | Běžná |  |  |  | POL1_0
33 | PC2 | Revize plynu | kpl | 1 |  | 0 |  | 0 |  | 0 | 12 | 0 | 0.04454 | 0.04 | 0 | 0 |  | Vlastní | Indiv | 0 | 0 |  | Práce | Běžná |  |  |  | POL1_
Díl: | 783 | Nátěry |  |  |  | 0 |  | 0 |  | 0 |  | 0 |  | 0.01 |  | 0 |  |  |  |  | 7.54 | [6 empty] | DIL
34 | 783424340R00 | Nátěr syntet. potrubí do DN 50 mm Z+2x +1x email | m | 65 |  | 0 |  | 0 |  | 0 | 12 | 0 | 9e-05 | 0.01 | 0 | 0 |  | Vlastní | Indiv | 0.116 | 7.54 |  | Práce | Běžná |  |  |  | POL1_0
Díl: | M21 | Elektromontáže - propojí elektro |  |  |  | 0 |  | 0 |  | 0 |  | 0 |  | 0 |  | 0 |  |  |  |  | 0.93 | [6 empty] | DIL
35 | 210800525RT1 | Vodič nn a vn CY 2,5 mm2 uložený volně, vč. dod. vodiče CY 2,5 (uzemění plynoměrů) | m | 20 |  | 0 |  | 0 |  | 0 | 12 | 0 | 3e-05 | 0 | 0 | 0 |  | Vlastní | Indiv | 0.04633 | 0.93 |  | Práce | Běžná |  |  |  | POL1_0
[26 empty] | 12 | 21 | DPH
| Celkem |  |  |  |  | 0 | [19 empty] | 0 | 0 | SUM
END
Note on S6: Jedná se o informaci, zda se jedná o položku, která je do rozpočtu zadána z cenové soustavy RTS, nebo vlastní.
Note on T6: Jedná se o název CÚ, která je zadána u položky rozpočtu

## 02 05-1 Pol
Položkový soupis prací a dodávek | [27 empty] | #TypZaznamu#
S: | 2023-12-01 | Klobásova 9, Brno - Starý Lískovec (aktualizace 24/I) | [25 empty] | STA
O: | 02 | 1.NP Nebytové prostory | [22 empty] | STA |  |  | OBJ
R: | 05-1 | ÚT - klubovna pro seniory | [25 empty] | ROZ
P.č. | Číslo položky | Název položky | MJ | Množství | Cena / MJ | Celkem | Dodávka | Dodávka celk. | Montáž | Montáž celk. | DPH | Cena s DPH | Hmotnost / MJ | Hmotnost celk.(t) | Dem. hmotnost / MJ | Dem. hmotnost celk.(t) | Ceník | Cen. soustava / platnost | Cenová úroveň | Nhod / MJ | Nhod celk. | Dodavatel | Typ položky | Stav položky
Díl: | 731 | Kotelny |  |  |  | 0 |  | 0 |  | 0 |  | 0 |  | 0.02 |  | 0 |  |  |  |  | 12.04 | [6 empty] | DIL
1 | 731249212R00 | Montáž ocelových kotlů do 50 kW (100 kW) rychlovyhřívacích agregátů plynových s TUV | soubor | 1 |  | 0 |  | 0 |  | 0 | 12 | 0 | 0.01085 | 0.01 | 0 | 0 | 800-731 | RTS 24/ I | RTS 24/ I | 7.091 | 7.09 |  | Práce | Běžná |  |  |  | POL1_0
2 | PC 1 | Plynový kotel kondenzační, 3,4 - 24 kW | soubor | 1 |  | 0 |  | 0 |  | 0 | 12 | 0 | 0 | 0 | 0 | 0 |  | Vlastní | Indiv | 0 | 0 |  | Specifikace | Běžná |  |  |  | POL3_0
3 | 731PC1 | Servis - uvedení kotle do provozu | s | 1 |  | 0 |  | 0 |  | 0 | 12 | 0 | 0 | 0 | 0 | 0 |  | Vlastní | Indiv | 0 | 0 |  | Práce | Běžná |  |  |  | POL1_0
4 | PC D+M | Odkouření od kondenzačního kotle 60/100 vč. revize, - vedeno po fasádě | s | 1 |  | 0 |  | 0 |  | 0 | 12 | 0 | 0 | 0 | 0 | 0 |  | Vlastní | Indiv | 0 | 0 |  | Práce | Běžná |  |  |  | POL1_0
5 | 732219301R00 | Montáž ohříváků vody zásobníkových stojatých, kombinovaných, do 200 l | soubor | 1 |  | 0 |  | 0 |  | 0 | 12 | 0 | 0.0063 | 0.01 | 0 | 0 | 800-731 | RTS 24/ I | RTS 24/ I | 3.072 | 3.07 |  | Práce | Běžná |  |  |  | POL1_0
6 | PC 2 | Ohřívač vody 125 l NTR/HV, nepřímotopný, horní vývody, bez příruby | s | 1 |  | 0 |  | 0 |  | 0 | 12 | 0 | 0 | 0 | 0 | 0 |  | Vlastní | Indiv | 0 | 0 |  | Specifikace | Běžná |  |  |  | POL3_0
7 | PC | Čidlo teplotní kabelové, NTC 10k, kabel 2m | ks | 1 |  | 0 |  | 0 |  | 0 | 12 | 0 | 0 | 0 | 0 | 0 |  | Vlastní | Indiv | 0 | 0 |  | Specifikace | Běžná |  |  |  | POL3_0
8 | 732339104R00 | Nádoby expanzní tlakové Montáž nádob expanzních tlakových o obsahu 50 l | soubor | 2 |  | 0 |  | 0 |  | 0 | 12 | 0 | 0.00053 | 0 | 0 | 0 | 800-731 | RTS 24/ I | RTS 24/ I | 0.81 | 1.62 |  | Práce | Běžná |  |  |  | POL1_0
9 | PC 3 | Nádoba expanzní 12 l pro ÚT | ks | 1 |  | 0 |  | 0 |  | 0 | 12 | 0 | 0 | 0 | 0 | 0 |  | Vlastní | Indiv | 0 | 0 |  | Specifikace | Běžná |  |  |  | POL3_0
10 | PC 4 | Nádoba expanzní o objemu 8 l pro TUV | kpl | 1 |  | 0 |  | 0 |  | 0 | 12 | 0 | 0 | 0 | 0 | 0 |  | Vlastní | Indiv | 0 | 0 |  | Specifikace | Běžná |  |  |  | POL3_0
11 | PC 5 | MK ventil - servisní armatura k expanzní nádobě, MK 3/4" | ks | 2 |  | 0 |  | 0 |  | 0 | 12 | 0 | 0 | 0 | 0 | 0 |  | Vlastní | Indiv | 0 | 0 |  | Specifikace | Běžná |  |  |  | POL3_0
12 | 734209124R00 | Montáž závitové armatury se třemi závity, G 3/4", bez dodávky materiálu | kus | 1 |  | 0 |  | 0 |  | 0 | 12 | 0 | 0 | 0 | 0 | 0 | 800-731 | RTS 24/ I | RTS 24/ I | 0.258 | 0.26 |  | Práce | Běžná |  |  |  | POL1_0
13 | PC 6 | Filtr MAGNETICKÝ (ke kotli ÚT) | ks | 1 |  | 0 |  | 0 |  | 0 | 12 | 0 | 0 | 0 | 0 | 0 |  | Vlastní | Indiv | 0 | 0 |  | Specifikace | Běžná |  |  |  | POL3_0
14 | 731PC2 | Pokojový termostat (drátový) - dopojí elektrikář | ks | 1 |  | 0 |  | 0 |  | 0 | 12 | 0 | 0 | 0 | 0 | 0 |  | Vlastní | Indiv | 0 | 0 |  | Práce | Běžná |  |  |  | POL1_
15 | PC 7 | Přípravek pro topné systémy, systémy | l | 1 |  | 0 |  | 0 |  | 0 | 12 | 0 | 0 | 0 | 0 | 0 |  | Vlastní | Indiv | 0 | 0 |  | Práce | Běžná |  |  |  | POL1_0
16 | HZS1 | Demontáž stávajícího topení | NH | 24 |  | 0 |  | 0 |  | 0 | 12 | 0 | 0 | 0 | 0 | 0 |  | Vlastní | Indiv | 0 | 0 |  | Práce | Běžná |  |  |  | POL1_0
17 | 998731201R00 | Přesun hmot pro kotelny umístěné ve výšce (hloubce) do 6 m | % |  |  | 0 |  | 0 |  | 0 | 12 | 0 | 0 | 0 | 0 | 0 | 800-731 | RTS 24/ I | RTS 24/ I | 0 | 0 |  | Přesun hmot | Běžná |  |  |  | POL7_
|  | vodorovně do 50 m | [25 empty] | SPI
Díl: | 733 | Rozvod potrubí |  |  |  | 0 |  | 0 |  | 0 |  | 0 |  | 0.2 |  | 0.47 |  |  |  |  | 87.83 | [6 empty] | DIL
18 | 733163102R00 | Potrubí z měděných trubek měděné potrubí, D 15 mm, s 1,0 mm, pájení pomocí kapilárních pájecích tvarovek | m | 72 |  | 0 |  | 0 |  | 0 | 12 | 0 | 0.00076 | 0.05 | 0 | 0 | 800-731 | RTS 24/ I | RTS 24/ I | 0.29738 | 21.41 |  | Práce | Běžná |  |  |  | POL1_0
|  | včetně tvarovek, bez zednických výpomocí | [25 empty] | SPI
19 | 733163103R00 | Potrubí z měděných trubek měděné potrubí, D 18 mm, s 1,0 mm, pájení pomocí kapilárních pájecích tvarovek | m | 18 |  | 0 |  | 0 |  | 0 | 12 | 0 | 0.00088 | 0.02 | 0 | 0 | 800-731 | RTS 24/ I | RTS 24/ I | 0.30738 | 5.53 |  | Práce | Běžná |  |  |  | POL1_0
|  | včetně tvarovek, bez zednických výpomocí | [25 empty] | SPI
20 | 733163105R0X | Potrubí z měděných trubek D 22 x 1,5 mm | m | 80 |  | 0 |  | 0 |  | 0 | 12 | 0 | 0.0016 | 0.13 | 0 | 0 |  | Vlastní | RTS 23/ II | 0.33 | 26.4 |  | Práce | Běžná |  |  |  | POL1_0
21 | 767 | Uložení pro potrubí | ks | 80 |  | 0 |  | 0 |  | 0 | 12 | 0 | 0 | 0 | 0 | 0 |  | Vlastní | Indiv | 0 | 0 |  | Práce | Běžná |  |  |  | POL1_0
22 | 733113113R00 | Potrubí z trubek závitových příplatek k ceně za zhotovení přípojky z ocelových trubek závitových, , , DN 15 | kus | 28 |  | 0 |  | 0 |  | 0 | 12 | 0 | 0 | 0 | 0 | 0 | 800-731 | RTS 24/ I | RTS 24/ I | 0.237 | 6.64 |  | Práce | Běžná |  |  |  | POL1_0
23 | 733113115R00 | Potrubí z trubek závitových příplatek k ceně za zhotovení přípojky z ocelových trubek závitových, , , DN 25 | kus | 6 |  | 0 |  | 0 |  | 0 | 12 | 0 | 0 | 0 | 0 | 0 | 800-731 | RTS 24/ I | RTS 24/ I | 0.422 | 2.53 |  | Práce | Běžná |  |  |  | POL1_0
24 | 733190106R00 | Tlakové zkoušky potrubí ocelových závitových, plastových, měděných do DN 32 | m | 172 |  | 0 |  | 0 |  | 0 | 12 | 0 | 0 | 0 | 0 | 0 | 800-731 | RTS 24/ I | RTS 24/ I | 0.018 | 3.1 |  | Práce | Běžná |  |  |  | POL1_0
25 | 971052341R00 | Vybourání a prorážení otvorů v železobetonových zdech a příčkách plochy do 0,09 m2, tloušťky do 300 mm | kus | 8 |  | 0 |  | 0 |  | 0 | 12 | 0 | 0.00034 | 0 | 0.059 | 0.47 | 801-3 | RTS 24/ I | RTS 24/ I | 2.278 | 18.22 |  | Práce | Běžná |  |  |  | POL1_0
|  | základových nebo nadzákladových, | [25 empty] | SPI
26 | 610 | Hrubá výplň otvorů ve stěnách maltou vč.omítky | m2 | 8 |  | 0 |  | 0 |  | 0 | 12 | 0 | 0 | 0 | 0 | 0 |  | Vlastní | Indiv | 0 | 0 |  | Práce | Běžná |  |  |  | POL1_0
27 | 970031160R00 | Vrtání jádrové do zdiva cihelného do D160 mm | ks | 1 |  | 0 |  | 0 |  | 0 | 12 | 0 | 0 | 0 | 0.00214 | 0 |  | Vlastní | Indiv | 4 | 4 |  | Práce | Běžná |  |  |  | POL1_0
28 | 998733201R00 | Přesun hmot pro rozvody potrubí v objektech výšky do 6 m | % |  |  | 0 |  | 0 |  | 0 | 12 | 0 | 0 | 0 | 0 | 0 | 800-731 | RTS 24/ I | RTS 24/ I | 0 | 0 |  | Přesun hmot | Běžná |  |  |  | POL7_
Díl: | 734 | Armatury |  |  |  | 0 |  | 0 |  | 0 |  | 0 |  | 0 |  | 0 |  |  |  |  | 8.25 | [6 empty] | DIL
29 | 734213112R00 | Ventil automatický, odvzdušňovací, mosazný, PN 10, DN 15, včetně dodávky materiálu | kus | 2 |  | 0 |  | 0 |  | 0 | 12 | 0 | 0 | 0 | 0 | 0 | 800-731 | RTS 24/ I | RTS 24/ I | 0.062 | 0.12 |  | Práce | Běžná |  |  |  | POL1_0
30 | 734233112R00 | Kohout kulový, mosazný, DN 20, PN 25, vnitřní-vnitřní, včetně dodávky materiálu | kus | 3 |  | 0 |  | 0 |  | 0 | 12 | 0 | 0.0002 | 0 | 0 | 0 | 800-731 | RTS 24/ I | RTS 24/ I | 0.207 | 0.62 |  | Práce | Běžná |  |  |  | POL1_0
31 | 734421160R00 | Tlakoměr deformační 0-10 MPa č. 03322, D 100, včetně dodávky materiálu | kus | 1 |  | 0 |  | 0 |  | 0 | 12 | 0 | 0.00257 | 0 | 0 | 0 | 800-731 | RTS 24/ I | RTS 24/ I | 0.433 | 0.43 |  | Práce | Běžná |  |  |  | POL1_0
32 | 734295321R00 | Kohout kulový, napouštěcí a vypouštěcí, mosazný, DN 15, PN 10, včetně dodávky materiálu | kus | 4 |  | 0 |  | 0 |  | 0 | 12 | 0 | 0.00019 | 0 | 0 | 0 | 800-731 | RTS 24/ I | RTS 24/ I | 0.083 | 0.33 |  | Práce | Běžná |  |  |  | POL1_0
33 | 734209123R00 | Montáž závitové armatury se třemi závity, G 1/2", bez dodávky materiálu | kus | 28 |  | 0 |  | 0 |  | 0 | 12 | 0 | 0 | 0 | 0 | 0 | 800-731 | RTS 24/ I | RTS 24/ I | 0.216 | 6.05 |  | Práce | Běžná |  |  |  | POL1_0
34 | PC 8 | Radiátorové šroubení k radiátorům DN 15, uzavíratelné - rohové | kus | 14 |  | 0 |  | 0 |  | 0 | 12 | 0 | 0 | 0 | 0 | 0 |  | Vlastní | Indiv | 0 | 0 |  | Specifikace | Běžná |  |  |  | POL3_0
35 | PC 9 | Radiátorový ventil D 15 rohový | kus | 14 |  | 0 |  | 0 |  | 0 | 12 | 0 | 0 | 0 | 0 | 0 |  | Vlastní | Indiv | 0 | 0 |  | Specifikace | Běžná |  |  |  | POL3_0
36 | PC 10 | Šroubení svěrné na měděné trubky 15x1, PN10, mosaz | ks | 28 |  | 0 |  | 0 |  | 0 | 12 | 0 | 0 | 0 | 0 | 0 |  | Vlastní | Indiv | 0 | 0 |  | Specifikace | Běžná |  |  |  | POL3_0
37 | 734209103R0X | Montáž termostatické a ruční hlavice | kus | 14 |  | 0 |  | 0 |  | 0 | 12 | 0 | 0 | 0 | 0 | 0 |  | Vlastní | RTS 23/ II | 0.05 | 0.7 |  | Práce | Běžná |  |  |  | POL1_0
38 | PC 11 | Termostatická hlavice | kus | 10 |  | 0 |  | 0 |  | 0 | 12 | 0 | 0 | 0 | 0 | 0 |  | Vlastní | Indiv | 0 | 0 |  | Specifikace | Běžná |  |  |  | POL3_0
39 | PC 12 | Ruční hlavice | kus | 4 |  | 0 |  | 0 |  | 0 | 12 | 0 | 0 | 0 | 0 | 0 |  | Vlastní | Indiv | 0 | 0 |  | Specifikace | Běžná |  |  |  | POL3_0
40 | 998734201R00 | Přesun hmot pro armatury v objektech výšky do 6 m | % |  |  | 0 |  | 0 |  | 0 | 12 | 0 | 0 | 0 | 0 | 0 | 800-731 | RTS 24/ I | RTS 24/ I | 0 | 0 |  | Přesun hmot | Běžná |  |  |  | POL7_
Díl: | 735 | Otopná tělesa |  |  |  | 0 |  | 0 |  | 0 |  | 0 |  | 0 |  | 0 |  |  |  |  | 29.25 | [6 empty] | DIL
41 | 735159110R00 | Otopná tělesa panelová montáž jednořadých, do délky 1500 mm, bez dodávky materiálu | kus | 1 |  | 0 |  | 0 |  | 0 | 12 | 0 | 0 | 0 | 0 | 0 | 800-731 | RTS 24/ I | RTS 24/ I | 0.868 | 0.87 |  | Práce | Běžná |  |  |  | POL1_0
42 | 735159220R00 | Otopná tělesa panelová montáž dvouřadých, délky přes 1140 mm do 1500 mm, bez dodávky materiálu | kus | 5 |  | 0 |  | 0 |  | 0 | 12 | 0 | 0 | 0 | 0 | 0 | 800-731 | RTS 24/ I | RTS 24/ I | 1.008 | 5.04 |  | Práce | Běžná |  |  |  | POL1_0
43 | 735159340R00 | Otopná tělesa panelová montáž třířadých, délky přes 1980 do 2820 mm, bez dodávky materiálu | kus | 7 |  | 0 |  | 0 |  | 0 | 12 | 0 | 0 | 0 | 0 | 0 | 800-731 | RTS 24/ I | RTS 24/ I | 1.667 | 11.67 |  | Práce | Běžná |  |  |  | POL1_0
44 | 735158210R00 | Otopná tělesa panelová doplňkové práce tlakové zkoušky , těles jednořadých | kus | 1 |  | 0 |  | 0 |  | 0 | 12 | 0 | 0 | 0 | 0 | 0 | 800-731 | RTS 24/ I | RTS 24/ I | 0.335 | 0.34 |  | Práce | Běžná |  |  |  | POL1_0
45 | 735158220R00 | Otopná tělesa panelová doplňkové práce tlakové zkoušky , těles dvouřadých | kus | 5 |  | 0 |  | 0 |  | 0 | 12 | 0 | 0 | 0 | 0 | 0 | 800-731 | RTS 24/ I | RTS 24/ I | 0.617 | 3.09 |  | Práce | Běžná |  |  |  | POL1_0
46 | 735158230R00 | Otopná tělesa panelová doplňkové práce tlakové zkoušky , těles třířadých | kus | 7 |  | 0 |  | 0 |  | 0 | 12 | 0 | 0 | 0 | 0 | 0 | 800-731 | RTS 24/ I | RTS 24/ I | 0.929 | 6.5 |  | Práce | Běžná |  |  |  | POL1_0
47 | PC 13 | Deskové otopné těleso typ 11-6060 | kus | 1 |  | 0 |  | 0 |  | 0 | 12 | 0 | 0 | 0 | 0 | 0 |  | Vlastní | Indiv | 0 | 0 |  | Specifikace | Běžná |  |  |  | POL3_0
48 | PC 14 | Deskové otopné těleso typ 22-6050 | kus | 2 |  | 0 |  | 0 |  | 0 | 12 | 0 | 0 | 0 | 0 | 0 |  | Vlastní | Indiv | 0 | 0 |  | Specifikace | Běžná |  |  |  | POL3_0
49 | PC 15 | Deskové otopné těleso typ 22-6080 | kus | 1 |  | 0 |  | 0 |  | 0 | 12 | 0 | 0 | 0 | 0 | 0 |  | Vlastní | Indiv | 0 | 0 |  | Specifikace | Běžná |  |  |  | POL3_0
50 | PC 16 | Deskové otopné těleso typ 22-6110 | kus | 1 |  | 0 |  | 0 |  | 0 | 12 | 0 | 0 | 0 | 0 | 0 |  | Vlastní | Indiv | 0 | 0 |  | Specifikace | Běžná |  |  |  | POL3_0
51 | PC 17 | Deskové otopné těleso typ 22-6140 | kus | 1 |  | 0 |  | 0 |  | 0 | 12 | 0 | 0 | 0 | 0 | 0 |  | Vlastní | Indiv | 0 | 0 |  | Specifikace | Běžná |  |  |  | POL3_0
52 | PC 18 | Deskové otopné těleso typ 33-6090 | kus | 7 |  | 0 |  | 0 |  | 0 | 12 | 0 | 0 | 0 | 0 | 0 |  | Vlastní | Indiv | 0 | 0 |  | Specifikace | Běžná |  |  |  | POL3_0
53 | 735179110R00 | Otopná tělesa koupelnová montáž topných žebříků, bez dodávky materiálu | kus | 1 |  | 0 |  | 0 |  | 0 | 12 | 0 | 0 | 0 | 0 | 0 | 800-731 | RTS 24/ I | RTS 24/ I | 0.868 | 0.87 |  | Práce | Běžná |  |  |  | POL1_
54 | 73515823.R00 | Tlakové zkoušky těles koupelnových (žebříků) | kus | 1 |  | 0 |  | 0 |  | 0 | 12 | 0 | 2e-05 | 0 | 0 | 0 |  | Vlastní | Indiv | 0.868 | 0.87 |  | Práce | Běžná |  |  |  | POL1_0
55 | PC 19 | Těleso otopné koupelnové , 1820x0450 mm, bílá RAL | kus | 1 |  | 0 |  | 0 |  | 0 | 12 | 0 | 0 | 0 | 0 | 0 |  | Vlastní | Indiv | 0 | 0 |  | Specifikace | Běžná |  |  |  | POL3_0
56 | PC 20 | Tyč topná 600W bílá s termostatem + odbočka T, - dopojí elektro (v ceně nejsou spínací hodiny) | s | 1 |  | 0 |  | 0 |  | 0 | 12 | 0 | 0 | 0 | 0 | 0 |  | Vlastní | Indiv | 0 | 0 |  | Práce | Běžná |  |  |  | POL1_0
57 | 998735201R00 | Přesun hmot pro otopná tělesa v objektech výšky do 6 m | % |  |  | 0 |  | 0 |  | 0 | 12 | 0 | 0 | 0 | 0 | 0 | 800-731 | RTS 24/ I | RTS 24/ I | 0 | 0 |  | Přesun hmot | Běžná |  |  |  | POL7_
Díl: | VN | Vedlejší náklady |  |  |  | 0 |  | 0 |  | 0 |  | 0 |  | 0 |  | 0 |  |  |  |  | 0 | [6 empty] | DIL
58 | HZS2 | Funkční zkouška | NH | 36 |  | 0 |  | 0 |  | 0 | 12 | 0 | 0 | 0 | 0 | 0 |  | Vlastní | Indiv | 0 | 0 |  | Práce | Běžná |  |  |  | POL1_0
59 | PC 21 | Doprava a přesun materiálu | Soubor | 1 |  | 0 |  | 0 |  | 0 | 12 | 0 | 0 | 0 | 0 | 0 |  | Vlastní | Indiv | 0 | 0 |  | Práce | Běžná |  |  |  | POL1_0
60 | PC 22 | Odvoz a ekologická likvidace odpadu | s | 1 |  | 0 |  | 0 |  | 0 | 12 | 0 | 0 | 0 | 0 | 0 |  | Vlastní | Indiv | 0 | 0 |  | Práce | Běžná |  |  |  | POL1_0
61 | 004111020R | Vypracování projektové dokumentace | Soubor | 1 |  | 0 |  | 0 |  | 0 | 12 | 0 | 0 | 0 | 0 | 0 |  | RTS 24/ I | Indiv | 0 | 0 |  | VRN | Běžná |  |  |  | POL99_
[26 empty] | 12 | 21 | DPH
| Celkem |  |  |  |  | 0 | [19 empty] | 0 | 0 | SUM
END
Note on S6: Jedná se o informaci, zda se jedná o položku, která je do rozpočtu zadána z cenové soustavy RTS, nebo vlastní.
Note on T6: Jedná se o název CÚ, která je zadána u položky rozpočtu

## 02 05-2 Pol
Položkový soupis prací a dodávek | [27 empty] | #TypZaznamu#
S: | 2023-12-01 | Klobásova 9, Brno - Starý Lískovec (aktualizace 24/I) | [25 empty] | STA
O: | 02 | 1.NP Nebytové prostory | [22 empty] | STA |  |  | OBJ
R: | 05-2 | ÚT - služby | [25 empty] | ROZ
P.č. | Číslo položky | Název položky | MJ | Množství | Cena / MJ | Celkem | Dodávka | Dodávka celk. | Montáž | Montáž celk. | DPH | Cena s DPH | Hmotnost / MJ | Hmotnost celk.(t) | Dem. hmotnost / MJ | Dem. hmotnost celk.(t) | Ceník | Cen. soustava / platnost | Cenová úroveň | Nhod / MJ | Nhod celk. | Dodavatel | Typ položky | Stav položky
Díl: | 731 | Kotelny |  |  |  | 0 |  | 0 |  | 0 |  | 0 |  | 0.01 |  | 0 |  |  |  |  | 8.16 | [6 empty] | DIL
1 | 731249212R00 | Montáž ocelových kotlů do 50 kW (100 kW) rychlovyhřívacích agregátů plynových s TUV | soubor | 1 |  | 0 |  | 0 |  | 0 | 12 | 0 | 0.01085 | 0.01 | 0 | 0 | 800-731 | RTS 24/ I | RTS 24/ I | 7.091 | 7.09 |  | Práce | Běžná |  |  |  | POL1_0
2 | PC 1 | Plynový kotel kondenzační, 16 kW (s integrovaným zásobníkem) | soubor | 1 |  | 0 |  | 0 |  | 0 | 12 | 0 | 0 | 0 | 0 | 0 |  | Vlastní | Indiv | 0 | 0 |  | Práce | Běžná |  |  |  | POL1_0
3 | 731PC1 | Servis - uvedení kotle do provozu | s | 1 |  | 0 |  | 0 |  | 0 | 12 | 0 | 0 | 0 | 0 | 0 |  | Vlastní | Indiv | 0 | 0 |  | Práce | Běžná |  |  |  | POL1_0
4 | PC D+M | Odkouření od kondenzačního kotle 60/100 vč. revize, - vedeno po fasádě | s | 1 |  | 0 |  | 0 |  | 0 | 12 | 0 | 0 | 0 | 0 | 0 |  | Vlastní | Indiv | 0 | 0 |  | Práce | Běžná |  |  |  | POL1_0
5 | PC 2 | Čidlo teplotní kabelové, NTC 10k, kabel 2m | ks | 1 |  | 0 |  | 0 |  | 0 | 12 | 0 | 0 | 0 | 0 | 0 |  | Vlastní | Indiv | 0 | 0 |  | Specifikace | Běžná |  |  |  | POL3_0
6 | 732339104R00 | Nádoby expanzní tlakové Montáž nádob expanzních tlakových o obsahu 50 l | soubor | 1 |  | 0 |  | 0 |  | 0 | 12 | 0 | 0.00053 | 0 | 0 | 0 | 800-731 | RTS 24/ I | RTS 24/ I | 0.81 | 0.81 |  | Práce | Běžná |  |  |  | POL1_0
7 | PC 3 | Nádoba expanzní 12 l pro ÚT | ks | 1 |  | 0 |  | 0 |  | 0 | 12 | 0 | 0 | 0 | 0 | 0 |  | Vlastní | Indiv | 0 | 0 |  | Specifikace | Běžná |  |  |  | POL3_0
8 | PC 4 | MK ventil - servisní armatura k expanzní nádobě, MK 3/4" | ks | 1 |  | 0 |  | 0 |  | 0 | 12 | 0 | 0 | 0 | 0 | 0 |  | Vlastní | Indiv | 0 | 0 |  | Specifikace | Běžná |  |  |  | POL3_0
9 | 734209124R00 | Montáž závitové armatury se třemi závity, G 3/4", bez dodávky materiálu | kus | 1 |  | 0 |  | 0 |  | 0 | 12 | 0 | 0 | 0 | 0 | 0 | 800-731 | RTS 24/ I | RTS 24/ I | 0.258 | 0.26 |  | Práce | Běžná |  |  |  | POL1_0
10 | PC 5 | Filtr MAGNETICKÝ (ke kotli ÚT) | ks | 1 |  | 0 |  | 0 |  | 0 | 12 | 0 | 0 | 0 | 0 | 0 |  | Vlastní | Indiv | 0 | 0 |  | Specifikace | Běžná |  |  |  | POL3_0
11 | 731PC2 | Pokojový termostat (drátový) - dopojí elektrikář | ks | 1 |  | 0 |  | 0 |  | 0 | 12 | 0 | 0 | 0 | 0 | 0 |  | Vlastní | Indiv | 0 | 0 |  | Práce | Běžná |  |  |  | POL1_
12 | PC 6 | Přípravek pro topné systémy, systémy | l | 1 |  | 0 |  | 0 |  | 0 | 12 | 0 | 0 | 0 | 0 | 0 |  | Vlastní | Indiv | 0 | 0 |  | Práce | Běžná |  |  |  | POL1_0
13 | HZS1 | Demontáž stávajícího topení | NH | 24 |  | 0 |  | 0 |  | 0 | 12 | 0 | 0 | 0 | 0 | 0 |  | Vlastní | Indiv | 0 | 0 |  | Práce | Běžná |  |  |  | POL1_0
14 | 998731201R00 | Přesun hmot pro kotelny umístěné ve výšce (hloubce) do 6 m | % |  |  | 0 |  | 0 |  | 0 | 12 | 0 | 0 | 0 | 0 | 0 | 800-731 | RTS 24/ I | RTS 24/ I | 0 | 0 |  | Přesun hmot | Běžná |  |  |  | POL7_
|  | vodorovně do 50 m | [25 empty] | SPI
Díl: | 733 | Rozvod potrubí |  |  |  | 0 |  | 0 |  | 0 |  | 0 |  | 0.11 |  | 0.24 |  |  |  |  | 54.7 | [6 empty] | DIL
15 | 733163102R00 | Potrubí z měděných trubek měděné potrubí, D 15 mm, s 1,0 mm, pájení pomocí kapilárních pájecích tvarovek | m | 50 |  | 0 |  | 0 |  | 0 | 12 | 0 | 0.00076 | 0.04 | 0 | 0 | 800-731 | RTS 24/ I | RTS 24/ I | 0.29738 | 14.87 |  | Práce | Běžná |  |  |  | POL1_0
|  | včetně tvarovek, bez zednických výpomocí | [25 empty] | SPI
16 | 733163103R00 | Potrubí z měděných trubek měděné potrubí, D 18 mm, s 1,0 mm, pájení pomocí kapilárních pájecích tvarovek | m | 48 |  | 0 |  | 0 |  | 0 | 12 | 0 | 0.00088 | 0.04 | 0 | 0 | 800-731 | RTS 24/ I | RTS 24/ I | 0.30738 | 14.75 |  | Práce | Běžná |  |  |  | POL1_0
|  | včetně tvarovek, bez zednických výpomocí | [25 empty] | SPI
17 | 733163105R00 | Potrubí z měděných trubek D 22 x 1,5 mm | m | 16 |  | 0 |  | 0 |  | 0 | 12 | 0 | 0.0016 | 0.03 | 0 | 0 |  | Vlastní | Indiv | 0.33332 | 5.33 |  | Práce | Běžná |  |  |  | POL1_0
18 | 767 | Uložení pro potrubí | ks | 54 |  | 0 |  | 0 |  | 0 | 12 | 0 | 0 | 0 | 0 | 0 |  | Vlastní | Indiv | 0 | 0 |  | Práce | Běžná |  |  |  | POL1_0
19 | 733113113R00 | Potrubí z trubek závitových příplatek k ceně za zhotovení přípojky z ocelových trubek závitových, , , DN 15 | kus | 14 |  | 0 |  | 0 |  | 0 | 12 | 0 | 0 | 0 | 0 | 0 | 800-731 | RTS 24/ I | RTS 24/ I | 0.237 | 3.32 |  | Práce | Běžná |  |  |  | POL1_0
20 | 733113115R00 | Potrubí z trubek závitových příplatek k ceně za zhotovení přípojky z ocelových trubek závitových, , , DN 25 | kus | 3 |  | 0 |  | 0 |  | 0 | 12 | 0 | 0 | 0 | 0 | 0 | 800-731 | RTS 24/ I | RTS 24/ I | 0.422 | 1.27 |  | Práce | Běžná |  |  |  | POL1_0
21 | 733190106R00 | Tlakové zkoušky potrubí ocelových závitových, plastových, měděných do DN 32 | m | 114 |  | 0 |  | 0 |  | 0 | 12 | 0 | 0 | 0 | 0 | 0 | 800-731 | RTS 24/ I | RTS 24/ I | 0.018 | 2.05 |  | Práce | Běžná |  |  |  | POL1_0
22 | 971052341R00 | Vybourání a prorážení otvorů v železobetonových zdech a příčkách plochy do 0,09 m2, tloušťky do 300 mm | kus | 4 |  | 0 |  | 0 |  | 0 | 12 | 0 | 0.00034 | 0 | 0.059 | 0.24 | 801-3 | RTS 24/ I | RTS 24/ I | 2.278 | 9.11 |  | Práce | Běžná |  |  |  | POL1_0
|  | základových nebo nadzákladových, | [25 empty] | SPI
23 | 610 | Hrubá výplň otvorů ve stěnách maltou vč.omítky | m2 | 4 |  | 0 |  | 0 |  | 0 | 12 | 0 | 0 | 0 | 0 | 0 |  | Vlastní | Indiv | 0 | 0 |  | Práce | Běžná |  |  |  | POL1_0
24 | 970031160R00 | Vrtání jádrové do zdiva cihelného do D160 mm | ks | 1 |  | 0 |  | 0 |  | 0 | 12 | 0 | 0 | 0 | 0.00214 | 0 |  | Vlastní | Indiv | 4 | 4 |  | Práce | Běžná |  |  |  | POL1_0
25 | 998733201R00 | Přesun hmot pro rozvody potrubí v objektech výšky do 6 m | % |  |  | 0 |  | 0 |  | 0 | 12 | 0 | 0 | 0 | 0 | 0 | 800-731 | RTS 24/ I | RTS 24/ I | 0 | 0 |  | Přesun hmot | Běžná |  |  |  | POL7_
Díl: | 734 | Armatury |  |  |  | 0 |  | 0 |  | 0 |  | 0 |  | 0 |  | 0 |  |  |  |  | 5.39 | [6 empty] | DIL
26 | 734213112R00 | Ventil automatický, odvzdušňovací, mosazný, PN 10, DN 15, včetně dodávky materiálu | kus | 2 |  | 0 |  | 0 |  | 0 | 12 | 0 | 0 | 0 | 0 | 0 | 800-731 | RTS 24/ I | RTS 24/ I | 0.062 | 0.12 |  | Práce | Běžná |  |  |  | POL1_0
27 | 734233112R00 | Kohout kulový, mosazný, DN 20, PN 25, vnitřní-vnitřní, včetně dodávky materiálu | kus | 3 |  | 0 |  | 0 |  | 0 | 12 | 0 | 0.0002 | 0 | 0 | 0 | 800-731 | RTS 24/ I | RTS 24/ I | 0.207 | 0.62 |  | Práce | Běžná |  |  |  | POL1_0
28 | 734421160R00 | Tlakoměr deformační 0-10 MPa č. 03322, D 100, včetně dodávky materiálu | kus | 1 |  | 0 |  | 0 |  | 0 | 12 | 0 | 0.00257 | 0 | 0 | 0 | 800-731 | RTS 24/ I | RTS 24/ I | 0.433 | 0.43 |  | Práce | Běžná |  |  |  | POL1_0
29 | 734295321R00 | Kohout kulový, napouštěcí a vypouštěcí, mosazný, DN 15, PN 10, včetně dodávky materiálu | kus | 6 |  | 0 |  | 0 |  | 0 | 12 | 0 | 0.00019 | 0 | 0 | 0 | 800-731 | RTS 24/ I | RTS 24/ I | 0.083 | 0.5 |  | Práce | Běžná |  |  |  | POL1_0
30 | 734209123R00 | Montáž závitové armatury se třemi závity, G 1/2", bez dodávky materiálu | kus | 14 |  | 0 |  | 0 |  | 0 | 12 | 0 | 0 | 0 | 0 | 0 | 800-731 | RTS 24/ I | RTS 24/ I | 0.216 | 3.02 |  | Práce | Běžná |  |  |  | POL1_0
31 | PC 7 | Radiátorové šroubení k radiátorům DN 15, uzavíratelné - rohové | kus | 7 |  | 0 |  | 0 |  | 0 | 12 | 0 | 0 | 0 | 0 | 0 |  | Vlastní | Indiv | 0 | 0 |  | Specifikace | Běžná |  |  |  | POL3_0
32 | PC 8 | Radiátorový ventil D 15 rohový | kus | 7 |  | 0 |  | 0 |  | 0 | 12 | 0 | 0 | 0 | 0 | 0 |  | Vlastní | Indiv | 0 | 0 |  | Specifikace | Běžná |  |  |  | POL3_0
33 | PC 9 | Šroubení svěrné na měděné trubky 15x1, PN10, mosaz | ks | 14 |  | 0 |  | 0 |  | 0 | 12 | 0 | 0 | 0 | 0 | 0 |  | Vlastní | Indiv | 0 | 0 |  | Specifikace | Běžná |  |  |  | POL3_0
34 | 734209103R0X | Montáž termostatické a ruční hlavice | kus | 14 |  | 0 |  | 0 |  | 0 | 12 | 0 | 0 | 0 | 0 | 0 |  | Vlastní | RTS 23/ II | 0.05 | 0.7 |  | Práce | Běžná |  |  |  | POL1_0
35 | PC 10 | Termostatická hlavice | kus | 6 |  | 0 |  | 0 |  | 0 | 12 | 0 | 0 | 0 | 0 | 0 |  | Vlastní | Indiv | 0 | 0 |  | Specifikace | Běžná |  |  |  | POL3_0
36 | PC 11 | Ruční hlavice | kus | 1 |  | 0 |  | 0 |  | 0 | 12 | 0 | 0 | 0 | 0 | 0 |  | Vlastní | Indiv | 0 | 0 |  | Specifikace | Běžná |  |  |  | POL3_0
37 | 998734201R00 | Přesun hmot pro armatury v objektech výšky do 6 m | % |  |  | 0 |  | 0 |  | 0 | 12 | 0 | 0 | 0 | 0 | 0 | 800-731 | RTS 24/ I | RTS 24/ I | 0 | 0 |  | Přesun hmot | Běžná |  |  |  | POL7_
Díl: | 735 | Otopná tělesa |  |  |  | 0 |  | 0 |  | 0 |  | 0 |  | 0 |  | 0 |  |  |  |  | 10.34 | [6 empty] | DIL
38 | 735159110R00 | Otopná tělesa panelová montáž jednořadých, do délky 1500 mm, bez dodávky materiálu | kus | 1 |  | 0 |  | 0 |  | 0 | 12 | 0 | 0 | 0 | 0 | 0 | 800-731 | RTS 24/ I | RTS 24/ I | 0.868 | 0.87 |  | Práce | Běžná |  |  |  | POL1_0
39 | 735159220R00 | Otopná tělesa panelová montáž dvouřadých, délky přes 1140 mm do 1500 mm, bez dodávky materiálu | kus | 3 |  | 0 |  | 0 |  | 0 | 12 | 0 | 0 | 0 | 0 | 0 | 800-731 | RTS 24/ I | RTS 24/ I | 1.008 | 3.02 |  | Práce | Běžná |  |  |  | POL1_0
40 | 735159340R00 | Otopná tělesa panelová montáž třířadých, délky přes 1980 do 2820 mm, bez dodávky materiálu | kus | 2 |  | 0 |  | 0 |  | 0 | 12 | 0 | 0 | 0 | 0 | 0 | 800-731 | RTS 24/ I | RTS 24/ I | 1.667 | 3.33 |  | Práce | Běžná |  |  |  | POL1_0
41 | 735158210R00 | Otopná tělesa panelová doplňkové práce tlakové zkoušky , těles jednořadých | kus | 1 |  | 0 |  | 0 |  | 0 | 12 | 0 | 0 | 0 | 0 | 0 | 800-731 | RTS 24/ I | RTS 24/ I | 0.335 | 0.34 |  | Práce | Běžná |  |  |  | POL1_0
42 | 735158220R00 | Otopná tělesa panelová doplňkové práce tlakové zkoušky , těles dvouřadých | kus | 3 |  | 0 |  | 0 |  | 0 | 12 | 0 | 0 | 0 | 0 | 0 | 800-731 | RTS 24/ I | RTS 24/ I | 0.617 | 1.85 |  | Práce | Běžná |  |  |  | POL1_0
43 | 735158230R00 | Otopná tělesa panelová doplňkové práce tlakové zkoušky , těles třířadých | kus | 1 |  | 0 |  | 0 |  | 0 | 12 | 0 | 0 | 0 | 0 | 0 | 800-731 | RTS 24/ I | RTS 24/ I | 0.929 | 0.93 |  | Práce | Běžná |  |  |  | POL1_0
44 | PC 12 | Deskové otopné těleso typ 11-6050 | kus | 1 |  | 0 |  | 0 |  | 0 | 12 | 0 | 0 | 0 | 0 | 0 |  | Vlastní | Indiv | 0 | 0 |  | Specifikace | Běžná |  |  |  | POL3_0
45 | PC 13 | Deskové otopné těleso typ 22-6060 | kus | 1 |  | 0 |  | 0 |  | 0 | 12 | 0 | 0 | 0 | 0 | 0 |  | Vlastní | Indiv | 0 | 0 |  | Specifikace | Běžná |  |  |  | POL3_0
46 | PC 14 | Deskové otopné těleso typ 22-6090 | kus | 1 |  | 0 |  | 0 |  | 0 | 12 | 0 | 0 | 0 | 0 | 0 |  | Vlastní | Indiv | 0 | 0 |  | Specifikace | Běžná |  |  |  | POL3_0
47 | PC 15 | Deskové otopné těleso typ 22-6160 | kus | 1 |  | 0 |  | 0 |  | 0 | 12 | 0 | 0 | 0 | 0 | 0 |  | Vlastní | Indiv | 0 | 0 |  | Specifikace | Běžná |  |  |  | POL3_0
48 | PC 16 | Deskové otopné těleso typ 33-6090 | kus | 3 |  | 0 |  | 0 |  | 0 | 12 | 0 | 0 | 0 | 0 | 0 |  | Vlastní | Indiv | 0 | 0 |  | Specifikace | Běžná |  |  |  | POL3_0
49 | 998735201R00 | Přesun hmot pro otopná tělesa v objektech výšky do 6 m | % |  |  | 0 |  | 0 |  | 0 | 12 | 0 | 0 | 0 | 0 | 0 | 800-731 | RTS 24/ I | RTS 24/ I | 0 | 0 |  | Přesun hmot | Běžná |  |  |  | POL7_
Díl: | VN | Vedlejší náklady |  |  |  | 0 |  | 0 |  | 0 |  | 0 |  | 0 |  | 0 |  |  |  |  | 0 | [6 empty] | DIL
50 | HZS2 | Funkční zkouška | NH | 36 |  | 0 |  | 0 |  | 0 | 12 | 0 | 0 | 0 | 0 | 0 |  | Vlastní | Indiv | 0 | 0 |  | Práce | Běžná |  |  |  | POL1_0
51 | PC 17 | Doprava a přesun materiálu | Soubor | 1 |  | 0 |  | 0 |  | 0 | 12 | 0 | 0 | 0 | 0 | 0 |  | Vlastní | Indiv | 0 | 0 |  | Práce | Běžná |  |  |  | POL1_0
52 | PC 18 | Odvoz a ekologická likvidace odpadu | s | 1 |  | 0 |  | 0 |  | 0 | 12 | 0 | 0 | 0 | 0 | 0 |  | Vlastní | Indiv | 0 | 0 |  | Práce | Běžná |  |  |  | POL1_0
53 | 004111020R | Vypracování projektové dokumentace | Soubor | 1 |  | 0 |  | 0 |  | 0 | 12 | 0 | 0 | 0 | 0 | 0 |  | RTS 24/ I | Indiv | 0 | 0 |  | VRN | Běžná |  |  |  | POL99_
[26 empty] | 12 | 21 | DPH
| Celkem |  |  |  |  | 0 | [19 empty] | 0 | 0 | SUM
END
Note on S6: Jedná se o informaci, zda se jedná o položku, která je do rozpočtu zadána z cenové soustavy RTS, nebo vlastní.
Note on T6: Jedná se o název CÚ, která je zadána u položky rozpočtu

## 02 D.2 Pol
Položkový soupis prací a dodávek | [27 empty] | #TypZaznamu#
S: | 2023-12-01 | Klobásova 9, Brno - Starý Lískovec (aktualizace 24/I) | [25 empty] | STA
O: | 02 | 1.NP Nebytové prostory | [22 empty] | STA |  |  | OBJ
R: | D.2 | Sanace vlhkého zdiva | [25 empty] | ROZ
P.č. | Číslo položky | Název položky | MJ | Množství | Cena / MJ | Celkem | Dodávka | Dodávka celk. | Montáž | Montáž celk. | DPH | Cena s DPH | Hmotnost / MJ | Hmotnost celk.(t) | Dem. hmotnost / MJ | Dem. hmotnost celk.(t) | Ceník | Cen. soustava / platnost | Cenová úroveň | Nhod / MJ | Nhod celk. | Dodavatel | Typ položky | Stav položky
Díl: | _1 | Dodatečné izolace – chemická injektáž (tlaková vodný roztok) |  |  |  | 0 |  | 0 |  | 0 |  | 0 |  | 0 |  | 0 |  |  |  |  | 0 | [6 empty] | DIL
1 | 1 | Vrty příklepovými vrtáky o pr. 12 mm | m | 1038.4491 |  | 0 |  | 0 |  | 0 | 12 | 0 | 0 | 0 | 0 | 0 |  | Vlastní | Indiv | 0 | 0 |  | Práce | Běžná |  |  |  | POL1_1
|  | Odkaz na mn. položky pořadí 2 : 54,70000*10 |  | 547 | [23 empty] | VV | 5
|  | Odkaz na mn. položky pořadí 3 : 7,96329*13 |  | 103.5228 | [23 empty] | VV | 5
|  | Odkaz na mn. položky pořadí 4 : 14,05530*27,6 |  | 387.9263 | [23 empty] | VV | 5
2 | 2 | Dodatečná izolace zdiva, aplikace injektážní látky tlakovým čerpadlem, 1 řada, horizontální (odečet, - půdorysná plocha s přesahy) | m2 | 54.7 |  | 0 |  | 0 |  | 0 | 12 | 0 | 0 | 0 | 0 | 0 |  | Vlastní | Indiv | 0 | 0 |  | Práce | Běžná |  |  |  | POL1_
|  | rozsah dán výkresem D.2.2, výměry počítány dle D.1.2 : | [25 empty] | VV | 0
|  | B.02 : 0,54*0,3+(0,54+4,37)*0,67+(0,48+0,12)*0,52 |  | 3.7637 | [23 empty] | VV | 0
|  | B.05 : 0,48*3,6+1,08*0,58+0,52*2,47+0,74*0,67 |  | 4.1346 | [23 empty] | VV | 0
|  | B.07 : (0,35+3,12+0,57)*0,67+0,57*2,773+3,96*0,5 |  | 6.2674 | [23 empty] | VV | 0
|  | B.08 : 0,67*(0,67+0,94+2,06+2,07+0,82+0,74)+0,52*1,25*3 |  | 6.841 | [23 empty] | VV | 0
|  | (0,71+1,24+1,26+0,56)*0,74+1,25*3*0,44 |  | 4.4398 | [23 empty] | VV | 0
|  | 0,52*(8,07+0,89) |  | 4.6592 | [23 empty] | VV | 0
|  | B.09 : (2,76+0,34)*0,39+(2,76+0,475)*0,89 |  | 4.0881 | [23 empty] | VV | 0
|  | B.10 : 0,36*(1,96+0,17) |  | 0.7668 | [23 empty] | VV | 0
|  | B.11 : 0,57*7,683+(0,49+1,17+1,19+0,51+0,57)*0,73+1,25*3*0,44 |  | 8.8982 | [23 empty] | VV | 0
|  | B.12 : 0,36*(4,99-2,59)+(0,485+0,62+1,09+0,17)*0,89+1,25*0,59 |  | 3.7064 | [23 empty] | VV | 0
|  | Mezisoučet |  | 47.5652 | [23 empty] | VV | 1
|  | přirážka za šikmou clonu a přesahy 15% : 47,56522*0,15 |  | 7.1348 | [23 empty] | VV | 0
3 | 3 | Dodatečná izolace zdiva, aplikace injektážní látky tlakovým čerpadlem, 2 řady, horizontální (odečet, - půdorysná plocha s přesahy) | m2 | 7.9633 |  | 0 |  | 0 |  | 0 | 12 | 0 | 0 | 0 | 0 | 0 |  | Vlastní | Indiv | 0 | 0 |  | Práce | Běžná |  |  |  | POL1_
|  | rozsah dán výkresem D.2.2, výměry počítány dle D.1.2 : | [25 empty] | VV | 0
|  | B.02 : 0,54*2,78 |  | 1.5012 | [23 empty] | VV | 0
|  | B.06 : 0,34*(7,59-0,39)+2,59*0,36+(3,2+0,35-1)*0,5+0,35*0,56 |  | 4.8514 | [23 empty] | VV | 0
|  | B.08 : 0,52*(0,53+0,57) |  | 0.572 | [23 empty] | VV | 0
|  | Mezisoučet |  | 6.9246 | [23 empty] | VV | 1
|  | přirážka za šikmou clonu a přesahy 15% : 6,92460*0,15 |  | 1.0387 | [23 empty] | VV | 0
4 | 4 | Dodatečná izolace zdiva, aplikace injektážní látky tlakovým čerpadlem, plošná do hl. 0,3m | m2 | 14.0553 |  | 0 |  | 0 |  | 0 | 12 | 0 | 0 | 0 | 0 | 0 |  | Vlastní | Indiv | 0 | 0 |  | Práce | Běžná |  |  |  | POL1_
|  | rozsah dán výkresem D.2.2, výměry počítány dle D.1.2 : | [25 empty] | VV | 0
|  | B.03 : (0,69+3,6+1,2+0,12+0,52)*0,5 |  | 3.065 | [23 empty] | VV | 0
|  | (0,34+3,6+0,63)*0,5 |  | 2.285 | [23 empty] | VV | 0
|  | B.04 : (1,5+2,83)*2*0,5-0,7*0,5 |  | 3.98 | [23 empty] | VV | 0
|  | B.06 : (0,89+0,135+2,59)*0,4*2 |  | 2.892 | [23 empty] | VV | 0
|  | Mezisoučet |  | 12.222 | [23 empty] | VV | 1
|  | přirážka za přesahy 15% : 12,222*0,15 |  | 1.8333 | [23 empty] | VV | 0
5 | 5 | Osazení pakrů pro tlakovou injektáž | ks | 1893.0143 |  | 0 |  | 0 |  | 0 | 12 | 0 | 0 | 0 | 0 | 0 |  | Vlastní | Indiv | 0 | 0 |  | Práce | Běžná |  |  |  | POL1_1
|  | délka jednořadé injektáže : | [25 empty] | VV | 0
|  | Začátek provozního součtu | [25 empty] | VV
|  | B.02 : 0,54+0,67+4,37+0,48+0,12 |  | 6.18 | [23 empty] | VV | 2
|  | B.05 : 3,6+1,08+2,47+0,74 |  | 7.89 | [23 empty] | VV | 2
|  | B.07 : 0,35+3,12+0,57+2,773+3,96 |  | 10.773 | [23 empty] | VV | 2
|  | B.08 : 0,67+0,94+2,06+2,07+0,82+0,74+1,25*3 |  | 11.05 | [23 empty] | VV | 2
|  | 0,71+1,24+1,26+0,56+1,25*3 |  | 7.52 | [23 empty] | VV | 2
|  | 8,07+0,89 |  | 8.96 | [23 empty] | VV | 2
|  | B.09 : 2,76+0,34+2,76+0,475 |  | 6.335 | [23 empty] | VV | 2
|  | B.10 : 1,96+0,17 |  | 2.13 | [23 empty] | VV | 2
|  | B.11 : 7,683+0,49+1,17+1,19+0,51+0,57+1,25*3 |  | 15.363 | [23 empty] | VV | 2
|  | B.12 : 4,99-2,59+0,485+0,62+1,09+0,17+1,25 |  | 6.015 | [23 empty] | VV | 2
|  | Mezisoučet |  | 82.216 | [23 empty] | VV | 3
|  | Konec provozního součtu | [25 empty] | VV
|  | 82,21600*13 |  | 1068.808 | [23 empty] | VV | 0
|  | délka dvouřadé injektáže : | [25 empty] | VV | 0
|  | Začátek provozního součtu | [25 empty] | VV
|  | B.02 : 2,78 |  | 2.78 | [23 empty] | VV | 2
|  | B.06 : 7,59-0,39+2,59+3,2+0,35-1+0,56 |  | 12.9 | [23 empty] | VV | 2
|  | B.08 : 0,53+0,57 |  | 1.1 | [23 empty] | VV | 2
|  | Mezisoučet |  | 16.78 | [23 empty] | VV | 3
|  | Konec provozního součtu | [25 empty] | VV
|  | 16,78*26 |  | 436.28 | [23 empty] | VV | 0
|  | plošná injektáž : | [25 empty] | VV | 0
|  | Odkaz na mn. položky pořadí 4 : 14,05530*27,6 |  | 387.9263 | [23 empty] | VV | 5
6 | 6 | Injektážní roztok do velmi vysokého stupně zavlhčení (95% nasycení zdiva vodou) | l | 202.6479 |  | 0 |  | 0 |  | 0 | 12 | 0 | 0 | 0 | 0 | 0 |  | Vlastní | Indiv | 0 | 0 |  | Práce | Běžná |  |  |  | POL1_
|  | Odkaz na mn. položky pořadí 2 : 54,70001*1,85 |  | 101.195 | [23 empty] | VV | 5
|  | Odkaz na mn. položky pořadí 3 : 7,96329*2,15 |  | 17.1211 | [23 empty] | VV | 5
|  | Odkaz na mn. položky pořadí 4 : 14,05530*6 |  | 84.3318 | [23 empty] | VV | 5
Díl: | _2 | Dodatečné izolace – chemická injektáž (netlaková krémem) |  |  |  | 0 |  | 0 |  | 0 |  | 0 |  | 0 |  | 0 |  |  |  |  | 0 | [6 empty] | DIL
7 | 7 | Vrty příklepovými vrtáky o pr. 14 – 16 mm | m | 15.7964 |  | 0 |  | 0 |  | 0 | 12 | 0 | 0 | 0 | 0 | 0 |  | Vlastní | Indiv | 0 | 0 |  | Práce | Běžná |  |  |  | POL1_1
|  | Odkaz na mn. položky pořadí 8 : 1,57964*10 |  | 15.7964 | [23 empty] | VV | 5
8 | 8 | Dodatečná izolace zdiva, aplikace injektážní látky netlakově krémem, 1 řada, horizontální (odečet -, půdorysná plocha) | m2 | 1.5796 |  | 0 |  | 0 |  | 0 | 12 | 0 | 0 | 0 | 0 | 0 |  | Vlastní | Indiv | 0 | 0 |  | Práce | Běžná |  |  |  | POL1_
|  | rozsah dán výkresem D.2.2, výměry počítány dle D.1.2 : | [25 empty] | VV | 0
|  | B.12 : (7,12-1+2,96-1)*0,17 |  | 1.3736 | [23 empty] | VV | 0
|  | přirážka za přesahy 15% : 1,3736*0,15 |  | 0.20604 | [23 empty] | VV | 0
9 | 9 | Injektážní krém do velmi vysokého stupně zavlhčení (95% nasycení zdiva vodou) | l | 2.8434 |  | 0 |  | 0 |  | 0 | 12 | 0 | 0 | 0 | 0 | 0 |  | Vlastní | Indiv | 0 | 0 |  | Práce | Běžná |  |  |  | POL1_
|  | Odkaz na mn. položky pořadí 8 : 1,57964*1,8 |  | 2.8434 | [23 empty] | VV | 5
Díl: | _3 | Hydroizolace vodorovné – silikátová hydroizolace (stávající objekt) |  |  |  | 0 |  | 0 |  | 0 |  | 0 |  | 0 |  | 0 |  |  |  |  | 0 | [6 empty] | DIL
10 | 10 | Stěrka hydroizolační podlah hybridní, 2-komp., vodorovná, zemní vlhkost, 3mm vč. penetrace | m2 | 245.3707 |  | 0 |  | 0 |  | 0 | 12 | 0 | 0 | 0 | 0 | 0 |  | Vlastní | Indiv | 0 | 0 |  | Práce | Běžná |  |  |  | POL1_
|  | B.02 : 4,37*4,08+0,54*1+0,9*0,57 |  | 18.8826 | [23 empty] | VV | 0
|  | B.03 : 1,49*3,6+(0,12+1,21+0,16)*1,2+1,21*0,52+0,34*1+1,5*1,2+0,46*1 |  | 10.3812 | [23 empty] | VV | 0
|  | B.04 : 1,5*2,83 |  | 4.245 | [23 empty] | VV | 0
|  | B.05 : 1,98*2,47+2*1,6+1,98*0,44+0,52*1,05+0,9*0,58 |  | 10.0298 | [23 empty] | VV | 0
|  | B.06 : 3,1*2,1+1,91*(2,1+7,59)+1,65*0,89+0,17*1,91*2+3,2*2,07 |  | 33.7598 | [23 empty] | VV | 0
|  | B.07 : (3,12+3,96)*2,07/2+0,35*1 |  | 7.6778 | [23 empty] | VV | 0
|  | B.08 : 7,52*9,64+1,25*3*0,15+1,25*3*0,3+1,75*0,67+0,52*1,04 |  | 75.8936 | [23 empty] | VV | 0
|  | B.09 : 2,76*7,2+1,25*0,3 |  | 20.247 | [23 empty] | VV | 0
|  | B.10 : 2,96*1,96+1*0,5+1*0,17*2 |  | 6.6416 | [23 empty] | VV | 0
|  | B.11 : (4,222+7,11)*7,12/2+0,9*0,5+1,25*2*0,3+1,25*0,74 |  | 42.4669 | [23 empty] | VV | 0
|  | B.12 : 2,96*4,99+1,25*0,3 |  | 15.1454 | [23 empty] | VV | 0
11 | 11 | izolační fabion - propojení dodatečné izolace zdiva a izolace podlahy- těsnící koutová bandáž | m | 227.298 |  | 0 |  | 0 |  | 0 | 12 | 0 | 0 | 0 | 0 | 0 |  | Vlastní | Indiv | 0 | 0 |  | Práce | Běžná |  |  |  | POL1_
|  | B.01 : 5+3,9+0,4 |  | 9.3 | [23 empty] | VV | 0
|  | B.02 : (4,37+4,08)*2+0,54*2+0,57*2 |  | 19.12 | [23 empty] | VV | 0
|  | B.03 : 3,6*2+1,2*2+0,12+0,52*2+1,21+0,16+0,2*2+0,34*2+1,5*2-0,7 |  | 15.51 | [23 empty] | VV | 0
|  | B.04 : (1,5+2,83)*2-0,7+0,19*2 |  | 8.34 | [23 empty] | VV | 0
|  | B.05 : (2+2,47+1,6)*2-1,05-0,9+0,58*2+0,52*2 |  | 12.39 | [23 empty] | VV | 0
|  | B.06 : 0,69+0,09+2,1-1,04+3,1+7,59*2+1,91+0,89*2+3,2-1+2,07-1+0,74+1,08+0,48+0,34+1,91*4 |  | 37.36 | [23 empty] | VV | 0
|  | B.07 : 3,12+0,15*2+2,773-0,5+3,96-0,9+2,07-1+0,35*2+0,5*2 |  | 11.523 | [23 empty] | VV | 0
|  | B.08 : (7,52+9,64)*2+0,67*2+0,15*2*3+0,3*2*3+0,52*2 |  | 39.4 | [23 empty] | VV | 0
|  | B.09 : (2,76+7,2)*2+0,3*2 |  | 20.52 | [23 empty] | VV | 0
|  | B.10 : (2,96+1,96)*2-1*2+0,5*2+0,17*4 |  | 9.52 | [23 empty] | VV | 0
|  | B.11 : 4,222+7,683+7,11+7,12+0,3*2*2+0,74*2 |  | 28.815 | [23 empty] | VV | 0
|  | B.12 : (2,96+4,99)*2-1+0,3*2 |  | 15.5 | [23 empty] | VV | 0
Díl: | 711 | Izolace proti vodě |  |  |  | 0 |  | 0 |  | 0 |  | 0 |  | 0.25 |  | 0 |  |  |  |  | 10.58 | [6 empty] | DIL
12 | 711111001RZ1 | Provedení izolace proti zemní vlhkosti natěradly za studena na ploše vodorovné nátěrem penetračním, 1 x nátěr, včetně dodávky penetračního laku ALP | m2 | 20.9 |  | 0 |  | 0 |  | 0 | 12 | 0 | 0.00033 | 0.01 | 0 | 0 | 800-711 | RTS 24/ I | RTS 24/ I | 0.0275 | 0.57 |  | Práce | Běžná |  |  |  | POL1_
|  | B.01 : 5*3,9+3,5*0,4 |  | 20.9 | [23 empty] | VV | 0
13 | 711141559RT2 | Provedení izolace proti zemní vlhkosti pásy přitavením vodorovná, 2 vrstvy, bez dodávky izolačních pásů, | m2 | 20.9 |  | 0 |  | 0 |  | 0 | 12 | 0 | 0.00082 | 0.02 | 0 | 0 | 800-711 | RTS 24/ I | RTS 24/ I | 0.45982 | 9.61 |  | Práce | Běžná |  |  |  | POL1_
|  | Odkaz na mn. položky pořadí 12 : 20,90000 |  | 20.9 | [23 empty] | VV | 5
14 | 62852310R | pás izolační z modifikovaného asfaltu natavitelný, nalepující; nosná vložka skelná rohož; horní strana jemný minerální posyp; spodní strana PE fólie, jemný minerální posyp; tl. 3,5 mm | m2 | 26.125 |  | 0 |  | 0 |  | 0 | 12 | 0 | 0.004 | 0.1 | 0 | 0 | SPCM | RTS 24/ I | RTS 24/ I | 0 | 0 |  | Specifikace | Běžná |  |  |  | POL3_
|  | Odkaz na mn. položky pořadí 13 : 20,90000*1,25 |  | 26.125 | [23 empty] | VV | 5
15 | 62856000R | pás asfaltový pro speciální použití natavitelný, nalepující; nosná vložka skelná rohož + Al fólie; horní strana jemný minerální posyp; spodní strana PE fólie; tl. 4,0 mm | m2 | 26.125 |  | 0 |  | 0 |  | 0 | 12 | 0 | 0.00465 | 0.12 | 0 | 0 | SPCM | RTS 24/ I | RTS 24/ I | 0 | 0 |  | Specifikace | Běžná |  |  |  | POL3_
|  | Odkaz na mn. položky pořadí 13 : 20,90000*1,25 |  | 26.125 | [23 empty] | VV | 5
16 | 998711102R00 | Přesun hmot pro izolace proti vodě svisle do 12 m | t | 0.25002 |  | 0 |  | 0 |  | 0 | 12 | 0 | 0 | 0 | 0 | 0 | 800-711 | RTS 24/ I | RTS 24/ I | 1.598 | 0.4 |  | Přesun hmot | Běžná |  |  |  | POL7_
|  | 50 m vodorovně měřeno od těžiště půdorysné plochy skládky do těžiště půdorysné plochy objektu | [25 empty] | SPI
Díl: | _5 | Povrchové úpravy |  |  |  | 0 |  | 0 |  | 0 |  | 0 |  | 0 |  | 0 |  |  |  |  | 0 | [6 empty] | DIL
17 | 15 | Příplatek za ruční dočištění ocelovými kartáči pod sanační omítky | m2 | 209.2496 |  | 0 |  | 0 |  | 0 | 12 | 0 | 0 | 0 | 0 | 0 |  | Vlastní | Indiv | 0 | 0 |  | Práce | Běžná |  |  |  | POL1_1
|  | B.01 : (5+3,9+0,4)*1 |  | 9.3 | [23 empty] | VV | 0
|  | B.03 : (3,6*2+1,2+0,12+0,52*2+0,16+0,2*2+0,34*2+1,5*2-0,7+0,2)*1 |  | 13.3 | [23 empty] | VV | 0
|  | B.04 : (1,5+2,83)*2*1-0,7*1 |  | 7.96 | [23 empty] | VV | 0
|  | B.05 : (2+2,47+1,6)*2*1-1,05*1-0,9*1+0,58*2*1+0,52*2*1 |  | 12.39 | [23 empty] | VV | 0
|  | B.06 : (0,69+0,09+2,1-1,04+3,1+7,59*2+0,135+0,89*2+0,125+3,2-1+2,07-1+0,74+1,08+0,48+0,34)*1 |  | 28.07 | [23 empty] | VV | 0
|  | B.07 : (3,12+0,15*2+2,773-0,5+3,96-0,9+2,07-1+0,35*2+0,5*2)*1 |  | 11.523 | [23 empty] | VV | 0
|  | B.08 : ((7,52+9,64)*2+0,67*2+0,15*2*3+0,3*2*3+0,52*2*1,04)*1 |  | 39.4416 | [23 empty] | VV | 0
|  | B.09 : ((2,76+7,2)*2+0,3*2)*1 |  | 20.52 | [23 empty] | VV | 0
|  | B.10 : ((2,96+1,96)*2-1*2+0,17*2)*1 |  | 8.18 | [23 empty] | VV | 0
|  | B.11 : (4,222+7,683+7,11+7,12-1,25+0,3*2*2+0,74*2)*1 |  | 27.565 | [23 empty] | VV | 0
|  | B.12 : ((2,96+4,99)*2-1+0,3*2)*2 |  | 31 | [23 empty] | VV | 0
18 | 16 | Vnitřní sanační hydrofilní systém, tep. izol vlast (?=0,09 W/mK), pórovitost >40% tl. 25mm | m2 | 209.2496 |  | 0 |  | 0 |  | 0 | 12 | 0 | 0 | 0 | 0 | 0 |  | Vlastní | Indiv | 0 | 0 |  | Práce | Běžná |  |  |  | POL1_1
|  | Odkaz na mn. položky pořadí 17 : 209,24960 |  | 209.2496 | [23 empty] | VV | 5
19 | 17 | Sanační hydrofilní vyrovnávací omítka v tl. do 15mm, vnitřní omítky (100% ploch) | m2 | 209.2496 |  | 0 |  | 0 |  | 0 | 12 | 0 | 0 | 0 | 0 | 0 |  | Vlastní | Indiv | 0 | 0 |  | Práce | Běžná |  |  |  | POL1_1
|  | Odkaz na mn. položky pořadí 17 : 209,24960 |  | 209.2496 | [23 empty] | VV | 5
20 | 18 | Omítka štuková vápenná ručně, vnitřní, tloušťka vrstvy 3mm | m2 | 209.2496 |  | 0 |  | 0 |  | 0 | 12 | 0 | 0 | 0 | 0 | 0 |  | Vlastní | Indiv | 0 | 0 |  | Práce | Běžná |  |  |  | POL1_1
|  | Odkaz na mn. položky pořadí 17 : 209,24960 |  | 209.2496 | [23 empty] | VV | 5
Díl: | 799 | Ostatní |  |  |  | 0 |  | 0 |  | 0 |  | 0 |  | 0 |  | 0 |  |  |  |  | 0 | [6 empty] | DIL
21 | 19 | HZS - Nespecifikované práce, provedení detailů hydroizolací a doplňkových sanačních prací | hod | 50 |  | 0 |  | 0 |  | 0 | 12 | 0 | 0 | 0 | 0 | 0 |  | Vlastní | Indiv | 0 | 0 |  | HZS | Běžná |  |  |  | POL10_
22 | 20 | Oddělení stávajících a nových konstrukcí - silikátová hydroizolační stěrka 3 kg/m2 vč. podrovnání, zdiva | m | 27 |  | 0 |  | 0 |  | 0 | 12 | 0 | 0 | 0 | 0 | 0 |  | Vlastní | Indiv | 0 | 0 |  | Práce | Běžná |  |  |  | POL1_
|  | napojení nových příček a dozdívek na stávající zavlhlé zdivo : | [25 empty] | VV | 0
|  | do výšky 1,5 m : | [25 empty] | VV | 0
|  | B.02 : 9*1,5 |  | 13.5 | [23 empty] | VV | 0
|  | B.05 : 2*1,5 |  | 3 | [23 empty] | VV | 0
|  | B.09 : 5*1,5 |  | 7.5 | [23 empty] | VV | 0
|  | B.10 : 1*1,5 |  | 1.5 | [23 empty] | VV | 0
|  | B.11 : 1*1,5 |  | 1.5 | [23 empty] | VV | 0
23 | 21 | odvlhčení kondenz. nebo absorpčními vysoušeči technolog. vlhkost, hodnocení během stavby | den | 30 |  | 0 |  | 0 |  | 0 | 12 | 0 | 0 | 0 | 0 | 0 |  | Vlastní | Indiv | 0 | 0 |  | VRN | Běžná |  |  |  | POL99_8
[26 empty] | 12 | 21 | DPH
| Celkem |  |  |  |  | 0 | [19 empty] | 0 | 0 | SUM
END
Note on S6: Jedná se o informaci, zda se jedná o položku, která je do rozpočtu zadána z cenové soustavy RTS, nebo vlastní.
Note on T6: Jedná se o název CÚ, která je zadána u položky rozpočtu

## 03 01 Pol
Položkový soupis prací a dodávek | [27 empty] | #TypZaznamu#
S: | 2023-12-01 | Klobásova 9, Brno - Starý Lískovec (aktualizace 24/I) | [25 empty] | STA
O: | 03 | Společné plochy pro bytové i nebytové prostory | [22 empty] | STA |  |  | OBJ
R: | 01 | Parkoviště | [25 empty] | ROZ
P.č. | Číslo položky | Název položky | MJ | Množství | Cena / MJ | Celkem | Dodávka | Dodávka celk. | Montáž | Montáž celk. | DPH | Cena s DPH | Hmotnost / MJ | Hmotnost celk.(t) | Dem. hmotnost / MJ | Dem. hmotnost celk.(t) | Ceník | Cen. soustava / platnost | Cenová úroveň | Nhod / MJ | Nhod celk. | Dodavatel | Typ položky | Stav položky
Díl: | 1 | Zemní práce |  |  |  | 0 |  | 0 |  | 0 |  | 0 |  | 1 |  | 0 |  |  |  |  | 103.29 | [6 empty] | DIL
1 | 111201101R00 | Odstranění křovin a stromů o průměru do 10 cm při celkové ploše do 1 000 m2 | m2 | 14 |  | 0 |  | 0 |  | 0 | 12 | 0 | 0 | 0 | 0 | 0 | 800-1 | RTS 24/ I | RTS 23/ II | 0.172 | 2.41 |  | Práce | Běžná |  |  |  | POL1_
|  | s odstraněním kořenů a s případným nutným odklizením křovin a stromů na hromady na vzdálenost do 50 m nebo s naložením na dopravní prostředek, do sklonu terénu 1 : 5, | [25 empty] | SPI |  | s odstraněním kořenů a s případným nutným odklizením křovin a stromů na hromady na vzdálenost do 50 m nebo s naložením na dopravní prostředek, do sklonu terénu 1 : 5,
|  | náletové dřeviny : 3*2+2*2+2*2 |  | 14 | [23 empty] | VV | 0
2 | 111251111R00 | Drcení ořezaných větví průměr do 100 mm | m3 | 1.4 |  | 0 |  | 0 |  | 0 | 12 | 0 | 0 | 0 | 0 | 0 | 823-1 | RTS 24/ I | RTS 23/ II | 4.948 | 6.93 |  | Práce | Běžná |  |  |  | POL1_
|  | strojně, s odvozem dřevní drtě do 20 km a se složením, | [25 empty] | SPI
|  | Odkaz na mn. položky pořadí 1 : 14,00000*0,1 |  | 1.4 | [23 empty] | VV | 5
3 | 122301101R00 | Odkopávky a prokopávky nezapažené v hornině 4 do 100 m3 | m3 | 82.4578 |  | 0 |  | 0 |  | 0 | 12 | 0 | 0 | 0 | 0 | 0 | 800-1 | RTS 24/ I | RTS 23/ II | 0.626 | 51.62 |  | Práce | Běžná |  |  |  | POL1_
|  | s přehozením výkopku na vzdálenost do 3 m nebo s naložením na dopravní prostředek, | [25 empty] | SPI
|  | prohloubení plochy na hl. 600 : (15,42*6,05+16,7*6,035+(1,651+3,54)/2*4,65)*0,4 |  | 82.4578 | [23 empty] | VV | 0
4 | 122301109R00 | Odkopávky a prokopávky nezapažené v hornině 4 příplatek k cenám za lepivost horniny | m3 | 41.2289 |  | 0 |  | 0 |  | 0 | 12 | 0 | 0 | 0 | 0 | 0 | 800-1 | RTS 24/ I | RTS 23/ II | 0.081 | 3.34 |  | Práce | Běžná |  |  |  | POL1_
|  | s přehozením výkopku na vzdálenost do 3 m nebo s naložením na dopravní prostředek, | [25 empty] | SPI
|  | Odkaz na mn. položky pořadí 3 : 82,45784*0,5 |  | 41.2289 | [23 empty] | VV | 5
5 | 139601103R00 | Ruční výkop jam, rýh a šachet v hornině 4 | m3 | 2.7 |  | 0 |  | 0 |  | 0 | 12 | 0 | 0 | 0 | 0 | 0 | 800-1 | RTS 24/ I | RTS 23/ II | 4.655 | 12.57 |  | Práce | Běžná |  |  |  | POL1_
|  | s přehozením na vzdálenost do 5 m nebo s naložením na ruční dopravní prostředek | [25 empty] | SPI
|  | Odkaz na mn. položky pořadí 17 : 2,70000 |  | 2.7 | [23 empty] | VV | 5
6 | 162701105R00 | Vodorovné přemístění výkopku z horniny 1 až 4, na vzdálenost přes 9 000 do 10 000 m | m3 | 85.1578 |  | 0 |  | 0 |  | 0 | 12 | 0 | 0 | 0 | 0 | 0 | 800-1 | RTS 24/ I | RTS 23/ II | 0.011 | 0.94 |  | Práce | Běžná |  |  |  | POL1_
|  | po suchu, bez naložení výkopku, avšak se složením bez rozhrnutí, zpáteční cesta vozidla. | [25 empty] | SPI
|  | Odkaz na mn. položky pořadí 3 : 82,45783 |  | 82.4578 | [23 empty] | VV | 5
|  | Odkaz na mn. položky pořadí 5 : 2,70000 |  | 2.7 | [23 empty] | VV | 5
7 | 162701109R00 | Vodorovné přemístění výkopku příplatek k ceně za každých dalších i započatých 1 000 m přes 10 000 m z horniny 1 až 4 | m3 | 425.7892 |  | 0 |  | 0 |  | 0 | 12 | 0 | 0 | 0 | 0 | 0 | 800-1 | RTS 24/ I | RTS 23/ II | 0 | 0 |  | Práce | Běžná |  |  |  | POL1_
|  | po suchu, bez naložení výkopku, avšak se složením bez rozhrnutí, zpáteční cesta vozidla. | [25 empty] | SPI
|  | Odkaz na mn. položky pořadí 6 : 85,15783*5 |  | 425.7892 | [23 empty] | VV | 5
8 | 180402111R00 | Založení trávníku parkový trávník, výsevem, v rovině nebo na svahu do 1:5 | m2 | 6 |  | 0 |  | 0 |  | 0 | 12 | 0 | 0 | 0 | 0 | 0 | 823-1 | RTS 24/ I | RTS 23/ II | 0.06 | 0.36 |  | Práce | Běžná |  |  |  | POL1_
|  | na půdě předem připravené s pokosením, naložením, odvozem odpadu do 20 km a se složením, | [25 empty] | SPI
|  | podél nového obrubníku : 6*1 |  | 6 | [23 empty] | VV | 0
9 | 181101102R00 | Úprava pláně v zářezech v hornině 1 až 4, se zhutněním | m2 | 217.0087 |  | 0 |  | 0 |  | 0 | 12 | 0 | 0 | 0 | 0 | 0 | 800-1 | RTS 24/ I | RTS 23/ II | 0.02 | 4.34 |  | Práce | Běžná |  |  |  | POL1_
|  | vyrovnáním výškových rozdílů, ploch vodorovných a ploch do sklonu 1 : 5. | [25 empty] | SPI
|  | Odkaz na mn. položky pořadí 44 : 217,00873 |  | 217.0087 | [23 empty] | VV | 5
10 | 181301101R00 | Rozprostření a urovnání ornice v rovině v souvislé ploše do 500 m2, tloušťka vrstvy do 100 mm | m2 | 6 |  | 0 |  | 0 |  | 0 | 12 | 0 | 0 | 0 | 0 | 0 | 800-1 | RTS 24/ I | RTS 23/ II | 0.13 | 0.78 |  | Práce | Běžná |  |  |  | POL1_
|  | s případným nutným přemístěním hromad nebo dočasných skládek na místo potřeby ze vzdálenosti do 30 m, v rovině nebo ve svahu do 1 : 5, | [25 empty] | SPI |  | s případným nutným přemístěním hromad nebo dočasných skládek na místo potřeby ze vzdálenosti do 30 m, v rovině nebo ve svahu do 1 : 5,
|  | Odkaz na mn. položky pořadí 8 : 6,00000 |  | 6 | [23 empty] | VV | 5
11 | 199000002R00 | Poplatky za skládku horniny 1- 4, skupina 17 05 04 z Katalogu odpadů | m3 | 85.1578 |  | 0 |  | 0 |  | 0 | 12 | 0 | 0 | 0 | 0 | 0 | 800-1 | RTS 24/ I | RTS 23/ II | 0 | 0 |  | Práce | Běžná |  |  |  | POL1_
|  | Odkaz na mn. položky pořadí 6 : 85,15783 |  | 85.1578 | [23 empty] | VV | 5
12 | 199000002R0X | Likvidace drcených větví - odvoz na skládku a poplatek za likvidaci odpadů | m3 | 1.4 |  | 0 |  | 0 |  | 0 | 12 | 0 | 0 | 0 | 0 | 0 |  | Vlastní | Indiv | 0 | 0 |  | Práce | Běžná |  |  |  | POL1_
|  | Odkaz na mn. položky pořadí 2 : 1,40000 |  | 1.4 | [23 empty] | VV | 5
13 | 905 R01 | Hzs-revize provoz.souboru a st.obj., Revize | h | 20 |  | 0 |  | 0 |  | 0 | 12 | 0 | 0 | 0 | 0 | 0 | Prav.M | RTS 24/ I | RTS 22/ II | 1 | 20 |  | HZS | Běžná |  |  |  | POL10_
|  | kontrola únosnosti podkladu : 20 |  | 20 | [23 empty] | VV | 0
14 | 00572400R | směs travní parková, pro běžnou zátěž | kg | 0.66 |  | 0 |  | 0 |  | 0 | 12 | 0 | 0.001 | 0 | 0 | 0 | SPCM | RTS 24/ I | RTS 23/ II | 0 | 0 |  | Specifikace | Běžná |  |  |  | POL3_
|  | Odkaz na mn. položky pořadí 8 : 6,00000*0,11 |  | 0.66 | [23 empty] | VV | 5
15 | 10364200R | ornice pro pozemkové úpravy | m3 | 0.6 |  | 0 |  | 0 |  | 0 | 12 | 0 | 1.67 | 1 | 0 | 0 | SPCM | RTS 22/ II | RTS 22/ II | 0 | 0 |  | Specifikace | Běžná |  |  |  | POL3_
|  | Odkaz na mn. položky pořadí 10 : 6,00000*0,1 |  | 0.6 | [23 empty] | VV | 5
16 | 00523 R | Zkoušky a revize | ks | 5 |  | 0 |  | 0 |  | 0 | 12 | 0 | 0 | 0 | 0 | 0 |  | RTS 24/ I | Indiv | 0 | 0 |  | VRN | Běžná |  |  |  | POL99_8
|  | kontrola v průběhu prací : 5 |  | 5 | [23 empty] | VV | 0
Díl: | 2 | Základy a zvláštní zakládání |  |  |  | 0 |  | 0 |  | 0 |  | 0 |  | 6.92 |  | 0 |  |  |  |  | 10.36 | [6 empty] | DIL
17 | 275313711R00 | Beton základových patek prostý třídy C 25/30 | m3 | 2.7 |  | 0 |  | 0 |  | 0 | 12 | 0 | 2.525 | 6.82 | 0 | 0 | 801-1 | RTS 24/ I | RTS 23/ II | 0.477 | 1.29 |  | Práce | Běžná |  |  |  | POL1_
|  | základy posuvné brány : 2,5*0,8*1,2+0,5*0,5*1,2 |  | 2.7 | [23 empty] | VV | 0
18 | 289971211R00 | Zřízení vrstvy z geotextilie na upraveném povrchu sklon do 1:5, šířka od 0 do 3 m | m2 | 206.1446 |  | 0 |  | 0 |  | 0 | 12 | 0 | 3e-05 | 0.01 | 0 | 0 | 800-2 | RTS 24/ I | RTS 23/ II | 0.044 | 9.07 |  | Práce | Běžná |  |  |  | POL1_
|  | celá plocha nové dlažby : 15,42*6,05+16,7*6,035+(1,651+3,54)/2*4,65 |  | 206.1446 | [23 empty] | VV | 0
19 | 67352005R | geotextilie PET; funkce drenážní, separační, ochranná, filtrační; plošná hmotnost 400 g/m2 | m2 | 226.759 |  | 0 |  | 0 |  | 0 | 12 | 0 | 0.0004 | 0.09 | 0 | 0 | SPCM | RTS 24/ I | RTS 23/ II | 0 | 0 |  | Specifikace | Běžná |  |  |  | POL3_
|  | Odkaz na mn. položky pořadí 18 : 206,14457*1,1 |  | 226.759 | [23 empty] | VV | 5
Díl: | 5 | Komunikace |  |  |  | 0 |  | 0 |  | 0 |  | 0 |  | 297.84 |  | 0 |  |  |  |  | 174.15 | [6 empty] | DIL
20 | 564251114R00 | Podklad nebo podsyp ze štěrkopísku tloušťka po zhutnění 180 mm | m2 | 206.1446 |  | 0 |  | 0 |  | 0 | 12 | 0 | 0.36433 | 75.1 | 0 | 0 | 822-1 | RTS 24/ I | RTS 23/ II | 0.018 | 3.71 |  | Práce | Běžná |  |  |  | POL1_1
|  | s rozprostřením, vlhčením a zhutněním | [25 empty] | SPI
|  | Odkaz na mn. položky pořadí 18 : 206,14458 |  | 206.1446 | [23 empty] | VV | 5
21 | 564261111R00 | Podklad nebo podsyp ze štěrkopísku tloušťka po zhutnění 200 mm | m2 | 206.1446 |  | 0 |  | 0 |  | 0 | 12 | 0 | 0.40481 | 83.45 | 0 | 0 | 822-1 | RTS 24/ I | RTS 23/ II | 0.02 | 4.12 |  | Práce | Běžná |  |  |  | POL1_
|  | s rozprostřením, vlhčením a zhutněním | [25 empty] | SPI
|  | Odkaz na mn. položky pořadí 18 : 206,14458 |  | 206.1446 | [23 empty] | VV | 5
22 | 596215040R00 | Kladení zámkové dlažby do drtě tloušťka dlažby 80 mm, tloušťka lože 40 mm | m2 | 206.1446 |  | 0 |  | 0 |  | 0 | 12 | 0 | 0.0739 | 15.23 | 0 | 0 | 822-1 | RTS 24/ I | RTS 23/ II | 0.478 | 98.54 |  | Práce | Běžná |  |  |  | POL1_1
|  | s provedením lože z kameniva drceného, s vyplněním spár, s dvojitým hutněním a se smetením přebytečného materiálu na krajnici. S dodáním hmot pro lože a výplň spár. | [25 empty] | SPI |  | s provedením lože z kameniva drceného, s vyplněním spár, s dvojitým hutněním a se smetením přebytečného materiálu na krajnici. S dodáním hmot pro lože a výplň spár.
|  | Odkaz na mn. položky pořadí 18 : 206,14458 |  | 206.1446 | [23 empty] | VV | 5
23 | 596291113R00 | Řezání zámkové dlažby tloušťky 80 mm | m | 101.21 |  | 0 |  | 0 |  | 0 | 12 | 0 | 0.00036 | 0.04 | 0 | 0 | 822-1 | RTS 24/ I | RTS 23/ II | 0.43 | 43.52 |  | Práce | Běžná |  |  |  | POL1_
|  | dořezy nové dlažby : 15,42*3+12,25+16,7+4,65+3,54+11,76+6,05 |  | 101.21 | [23 empty] | VV | 0
24 | 597092131R00 | Odvodňovací liniový systém - žlaby z polymerbetonu, s ochranou hran pozinkovanou ocelí, světlá šířka 100 mm plné čelo na začátek a konec žlabu, -, pro stavební výšku 150-250 mm, -, - | kus | 2 |  | 0 |  | 0 |  | 0 | 12 | 0 | 0.00168 | 0 | 0 | 0 | 822-1 | RTS 24/ I | RTS 23/ II | 0.02 | 0.04 |  | Práce | Běžná |  |  |  | POL1_
|  | ukončení žlabu : 2 |  | 2 | [23 empty] | VV | 0
25 | 597092143RS3 | Odvodňovací liniový systém - žlaby z polymerbetonu, s ochranou hran pozinkovanou ocelí, světlá šířka 100 mm krycí rošt mřížkový pozink ocel, délky 1000 mm, -, zatížení C 250, - | kus | 16 |  | 0 |  | 0 |  | 0 | 12 | 0 | 0.00441 | 0.07 | 0 | 0 | 822-1 | RTS 24/ I | RTS 23/ II | 0.05 | 0.8 |  | Práce | Běžná |  |  |  | POL1_
|  | Odkaz na mn. položky pořadí 33 : 4,00000 |  | 4 | [23 empty] | VV | 5
|  | Odkaz na mn. položky pořadí 34 : 4,00000 |  | 4 | [23 empty] | VV | 5
|  | Odkaz na mn. položky pořadí 35 : 4,00000 |  | 4 | [23 empty] | VV | 5
|  | Odkaz na mn. položky pořadí 36 : 4,00000 |  | 4 | [23 empty] | VV | 5
26 | 597092153RS3 | Odvodňovací liniový systém - žlaby z polymerbetonu, s ochranou hran pozinkovanou ocelí, světlá šířka 100 mm krycí rošt mřížkový pozink ocel, délky 500 mm, -, zatížení C 250, - | kus | 2 |  | 0 |  | 0 |  | 0 | 12 | 0 | 0.00221 | 0 | 0 | 0 | 822-1 | RTS 24/ I | RTS 23/ II | 0.05 | 0.1 |  | Práce | Běžná |  |  |  | POL1_
|  | kusy u vpustí : 2 |  | 2 | [23 empty] | VV | 0
27 | 597097593R00 | Odvodňovací liniový systém - žlaby z kompozitu, s kompozitní hranou, s aretací, š. 200 mm příplatek ke žlabu za únosnost, -, -, zatížení C 250, - | m | 15.42 |  | 0 |  | 0 |  | 0 | 12 | 0 | 0 | 0 | 0 | 0 | 822-1 | RTS 24/ I | RTS 23/ II | 0 | 0 |  | Práce | Běžná |  |  |  | POL1_
|  | žlab po celé délce : 15,42 |  | 15.42 | [23 empty] | VV | 0
28 | 597101113RT1 | Montáž odvodňovacího žlabu z polymerbetonu včetně beton. lože C 20/25, zatížení C 250, D 400 kN | m | 15.42 |  | 0 |  | 0 |  | 0 | 12 | 0 | 0.25207 | 3.89 | 0 | 0 | 822-1 | RTS 24/ I | RTS 23/ II | 0.6416 | 9.89 |  | Práce | Běžná |  |  |  | POL1_
|  | žlab po celé délce : 15,42 |  | 15.42 | [23 empty] | VV | 0
29 | 597103111RT1 | Montáž odvodňovacího žlabu z polymerbetonu včetně obetonování C 12/15, zatížení A 15 - C 250 kN | kus | 2 |  | 0 |  | 0 |  | 0 | 12 | 0 | 0.11565 | 0.23 | 0 | 0 | 822-1 | RTS 24/ I | RTS 23/ II | 0.4597 | 0.92 |  | Práce | Běžná |  |  |  | POL1_
|  | vpusti : 2 |  | 2 | [23 empty] | VV | 0
30 | 599141111R00 | Vyplnění spár mezi silničními panely živičnou zálivkou | m | 3.16 |  | 0 |  | 0 |  | 0 | 12 | 0 | 0.0036 | 0.01 | 0 | 0 | 822-1 | RTS 24/ I | RTS 23/ II | 0.046 | 0.15 |  | Práce | Běžná |  |  |  | POL1_
|  | jakékoliv tloušťky a vyčištění spár | [25 empty] | SPI
|  | napojení v místě sjezdu na stáv. komunikaci : 3,16 |  | 3.16 | [23 empty] | VV | 0
31 | 564112110R0X | Podklad z bet.recyklátu fr. 0-64 po zhutn.tl.10 cm | m2 | 206.1446 |  | 0 |  | 0 |  | 0 | 12 | 0 | 0.1995 | 41.13 | 0 | 0 |  | Vlastní | RTS 22/ II | 0.03 | 6.18 |  | Práce | Běžná |  |  |  | POL1_
|  | Odkaz na mn. položky pořadí 18 : 206,14458 |  | 206.1446 | [23 empty] | VV | 5
32 | 564112110R0X | Podklad z bet.recyklátu fr. 0-64 po zhutn.tl.10 cm | m2 | 206.1446 |  | 0 |  | 0 |  | 0 | 12 | 0 | 0.1995 | 41.13 | 0 | 0 |  | Vlastní | RTS 23/ II | 0.03 | 6.18 |  | Práce | Běžná |  |  |  | POL1_
|  | Odkaz na mn. položky pořadí 18 : 206,14458 |  | 206.1446 | [23 empty] | VV | 5
33 | 5922720101R | Žlábek odvodňovací bez krytu; zatížení: E 600; materiál: polymerbeton; L = 1 000 mm; b = 135 mm; h = 150 mm; h2 = 155 mm; hrana z pozinku | kus | 4 |  | 0 |  | 0 |  | 0 | 12 | 0 | 0.0095 | 0.04 | 0 | 0 | SPCM | RTS 24/ I | RTS 23/ II | 0 | 0 |  | Specifikace | Běžná |  |  |  | POL3_
|  | nejvzdálenější kus od vpusti : 4 |  | 4 | [23 empty] | VV | 0
34 | 5922720201R | Žlábek odvodňovací bez krytu; zatížení: E 600; materiál: polymerbeton; L = 1 000 mm; b = 135 mm; h = 155 mm; h2 = 160 mm; hrana z pozinku | kus | 4 |  | 0 |  | 0 |  | 0 | 12 | 0 | 0.0106 | 0.04 | 0 | 0 | SPCM | RTS 24/ I | RTS 23/ II | 0 | 0 |  | Specifikace | Běžná |  |  |  | POL3_
|  | mezilehlé kusy : 4 |  | 4 | [23 empty] | VV | 0
35 | 5922720301R | Žlábek odvodňovací bez krytu; zatížení: E 600; materiál: polymerbeton; L = 1 000 mm; b = 135 mm; h = 160 mm; h2 = 165 mm; hrana z pozinku | kus | 4 |  | 0 |  | 0 |  | 0 | 12 | 0 | 0.0117 | 0.05 | 0 | 0 | SPCM | RTS 24/ I | RTS 23/ II | 0 | 0 |  | Specifikace | Běžná |  |  |  | POL3_
|  | mezilehlé kusy : 4 |  | 4 | [23 empty] | VV | 0
36 | 5922720401R | Žlábek odvodňovací bez krytu; zatížení: E 600; materiál: polymerbeton; L = 1 000 mm; b = 135 mm; h = 165 mm; h2 = 170 mm; hrana z pozinku | kus | 4 |  | 0 |  | 0 |  | 0 | 12 | 0 | 0.0129 | 0.05 | 0 | 0 | SPCM | RTS 24/ I | RTS 23/ II | 0 | 0 |  | Specifikace | Běžná |  |  |  | POL3_
|  | nejbližší kus hned u vpusti : 4 |  | 4 | [23 empty] | VV | 0
37 | 592272301R | vpust žlabová odtok DN 100; polymerický beton; l = 500 mm; š = 135 mm; h = 450 mm; hrana pozink; zatížení A 15, B 125, C 250, D 400, E 600; břitové labyrintové těsnění, lapač nečistot, připojovací šablona | kus | 2 |  | 0 |  | 0 |  | 0 | 12 | 0 | 0.0269 | 0.05 | 0 | 0 | SPCM | RTS 24/ I | RTS 23/ II | 0 | 0 |  | Specifikace | Běžná |  |  |  | POL3_
|  | Odkaz na mn. položky pořadí 29 : 2,00000 |  | 2 | [23 empty] | VV | 5
38 | 592451178R | dlažba betonová dvouvrstvá; obdélník; dlaždice bez fazety; šedá; l = 200 mm; š = 100 mm; tl. 80,0 mm | m2 | 216.4518 |  | 0 |  | 0 |  | 0 | 12 | 0 | 0.17245 | 37.33 | 0 | 0 | SPCM | RTS 24/ I | RTS 23/ II | 0 | 0 |  | Specifikace | Běžná |  |  |  | POL3_
|  | Odkaz na mn. položky pořadí 22 : 206,14457*1,05 |  | 216.4518 | [23 empty] | VV | 5
Díl: | 91 | Doplňující práce na komunikaci |  |  |  | 0 |  | 0 |  | 0 |  | 0 |  | 1.67 |  | 0 |  |  |  |  | 2.91 | [6 empty] | DIL
39 | 915711111RT1 | Vodorovné značení krytů stříkané barvou, bílou, dělicích čar šířky 120 mm | m | 32.5 |  | 0 |  | 0 |  | 0 | 12 | 0 | 9e-05 | 0 | 0 | 0 | 822-1 | RTS 24/ I | RTS 23/ II | 0.022 | 0.72 |  | Práce | Běžná |  |  |  | POL1_
|  | vyznačení parkovacích míst : 5*5+1*(5+2,5) |  | 32.5 | [23 empty] | VV | 0
40 | 917862111RT7 | Osazení silničního nebo chodníkového betonového obrubníku včetně dodávky betonovéího obrubníku 1000/150/250 mm, stojatého, s boční opěrou z betonu prostého, do lože z betonu prostého C 12/15 | m | 6.05 |  | 0 |  | 0 |  | 0 | 12 | 0 | 0.26981 | 1.63 | 0 | 0 | 822-1 | RTS 24/ I | RTS 23/ II | 0.27 | 1.63 |  | Práce | Běžná |  |  |  | POL1_1
|  | S dodáním hmot pro lože tl. 80-100 mm. | [25 empty] | SPI
|  | nový obrubník místo původního zahradního : 6,05 |  | 6.05 | [23 empty] | VV | 0
41 | 912371111R0X | Ochranná zařízení - parkovací separátor 54,5x15x10 cm černo-žlutý, dodávka a montáž | pár | 7 |  | 0 |  | 0 |  | 0 | 12 | 0 | 0.0059 | 0.04 | 0 | 0 |  | Vlastní | Indiv | 0.08 | 0.56 |  | Práce | Běžná |  |  |  | POL1_
|  | dle počtu parkovacích míst : 7 |  | 7 | [23 empty] | VV | 0
Díl: | 95 | Dokončovací konstrukce na pozemních stavbách |  |  |  | 0 |  | 0 |  | 0 |  | 0 |  | 0.08 |  | 0 |  |  |  |  | 1.07 | [6 empty] | DIL
42 | 953941210R00 | Osazení drobných kovových výrobků kovových poklopů s rámem o ploše do 1 m2 | kus | 1 |  | 0 |  | 0 |  | 0 | 12 | 0 | 0.04867 | 0.05 | 0 | 0 | 801-4 | RTS 24/ I | RTS 23/ II | 1.07 | 1.07 |  | Práce | Běžná |  |  |  | POL1_
|  | bez jejich dodání, ale s vysekáním kapes pro upevňovací prvky a s jejich zazděním, zabetonováním nebo zalitím, | [25 empty] | SPI |  | bez jejich dodání, ale s vysekáním kapes pro upevňovací prvky a s jejich zazděním, zabetonováním nebo zalitím,
|  | kolem vodoměrné šachty : 1 |  | 1 | [23 empty] | VV | 0
43 | 55340058R | poklop inspekční šachty světlost 800x800 mm; výška rámu 115 mm; nosnost 12,5 t; ocel, žárové zinkování | kus | 1 |  | 0 |  | 0 |  | 0 | 12 | 0 | 0.0305 | 0.03 | 0 | 0 | SPCM | RTS 24/ I | RTS 23/ II | 0 | 0 |  | Specifikace | Běžná |  |  |  | POL3_
|  | Odkaz na mn. položky pořadí 42 : 1,00000 |  | 1 | [23 empty] | VV | 5
Díl: | 96 | Bourání konstrukcí |  |  |  | 0 |  | 0 |  | 0 |  | 0 |  | 0 |  | 88.16 |  |  |  |  | 136.28 | [6 empty] | DIL
44 | 113106121R00 | Rozebrání komunikací pro pěší s jakýmkoliv ložem a výplní spár z betonových nebo kameninových dlaždic nebo tvarovek | m2 | 217.0087 |  | 0 |  | 0 |  | 0 | 12 | 0 | 0 | 0 | 0.138 | 29.95 | 822-1 | RTS 24/ I | RTS 23/ II | 0.16 | 34.72 |  | Práce | Běžná |  |  |  | POL1_
|  | s přemístěním hmot na skládku na vzdálenost do 3 m nebo s naložením na dopravní prostředek | [25 empty] | SPI
|  | zámková dlažba : 4,7*1,45+(4,7+11,7)*7,55+(1,651+3,54)*4,65/2 |  | 142.7041 | [23 empty] | VV | 0
|  | betonová zatravňovací dlažba : (16,03+15,589)/2*4,7 |  | 74.3046 | [23 empty] | VV | 0
45 | 113107512R00 | Odstranění podkladů nebo krytů z kameniva hrubého drceného, v ploše jednotlivě do 50 m2, tloušťka vrstvy 120 mm | m2 | 217.0087 |  | 0 |  | 0 |  | 0 | 12 | 0 | 0 | 0 | 0.264 | 57.29 | 822-1 | RTS 24/ I | RTS 23/ II | 0.46 | 99.82 |  | Práce | Běžná |  |  |  | POL1_
|  | Odkaz na mn. položky pořadí 44 : 217,00873 |  | 217.0087 | [23 empty] | VV | 5
46 | 113204111R00 | Vytrhání obrub záhonových | m | 6.05 |  | 0 |  | 0 |  | 0 | 12 | 0 | 0 | 0 | 0.125 | 0.76 | 822-1 | RTS 24/ I | RTS 23/ II | 0.08 | 0.48 |  | Práce | Běžná |  |  |  | POL1_
|  | s vybouráním lože, s přemístěním hmot na skládku na vzdálenost do 3 m nebo naložením na dopravní prostředek | [25 empty] | SPI |  | s vybouráním lože, s přemístěním hmot na skládku na vzdálenost do 3 m nebo naložením na dopravní prostředek
|  | podél zatravňovací dlažby : 6,05 |  | 6.05 | [23 empty] | VV | 0
47 | 721210831R0X | Demontáž silniční vpusti s obetonávkou, zaslepení potrubí | kus | 2 |  | 0 |  | 0 |  | 0 | 12 | 0 | 0 | 0 | 0.082 | 0.16 |  | Vlastní | Indiv | 0.63 | 1.26 |  | Práce | Běžná |  |  |  | POL1_
|  | stávající vpusti : 2 |  | 2 | [23 empty] | VV | 0
Díl: | 99 | Staveništní přesun hmot |  |  |  | 0 |  | 0 |  | 0 |  | 0 |  | 0 |  | 0 |  |  |  |  | 119.93 | [6 empty] | DIL
48 | 998223011R00 | Přesun hmot pozemních komunikací, kryt dlážděný jakékoliv délky objektu | t | 307.5167 |  | 0 |  | 0 |  | 0 | 12 | 0 | 0 | 0 | 0 | 0 | 822-1 | RTS 24/ I | RTS 23/ II | 0.39 | 119.93 |  | Přesun hmot | Běžná |  |  |  | POL7_1
|  | vodorovně do 200 m | [25 empty] | SPI
Díl: | 721 | Vnitřní kanalizace |  |  |  | 0 |  | 0 |  | 0 |  | 0 |  | 1.24 |  | 0.05 |  |  |  |  | 15.6 | [6 empty] | DIL
49 | 894414111R00 | Osazení železobetonových dílců pro šachty skruží základových o rozměrech 1000/1000/100 mm | kus | 2 |  | 0 |  | 0 |  | 0 | 12 | 0 | 0.28652 | 0.57 | 0 | 0 | 827-1 | RTS 24/ I | RTS 23/ II | 3.286 | 6.57 |  | Práce | Běžná |  |  |  | POL1_0
|  | srovnání stáv. šachty : 2 |  | 2 | [23 empty] | VV | 0
50 | 953941210R00 | Osazení drobných kovových výrobků kovových poklopů s rámem o ploše do 1 m2 | kus | 1 |  | 0 |  | 0 |  | 0 | 12 | 0 | 0.04867 | 0.05 | 0 | 0 | 801-4 | RTS 24/ I | RTS 23/ II | 1.07 | 1.07 |  | Práce | Běžná |  |  |  | POL1_
|  | bez jejich dodání, ale s vysekáním kapes pro upevňovací prvky a s jejich zazděním, zabetonováním nebo zalitím, | [25 empty] | SPI |  | bez jejich dodání, ale s vysekáním kapes pro upevňovací prvky a s jejich zazděním, zabetonováním nebo zalitím,
|  | Odkaz na mn. položky pořadí 52 : 1,00000 |  | 1 | [23 empty] | VV | 5
51 | 976085411R00 | Vybourání madel, objímek, rámů, mříží apod. kanalizačních rámů litinových, z rýhovaného plechu nebo betonových včetně poklopů nebo mříží plochy přes 0,6 m2 | kus | 1 |  | 0 |  | 0 |  | 0 | 12 | 0 | 0 | 0 | 0.054 | 0.05 | 801-3 | RTS 24/ I | RTS 23/ II | 0.31 | 0.31 |  | Práce | Běžná |  |  |  | POL1_0
|  | stávající kanalizační šachta : 1 |  | 1 | [23 empty] | VV | 0
52 | PC4 | Silniční litinový poklop D 600 | kus | 1 |  | 0 |  | 0 |  | 0 | 12 | 0 | 0.04867 | 0.05 | 0 | 0 |  | Vlastní | Indiv | 1.07 | 1.07 |  | Práce | Běžná |  |  |  | POL1_
|  | Odkaz na mn. položky pořadí 51 : 1,00000 |  | 1 | [23 empty] | VV | 5
53 | PC5 | ŽB vyrovnávací prstenec pr. 625/100 | kus | 2 |  | 0 |  | 0 |  | 0 | 12 | 0 | 0.28652 | 0.57 | 0 | 0 |  | Vlastní | Indiv | 3.29 | 6.58 |  | Práce | Běžná |  |  |  | POL1_
|  | Odkaz na mn. položky pořadí 49 : 2,00000 |  | 2 | [23 empty] | VV | 5
54 | 998721201R00 | Přesun hmot pro vnitřní kanalizaci v objektech výšky do 6 m | % |  |  | 0 |  | 0 |  | 0 | 12 | 0 | 0 | 0 | 0 | 0 | 800-721 | RTS 24/ I | RTS 23/ II | 0 | 0 |  | Přesun hmot | Běžná |  |  |  | POL7_
|  | 50 m vodorovně, měřeno od těžiště půdorysné plochy skládky do těžiště půdorysné plochy objektu | [25 empty] | SPI
Díl: | 767 | Konstrukce zámečnické |  |  |  | 0 |  | 0 |  | 0 |  | 0 |  | 0.2 |  | 0 |  |  |  |  | 9.79 | [6 empty] | DIL
55 | 767654230R00 | Montáž vrat posuvných, osazených do ocelové konstrukce, o ploše přes 9 do 13 m2 | kus | 1 |  | 0 |  | 0 |  | 0 | 12 | 0 | 0.00174 | 0 | 0 | 0 | 800-767 | RTS 24/ I | RTS 23/ II | 9.12 | 9.12 |  | Práce | Běžná |  |  |  | POL1_
|  | včetně dokončení okování dvířek průchodových, | [25 empty] | SPI
|  | Odkaz na mn. položky pořadí 56 : 1,00000 |  | 1 | [23 empty] | VV | 5
56 | 553426010RX | Brána posuvná ocelová, pozink, světlost 5000 mm, výška cca 1680 mm, vč. kompletního pohonu, propojů, čidel | kus | 1 |  | 0 |  | 0 |  | 0 | 12 | 0 | 0.2 | 0.2 | 0 | 0 |  | Vlastní | Indiv | 0 | 0 |  | Specifikace | Běžná |  |  |  | POL3_
|  | S - nová posuvná brána : 1 |  | 1 | [23 empty] | VV | 0
57 | 998767101R00 | Přesun hmot pro kovové stavební doplňk. konstrukce v objektech výšky do 6 m | t | 0.20174 |  | 0 |  | 0 |  | 0 | 12 | 0 | 0 | 0 | 0 | 0 | 800-767 | RTS 24/ I | RTS 23/ II | 3.327 | 0.67 |  | Přesun hmot | Běžná |  |  |  | POL7_
|  | 50 m vodorovně | [25 empty] | SPI
Díl: | D96 | Přesuny suti a vybouraných hmot |  |  |  | 0 |  | 0 |  | 0 |  | 0 |  | 0 |  | 0 |  |  |  |  | 163.37 | [6 empty] | DIL
58 | 979082111R00 | Vnitrostaveništní doprava suti a vybouraných hmot do 10 m | t | 88.2118 |  | 0 |  | 0 |  | 0 | 12 | 0 | 0 | 0 | 0 | 0 | 801-3 | RTS 24/ I | RTS 23/ II | 0.942 | 83.1 |  | Přesun suti | Běžná |  |  |  | POL8_0
59 | 979082121R00 | Vnitrostaveništní doprava suti a vybouraných hmot příplatek k ceně za každých dalších 5 m | t | 352.847 |  | 0 |  | 0 |  | 0 | 12 | 0 | 0 | 0 | 0 | 0 | 801-3 | RTS 24/ I | RTS 23/ II | 0.105 | 37.05 |  | Přesun suti | Běžná |  |  |  | POL8_0
60 | 979081111RVL | Odvoz suti a vybour. hmot na skládku | t | 88.2118 |  | 0 |  | 0 |  | 0 | 12 | 0 | 0 | 0 | 0 | 0 |  | Vlastní | Indiv | 0.49 | 43.22 |  | Přesun suti | Běžná |  |  |  | POL8_
|  | Včetně naložení na dopravní prostředek a složení na skládku, bez poplatku za skládku. | [25 empty] | POP
|  | Položka zahrnuje vodorovnou dopravu do všech vzdáleností na skládky dle volby zhotovitele. | [25 empty] | POP
61 | 979999999RVL | Poplatek za skladku - veškerý odpad bez rozlišení druhu | t | 88.2118 |  | 0 |  | 0 |  | 0 | 12 | 0 | 0 | 0 | 0 | 0 |  | Vlastní | Indiv | 0 | 0 |  | Přesun suti | Běžná |  |  |  | POL8_
|  | Položka zahrnuje všechny druhy odpadů s jednotkovou cenou jako vážený průměr ceny všech druhů odpadů. | [25 empty] | POP |  | Položka zahrnuje všechny druhy odpadů s jednotkovou cenou jako vážený průměr ceny všech druhů odpadů.
[26 empty] | 12 | 21 | DPH
| Celkem |  |  |  |  | 0 | [19 empty] | 0 | 0 | SUM
END
Note on S6: Jedná se o informaci, zda se jedná o položku, která je do rozpočtu zadána z cenové soustavy RTS, nebo vlastní.
Note on T6: Jedná se o název CÚ, která je zadána u položky rozpočtu

## 03 02 Pol
Položkový soupis prací a dodávek | [27 empty] | #TypZaznamu#
S: | 2023-12-01 | Klobásova 9, Brno - Starý Lískovec (aktualizace 24/I) | [25 empty] | STA
O: | 03 | Společné plochy pro bytové i nebytové prostory | [22 empty] | STA |  |  | OBJ
R: | 02 | Oprava vnějších omítek | [25 empty] | ROZ
P.č. | Číslo položky | Název položky | MJ | Množství | Cena / MJ | Celkem | Dodávka | Dodávka celk. | Montáž | Montáž celk. | DPH | Cena s DPH | Hmotnost / MJ | Hmotnost celk.(t) | Dem. hmotnost / MJ | Dem. hmotnost celk.(t) | Ceník | Cen. soustava / platnost | Cenová úroveň | Nhod / MJ | Nhod celk. | Dodavatel | Typ položky | Stav položky
Díl: | 62 | Úpravy povrchů vnější |  |  |  | 0 |  | 0 |  | 0 |  | 0 |  | 24.3 |  | 0 |  |  |  |  | 889.55 | [6 empty] | DIL
1 | 620991121R00 | Zakrývání výplní vnějších otvorů z postaveného lešení | m2 | 101.7955 |  | 0 |  | 0 |  | 0 | 12 | 0 | 4e-05 | 0 | 0 | 0 | 801-1 | RTS 24/ I | RTS 24/ I | 0.078 | 7.94 |  | Práce | Běžná |  |  |  | POL1_
|  | s rámy a zárubněmi, zábradlí, předmětů oplechování apod., které se zřizují ještě před úpravami povrchu, před jejich znečištěním při úpravách povrchu nástřikem plastických (lepivých) maltovin | [25 empty] | SPI |  | s rámy a zárubněmi, zábradlí, předmětů oplechování apod., které se zřizují ještě před úpravami povrchu, před jejich znečištěním při úpravách povrchu nástřikem plastických (lepivých) maltovin
|  | S : 1,25*2,3*7+1,25*3,03+1,65*3,5 |  | 29.6875 | [23 empty] | VV | 0
|  | 1,15*2,15*9 |  | 22.2525 | [23 empty] | VV | 0
|  | V : 1,25*2,3*3 |  | 8.625 | [23 empty] | VV | 0
|  | 1,15*2,15*3+1,8*2,15 |  | 11.2875 | [23 empty] | VV | 0
|  | J : 1,05*2+1,25*2,3 |  | 4.975 | [23 empty] | VV | 0
|  | 0,95*1,6*2+3*2+3*2,15 |  | 15.49 | [23 empty] | VV | 0
|  | 0,95*1,6*2 |  | 3.04 | [23 empty] | VV | 0
|  | Z : 1,05*2,36 |  | 2.478 | [23 empty] | VV | 0
|  | 1,8*2,2 |  | 3.96 | [23 empty] | VV | 0
2 | 622421143R00 | Omítky vnější stěn vápenocementové štukové, , složitost 1÷ 2 | m2 | 331.493 |  | 0 |  | 0 |  | 0 | 12 | 0 | 0.05258 | 17.43 | 0 | 0 | 801-1 | RTS 24/ I | RTS 24/ I | 0.917 | 303.98 |  | Práce | Běžná |  |  |  | POL1_
|  | Odkaz na mn. položky pořadí 19 : 331,49300 |  | 331.493 | [23 empty] | VV | 5
3 | 622425222R00 | Oprava vnějších omítek vápenných a vápenocementových s překrytím celé plochy štukem stupeň členitosti 5, v množství opravované plochy přes 10 do 20 %, bez nátěru, bez nákladů na umělecké dekorace fasád | m2 | 306.4495 |  | 0 |  | 0 |  | 0 | 12 | 0 | 0.02064 | 6.33 | 0 | 0 | 801-4 | RTS 24/ I | RTS 23/ II | 0.98896 | 303.07 |  | Práce | Běžná |  |  |  | POL1_
|  | bez otlučení vadných míst | [25 empty] | SPI
|  | Odkaz na mn. položky pořadí 20 : 306,44945 |  | 306.4495 | [23 empty] | VV | 5
4 | 622471317RS8 | Nátěry a nástřiky vnějších stěn a pilířů Nátěry a nástřiky vnějších stěn a pilířů základním a krycím nátěrem (nebo přestřikem povrchu) hmota silikátová, složitost 1 ÷ 2, | m2 | 331.493 |  | 0 |  | 0 |  | 0 | 12 | 0 | 0.00063 | 0.21 | 0 | 0 | 801-1 | RTS 24/ I | RTS 24/ I | 0.23 | 76.24 |  | Práce | Běžná |  |  |  | POL1_
|  | maltovinová úprava na rovném povrchu vnějších stěn, plastická, tenkovrstvá, jednobarevná, s nejnutnějším obroušením podkladu (pemzou) a oprášením, s penetrací, z lešení, bez zakrývání Penetrace + 2 x krycí nátěr. | [25 empty] | SPI |  | maltovinová úprava na rovném povrchu vnějších stěn, plastická, tenkovrstvá, jednobarevná, s nejnutnějším obroušením podkladu (pemzou) a oprášením, s penetrací, z lešení, bez zakrývání Penetrace + 2 x krycí nátěr.
|  | Odkaz na mn. položky pořadí 19 : 331,49300 |  | 331.493 | [23 empty] | VV | 5
5 | 622471319RS8 | Nátěry a nástřiky vnějších stěn a pilířů Nátěry a nástřiky vnějších stěn a pilířů základním a krycím nátěrem (nebo přestřikem povrchu) hmota silikátová, složitost 5 , | m2 | 306.4495 |  | 0 |  | 0 |  | 0 | 12 | 0 | 0.00081 | 0.25 | 0 | 0 | 801-1 | RTS 24/ I | RTS 24/ I | 0.32528 | 99.68 |  | Práce | Běžná |  |  |  | POL1_
|  | maltovinová úprava na rovném povrchu vnějších stěn, plastická, tenkovrstvá, jednobarevná, s nejnutnějším obroušením podkladu (pemzou) a oprášením, s penetrací, z lešení, bez zakrývání Penetrace + 2 x krycí nátěr. | [25 empty] | SPI |  | maltovinová úprava na rovném povrchu vnějších stěn, plastická, tenkovrstvá, jednobarevná, s nejnutnějším obroušením podkladu (pemzou) a oprášením, s penetrací, z lešení, bez zakrývání Penetrace + 2 x krycí nátěr.
|  | Odkaz na mn. položky pořadí 20 : 306,44945 |  | 306.4495 | [23 empty] | VV | 5
6 | 622471931R00 | Nátěry a nástřiky vnějších stěn a pilířů příplatek za vícebarevné provádění | m2 | 637.9425 |  | 0 |  | 0 |  | 0 | 12 | 0 | 9e-05 | 0.06 | 0 | 0 | 801-1 | RTS 24/ I | RTS 24/ I | 0.011 | 7.02 |  | Práce | Běžná |  |  |  | POL1_
|  | maltovinová úprava na rovném povrchu vnějších stěn, plastická, tenkovrstvá, jednobarevná, s nejnutnějším obroušením podkladu (pemzou) a oprášením, s penetrací, z lešení, bez zakrývání | [25 empty] | SPI |  | maltovinová úprava na rovném povrchu vnějších stěn, plastická, tenkovrstvá, jednobarevná, s nejnutnějším obroušením podkladu (pemzou) a oprášením, s penetrací, z lešení, bez zakrývání
|  | Odkaz na mn. položky pořadí 4 : 331,49300 |  | 331.493 | [23 empty] | VV | 5
|  | Odkaz na mn. položky pořadí 5 : 306,44945 |  | 306.4495 | [23 empty] | VV | 5
7 | 622904112R00 | Očištění fasád tlakovou vodou, složitost fasády 1 - 2 | m2 | 331.493 |  | 0 |  | 0 |  | 0 | 12 | 0 | 2e-05 | 0.01 | 0 | 0 | 801-1 | RTS 24/ I | RTS 24/ I | 0.11 | 36.46 |  | Práce | Běžná |  |  |  | POL1_
|  | Odkaz na mn. položky pořadí 19 : 331,49300 |  | 331.493 | [23 empty] | VV | 5
8 | 622904115R00 | Očištění fasád tlakovou vodou, složitost fasády 3 - 5 | m2 | 306.4495 |  | 0 |  | 0 |  | 0 | 12 | 0 | 2e-05 | 0.01 | 0 | 0 | 801-1 | RTS 24/ I | RTS 24/ I | 0.18 | 55.16 |  | Práce | Běžná |  |  |  | POL1_
|  | Odkaz na mn. položky pořadí 20 : 306,44945 |  | 306.4495 | [23 empty] | VV | 5
Díl: | 94 | Lešení a stavební výtahy |  |  |  | 0 |  | 0 |  | 0 |  | 0 |  | 14.59 |  | 0 |  |  |  |  | 223.35 | [6 empty] | DIL
9 | 941941031R00 | Montáž lešení lehkého pracovního řadového s podlahami šířky od 0,80 do 1,00 m, výšky do 10 m | m2 | 709.0425 |  | 0 |  | 0 |  | 0 | 12 | 0 | 0.01838 | 13.03 | 0 | 0 | 800-3 | RTS 24/ I | RTS 24/ I | 0.13 | 92.18 |  | Práce | Běžná |  |  |  | POL1_
|  | včetně kotvení | [25 empty] | SPI
|  | hladké fasády do dvora : (5+3,25+1,45+11,7+1*2+4,65+4,03)*(8,36+0,44) |  | 282.304 | [23 empty] | VV | 0
|  | hladká fasáda k sousedovi (Z) : 11,98*(8,36+0,44)+11,98*3,6/2 |  | 126.988 | [23 empty] | VV | 0
|  | odpočet konstrukcí souseda : -8*4,83 |  | -38.64 | [23 empty] | VV | 0
|  | členité fasády do ulice : (11,05+1+25,235+1+0,15*2)*(8,36+0,41) |  | 338.3904 | [23 empty] | VV | 0
10 | 941941191R00 | Montáž lešení lehkého pracovního řadového s podlahami příplatek za každý další i započatý měsíc použití lešení šířky šířky od 0,80 do 1,00 m a výšky do 10 m | m2 | 1418.0849 |  | 0 |  | 0 |  | 0 | 12 | 0 | 0.00085 | 1.21 | 0 | 0 | 800-3 | RTS 24/ I | RTS 24/ I | 0.006 | 8.51 |  | Práce | Běžná |  |  |  | POL1_
|  | včetně kotvení | [25 empty] | SPI
|  | Odkaz na mn. položky pořadí 9 : 709,04245*2 |  | 1418.0849 | [23 empty] | VV | 5
11 | 941941831R00 | Demontáž lešení lehkého řadového s podlahami šířky od 0,8 do 1 m, výšky do 10 m | m2 | 709.0425 |  | 0 |  | 0 |  | 0 | 12 | 0 | 0 | 0 | 0 | 0 | 800-3 | RTS 24/ I | RTS 24/ I | 0.102 | 72.32 |  | Práce | Běžná |  |  |  | POL1_
|  | Odkaz na mn. položky pořadí 9 : 709,04245 |  | 709.0425 | [23 empty] | VV | 5
12 | 944944011R00 | Montáž ochranné sítě z umělých vláken | m2 | 709.0425 |  | 0 |  | 0 |  | 0 | 12 | 0 | 0 | 0 | 0 | 0 | 800-3 | RTS 24/ I | RTS 24/ I | 0.04 | 28.36 |  | Práce | Běžná |  |  |  | POL1_1
|  | Odkaz na mn. položky pořadí 9 : 709,04245 |  | 709.0425 | [23 empty] | VV | 5
13 | 944944031R00 | Montáž ochranné sítě příplatek k ceně za každý další i započatý měsíc použití ochranných sítí z umělých vláken | m2 | 1418.0849 |  | 0 |  | 0 |  | 0 | 12 | 0 | 0 | 0 | 0 | 0 | 800-3 | RTS 24/ I | RTS 24/ I | 0 | 0 |  | Práce | Běžná |  |  |  | POL1_1
|  | Odkaz na mn. položky pořadí 12 : 709,04245*2 |  | 1418.0849 | [23 empty] | VV | 5
14 | 944944081R00 | Demontáž ochranné sítě z umělých vláken | m2 | 709.0425 |  | 0 |  | 0 |  | 0 | 12 | 0 | 0 | 0 | 0 | 0 | 800-3 | RTS 24/ I | RTS 24/ I | 0.024 | 17.02 |  | Práce | Běžná |  |  |  | POL1_1
|  | Odkaz na mn. položky pořadí 12 : 709,04245 |  | 709.0425 | [23 empty] | VV | 5
15 | 944945013R00 | Montáž záchytné stříšky šířky přes 2 m | m | 12 |  | 0 |  | 0 |  | 0 | 12 | 0 | 0.02482 | 0.3 | 0 | 0 | 800-3 | RTS 24/ I | RTS 24/ I | 0.239 | 2.87 |  | Práce | Běžná |  |  |  | POL1_0
|  | 4*2+4 |  | 12 | [23 empty] | VV | 0
16 | 944945193R00 | Montáž záchytné stříšky příplatek k ceně za každý další i započatý měsíc použití záchytné stříšky šířky přes 2 m | m | 24 |  | 0 |  | 0 |  | 0 | 12 | 0 | 0.00225 | 0.05 | 0 | 0 | 800-3 | RTS 24/ I | RTS 24/ I | 0.01 | 0.24 |  | Práce | Běžná |  |  |  | POL1_1
|  | Odkaz na mn. položky pořadí 15 : 12,00000*2 |  | 24 | [23 empty] | VV | 5
17 | 944945813R00 | Demontáž záchytné stříšky šířky přes 2 m | m | 12 |  | 0 |  | 0 |  | 0 | 12 | 0 | 0 | 0 | 0 | 0 | 800-3 | RTS 24/ I | RTS 24/ I | 0.154 | 1.85 |  | Práce | Běžná |  |  |  | POL1_1
|  | zřizované současně s lehkým nebo těžkým lešením, | [25 empty] | SPI
|  | Odkaz na mn. položky pořadí 15 : 12,00000 |  | 12 | [23 empty] | VV | 5
Díl: | 96 | Bourání konstrukcí |  |  |  | 0 |  | 0 |  | 0 |  | 0 |  | 1.13 |  | 24.46 |  |  |  |  | 152.81 | [6 empty] | DIL
18 | 975053141R00 | Víceřadové podchycení stropů pro osazení nosníků do výšky podchycení 3,5 m při zatížení hmotnosti přes 800 do 1500 kg/m2 | m | 48 |  | 0 |  | 0 |  | 0 | 12 | 0 | 0.02364 | 1.13 | 0 | 0 | 801-3 | RTS 24/ I | RTS 24/ I | 0.633 | 30.38 |  | Práce | Běžná |  |  |  | POL1_
|  | podpěrné konstrukce u souseda-podepření stropů a krovu : 8*3*2 |  | 48 | [23 empty] | VV | 0
19 | 978015291R00 | Otlučení omítek vápenných nebo vápenocementových vnějších s vyškrabáním spár, s očištěním zdiva 1. až 4. stupni složitosti, v rozsahu do 100 % | m2 | 331.493 |  | 0 |  | 0 |  | 0 | 12 | 0 | 0 | 0 | 0.059 | 19.56 | 801-3 | RTS 24/ I | RTS 24/ I | 0.3 | 99.45 |  | Práce | Běžná |  |  |  | POL1_
|  | hladké fasády do dvora : (5+3,25+1,45+11,7+4,65+4,03)*(8,36+0,44) |  | 264.704 | [23 empty] | VV | 0
|  | odpočet oken : -(1,05*2+1,05*2,36+1,25*2,3) |  | -7.453 | [23 empty] | VV | 0
|  | -(3*2,15+1,8*2,15+0,95*1,6*2+1,8*2+3*2) |  | -22.96 | [23 empty] | VV | 0
|  | -(0,95*1,6*2) |  | -3.04 | [23 empty] | VV | 0
|  | ostění a nadpraží : 0,2*(1,05+2*2+1,05+2,36*2+1,25+2,3*2) |  | 3.334 | [23 empty] | VV | 0
|  | 0,2*(3+2,15*2+1,8+2,15*2+0,95*2+1,6*2*2+1,8+2*2+3+2*2) |  | 6.9 | [23 empty] | VV | 0
|  | 0,2*(0,95*2+1,6*2*2) |  | 1.66 | [23 empty] | VV | 0
|  | hladká fasáda k sousedovi (Z) : 11,98*(8,36+0,44)+11,98*3,6/2 |  | 126.988 | [23 empty] | VV | 0
|  | odpočet konstrukcí souseda : -8*4,83 |  | -38.64 | [23 empty] | VV | 0
20 | 978015331R00 | Otlučení omítek vápenných nebo vápenocementových vnějších s vyškrabáním spár, s očištěním zdiva 5. až 7. stupni složitosti, v rozsahu do 20 % | m2 | 306.4495 |  | 0 |  | 0 |  | 0 | 12 | 0 | 0 | 0 | 0.016 | 4.9 | 801-3 | RTS 24/ I | RTS 24/ I | 0.075 | 22.98 |  | Práce | Běžná |  |  |  | POL1_
|  | členité fasády do ulice : (11,05+25,235+0,15*2)*(8,36+0,41) |  | 320.8505 | [23 empty] | VV | 0
|  | odpočet oken : -(1,25*2,3*10+1,65*3,5+1,25*3,03) |  | -38.3125 | [23 empty] | VV | 0
|  | -(1,15*2,15*12) |  | -29.67 | [23 empty] | VV | 0
|  | ostění a nadpraží : 0,2*(1,25*10+2,3*2*10+1,65+3,5*2+1,25+3,03*2) |  | 14.892 | [23 empty] | VV | 0
|  | 0,2*(1,15*12+2,15*2*12) |  | 13.08 | [23 empty] | VV | 0
|  | přesahy říms : (0,3+0,4)*(11,05+25,235+0,15*2) |  | 25.6095 | [23 empty] | VV | 0
Díl: | 99 | Staveništní přesun hmot |  |  |  | 0 |  | 0 |  | 0 |  | 0 |  | 0 |  | 0 |  |  |  |  | 12.28 | [6 empty] | DIL
21 | 998011002R00 | Přesun hmot pro budovy s nosnou konstrukcí zděnou výšky přes 6 do 12 m | t | 40.0105 |  | 0 |  | 0 |  | 0 | 12 | 0 | 0 | 0 | 0 | 0 | 801-1 | RTS 24/ I | RTS 24/ I | 0.307 | 12.28 |  | Přesun hmot | Běžná |  |  |  | POL7_
|  | přesun hmot pro budovy občanské výstavby (JKSO 801), budovy pro bydlení (JKSO 803) budovy pro výrobu a služby (JKSO 812) s nosnou svislou konstrukcí zděnou z cihel nebo tvárnic nebo kovovou | [25 empty] | SPI |  | přesun hmot pro budovy občanské výstavby (JKSO 801), budovy pro bydlení (JKSO 803) budovy pro výrobu a služby (JKSO 812) s nosnou svislou konstrukcí zděnou z cihel nebo tvárnic nebo kovovou
Díl: | 762 | Konstrukce tesařské |  |  |  | 0 |  | 0 |  | 0 |  | 0 |  | 0.1 |  | 0 |  |  |  |  | 51.18 | [6 empty] | DIL
22 | 762088113R00 | Zvláštní výkony zakrývání rozpracovaných tesařských konstrukcí těžkou plachtou na ochranu před srážkovou vodou, včetně odstranění 12 x 15 m | kus | 1 |  | 0 |  | 0 |  | 0 | 12 | 0 | 0.10007 | 0.1 | 0 | 0 | 800-762 | RTS 24/ I | RTS 23/ II | 26 | 26 |  | Práce | Běžná |  |  |  | POL1_
|  | opatření proti zatékání do střechy souseda : 1 |  | 1 | [23 empty] | VV | 0
23 | 900 RT3X | HZS-kontrola a demontáž nepotřebné kabeláže na fasádách, překotvení ponechávané, Práce v tarifní třídě 6 (např. tesař) | h | 25 |  | 0 |  | 0 |  | 0 | 12 | 0 | 0 | 0 | 0 | 0 |  | Vlastní | RTS 23/ II | 1 | 25 |  | HZS | Běžná |  |  |  | POL10_
24 | 998762102R00 | Přesun hmot pro konstrukce tesařské v objektech výšky do 12 m | t | 0.10007 |  | 0 |  | 0 |  | 0 | 12 | 0 | 0 | 0 | 0 | 0 | 800-762 | RTS 24/ I | RTS 23/ II | 1.751 | 0.18 |  | Přesun hmot | Běžná |  |  |  | POL7_
|  | 50 m vodorovně | [25 empty] | SPI
Díl: | 765 | Krytiny tvrdé |  |  |  | 0 |  | 0 |  | 0 |  | 0 |  | 0.48 |  | 0.25 |  |  |  |  | 7.34 | [6 empty] | DIL
25 | 765312813R00 | Demontáž pálené krytiny z tašek drážkových, na sucho, k dalšímu použití | m2 | 12 |  | 0 |  | 0 |  | 0 | 12 | 0 | 0 | 0 | 0.021 | 0.25 | 800-765 | RTS 24/ I | RTS 24/ I | 0.154 | 1.85 |  | Práce | Běžná |  |  |  | POL1_
|  | část. rozbrání střechy u souseda : 8*1,5 |  | 12 | [23 empty] | VV | 0
26 | 765319211R00 | Montáž zastřešení pálenou krytinou montáž krytiny, drážkové, střech jednoduchých, na sucho, spotřeba do 12 ks/m2, | m2 | 12 |  | 0 |  | 0 |  | 0 | 12 | 0 | 0.04 | 0.48 | 0 | 0 | 800-765 | RTS 24/ I | RTS 24/ I | 0.37 | 4.44 |  | Práce | Běžná |  |  |  | POL1_
|  | část. rozbrání střechy u souseda : 8*1,5 |  | 12 | [23 empty] | VV | 0
27 | 998765101R00 | Přesun hmot pro krytiny tvrdé v objektech výšky do 6 m | t | 0.48 |  | 0 |  | 0 |  | 0 | 12 | 0 | 0 | 0 | 0 | 0 | 800-765 | RTS 24/ I | RTS 24/ I | 2.178 | 1.05 |  | Přesun hmot | Běžná |  |  |  | POL7_
|  | 50 m vodorovně | [25 empty] | SPI
Díl: | 783 | Nátěry |  |  |  | 0 |  | 0 |  | 0 |  | 0 |  | 0 |  | 0 |  |  |  |  | 16.67 | [6 empty] | DIL
28 | 783801812R00 | Odstranění starých nátěrů z omítek stěn, oškrabáním | m2 | 245.1596 |  | 0 |  | 0 |  | 0 | 12 | 0 | 1e-05 | 0 | 0 | 0 | 800-783 | RTS 24/ I | RTS 23/ II | 0.068 | 16.67 |  | Práce | Běžná |  |  |  | POL1_
|  | zbývajících 80% plochy : | [25 empty] | VV | 0
|  | Odkaz na mn. položky pořadí 20 : 306,44945*0,8 |  | 245.1596 | [23 empty] | VV | 5
Díl: | D96 | Přesuny suti a vybouraných hmot |  |  |  | 0 |  | 0 |  | 0 |  | 0 |  | 0 |  | 0 |  |  |  |  | 43.17 | [6 empty] | DIL
29 | 979082111R00 | Vnitrostaveništní doprava suti a vybouraných hmot do 10 m | t | 24.7133 |  | 0 |  | 0 |  | 0 | 12 | 0 | 0 | 0 | 0 | 0 | 801-3 | RTS 24/ I | RTS 24/ I | 0.942 | 23.28 |  | Přesun suti | Běžná |  |  |  | POL8_0
30 | 979082121R00 | Vnitrostaveništní doprava suti a vybouraných hmot příplatek k ceně za každých dalších 5 m | t | 74.1398 |  | 0 |  | 0 |  | 0 | 12 | 0 | 0 | 0 | 0 | 0 | 801-3 | RTS 24/ I | RTS 24/ I | 0.105 | 7.78 |  | Přesun suti | Běžná |  |  |  | POL8_0
31 | 979081111RVL | Odvoz suti a vybour. hmot na skládku | t | 24.7133 |  | 0 |  | 0 |  | 0 | 12 | 0 | 0 | 0 | 0 | 0 |  | Vlastní | Indiv | 0.49 | 12.11 |  | Přesun suti | Běžná |  |  |  | POL8_
|  | Včetně naložení na dopravní prostředek a složení na skládku, bez poplatku za skládku. | [25 empty] | POP
|  | Položka zahrnuje vodorovnou dopravu do všech vzdáleností na skládky dle volby zhotovitele. | [25 empty] | POP
32 | 979999999RVL | Poplatek za skladku - veškerý odpad bez rozlišení druhu | t | 24.7133 |  | 0 |  | 0 |  | 0 | 12 | 0 | 0 | 0 | 0 | 0 |  | Vlastní | Indiv | 0 | 0 |  | Přesun suti | Běžná |  |  |  | POL8_
|  | Položka zahrnuje všechny druhy odpadů s jednotkovou cenou jako vážený průměr ceny všech druhů odpadů. | [25 empty] | POP |  | Položka zahrnuje všechny druhy odpadů s jednotkovou cenou jako vážený průměr ceny všech druhů odpadů.
[26 empty] | 12 | 21 | DPH
| Celkem |  |  |  |  | 0 | [19 empty] | 0 | 0 | SUM
END
Note on S6: Jedná se o informaci, zda se jedná o položku, která je do rozpočtu zadána z cenové soustavy RTS, nebo vlastní.
Note on T6: Jedná se o název CÚ, která je zadána u položky rozpočtu

## 04 03 Pol
Položkový soupis prací a dodávek | [27 empty] | #TypZaznamu#
S: | 2023-12-01 | Klobásova 9, Brno - Starý Lískovec (aktualizace 24/I) | [25 empty] | STA
O: | 04 | Ostatní a vedlejší náklady | [22 empty] | STA |  |  | OBJ
R: | 03 | Ostatní a vedlejší náklady | [25 empty] | ROZ
P.č. | Číslo položky | Název položky | MJ | Množství | Cena / MJ | Celkem | Dodávka | Dodávka celk. | Montáž | Montáž celk. | DPH | Cena s DPH | Hmotnost / MJ | Hmotnost celk.(t) | Dem. hmotnost / MJ | Dem. hmotnost celk.(t) | Ceník | Cen. soustava / platnost | Cenová úroveň | Nhod / MJ | Nhod celk. | Dodavatel | Typ položky | Stav položky
Díl: | VN | Vedlejší náklady |  |  |  | 0 |  | 0 |  | 0 |  | 0 |  | 0 |  | 0 |  |  |  |  | 0 | [6 empty] | DIL
1 | 005121 R | Zařízení staveniště | Soubor | 1 |  | 0 |  | 0 |  | 0 | 12 | 0 | 0 | 0 | 0 | 0 |  | RTS 24/ I | Indiv | 0 | 0 |  | VRN | Běžná |  |  |  | POL99_8
Díl: | ON | Ostatní náklady |  |  |  | 0 |  | 0 |  | 0 |  | 0 |  | 0 |  | 0 |  |  |  |  | 0 | [6 empty] | DIL
2 | 005211040R | Užívání veřejných ploch a prostranství | Soubor | 1 |  | 0 |  | 0 |  | 0 | 12 | 0 | 0 | 0 | 0 | 0 |  | RTS 24/ I | Indiv | 0 | 0 |  | VRN | Běžná |  |  |  | POL99_8
3 | 005211080R | Bezpečnostní a hygienická opatření na staveništi | Soubor | 1 |  | 0 |  | 0 |  | 0 | 12 | 0 | 0 | 0 | 0 | 0 |  | RTS 24/ I | Indiv | 0 | 0 |  | VRN | Běžná |  |  |  | POL99_8
4 | 005241010R | Dokumentace skutečného provedení | Soubor | 1 |  | 0 |  | 0 |  | 0 | 12 | 0 | 0 | 0 | 0 | 0 |  | RTS 24/ I | Indiv | 0 | 0 |  | VRN | Běžná |  |  |  | POL99_8
5 | CETIN | Přeložka CETIN | soub | 1 |  | 0 |  | 0 |  | 0 | 12 | 0 | 0 | 0 | 0 | 0 |  | Vlastní | Indiv | 0 | 0 |  | VRN | Běžná |  |  |  | POL99_8
[26 empty] | 12 | 21 | DPH
| Celkem |  |  |  |  | 0 | [19 empty] | 0 | 0 | SUM
END
Note on S6: Jedná se o informaci, zda se jedná o položku, která je do rozpočtu zadána z cenové soustavy RTS, nebo vlastní.
Note on T6: Jedná se o název CÚ, která je zadána u položky rozpočtu