## Stavba
#RTSROZP# | Soupis stavebních prací, dodávek a služeb
| Stavba: |  | BUDÍK/N018 | Budova zázemí fotbalového stadionu Údolní, Blansko
| Zadavatel | [5 empty] | IČO:
DIČ:
| Projektant: | [5 empty] | IČO:
DIČ:
| Zhotovitel: | [5 empty] | IČO:
DIČ:
Vypracoval:
| Rozpis ceny | [6 empty] | Celkem
HSV | HSV | [6 empty] | 0
PSV | PSV | [6 empty] | 0
MON | MON | [6 empty] | 0
VN | Vedlejší náklady | [6 empty] | 0
ON | Ostatní náklady | [6 empty] | 0
| Celkem | [6 empty] | 0
Rekapitulace daní
0 | Základ pro sníženou DPH |  |  | 15 | % | 0 |  |  | CZK
0 | Snížená DPH |  |  | 15 | % | 0 |  |  | CZK
0 | Základ pro základní DPH |  |  | 21 | % | 0 |  |  | CZK
0 | Základní DPH |  |  | 21 | % | 0 |  |  | CZK
0 | Zaokrouhlení |  |  |  |  | 0 |  |  | CZK
| Cena celkem bez DPH |  |  |  |  | 0 |  |  | CZK
0 | Cena celkem s DPH |  |  |  |  | 0 |  |  | CZK
|  | v |  |  | dne
|  |  | Za zhotovitele |  |  |  | Za objednatele
Rekapitulace dílčích částí
#CASTI>> | Číslo | Název |  |  | Základ pro sníženou DPH | Základ pro základní DPH | DPH celkem | Cena celkem | %
1 | Stavba |  |  |  | 0 | 0 | 0 | 0
2 |  | Ostatní a vedlejší náklady |  |  | 0 | 0 | 0 | 0
3 | 00 | VEDLEJŠÍ A OSTATNÍ NÁKLADY |  |  | 0 | 0 | 0 | 0
2 |  | Stavební objekt |  |  |  |  | 0
2 | SO 01 | BUDOVA ZÁZEMÍ |  |  | 0 | 0 | 0 | 0
3 | D.1.1. | ASR - ARCHITEKTONICKO - STAVEBNÍ ŘEŠENÍ |  |  | 0 | 0 | 0 | 0
2 | SO 02 | OPĚRNÉ ZDI A OPLOCENÍ |  |  | 0 | 0 | 0 | 0
3 | SO 02 | OPĚRNÉ ZDI A OPLOCENÍ |  |  | 0 | 0 | 0 | 0
2 | SO 03 | ZPEVNĚNÉ PLOCHY A KOMUNIKACE |  |  | 0 | 0 | 0 | 0
3 | IO02 | ZPEVNĚNÉ PLOCHY A KOMUNIKACE - VČ. HTÚ |  |  | 0 | 0 | 0 | 0
2 |  | Inženýrský objekt |  |  |  |  | 0
2 | SO 05 | VNĚJŠÍ ELEKTROROZVODY A CHRÁNIČKY - SIL - SAMOSTATNÝ SOUPIS V SAMOSTATNÉ ČÁSTI PD |  |  | 0 | 0 | 0 | 0
3 | SO 05 | VNĚJŠÍ ELEKTROROZVODY A CHRÁNIČKY - SIL- SAMOSTATNÝ SOUPIS V SAMOSTATNÉ ČÁSTI PD |  |  | 0 | 0 | 0 | 0
2 | SO 06 | DEŠŤOVÁ KANALIZACE - SAMOSTATNÝ SOUPIS V SAMOSTATNÉ ČÁSTI PD |  |  | 0 | 0 | 0 | 0
3 | SO 06 | DEŠŤOVÁ KANALIZACE - SAMOSTATNÝ SOUPIS V SAMOSTATNÉ ČÁSTI PD |  |  | 0 | 0 | 0 | 0
2 | SO 07 | SPLAŠKOVÁ KANALIZACE - SAMOSTATNÝ SOUPIS V SAMOSTATNÉ ČÁSTI PD |  |  | 0 | 0 | 0 | 0
3 | SO 07 | SPLAŠKOVÁ KANALIZACE - SAMOSTATNÝ SOUPIS V SAMOSTATNÉ ČÁSTI PD |  |  | 0 | 0 | 0 | 0
2 | SO 08 | DOČASNÉ STAVEBNÍ ÚPRAVY |  |  | 0 | 0 | 0 | 0
3 | SO 08 | DOČASNÉ STAVEBNÍ ÚPRAVY |  |  | 0 | 0 | 0 | 0
| Celkem za stavbu |  |  |  | 0 | 0 | 0 | 0 | 0
#POPS | Popis stavby: BUDÍK/N018 - Budova zázemí fotbalového stadionu Údolní, Blansko
#POPO | Popis objektu: 00 - VEDLEJŠÍ A OSTATNÍ NÁKLADY
#POPR | Popis rozpočtu: 00 - VEDLEJŠÍ A OSTATNÍ NÁKLADY
#POPO | Popis objektu: SO 01 - BUDOVA ZÁZEMÍ
#POPR | Popis rozpočtu: D.1.1. - ASR - ARCHITEKTONICKO - STAVEBNÍ ŘEŠENÍ
#POPO | Popis objektu: SO 02 - OPĚRNÉ ZDI A OPLOCENÍ
#POPR | Popis rozpočtu: SO 02 - OPĚRNÉ ZDI A OPLOCENÍ
#POPO | Popis objektu: SO 03 - ZPEVNĚNÉ PLOCHY A KOMUNIKACE
#POPR | Popis rozpočtu: IO02 - ZPEVNĚNÉ PLOCHY A KOMUNIKACE - VČ. HTÚ
#POPO | Popis objektu: SO 05 - VNĚJŠÍ ELEKTROROZVODY A CHRÁNIČKY - SIL - SAMOSTATNÝ SOUPIS V SAMOSTATNÉ ČÁSTI PD
#POPR | Popis rozpočtu: SO 05 - VNĚJŠÍ ELEKTROROZVODY A CHRÁNIČKY - SIL- SAMOSTATNÝ SOUPIS V SAMOSTATNÉ ČÁSTI PD
#POPO | Popis objektu: SO 06 - DEŠŤOVÁ KANALIZACE - SAMOSTATNÝ SOUPIS V SAMOSTATNÉ ČÁSTI PD
#POPR | Popis rozpočtu: SO 06 - DEŠŤOVÁ KANALIZACE - SAMOSTATNÝ SOUPIS V SAMOSTATNÉ ČÁSTI PD
#POPO | Popis objektu: SO 07 - SPLAŠKOVÁ KANALIZACE - SAMOSTATNÝ SOUPIS V SAMOSTATNÉ ČÁSTI PD
#POPR | Popis rozpočtu: SO 07 - SPLAŠKOVÁ KANALIZACE - SAMOSTATNÝ SOUPIS V SAMOSTATNÉ ČÁSTI PD
#POPO | Popis objektu: SO 08 - DOČASNÉ STAVEBNÍ ÚPRAVY
#POPR | Popis rozpočtu: SO 08 - DOČASNÉ STAVEBNÍ ÚPRAVY
Rekapitulace dílů
| Číslo | Název |  |  | Typ dílu |  |  | Celkem | %
| 00 | Poznámka |  |  | HSV |  |  | 0
| 1 | Zemní práce |  |  | HSV |  |  | 0
| 2 | Základy a zvláštní zakládání |  |  | HSV |  |  | 0
| 3 | Svislé a kompletní konstrukce |  |  | HSV |  |  | 0
| 333 | Prefa kce ( výroba, doprava, dodávky, montáž, projekt ) |  |  | HSV |  |  | 0
| 399 | Sádrokartonové kce |  |  | HSV |  |  | 0
| 4 | Vodorovné konstrukce |  |  | HSV |  |  | 0
| 5 | Komunikace |  |  | HSV |  |  | 0
| 5_001a | Asfaltobetonové komunikace |  |  | HSV |  |  | 0
| 5_001V | Kryt ZP - vegetační tvárnice |  |  | HSV |  |  | 0
| 5_001Z | Komunikace - kryt zámková dlažba |  |  | HSV |  |  | 0
| 5_002Z | Chodník - kryt zámková dlažba |  |  | HSV |  |  | 0
| 61 | Úpravy povrchů vnitřní |  |  | HSV |  |  | 0
| 62 | Úpravy povrchů vnější |  |  | HSV |  |  | 0
| 63 | Podlahy a podlahové konstrukce |  |  | HSV |  |  | 0
| 8 | Trubní vedení |  |  | HSV |  |  | 0
| 91 | Doplňující práce na komunikaci |  |  | HSV |  |  | 0
| 93 | Dokončovací práce inženýrských staveb |  |  | HSV |  |  | 0
| 94 | Lešení a stavební výtahy |  |  | HSV |  |  | 0
| 95 | Dokončovací konstrukce na pozemních stavbách |  |  | HSV |  |  | 0
| 96 | Bourání konstrukcí |  |  | HSV |  |  | 0
| 99 | Staveništní přesun hmot |  |  | HSV |  |  | 0
| 994 | Požární ochrana |  |  | HSV |  |  | 0
| 711 | Izolace proti vodě |  |  | PSV |  |  | 0
| 712 | Povlakové krytiny |  |  | PSV |  |  | 0
| 713 | Izolace tepelné |  |  | PSV |  |  | 0
| 720 | Zdravotechnická instalace |  |  | PSV |  |  | 0
| 728 | Vzduchotechnika |  |  | PSV |  |  | 0
| 730 | Ústřední vytápění |  |  | PSV |  |  | 0
| 762 | Konstrukce tesařské |  |  | PSV |  |  | 0
| 764 | Konstrukce klempířské |  |  | PSV |  |  | 0
| 766 | Konstrukce truhlářské, okna a dveře |  |  | PSV |  |  | 0
| 767 | Konstrukce zámečnické |  |  | PSV |  |  | 0
| 767_VO | Vnější výplně otvorů ( vč. přesunu hmot ) |  |  | PSV |  |  | 0
| 771 | Podlahy z dlaždic a obklady |  |  | PSV |  |  | 0
| 781 | Obklady keramické |  |  | PSV |  |  | 0
| 783 | Nátěry |  |  | PSV |  |  | 0
| 784 | Malby |  |  | PSV |  |  | 0
| 799 | Ostatní |  |  | PSV |  |  | 0
| M21 | Elektromontáže |  |  | MON |  |  | 0
| M46 | Zemní práce při montážích |  |  | MON |  |  | 0
| D96 | Přesuny suti a vybouraných hmot |  |  | PSU |  |  | 0
| VN | Vedlejší náklady |  |  | VN |  |  | 0
| ON | Ostatní náklady |  |  | ON |  |  | 0
| Cena celkem | [6 empty] | 0 | 0
Note on D11: Název
Note on I11: IČO
Note on D12: Ulice
Note on I12: DIČ
Note on D13: PSČ
Note on E13: Místo

## VzorPolozky (hidden)
Položkový rozpočet
S:
O:
R:

## 00 00 Naklady
Soupis vedlejších a ostatních nákladů | [27 empty] | #TypZaznamu#
S: | BUDÍK/N018 | Budova zázemí fotbalového stadionu Údolní, Blansko | [25 empty] | STA
O: | 00 | VEDLEJŠÍ A OSTATNÍ NÁKLADY | [22 empty] | NAK |  |  | OBJ
R: | 00 | VEDLEJŠÍ A OSTATNÍ NÁKLADY | [25 empty] | ROZ
P.č. | Číslo položky | Název položky | MJ | Množství | Cena / MJ | Celkem | Dodávka | Dodávka celk. | Montáž | Montáž celk. | DPH | Cena s DPH | Hmotnost / MJ | Hmotnost celk.(t) | Dem. hmotnost / MJ | Dem. hmotnost celk.(t) | Ceník | Cen. soustava / platnost | Cenová úroveň | Nhod / MJ | Nhod celk. | Dodavatel | Typ položky | Stav položky
Díl: | VN | Vedlejší náklady |  |  |  | 0 |  | 0 |  | 0 |  | 0 |  | 0 |  | 0 |  |  |  |  | 0 | [6 empty] | DIL
1 | 005121010R | Vybudování zařízení staveniště | sada | 1 |  | 0 |  | 0 |  | 0 | 21 | 0 | 0 | 0 | 0 | 0 |  | RTS 25/ I | Indiv | 0 | 0 |  | VRN | Běžná |  |  |  | POL99_8
|  | Náklady spojené s případným vypracováním projektové dokumentace zařízení staveniště, zřízením přípojek energií k objektům zařízení staveniště, vybudování případných měřících odběrných míst a zřízení, případná příprava území pro objekty zařízení staveniště a vlastní vybudování objektů zařízení staveniště. | [25 empty] | POP |  | Náklady spojené s případným vypracováním projektové dokumentace zařízení staveniště, zřízením přípojek energií k objektům zařízení staveniště, vybudování případných měřících odběrných míst a zřízení, případná příprava území pro objekty zařízení staveniště a vlastní vybudování objektů zařízení staveniště.
SPU
2 | 005121020R | Provoz zařízení staveniště | sada | 1 |  | 0 |  | 0 |  | 0 | 21 | 0 | 0 | 0 | 0 | 0 |  | RTS 25/ I | Indiv | 0 | 0 |  | VRN | Běžná |  |  |  | POL99_8
|  | Náklady na vybavení objektů zařízení staveniště, náklady na energie spotřebované dodavatelem v rámci provozu zařízení staveniště, náklady na potřebný úklid v prostorách zařízení staveniště, náklady na nutnou údržbu a opravy na objektech zařízení staveniště a na přípojkách energií. | [25 empty] | POP |  | Náklady na vybavení objektů zařízení staveniště, náklady na energie spotřebované dodavatelem v rámci provozu zařízení staveniště, náklady na potřebný úklid v prostorách zařízení staveniště, náklady na nutnou údržbu a opravy na objektech zařízení staveniště a na přípojkách energií.
SPU
3 | 005121030R | Odstranění zařízení staveniště | sada | 1 |  | 0 |  | 0 |  | 0 | 21 | 0 | 0 | 0 | 0 | 0 |  | RTS 25/ I | Indiv | 0 | 0 |  | VRN | Běžná |  |  |  | POL99_8
|  | Odstranění objektů zařízení staveniště včetně přípojek energií a jejich odvoz. Položka zahrnuje i náklady na úpravu povrchů po odstranění zařízení staveniště a úklid ploch, na kterých bylo zařízení staveniště provozováno. | [25 empty] | POP |  | Odstranění objektů zařízení staveniště včetně přípojek energií a jejich odvoz. Položka zahrnuje i náklady na úpravu povrchů po odstranění zařízení staveniště a úklid ploch, na kterých bylo zařízení staveniště provozováno.
SPU
Díl: | ON | Ostatní náklady |  |  |  | 0 |  | 0 |  | 0 |  | 0 |  | 0 |  | 0 |  |  |  |  | 0 | [6 empty] | DIL
4 | 004111020R | Vypracování projektové dokumentace | Soubor | 1 |  | 0 |  | 0 |  | 0 | 21 | 0 | 0 | 0 | 0 | 0 |  | RTS 25/ I | Indiv | 0 | 0 |  | VRN | Běžná |  |  |  | POL99_8
|  | Dílenská a výrobní dokumentace | [25 empty] | POP
|  | dílenská a výrobní dokumentace : | [25 empty] | VV | 0
|  | 1 |  | 1 | [23 empty] | VV | 0
SPU
5 | 005211080R | Bezpečnostní a hygienická opatření na staveništi | sada | 1 |  | 0 |  | 0 |  | 0 | 21 | 0 | 0 | 0 | 0 | 0 |  | RTS 25/ I | Indiv | 0 | 0 |  | VRN | Běžná |  |  |  | POL99_8
|  | Náklady na ochranu a nepřetržitou ostrahu ( 24hod denně ) staveniště před vstupem nepovolaných osob, včetně příslušného značení, náklady na oplocení staveniště či na jeho osvětlení, náklady na zabezpečení výkopů, náklady na vypracování potřebné dokumentace pro provoz staveniště z hlediska požární ochrany (požární řád a poplachová směrnice) a z hlediska provozu staveniště (provozně dopravní řád). | [25 empty] | POP |  | Náklady na ochranu a nepřetržitou ostrahu ( 24hod denně ) staveniště před vstupem nepovolaných osob, včetně příslušného značení, náklady na oplocení staveniště či na jeho osvětlení, náklady na zabezpečení výkopů, náklady na vypracování potřebné dokumentace pro provoz staveniště z hlediska požární ochrany (požární řád a poplachová směrnice) a z hlediska provozu staveniště (provozně dopravní řád).
SPU
6 | 005241010R | Dokumentace skutečného provedení | sada | 1 |  | 0 |  | 0 |  | 0 | 21 | 0 | 0 | 0 | 0 | 0 |  | RTS 25/ I | Indiv | 0 | 0 |  | VRN | Běžná |  |  |  | POL99_8
|  | Náklady na vyhotovení dokumentace skutečného provedení stavby a její předání objednateli v požadované formě a požadovaném počtu. | [25 empty] | POP |  | Náklady na vyhotovení dokumentace skutečného provedení stavby a její předání objednateli v požadované formě a požadovaném počtu.
SPU
7 | 0096524 | Geodetické výstupy, Geodetická zaměření a geometrické plány apod. v počtech dle SoD). | sada | 1 |  | 0 |  | 0 |  | 0 | 21 | 0 | 0 | 0 | 0 | 0 |  | Vlastní | Indiv | 0 | 0 |  | VRN | Běžná |  |  |  | POL99_8
SPU
8 | 0096926 | Dodatečný stavebně - technický průzkum | hod | 50 |  | 0 |  | 0 |  | 0 | 21 | 0 | 0 | 0 | 0 | 0 |  | Vlastní | Indiv | 0 | 0 |  | VRN | Běžná |  |  |  | POL99_8
SPU
9 | 0096926X | zajištění případného zvláštního užívání komunikace a zajištění a aktualizace vyjádření správců, potřebných inženýrských sítí | sada | 1 |  | 0 |  | 0 |  | 0 | 21 | 0 | 0 | 0 | 0 | 0 |  | Vlastní | Indiv | 0 | 0 |  | VRN | Běžná |  |  |  | POL99_8
SPU
10 | 0096927 | Zpracování PENB dle par. 7 zákona č. 406/2000Sb | sada | 1 |  | 0 |  | 0 |  | 0 | 21 | 0 | 0 | 0 | 0 | 0 |  | Vlastní | Indiv | 0 | 0 |  | VRN | Běžná |  |  |  | POL99_8
SPU
11 | 0096928 | Zpracování prováděcí dokumentace PBŔ dle 133/1985Sb. Zákon o požární ochraně par. 31, odst.1, písm.b, , bod 2 | sada | 1 |  | 0 |  | 0 |  | 0 | 21 | 0 | 0 | 0 | 0 | 0 |  | Vlastní | Indiv | 0 | 0 |  | VRN | Běžná |  |  |  | POL99_8
SPU
[26 empty] | 15 | 21 | DPH
| Celkem |  |  |  |  | 0 | [19 empty] | 0 | 0 | SUM
END
Note on S6: Jedná se o informaci, zda se jedná o položku, která je do rozpočtu zadána z cenové soustavy RTS, nebo vlastní.
Note on T6: Jedná se o název CÚ, která je zadána u položky rozpočtu

## SO 01 D.1.1. Pol
Položkový soupis prací a dodávek | [27 empty] | #TypZaznamu#
S: | BUDÍK/N018 | Budova zázemí fotbalového stadionu Údolní, Blansko | [25 empty] | STA
O: | SO 01 | BUDOVA ZÁZEMÍ | [22 empty] | STA |  |  | OBJ
R: | D.1.1. | ASR - ARCHITEKTONICKO - STAVEBNÍ ŘEŠENÍ | [25 empty] | ROZ
P.č. | Číslo položky | Název položky | MJ | Množství | Cena / MJ | Celkem | Dodávka | Dodávka celk. | Montáž | Montáž celk. | DPH | Cena s DPH | Hmotnost / MJ | Hmotnost celk.(t) | Dem. hmotnost / MJ | Dem. hmotnost celk.(t) | Ceník | Cen. soustava / platnost | Cenová úroveň | Nhod / MJ | Nhod celk. | Dodavatel | Typ položky | Stav položky
Díl: | 1 | Zemní práce |  |  |  | 0 |  | 0 |  | 0 |  | 0 |  | 173.87 |  | 0 |  |  |  |  | 24.22 | [6 empty] | DIL
1 | 162701109R00 | Vodorovné přemístění výkopku příplatek k ceně za každých dalších i započatých 1 000 m přes 10 000 m z horniny 1 až 4 | m3 | 1718.0494 |  | 0 |  | 0 |  | 0 | 21 | 0 | 0 | 0 | 0 | 0 | 800-1 | RTS 25/ I | RTS 24/ II | 0 | 0 |  | Práce | Běžná |  |  |  | POL1_
|  | po suchu, bez naložení výkopku, avšak se složením bez rozhrnutí, zpáteční cesta vozidla. | [25 empty] | SPI
|  | základy , řezy : | [25 empty] | VV | 0
|  | 0,6*(15,58*8,85+28,41)*1,3*10 |  | 1297.0854 | [23 empty] | VV | 0
|  | SO01 - D.1.1 - 05 : | [25 empty] | VV | 0
|  | BS32b : | [25 empty] | VV | 0
|  | pod úrovní ÚT : | [25 empty] | VV | 0
|  | 1,0*(2,395+1,945+2,25+27,45)*1,15*0,5*1,15*10 |  | 225.0895 | [23 empty] | VV | 0
|  | SO01 - D.1.1 - 05 : | [25 empty] | VV | 0
|  | přístavba : | [25 empty] | VV | 0
|  | (1,28-0,93)*(0,6*(15,53*2+1,75*3+1,0+5,0*2)+0,5*(1,75+5,0))*10 |  | 111.1635 | [23 empty] | VV | 0
|  | SO01 - D.1.1 - 05 : | [25 empty] | VV | 0
|  | venkovní schodiště : | [25 empty] | VV | 0
|  | (1,0-0,65)*0,5*(1,1*2+4,21)*10 |  | 11.2175 | [23 empty] | VV | 0
|  | přístavba : | [25 empty] | VV | 0
|  | (1,28-0,93)*0,8*15,53*10 |  | 43.484 | [23 empty] | VV | 0
|  | SO01 - D.1.1 - 05 : | [25 empty] | VV | 0
|  | (1,28-0,7)*0,9*0,9*4*10 |  | 18.792 | [23 empty] | VV | 0
|  | venkovní schodiště : | [25 empty] | VV | 0
|  | (1,0-0,65)*0,5*(1,1*2+4,21)*10 |  | 11.2175 | [23 empty] | VV | 0
SPU
2 | 174101101R00 | Zásyp sypaninou se zhutněním jam, šachet, rýh nebo kolem objektů v těchto vykopávkách | m3 | 2.184 |  | 0 |  | 0 |  | 0 | 21 | 0 | 0 | 0 | 0 | 0 | 800-1 | RTS 25/ I | RTS 24/ II | 0.202 | 0.44 |  | Práce | Běžná |  |  |  | POL1_
|  | z jakékoliv horniny s uložením výkopku po vrstvách, | [25 empty] | SPI
|  | včetně strojního přemístění materiálu pro zásyp ze vzdálenosti do 10 m od okraje zásypu | [25 empty] | POP
|  | SO01 - D.1.1 - 05 : | [25 empty] | VV | 0
|  | venkovní schodiště : | [25 empty] | VV | 0
|  | 0,5*1,3*3,36 |  | 2.184 | [23 empty] | VV | 0
SPU
3 | 181101102R00 | Úprava pláně v zářezech v hornině 1 až 4, se zhutněním | m2 | 216.1809 |  | 0 |  | 0 |  | 0 | 21 | 0 | 0 | 0 | 0 | 0 | 800-1 | RTS 25/ I | RTS 24/ II | 0.02 | 4.32 |  | Práce | Běžná |  |  |  | POL1_
|  | vyrovnáním výškových rozdílů, ploch vodorovných a ploch do sklonu 1 : 5. | [25 empty] | SPI
|  | základy , řezy : | [25 empty] | VV | 0
|  | (15,58*8,85+28,41)*1,3 |  | 216.1809 | [23 empty] | VV | 0
SPU
4 | 182001111R00 | Plošná úprava terénu při nerovnostech terénu přes 50 do 100 mm, v rovině nebo na svahu do 1:5 | m2 | 216.1809 |  | 0 |  | 0 |  | 0 | 21 | 0 | 0 | 0 | 0 | 0 | 823-1 | RTS 25/ I | RTS 24/ II | 0.09 | 19.46 |  | Práce | Běžná |  |  |  | POL1_
|  | s urovnáním povrchu, bez doplnění ornice, v hornině 1 až 4, | [25 empty] | SPI
|  | základy , řezy : | [25 empty] | VV | 0
|  | (15,58*8,85+28,41)*1,3 |  | 216.1809 | [23 empty] | VV | 0
SPU
5 | 199000002R00 | Poplatky za skládku horniny 1- 4, skupina 17 05 04 z Katalogu odpadů | m3 | 171.8049 |  | 0 |  | 0 |  | 0 | 21 | 0 | 0 | 0 | 0 | 0 | 800-1 | RTS 25/ I | RTS 24/ II | 0 | 0 |  | Práce | Běžná |  |  |  | POL1_
|  | základy , řezy : | [25 empty] | VV | 0
|  | 0,6*(15,58*8,85+28,41)*1,3 |  | 129.7085 | [23 empty] | VV | 0
|  | SO01 - D.1.1 - 05 : | [25 empty] | VV | 0
|  | BS32b : | [25 empty] | VV | 0
|  | pod úrovní ÚT : | [25 empty] | VV | 0
|  | 1,0*(2,395+1,945+2,25+27,45)*1,15*0,5*1,15 |  | 22.5089 | [23 empty] | VV | 0
|  | SO01 - D.1.1 - 05 : | [25 empty] | VV | 0
|  | přístavba : | [25 empty] | VV | 0
|  | (1,28-0,93)*(0,6*(15,53*2+1,75*3+1,0+5,0*2)+0,5*(1,75+5,0)) |  | 11.1164 | [23 empty] | VV | 0
|  | SO01 - D.1.1 - 05 : | [25 empty] | VV | 0
|  | venkovní schodiště : | [25 empty] | VV | 0
|  | (1,0-0,65)*0,5*(1,1*2+4,21) |  | 1.1218 | [23 empty] | VV | 0
|  | přístavba : | [25 empty] | VV | 0
|  | (1,28-0,93)*0,8*15,53 |  | 4.3484 | [23 empty] | VV | 0
|  | SO01 - D.1.1 - 05 : | [25 empty] | VV | 0
|  | (1,28-0,7)*0,9*0,9*4 |  | 1.8792 | [23 empty] | VV | 0
|  | venkovní schodiště : | [25 empty] | VV | 0
|  | (1,0-0,65)*0,5*(1,1*2+4,21) |  | 1.1218 | [23 empty] | VV | 0
SPU
6 | 122100010RAC | Odkopávky a prokopávky odkopávky nezapažené v hornině 1-4 naložení,odvoz 10 000 m, uložení | m3 | 152.2175 |  | 0 |  | 0 |  | 0 | 21 | 0 | 0 | 0 | 0 | 0 | AP-HSV | RTS 25/ I | RTS 24/ II | 0 | 0 |  | Agregovaná položka | Běžná |  |  |  | POL2_
|  | nezapažené s naložením na dopravní prostředek, odvozem a uložením na skládku, bez poplatku za skládku. | [25 empty] | SPI |  | nezapažené s naložením na dopravní prostředek, odvozem a uložením na skládku, bez poplatku za skládku.
|  | základy , řezy : | [25 empty] | VV | 0
|  | 0,6*(15,58*8,85+28,41)*1,3 |  | 129.7085 | [23 empty] | VV | 0
|  | SO01 - D.1.1 - 05 : | [25 empty] | VV | 0
|  | BS32b : | [25 empty] | VV | 0
|  | pod úrovní ÚT : | [25 empty] | VV | 0
|  | 1,0*(2,395+1,945+2,25+27,45)*1,15*0,5*1,15 |  | 22.5089 | [23 empty] | VV | 0
SPU
7 | 132200010RAC | Hloubení rýh nezapažených šířky do 60 cm, v hornině 1 ÷ 4, odvoz do 10 000 m, uložení na skládku | m3 | 11.1164 |  | 0 |  | 0 |  | 0 | 21 | 0 | 0 | 0 | 0 | 0 | AP-HSV | RTS 25/ I | RTS 24/ II | 0 | 0 |  | Agregovaná položka | Běžná |  |  |  | POL2_
|  | SO01 - D.1.1 - 05 : | [25 empty] | VV | 0
|  | přístavba : | [25 empty] | VV | 0
|  | (1,28-0,93)*(0,6*(15,53*2+1,75*3+1,0+5,0*2)+0,5*(1,75+5,0)) |  | 11.1164 | [23 empty] | VV | 0
SPU
8 | 132200012RAC | Hloubení rýh nezapažených šířky do 200 cm, v hornině 1 ÷ 4, odvoz do 10 000 m, uložení na skládku | m3 | 5.4702 |  | 0 |  | 0 |  | 0 | 21 | 0 | 0 | 0 | 0 | 0 | AP-HSV | RTS 25/ I | RTS 24/ II | 0 | 0 |  | Agregovaná položka | Běžná |  |  |  | POL2_
|  | SO01 - D.1.1 - 05 : | [25 empty] | VV | 0
|  | venkovní schodiště : | [25 empty] | VV | 0
|  | (1,0-0,65)*0,5*(1,1*2+4,21) |  | 1.1218 | [23 empty] | VV | 0
|  | přístavba : | [25 empty] | VV | 0
|  | (1,28-0,93)*0,8*15,53 |  | 4.3484 | [23 empty] | VV | 0
SPU
9 | 139600012RBC | Ruční výkop v hornině 3, hloubka do 1 m, odvoz do 10 000 m | m3 | 3.001 |  | 0 |  | 0 |  | 0 | 21 | 0 | 0 | 0 | 0 | 0 | AP-HSV | RTS 25/ I | RTS 24/ II | 0 | 0 |  | Agregovaná položka | Běžná |  |  |  | POL2_
|  | SO01 - D.1.1 - 05 : | [25 empty] | VV | 0
|  | (1,28-0,7)*0,9*0,9*4 |  | 1.8792 | [23 empty] | VV | 0
|  | venkovní schodiště : | [25 empty] | VV | 0
|  | (1,0-0,65)*0,5*(1,1*2+4,21) |  | 1.1218 | [23 empty] | VV | 0
SPU
10 | 174100050RAD | Zásyp jam, rýh a šachet štěrkopískem, dovoz ze vzdálenosti 15 000 m, Kamenivo nestanovené těžené; frakce 0,0 až 32,0 mm | m3 | 102.3296 |  | 0 |  | 0 |  | 0 | 21 | 0 | 1.67 | 170.89 | 0 | 0 | AP-HSV | RTS 25/ I | RTS 24/ II | 0 | 0 |  | Agregovaná položka | Běžná |  |  |  | POL2_
|  | sypaninou s vodorovnou přepravou k místu zásypu, uložením ve vrstvách a zhutněním. | [25 empty] | SPI
|  | základy , řezy : | [25 empty] | VV | 0
|  | 0,6*(15,58*8,85+28,41)*0,8 |  | 79.8206 | [23 empty] | VV | 0
|  | SO01 - D.1.1 - 05 : | [25 empty] | VV | 0
|  | BS32b : | [25 empty] | VV | 0
|  | pod úrovní ÚT : | [25 empty] | VV | 0
|  | 1,0*(2,395+1,945+2,25+27,45)*1,15*0,5*1,15 |  | 22.5089 | [23 empty] | VV | 0
SPU
11 | 58330002.AR | Kamenivo nestanovené těžené; typ: netříděný; štěrkopísek k zásypu | t | 2.9812 |  | 0 |  | 0 |  | 0 | 21 | 0 | 1 | 2.98 | 0 | 0 | SPCM | RTS 25/ I | RTS 24/ II | 0 | 0 |  | Specifikace | Běžná |  |  |  | POL3_
|  | SO01 - D.1.1 - 05 : | [25 empty] | VV | 0
|  | venkovní schodiště : | [25 empty] | VV | 0
|  | 0,5*1,3*3,36*1,3*1,05 |  | 2.9812 | [23 empty] | VV | 0
SPU
Díl: | 2 | Základy a zvláštní zakládání |  |  |  | 0 |  | 0 |  | 0 |  | 0 |  | 152.72 |  | 0 |  |  |  |  | 190.93 | [6 empty] | DIL
12 | 216904391R00 | Očištění ploch tlak. vodou nebo stlač. vzduchem , , příplatek za ruční dočištění ocelovými kartáči | m2 | 34.04 |  | 0 |  | 0 |  | 0 | 21 | 0 | 0 | 0 | 0 | 0 | 800-2 | RTS 25/ I | RTS 24/ II | 0.526 | 17.91 |  | Práce | Běžná |  |  |  | POL1_
|  | SO01 - D.1.1 - 05 : | [25 empty] | VV | 0
|  | BS32b : | [25 empty] | VV | 0
|  | pod úrovní ÚT : | [25 empty] | VV | 0
|  | 1,0*(2,395+1,945+2,25+27,45) |  | 34.04 | [23 empty] | VV | 0
SPU
13 | 273351215R00 | Bednění stěn základových desek zřízení | m2 | 3.941 |  | 0 |  | 0 |  | 0 | 21 | 0 | 0.03919 | 0.15 | 0 | 0 | 801-1 | RTS 25/ I | RTS 24/ II | 1.6 | 6.31 |  | Práce | Běžná |  |  |  | POL1_
|  | svislé nebo šikmé (odkloněné) , půdorysně přímé nebo zalomené, stěn základových desek ve volných nebo zapažených jámách, rýhách, šachtách, včetně případných vzpěr, | [25 empty] | SPI |  | svislé nebo šikmé (odkloněné) , půdorysně přímé nebo zalomené, stěn základových desek ve volných nebo zapažených jámách, rýhách, šachtách, včetně případných vzpěr,
|  | SO01 - D.1.1 - 05 : | [25 empty] | VV | 0
|  | AS03b : | [25 empty] | VV | 0
|  | 0,1*(15,43*2+8,55) |  | 3.941 | [23 empty] | VV | 0
SPU
14 | 273351216R00 | Bednění stěn základových desek odstranění | m2 | 3.941 |  | 0 |  | 0 |  | 0 | 21 | 0 | 0 | 0 | 0 | 0 | 801-1 | RTS 25/ I | RTS 24/ II | 0.32 | 1.26 |  | Práce | Běžná |  |  |  | POL1_
|  | svislé nebo šikmé (odkloněné) , půdorysně přímé nebo zalomené, stěn základových desek ve volných nebo zapažených jámách, rýhách, šachtách, včetně případných vzpěr, | [25 empty] | SPI |  | svislé nebo šikmé (odkloněné) , půdorysně přímé nebo zalomené, stěn základových desek ve volných nebo zapažených jámách, rýhách, šachtách, včetně případných vzpěr,
|  | Včetně očištění, vytřídění a uložení bednicího materiálu. | [25 empty] | POP
|  | SO01 - D.1.1 - 05 : | [25 empty] | VV | 0
|  | AS03b : | [25 empty] | VV | 0
|  | 0,1*(15,43*2+8,55) |  | 3.941 | [23 empty] | VV | 0
SPU
15 | 274272150RT3 | Zdivo základové z bednicích tvárnic tloušťky 400 mm, výplň betonem C 16/20 | m2 | 61.76 |  | 0 |  | 0 |  | 0 | 21 | 0 | 1.005 | 62.07 | 0 | 0 | 801-1 | RTS 25/ I | RTS 24/ II | 1.22 | 75.35 |  | Práce | Běžná |  |  |  | POL1_
|  | s výplní betonem, bez výztuže, | [25 empty] | SPI
|  | SO01 - D.1.1 - 05 : | [25 empty] | VV | 0
|  | venkovní schodiště : | [25 empty] | VV | 0
|  | 0,5*(1,2*2+3,01) |  | 2.705 | [23 empty] | VV | 0
|  | přístavba : | [25 empty] | VV | 0
|  | (0,93-0,18)*(8,55*4+1,05+4,405+3,575+0,4+1,175+4,275+6,205*2+4,35*2+4,275*2) |  | 59.055 | [23 empty] | VV | 0
SPU
16 | 274313611R00 | Beton základových pasů prostý třídy C 16/20 | m3 | 16.5865 |  | 0 |  | 0 |  | 0 | 21 | 0 | 2.525 | 41.88 | 0 | 0 | 801-1 | RTS 25/ I | RTS 24/ II | 0.477 | 7.91 |  | Práce | Běžná |  |  |  | POL1_
|  | Včetně dodávky a uložení betonu a kamene. | [25 empty] | POP
|  | SO01 - D.1.1 - 05 : | [25 empty] | VV | 0
|  | venkovní schodiště : | [25 empty] | VV | 0
|  | (1,0-0,65)*0,5*(1,1*2+4,21) |  | 1.1218 | [23 empty] | VV | 0
|  | přístavba : | [25 empty] | VV | 0
|  | (1,28-0,93)*(0,6*(15,53*2+1,75*3+1,0+5,0*2)+0,5*(1,75+5,0)+0,8*15,53) |  | 15.4648 | [23 empty] | VV | 0
SPU
17 | 275313611R00 | Beton základových patek prostý třídy C 16/20 | m3 | 1.8792 |  | 0 |  | 0 |  | 0 | 21 | 0 | 2.525 | 4.74 | 0 | 0 | 801-1 | RTS 25/ I | RTS 24/ II | 0.477 | 0.9 |  | Práce | Běžná |  |  |  | POL1_
|  | SO01 - D.1.1 - 05 : | [25 empty] | VV | 0
|  | (1,28-0,7)*0,9*0,9*4 |  | 1.8792 | [23 empty] | VV | 0
SPU
18 | 279361821R00 | Výztuž základových zdí z betonářské oceli 10 505(R) | t | 0.98816 |  | 0 |  | 0 |  | 0 | 21 | 0 | 1.0219 | 1.01 | 0 | 0 | 801-1 | RTS 25/ I | RTS 24/ II | 29.29 | 28.94 |  | Práce | Běžná |  |  |  | POL1_
|  | včetně distančních prvků | [25 empty] | SPI
|  | množství výztuže je pouze orientační - PD statiky neobsahuje armovací výkresy !!! : | [25 empty] | VV | 0
|  | SO01 - D.1.1 - 05 : | [25 empty] | VV | 0
|  | venkovní schodiště : | [25 empty] | VV | 0
|  | 0,5*(1,2*2+3,01)*0,4*40/1000 |  | 0.04328 | [23 empty] | VV | 0
|  | přístavba : | [25 empty] | VV | 0
|  | (0,93-0,18)*(8,55*4+1,05+4,405+3,575+0,4+1,175+4,275+6,205*2+4,35*2+4,275*2)*0,4*40/1000 |  | 0.94488 | [23 empty] | VV | 0
SPU
19 | 631313621R00 | Mazanina z betonu prostého tl. přes 80 do 120 mm třídy C 20/25, | m3 | 13.1927 |  | 0 |  | 0 |  | 0 | 21 | 0 | 2.525 | 33.31 | 0 | 0 | 801-1 | RTS 25/ I | RTS 24/ II | 2.58 | 34.04 |  | Práce | Běžná |  |  |  | POL1_
|  | (z kameniva) hlazená dřevěným hladítkem | [25 empty] | SPI
|  | Včetně vytvoření dilatačních spár, bez zaplnění. | [25 empty] | POP
|  | SO01 - D.1.1 - 05 : | [25 empty] | VV | 0
|  | AS03b : | [25 empty] | VV | 0
|  | 0,1*15,43*8,55 |  | 13.1927 | [23 empty] | VV | 0
SPU
20 | 631319173R00 | Příplatek za stržení povrchu tloušťka mazaniny od 80 mm do 120 mm | m3 | 13.1927 |  | 0 |  | 0 |  | 0 | 21 | 0 | 0 | 0 | 0 | 0 | 801-1 | RTS 25/ I | RTS 24/ II | 0.41 | 5.41 |  | Práce | Běžná |  |  |  | POL1_
|  | spodní vrstvy mazaniny latí před vložením výztuže nebo pletiva pro tloušťku obou vrstev mazaniny | [25 empty] | SPI
|  | SO01 - D.1.1 - 05 : | [25 empty] | VV | 0
|  | AS03b : | [25 empty] | VV | 0
|  | 0,1*15,43*8,55 |  | 13.1927 | [23 empty] | VV | 0
SPU
21 | 631361921RT0 | Výztuž mazanin z betonů a z lehkých betonů ze svařovaných sítí průměr drátu 4 mm, velikost oka 150/150 mm | t | 0.23687 |  | 0 |  | 0 |  | 0 | 21 | 0 | 1.077 | 0.26 | 0 | 0 | 801-1 | RTS 25/ I | RTS 24/ II | 15.231 | 3.61 |  | Práce | Běžná |  |  |  | POL1_
|  | včetně distančních prvků | [25 empty] | SPI
|  | SO01 - D.1.1 - 05 : | [25 empty] | VV | 0
|  | AS03b : | [25 empty] | VV | 0
|  | 15,43*8,55*1,35*1,33/1000 |  | 0.23687 | [23 empty] | VV | 0
SPU
22 | 631571003R00 | Násyp z kameniva ze štěrkopísku 0-32 pro zpevnění podkladu | m3 | 5.0614 |  | 0 |  | 0 |  | 0 | 21 | 0 | 1.837 | 9.3 | 0 | 0 | 801-1 | RTS 25/ I | RTS 24/ II | 1.836 | 9.29 |  | Práce | Běžná |  |  |  | POL1_
|  | pod mazaniny a dlažby, popř. na plochých střechách, vodorovný nebo ve spádu, s udusáním a urovnáním povrchu, | [25 empty] | SPI |  | pod mazaniny a dlažby, popř. na plochých střechách, vodorovný nebo ve spádu, s udusáním a urovnáním povrchu,
|  | SO01 - D.1.1 - 05 : | [25 empty] | VV | 0
|  | AS03b : | [25 empty] | VV | 0
|  | 0,05*(2,05*(4,405+3,575+0,4+1,175+4,275)-1,055*0,4+5,3*(4,275+4,35+5,205)) |  | 5.0614 | [23 empty] | VV | 0
SPU
Díl: | 3 | Svislé a kompletní konstrukce |  |  |  | 0 |  | 0 |  | 0 |  | 0 |  | 145.4 |  | 0 |  |  |  |  | 776.4 | [6 empty] | DIL
23 | 311271176R00 | Zdivo nosné z tvárnic porobetonových hladkých tloušťky 250 mm, charakteristická pevnost v tlaku fk = 1,92 MPa, součinitel prostupu tepla U=0,503 W/m2.K | m2 | 375.2363 |  | 0 |  | 0 |  | 0 | 21 | 0 | 0.18835 | 70.68 | 0 | 0 | 801-1 | RTS 25/ I | RTS 24/ II | 0.6 | 225.14 |  | Práce | Běžná |  |  |  | POL1_
|  | SO01 - D.1.1 - 06 : | [25 empty] | VV | 0
|  | ext : | [25 empty] | VV | 0
|  | 3,25*(15,43*2+8,05*2) |  | 152.62 | [23 empty] | VV | 0
|  | -(0,7*1,2+0,9*2,02+0,94*0,54+0,9*1,88+0,94*0,54+0,94*0,54*2+0,9*1,5+1,2*0,54+1,0*2,25+0,78*1,58+1,2*1,58+1,88*2,48+3,92*2,48) |  | -28.1408 | [23 empty] | VV | 0
|  | int : | [25 empty] | VV | 0
|  | 3,25*(2,2+5,55+2,6+0,25+2,3+4,5) |  | 56.55 | [23 empty] | VV | 0
|  | -(0,8*2,0) |  | -1.6 | [23 empty] | VV | 0
|  | SO01 - D.1.1 - 07 : | [25 empty] | VV | 0
|  | ext : | [25 empty] | VV | 0
|  | 3,03*(15,43*2+8,05*2) |  | 142.2888 | [23 empty] | VV | 0
|  | -(1,8*0,54*3+0,9*2,32+0,94*0,54*2+0,9*2,3*6+1,2*0,5*3) |  | -20.2392 | [23 empty] | VV | 0
|  | int : | [25 empty] | VV | 0
|  | 3,03*(2,45+1,15+1,15) |  | 14.3925 | [23 empty] | VV | 0
|  | -0,8*2,0 |  | -1.6 | [23 empty] | VV | 0
|  | SO01 - D.1.1 - 06 : | [25 empty] | VV | 0
|  | int : | [25 empty] | VV | 0
|  | 3,25*(5,43+0,25+4,5) |  | 33.085 | [23 empty] | VV | 0
|  | -(0,8*2,0+0,7*2,0*2) |  | -4.4 | [23 empty] | VV | 0
|  | střecha, řezy - atika : | [25 empty] | VV | 0
|  | 1,0*(8,55*2+15,18) |  | 32.28 | [23 empty] | VV | 0
SPU
24 | 311271177R00 | Zdivo nosné z tvárnic porobetonových hladkých tloušťky 300 mm, charakteristická pevnost v tlaku fk = 3,93 MPa, součinitel prostupu tepla U=0,541 W/m2.K | m2 | 58.8394 |  | 0 |  | 0 |  | 0 | 21 | 0 | 0.18063 | 10.63 | 0 | 0 | 801-1 | RTS 25/ I | RTS 24/ II | 0.67 | 39.42 |  | Práce | Běžná |  |  |  | POL1_
|  | SO01 - D.1.1 - 06 : | [25 empty] | VV | 0
|  | int : | [25 empty] | VV | 0
|  | 3,25*(5,43+0,25+4,5) |  | 33.085 | [23 empty] | VV | 0
|  | -(0,8*2,0+0,7*2,0*2) |  | -4.4 | [23 empty] | VV | 0
|  | SO01 - D.1.1 - 07 : | [25 empty] | VV | 0
|  | int : | [25 empty] | VV | 0
|  | 3,03*(7,58+4,5-1,6) |  | 31.7544 | [23 empty] | VV | 0
|  | -0,8*2,0 |  | -1.6 | [23 empty] | VV | 0
SPU
25 | 317121047RT2 | Překlady pórobetonové nenosné délky 1240 mm, šířky 100 mm, výšky 249 mm | kus | 28 |  | 0 |  | 0 |  | 0 | 21 | 0 | 0.02651 | 0.74 | 0 | 0 | 801-1 | RTS 25/ I | RTS 24/ II | 0.242 | 6.78 |  | Práce | Běžná |  |  |  | POL1_
|  | SO01 - D.1.1 - 06 : | [25 empty] | VV | 0
|  | stávající objekt : | [25 empty] | VV | 0
|  | 102-106 : | [25 empty] | VV | 0
|  | 7 |  | 7 | [23 empty] | VV | 0
|  | 107-108, 111-113 : | [25 empty] | VV | 0
|  | 4 |  | 4 | [23 empty] | VV | 0
|  | 114-116 : | [25 empty] | VV | 0
|  | 1 |  | 1 | [23 empty] | VV | 0
|  | přístavba : | [25 empty] | VV | 0
|  | 126 : | [25 empty] | VV | 0
|  | 1 |  | 1 | [23 empty] | VV | 0
|  | 101, 120, 121 : | [25 empty] | VV | 0
|  | 1 |  | 1 | [23 empty] | VV | 0
|  | 123, 124 : | [25 empty] | VV | 0
|  | 1 |  | 1 | [23 empty] | VV | 0
|  | SO01 - D.1.1 - 07 : | [25 empty] | VV | 0
|  | stávající objekt : | [25 empty] | VV | 0
|  | 9 |  | 9 | [23 empty] | VV | 0
|  | přístavba : | [25 empty] | VV | 0
|  | 4 |  | 4 | [23 empty] | VV | 0
SPU
26 | 317121047RT4 | Překlady pórobetonové nenosné délky 1240 mm, šířky 150 mm, výšky 249 mm | kus | 4 |  | 0 |  | 0 |  | 0 | 21 | 0 | 0.03979 | 0.16 | 0 | 0 | 801-1 | RTS 25/ I | RTS 24/ II | 0.242 | 0.97 |  | Práce | Běžná |  |  |  | POL1_
|  | SO01 - D.1.1 - 07 : | [25 empty] | VV | 0
|  | stávající objekt : | [25 empty] | VV | 0
|  | 4 |  | 4 | [23 empty] | VV | 0
SPU
27 | 317121049RT2 | Překlady pórobetonové nenosné délky 2500 mm, šířky 100 mm, výšky 249 mm | kus | 1 |  | 0 |  | 0 |  | 0 | 21 | 0 | 0.05272 | 0.05 | 0 | 0 | 801-1 | RTS 25/ I | RTS 24/ II | 0.5779 | 0.58 |  | Práce | Běžná |  |  |  | POL1_
|  | SO01 - D.1.1 - 06 : | [25 empty] | VV | 0
|  | 1 |  | 1 | [23 empty] | VV | 0
SPU
28 | 317121043RT1 | Překlady pórobetonové nosné délky 1250 mm, výšky 249 mm, šířky 250 mm | kus | 20 |  | 0 |  | 0 |  | 0 | 21 | 0 | 0.0643 | 1.29 | 0 | 0 | 801-1 | RTS 25/ I | RTS 24/ II | 0.242 | 4.84 |  | Práce | Běžná |  |  |  | POL1_
|  | SO01 - D.1.1 - 14 : | [25 empty] | VV | 0
|  | 20 |  | 20 | [23 empty] | VV | 0
SPU
29 | 317121043RT4 | Překlady pórobetonové nosné délky 1250 mm, výšky 249 mm, šířky 300 mm | kus | 4 |  | 0 |  | 0 |  | 0 | 21 | 0 | 0.07757 | 0.31 | 0 | 0 | 801-1 | RTS 25/ I | RTS 24/ II | 0.242 | 0.97 |  | Práce | Běžná |  |  |  | POL1_
|  | SO01 - D.1.1 - 14 : | [25 empty] | VV | 0
|  | 4 |  | 4 | [23 empty] | VV | 0
SPU
30 | 317121044RT1 | Překlady pórobetonové nosné délky 1490 mm, výšky 249 mm, šířky 250 mm | kus | 1 |  | 0 |  | 0 |  | 0 | 21 | 0 | 0.07945 | 0.08 | 0 | 0 | 801-1 | RTS 25/ I | RTS 24/ II | 0.301 | 0.3 |  | Práce | Běžná |  |  |  | POL1_
|  | SO01 - D.1.1 - 14 : | [25 empty] | VV | 0
|  | 1 |  | 1 | [23 empty] | VV | 0
SPU
31 | 317121045RT1 | Překlady pórobetonové nosné délky 2240 mm, výšky 249 mm, šířky 250 mm | kus | 6 |  | 0 |  | 0 |  | 0 | 21 | 0 | 0.11884 | 0.71 | 0 | 0 | 801-1 | RTS 25/ I | RTS 24/ II | 0.456 | 2.74 |  | Práce | Běžná |  |  |  | POL1_
|  | SO01 - D.1.1 - 14 : | [25 empty] | VV | 0
|  | 6 |  | 6 | [23 empty] | VV | 0
SPU
32 | 317234410RT2 | Vyzdívka mezi nosníky cementovou | m3 | 0.3444 |  | 0 |  | 0 |  | 0 | 21 | 0 | 1.7676 | 0.61 | 0 | 0 | 801-4 | RTS 25/ I | RTS 24/ II | 6.868 | 2.37 |  | Práce | Běžná |  |  |  | POL1_
|  | jakýmikoliv cihlami pálenými na jakoukoliv maltu, | [25 empty] | SPI
|  | SO01 - D.1.1 - 02 : | [25 empty] | VV | 0
|  | SO01 - D.1.1 - 03 : | [25 empty] | VV | 0
|  | SO01 - D.1.1 - 04 : | [25 empty] | VV | 0
|  | SZ pohled : | [25 empty] | VV | 0
|  | UPN 100 : | [25 empty] | VV | 0
|  | 1,2*0,1*0,1*1,15 |  | 0.0138 | [23 empty] | VV | 0
|  | SV pohled : | [25 empty] | VV | 0
|  | UPN 100 : | [25 empty] | VV | 0
|  | 1,2*0,1*0,1*1,15 |  | 0.0138 | [23 empty] | VV | 0
|  | 1,2*0,1*0,1*1,15 |  | 0.0138 | [23 empty] | VV | 0
|  | UPN 140 : | [25 empty] | VV | 0
|  | 1,8*0,14*0,14*1,15 |  | 0.04057 | [23 empty] | VV | 0
|  | JZ pohled : | [25 empty] | VV | 0
|  | UPN 100 : | [25 empty] | VV | 0
|  | 1,7*0,1*0,1*1,15 |  | 0.01955 | [23 empty] | VV | 0
|  | 2,6*0,1*0,1*1,15 |  | 0.0299 | [23 empty] | VV | 0
|  | 4,4*0,1*0,1*1,15 |  | 0.0506 | [23 empty] | VV | 0
|  | 2,6*0,1*0,1*1,15 |  | 0.0299 | [23 empty] | VV | 0
|  | SV pohled : | [25 empty] | VV | 0
|  | UPN 160 : | [25 empty] | VV | 0
|  | 2,1*0,16*0,16*1,15 |  | 0.06182 | [23 empty] | VV | 0
|  | 2,4*0,16*0,16*1,15 |  | 0.07066 | [23 empty] | VV | 0
SPU
33 | 317314130R00 | Podbetonování zhlaví nosníků zdivo šířky 300 mm | kus | 44 |  | 0 |  | 0 |  | 0 | 21 | 0 | 0.0063 | 0.28 | 0 | 0 | 801-4 | RTS 25/ I | RTS 24/ II | 0.11 | 4.84 |  | Práce | Běžná |  |  |  | POL1_
|  | betonem C 16/20. Tloušťka lože 50 mm, délka 200 mm. | [25 empty] | SPI
|  | SO01 - D.1.1 - 02 : | [25 empty] | VV | 0
|  | SO01 - D.1.1 - 03 : | [25 empty] | VV | 0
|  | SO01 - D.1.1 - 04 : | [25 empty] | VV | 0
|  | SZ pohled : | [25 empty] | VV | 0
|  | UPN 100 : | [25 empty] | VV | 0
|  | 2*2 |  | 4 | [23 empty] | VV | 0
|  | SV pohled : | [25 empty] | VV | 0
|  | UPN 100 : | [25 empty] | VV | 0
|  | 2*2*2 |  | 8 | [23 empty] | VV | 0
|  | 2*2 |  | 4 | [23 empty] | VV | 0
|  | UPN 140 : | [25 empty] | VV | 0
|  | 2*2 |  | 4 | [23 empty] | VV | 0
|  | JZ pohled : | [25 empty] | VV | 0
|  | UPN 100 : | [25 empty] | VV | 0
|  | 2*2 |  | 4 | [23 empty] | VV | 0
|  | 2*2 |  | 4 | [23 empty] | VV | 0
|  | 2*2 |  | 4 | [23 empty] | VV | 0
|  | 2*2 |  | 4 | [23 empty] | VV | 0
|  | SV pohled : | [25 empty] | VV | 0
|  | UPN 160 : | [25 empty] | VV | 0
|  | 2*2 |  | 4 | [23 empty] | VV | 0
|  | 2*2 |  | 4 | [23 empty] | VV | 0
SPU
34 | 317944311R00 | Dodání a osazení válcovaných nosníků do připravených otvorů do výšky 120 mm | t | 0.34132 |  | 0 |  | 0 |  | 0 | 21 | 0 | 1.09 | 0.37 | 0 | 0 | 801-4 | RTS 25/ I | RTS 24/ II | 20.6 | 7.03 |  | Práce | Běžná |  |  |  | POL1_
|  | bez zazdění hlav, s nařezáním nosníků na potřebný rozměr, | [25 empty] | SPI
|  | SO01 - D.1.1 - 02 : | [25 empty] | VV | 0
|  | SO01 - D.1.1 - 03 : | [25 empty] | VV | 0
|  | SO01 - D.1.1 - 04 : | [25 empty] | VV | 0
|  | SZ pohled : | [25 empty] | VV | 0
|  | UPN 100 : | [25 empty] | VV | 0
|  | 1,2*2*10,6/1000 |  | 0.02544 | [23 empty] | VV | 0
|  | SV pohled : | [25 empty] | VV | 0
|  | UPN 100 : | [25 empty] | VV | 0
|  | 1,2*2*2*10,6/1000 |  | 0.05088 | [23 empty] | VV | 0
|  | 1,2*2*10,6/1000 |  | 0.02544 | [23 empty] | VV | 0
|  | JZ pohled : | [25 empty] | VV | 0
|  | UPN 100 : | [25 empty] | VV | 0
|  | 1,7*2*10,6/1000 |  | 0.03604 | [23 empty] | VV | 0
|  | 2,6*2*10,6/1000 |  | 0.05512 | [23 empty] | VV | 0
|  | 4,4*2*10,6/1000 |  | 0.09328 | [23 empty] | VV | 0
|  | 2,6*2*10,6/1000 |  | 0.05512 | [23 empty] | VV | 0
SPU
35 | 317944313R00 | Dodání a osazení válcovaných nosníků do připravených otvorů výšky přes 140 do 220 mm | t | 0.2268 |  | 0 |  | 0 |  | 0 | 21 | 0 | 1.09 | 0.25 | 0 | 0 | 801-4 | RTS 25/ I | RTS 24/ II | 18.8 | 4.26 |  | Práce | Běžná |  |  |  | POL1_
|  | bez zazdění hlav, s nařezáním nosníků na potřebný rozměr, | [25 empty] | SPI
|  | SO01 - D.1.1 - 02 : | [25 empty] | VV | 0
|  | SO01 - D.1.1 - 03 : | [25 empty] | VV | 0
|  | SO01 - D.1.1 - 04 : | [25 empty] | VV | 0
|  | UPN 140 : | [25 empty] | VV | 0
|  | 1,8*2*16/1000 |  | 0.0576 | [23 empty] | VV | 0
|  | UPN 160 : | [25 empty] | VV | 0
|  | 2,1*2*18,8/1000 |  | 0.07896 | [23 empty] | VV | 0
|  | 2,4*2*18,8/1000 |  | 0.09024 | [23 empty] | VV | 0
SPU
36 | 342255024R00 | Příčky z cihel a tvárnic nepálených příčky z příčkovek pórobetonových tloušťky 100 mm | m2 | 423.9861 |  | 0 |  | 0 |  | 0 | 21 | 0 | 0.07534 | 31.94 | 0 | 0 | 801-1 | RTS 25/ I | RTS 24/ II | 0.53 | 224.71 |  | Práce | Běžná |  |  |  | POL1_1
|  | včetně pomocného lešení | [25 empty] | SPI
|  | SO01 - D.1.1 - 06 : | [25 empty] | VV | 0
|  | stávající objekt : | [25 empty] | VV | 0
|  | 102-106 : | [25 empty] | VV | 0
|  | 2,8*(2,025*2+1,82+0,82+0,3+0,825+0,9+3,3+1,3+2,75+1,1+06+3,1+0,99) |  | 76.314 | [23 empty] | VV | 0
|  | -(0,7*2,0*5+0,8*2,0) |  | -8.6 | [23 empty] | VV | 0
|  | 107-108, 111-113 : | [25 empty] | VV | 0
|  | 2,8*(0,9+1,89+0,9+1,1+3,359+2,14+2,75-(1,1+1,0)+1,525+2,05+1,65*2-0,9)*2 |  | 94.7184 | [23 empty] | VV | 0
|  | -(1,86*2,8+0,6*2,0+0,7*2,0)*2 |  | -15.616 | [23 empty] | VV | 0
|  | 114-116 : | [25 empty] | VV | 0
|  | 2,8*2,0 |  | 5.6 | [23 empty] | VV | 0
|  | -0,8*2,0 |  | -1.6 | [23 empty] | VV | 0
|  | přístavba : | [25 empty] | VV | 0
|  | 119 : | [25 empty] | VV | 0
|  | 3,5*0,7 |  | 2.45 | [23 empty] | VV | 0
|  | 126 : | [25 empty] | VV | 0
|  | 3,5*(3,3+1,05) |  | 15.225 | [23 empty] | VV | 0
|  | -0,7*2,0 |  | -1.4 | [23 empty] | VV | 0
|  | 101, 120, 121 : | [25 empty] | VV | 0
|  | 3,5*(2,85*2+4,5+0,25+4,5) |  | 52.325 | [23 empty] | VV | 0
|  | -(0,9*2,4+0,8*2,0) |  | -3.76 | [23 empty] | VV | 0
|  | 123, 124 : | [25 empty] | VV | 0
|  | 3,5*(0,9+1,8) |  | 9.45 | [23 empty] | VV | 0
|  | -0,7*2,0 |  | -1.4 | [23 empty] | VV | 0
|  | SO01 - D.1.1 - 07 : | [25 empty] | VV | 0
|  | stávající objekt : | [25 empty] | VV | 0
|  | 2,75*(3,16+1,05+3,831+7,185+0,8+2,2+3,09*6+0,9+3,16-(1,09+0,75)) |  | 107.2115 | [23 empty] | VV | 0
|  | -(0,8*2,0*4+0,7*2,0*3) |  | -10.6 | [23 empty] | VV | 0
|  | 2,75*(0,9*2+1,0+3,56+0,15+1,25) |  | 21.34 | [23 empty] | VV | 0
|  | -0,8*2,0 |  | -1.6 | [23 empty] | VV | 0
|  | 2,75*(3,61*2+1,8) |  | 24.805 | [23 empty] | VV | 0
|  | -(0,7*2,0) |  | -1.4 | [23 empty] | VV | 0
|  | přístavba : | [25 empty] | VV | 0
|  | 3,28*(1,0+1,0+5,55+3,3+2,75+0,74+0,92+0,54+0,624*1,41+1,075+0,676) |  | 60.4532 | [23 empty] | VV | 0
|  | -(0,6*2,0+0,7*2,0+0,8*2,0*2) |  | -5.8 | [23 empty] | VV | 0
|  | zrcadl a zábradlí schodiště : | [25 empty] | VV | 0
|  | 1,0*(3,3+1,1+1,47) |  | 5.87 | [23 empty] | VV | 0
SPU
37 | 342255028R00 | Příčky z cihel a tvárnic nepálených příčky z příčkovek pórobetonových tloušťky 150 mm | m2 | 67.7485 |  | 0 |  | 0 |  | 0 | 21 | 0 | 0.11313 | 7.66 | 0 | 0 | 801-1 | RTS 25/ I | RTS 24/ II | 0.55 | 37.26 |  | Práce | Běžná |  |  |  | POL1_
|  | včetně pomocného lešení | [25 empty] | SPI
|  | SO01 - D.1.1 - 06 : | [25 empty] | VV | 0
|  | stávající objekt : | [25 empty] | VV | 0
|  | 2,8*4,15 |  | 11.62 | [23 empty] | VV | 0
|  | přístavba : | [25 empty] | VV | 0
|  | 3,5*(1,05+2,2) |  | 11.375 | [23 empty] | VV | 0
|  | SO01 - D.1.1 - 07 : | [25 empty] | VV | 0
|  | stávající objekt : | [25 empty] | VV | 0
|  | 2,75*(3,1+0,948+1,962+3,56+1,33+1,0+0,15+0,94+1,6) |  | 40.1225 | [23 empty] | VV | 0
|  | -(0,7*2,0*3+0,8*2,0) |  | -5.8 | [23 empty] | VV | 0
|  | přístavba : | [25 empty] | VV | 0
|  | 3,28*2,2 |  | 7.216 | [23 empty] | VV | 0
|  | lem terasy : | [25 empty] | VV | 0
|  | 0,25*(1,75*2+9,36) |  | 3.215 | [23 empty] | VV | 0
SPU
38 | 342948111R00 | Kotvení příček ke konstrukci kotvami na hmoždinky | m | 206.51 |  | 0 |  | 0 |  | 0 | 21 | 0 | 0.00102 | 0.21 | 0 | 0 | 801-1 | RTS 25/ I | RTS 24/ II | 0.22 | 45.43 |  | Práce | Běžná |  |  |  | POL1_
|  | Včetně dodávky kotev a spojovacího materiálu. | [25 empty] | SPI
|  | Včetně dodávky kotev i spojovacího materiálu. | [25 empty] | POP
|  | SO01 - D.1.1 - 06 : | [25 empty] | VV | 0
|  | stávající objekt : | [25 empty] | VV | 0
|  | 2,8*28 |  | 78.4 | [23 empty] | VV | 0
|  | přístavba : | [25 empty] | VV | 0
|  | 3,5*12 |  | 42 | [23 empty] | VV | 0
|  | SO01 - D.1.1 - 07 : | [25 empty] | VV | 0
|  | stávající objekt : | [25 empty] | VV | 0
|  | 2,75*17 |  | 46.75 | [23 empty] | VV | 0
|  | přístavba : | [25 empty] | VV | 0
|  | 3,28*12 |  | 39.36 | [23 empty] | VV | 0
SPU
39 | 346244315R00 | Obezdívka van a WC modulů z pórobetonu tloušťky 150 mm | m2 | 27 |  | 0 |  | 0 |  | 0 | 21 | 0 | 0.1114 | 3.01 | 0 | 0 | 801-1 | RTS 25/ I | RTS 24/ II | 0.82 | 22.14 |  | Práce | Běžná |  |  |  | POL1_
|  | vč. pisoárů : | [25 empty] | VV | 0
|  | SO01 - D.1.1 - 06 : | [25 empty] | VV | 0
|  | 17 |  | 17 | [23 empty] | VV | 0
|  | SO01 - D.1.1 - 07 : | [25 empty] | VV | 0
|  | 10 |  | 10 | [23 empty] | VV | 0
SPU
40 | 346244381RT2 | Plentování ocelových nosníků jednostranné výšky do 200 mm | m2 | 5.6626 |  | 0 |  | 0 |  | 0 | 21 | 0 | 0.1634 | 0.93 | 0 | 0 | 801-1 | RTS 25/ I | RTS 24/ II | 1.22 | 6.91 |  | Práce | Běžná |  |  |  | POL1_
|  | jakýmikoliv cihlami, | [25 empty] | SPI
|  | SO01 - D.1.1 - 02 : | [25 empty] | VV | 0
|  | SO01 - D.1.1 - 03 : | [25 empty] | VV | 0
|  | SO01 - D.1.1 - 04 : | [25 empty] | VV | 0
|  | SZ pohled : | [25 empty] | VV | 0
|  | UPN 100 : | [25 empty] | VV | 0
|  | 1,2*2*0,1*1,15 |  | 0.276 | [23 empty] | VV | 0
|  | SV pohled : | [25 empty] | VV | 0
|  | UPN 100 : | [25 empty] | VV | 0
|  | 1,2*2*0,1*1,15 |  | 0.276 | [23 empty] | VV | 0
|  | 1,2*2*0,1*1,15 |  | 0.276 | [23 empty] | VV | 0
|  | UPN 140 : | [25 empty] | VV | 0
|  | 1,8*2*0,14*1,15 |  | 0.5796 | [23 empty] | VV | 0
|  | JZ pohled : | [25 empty] | VV | 0
|  | UPN 100 : | [25 empty] | VV | 0
|  | 1,7*2*0,1*1,15 |  | 0.391 | [23 empty] | VV | 0
|  | 2,6*2*0,1*1,15 |  | 0.598 | [23 empty] | VV | 0
|  | 4,4*2*0,1*1,15 |  | 1.012 | [23 empty] | VV | 0
|  | 2,6*2*0,1*1,15 |  | 0.598 | [23 empty] | VV | 0
|  | SV pohled : | [25 empty] | VV | 0
|  | UPN 160 : | [25 empty] | VV | 0
|  | 2,1*2*0,16*1,15 |  | 0.7728 | [23 empty] | VV | 0
|  | 2,4*2*0,16*1,15 |  | 0.8832 | [23 empty] | VV | 0
SPU
41 | 346481111RT2 | Plentování rýh, nosníků apod. pletivem ve stěnách nebo před stěnami, pletivem rabicovým | m2 | 11.3252 |  | 0 |  | 0 |  | 0 | 21 | 0 | 0.00542 | 0.06 | 0 | 0 | 801-1 | RTS 25/ I | RTS 24/ II | 0.89 | 10.08 |  | Práce | Běžná |  |  |  | POL1_
|  | plentování potrubí, válcovaných nosníků, výklenků nebo nik, jakéhokoliv tvaru, na jakoukoliv maltu, s potřebným vypnutím pletiva, přetažením a zakotvením drátů a provedení postřiku maltou, | [25 empty] | SPI |  | plentování potrubí, válcovaných nosníků, výklenků nebo nik, jakéhokoliv tvaru, na jakoukoliv maltu, s potřebným vypnutím pletiva, přetažením a zakotvením drátů a provedení postřiku maltou,
|  | výměra - viz položka 346244381RT2 : | [25 empty] | VV | 0
|  | 5,6626*2 |  | 11.3252 | [23 empty] | VV | 0
SPU
42 | 346275115R00 | Přizdívky a obezdívky z desek pórobetonových tloušťky 150 mm | m2 | 9.7135 |  | 0 |  | 0 |  | 0 | 21 | 0 | 0.15931 | 1.55 | 0 | 0 | 801-1 | RTS 25/ I | RTS 24/ II | 0.7 | 6.8 |  | Práce | Běžná |  |  |  | POL1_
|  | s pomocným lešením o výšce podlahy do 1900 mm a pro zatížení do 1,5 kPa. | [25 empty] | SPI
|  | SO01 - D.1.1 - 06 : | [25 empty] | VV | 0
|  | 1,97*0,8*2 |  | 3.152 | [23 empty] | VV | 0
|  | 1,14*(1,075+1,025) |  | 2.394 | [23 empty] | VV | 0
|  | SO01 - D.1.1 - 07 : | [25 empty] | VV | 0
|  | 1,2*0,84 |  | 1.008 | [23 empty] | VV | 0
|  | 1,78*(0,9+0,875) |  | 3.1595 | [23 empty] | VV | 0
SPU
43 | 346275116R00 | Přizdívky a obezdívky z desek pórobetonových tloušťky 200 mm | m2 | 31.0397 |  | 0 |  | 0 |  | 0 | 21 | 0 | 0.19575 | 6.08 | 0 | 0 | 801-1 | RTS 25/ I | RTS 24/ II | 0.76 | 23.59 |  | Práce | Běžná |  |  |  | POL1_
|  | s pomocným lešením o výšce podlahy do 1900 mm a pro zatížení do 1,5 kPa. | [25 empty] | SPI
|  | SO01 - D.1.1 - 06 : | [25 empty] | VV | 0
|  | 1,97*(3,45+0,9*3) |  | 12.1155 | [23 empty] | VV | 0
|  | 1,2*(0,8+0,9+0,8*2+2,65+2,5) |  | 10.14 | [23 empty] | VV | 0
|  | 1,14*(1,025+1,075) |  | 2.394 | [23 empty] | VV | 0
|  | SO01 - D.1.1 - 07 : | [25 empty] | VV | 0
|  | 1,78*(1,85+0,84+0,9) |  | 6.3902 | [23 empty] | VV | 0
SPU
44 | 310271530RAA | Zazdívka otvorů , pórobet.tvárnice, vč. provázání se stávajícím zdivem | m3 | 13.4104 |  | 0 |  | 0 |  | 0 | 21 | 0 | 0.5818 | 7.8 | 0 | 0 |  | Vlastní | Kalkul | 7.4 | 99.24 |  | Práce | Běžná |  |  |  | POL1_
|  | SO01 - D.1.1 - 02 : | [25 empty] | VV | 0
|  | 0,3*0,25*1,45*1,15 |  | 0.12506 | [23 empty] | VV | 0
|  | 0,3*(0,25+0,44)*1,45*1,15 |  | 0.34517 | [23 empty] | VV | 0
|  | 0,3*(0,15+0,45)*1,45*1,15 |  | 0.30015 | [23 empty] | VV | 0
|  | 0,3*1,5*1,45*1,15 |  | 0.75038 | [23 empty] | VV | 0
|  | 0,45*0,8*0,55*1,15 |  | 0.2277 | [23 empty] | VV | 0
|  | 0,45*(0,51+0,41)*0,55*1,15 |  | 0.26186 | [23 empty] | VV | 0
|  | SO01 - D.1.1 - 03 : | [25 empty] | VV | 0
|  | 0,3*(0,15+0,45)*1,45*1,15 |  | 0.30015 | [23 empty] | VV | 0
|  | 0,3*(0,2+0,7)*1,45*1,15 |  | 0.45023 | [23 empty] | VV | 0
|  | 0,3*0,3*0,55*4*1,15 |  | 0.2277 | [23 empty] | VV | 0
|  | 0,3*0,3+1,45*1,15 |  | 1.7575 | [23 empty] | VV | 0
|  | nezměřitelné 5% : | [25 empty] | VV | 0
|  | 4,74589/100*5 |  | 0.23729 | [23 empty] | VV | 0
|  | doplnění pod KZS na dozdívkách : | [25 empty] | VV | 0
|  | dozdívky : | [25 empty] | VV | 0
|  | 0,3*1,05*(0,218+0,653+2,175+1,23+1,45*1,5+0,3*0,55+0,6*0,6+0,55*(0,41+0,51+0,8)+1,5*0,875+0,46+1,6+2,628+0,699+0,338+0,54+1,3+0,337+0,15*4+1,445+0,699+0,48+1,56*0,324+1,45*(0,41+0,15+0,5)+1,5*1,45*2) |  | 8.4272 | [23 empty] | VV | 0
SPU
45 | 34902 | Úprava skladeb podlah v místě sprchových koutů | ks | 23 |  | 0 |  | 0 |  | 0 | 21 | 0 | 0 | 0 | 0 | 0 |  | Vlastní | Indiv | 0 | 0 |  | Práce | Běžná |  |  |  | POL1_
|  | vč. pisoárů : | [25 empty] | VV | 0
|  | SO01 - D.1.1 - 06 : | [25 empty] | VV | 0
|  | 10 |  | 10 | [23 empty] | VV | 0
|  | SO01 - D.1.1 - 07 : | [25 empty] | VV | 0
|  | 13 |  | 13 | [23 empty] | VV | 0
SPU
46 | 38_01x | Úprava zdiva pro WC | ks | 27 |  | 0 |  | 0 |  | 0 | 21 | 0 | 0 | 0 | 0 | 0 |  | Vlastní | Indiv | 0 | 0 |  | Práce | Běžná |  |  |  | POL1_
|  | vč. pisoárů : | [25 empty] | VV | 0
|  | SO01 - D.1.1 - 06 : | [25 empty] | VV | 0
|  | 17 |  | 17 | [23 empty] | VV | 0
|  | SO01 - D.1.1 - 07 : | [25 empty] | VV | 0
|  | 10 |  | 10 | [23 empty] | VV | 0
SPU
Díl: | 333 | Prefa kce ( výroba, doprava, dodávky, montáž, projekt ) |  |  |  | 0 |  | 0 |  | 0 |  | 0 |  | 0 |  | 0 |  |  |  |  | 0 | [6 empty] | DIL
47 | Pre01/1 | D + M prefa prvku schodiště - nástupní rameno Pre01/1, - včetně finální povrchové úpravy | ks | 1.277 |  | 0 |  | 0 |  | 0 | 21 | 0 | 0 | 0 | 0 | 0 |  | Vlastní | Indiv | 0 | 0 |  | Práce | Běžná |  |  |  | POL1_
|  | SO01 - D.1.1 - 08, SO01 - D.1.1 - 14 : | [25 empty] | VV | 0
|  | 1,277 |  | 1.277 | [23 empty] | VV | 0
SPU
48 | Pre01/2 | D + M prefa prvku schodiště - výstupní rameno Pre01/2, - včetně finální povrchové úpravy | ks | 1.329 |  | 0 |  | 0 |  | 0 | 21 | 0 | 0 | 0 | 0 | 0 |  | Vlastní | Indiv | 0 | 0 |  | Práce | Běžná |  |  |  | POL1_
|  | SO01 - D.1.1 - 08, SO01 - D.1.1 - 14 : | [25 empty] | VV | 0
|  | 1,329 |  | 1.329 | [23 empty] | VV | 0
SPU
Díl: | 399 | Sádrokartonové kce |  |  |  | 0 |  | 0 |  | 0 |  | 0 |  | 7.97 |  | 0 |  |  |  |  | 969.6 | [6 empty] | DIL
49 | 342091043R00 | Úpravy, doplňkové práce a příplatky pro sádrokartonové a sádrovláknité příčky příplatky za nestandardní povrchovou úpravu Q3 | m2 | 581.59 |  | 0 |  | 0 |  | 0 | 21 | 0 | 0.00021 | 0.12 | 0 | 0 | 801-1 | RTS 25/ I | RTS 24/ II | 0.3 | 174.48 |  | Práce | Běžná |  |  |  | POL1_
|  | výměra - viz položka 342264051RT1 : | [25 empty] | VV | 0
|  | 429,41 |  | 429.41 | [23 empty] | VV | 0
|  | výměra - viz položka 342264051RT3 : | [25 empty] | VV | 0
|  | 152,18 |  | 152.18 | [23 empty] | VV | 0
SPU
50 | 342264051RT2 | Podhledy na kovové konstrukci opláštěné deskami sádrokartonovými nosná konstrukce z profilů CD s přímým uchycením 1x deska, tloušťky 12,5 mm, protipožární, bez izolace | m2 | 429.41 |  | 0 |  | 0 |  | 0 | 21 | 0 | 0.01352 | 5.81 | 0 | 0 | 801-1 | RTS 25/ I | RTS 24/ II | 1.011 | 434.13 |  | Práce | Běžná |  |  |  | POL1_
|  | SO01 - D.1.1 - 06 : | [25 empty] | VV | 0
|  | 3,3+7,46+21,66+2,76+22,03+5,1+11,67+6,7+7,47+11,2+12,18+15,2+28,41+33,22 |  | 188.36 | [23 empty] | VV | 0
|  | SO01 - D.1.1 - 07 : | [25 empty] | VV | 0
|  | 1,44+19,25+5,62+11,45+21,47+9,08+40,13+41,81+24,97+8,85+16,92+6,85+33,21 |  | 241.05 | [23 empty] | VV | 0
SPU
51 | 342264051RT4 | Podhledy na kovové konstrukci opláštěné deskami sádrokartonovými nosná konstrukce z profilů CD s přímým uchycením 1x deska, tloušťky 12,5 mm, protipožární impregnovaná, bez izolace | m2 | 152.18 |  | 0 |  | 0 |  | 0 | 21 | 0 | 0.01341 | 2.04 | 0 | 0 | 801-1 | RTS 25/ I | RTS 24/ II | 1.011 | 153.85 |  | Práce | Běžná |  |  |  | POL1_
|  | SO01 - D.1.1 - 06 : | [25 empty] | VV | 0
|  | 6,1+11,26+8,47+3,3+2,26+11,93+11,48+2,26+20,54+3,52+5,52+2,7 |  | 89.34 | [23 empty] | VV | 0
|  | SO01 - D.1.1 - 07 : | [25 empty] | VV | 0
|  | 4,41+5,58+6,15+3,5+6,58+6,71+10,25+2,69+5,78+11,19 |  | 62.84 | [23 empty] | VV | 0
SPU
52 | 342264098RT1 | Příplatky k podhledům sádrokartonovým příplatek k podhledu sádrokartonovému za plochu do 2 m2 | m2 | 1.44 |  | 0 |  | 0 |  | 0 | 21 | 0 | 0 | 0 | 0 | 0 | 801-1 | RTS 25/ I | RTS 24/ II | 0.58 | 0.84 |  | Práce | Běžná |  |  |  | POL1_
|  | SO01 - D.1.1 - 07 : | [25 empty] | VV | 0
|  | 1,44 |  | 1.44 | [23 empty] | VV | 0
SPU
53 | 342264098RT2 | Příplatky k podhledům sádrokartonovým příplatek k podhledu sádrokartonovému za plochu přes 2 do 5 m2 | m2 | 30.7 |  | 0 |  | 0 |  | 0 | 21 | 0 | 0 | 0 | 0 | 0 | 801-1 | RTS 25/ I | RTS 24/ II | 0.43 | 13.2 |  | Práce | Běžná |  |  |  | POL1_
|  | SO01 - D.1.1 - 06 : | [25 empty] | VV | 0
|  | 3,3+2,76 |  | 6.06 | [23 empty] | VV | 0
|  | SO01 - D.1.1 - 06 : | [25 empty] | VV | 0
|  | 3,3+2,26+2,26+3,52+2,7 |  | 14.04 | [23 empty] | VV | 0
|  | SO01 - D.1.1 - 07 : | [25 empty] | VV | 0
|  | 4,41+3,5+2,69 |  | 10.6 | [23 empty] | VV | 0
SPU
54 | 342264098RT3 | Příplatky k podhledům sádrokartonovým příplatek k podhledu sádrokartonovému za plochu přes 5 do 10 m2 | m2 | 108.029 |  | 0 |  | 0 |  | 0 | 21 | 0 | 0 | 0 | 0 | 0 | 801-1 | RTS 25/ I | RTS 24/ II | 0.28 | 30.25 |  | Práce | Běžná |  |  |  | POL1_
|  | SO01 - D.1.1 - 06 : | [25 empty] | VV | 0
|  | 7,46+5,1+6,7+7,47 |  | 26.73 | [23 empty] | VV | 0
|  | SO01 - D.1.1 - 07 : | [25 empty] | VV | 0
|  | 5,62+9,08+8,85+6,85 |  | 30.4 | [23 empty] | VV | 0
|  | SO01 - D.1.1 - 06 : | [25 empty] | VV | 0
|  | 6,1+8,47+5,52 |  | 20.09 | [23 empty] | VV | 0
|  | SO01 - D.1.1 - 07 : | [25 empty] | VV | 0
|  | 5,58+6,15+6,58+6,719+5,78 |  | 30.809 | [23 empty] | VV | 0
SPU
55 | 34299_01 | Příplatek k podhledu - úprava pro montáž svítidel, mřížek, rev. dvířek atd.... | m2 | 581.59 |  | 0 |  | 0 |  | 0 | 21 | 0 | 0 | 0 | 0 | 0 |  | Vlastní | Indiv | 0.28 | 162.85 |  | Práce | Běžná |  |  |  | POL1_
|  | výměra - viz položka 342264051RT1 : | [25 empty] | VV | 0
|  | 429,41 |  | 429.41 | [23 empty] | VV | 0
|  | výměra - viz položka 342264051RT3 : | [25 empty] | VV | 0
|  | 152,18 |  | 152.18 | [23 empty] | VV | 0
SPU
Díl: | 4 | Vodorovné konstrukce |  |  |  | 0 |  | 0 |  | 0 |  | 0 |  | 288.34 |  | 0 |  |  |  |  | 4927.27 | [6 empty] | DIL
56 | 411121121R00 | Osaz.stropních panelů š. do 120, dl. do 380 cm | kus | 97 |  | 0 |  | 0 |  | 0 | 21 | 0 | 0.0895 | 8.68 | 0 | 0 |  | RTS 25/ I | RTS 24/ II | 0.63 | 61.11 |  | Práce | Běžná |  |  |  | POL1_1
|  | SO01 - D.1.1 - 08, SO01 - D.1.1 - 14 : | [25 empty] | VV | 0
|  | 97 |  | 97 | [23 empty] | VV | 0
SPU
57 | 411135002R00 | Montáž stropních panelů z předpjatého betonu hladkých, hmotnosti do 3,0 t, ve výšce do 18 m | kus | 24 |  | 0 |  | 0 |  | 0 | 21 | 0 | 0.30159 | 7.24 | 0 | 0 | 801-2 | RTS 25/ I | RTS 24/ II | 1.9 | 45.6 |  | Práce | Běžná |  |  |  | POL1_
|  | bez závěsných háků | [25 empty] | SPI
|  | SO01 - D.1.1 - 08, SO01 - D.1.1 - 14 : | [25 empty] | VV | 0
|  | 24 |  | 24 | [23 empty] | VV | 0
SPU
58 | 411321825R00 | Beton stropů železový stropů deskových, desek plochých střech, desek balkónových, desek hřibových stropů včetně hlavic hřibových sloupů, železový (bez výztuže) z betonu pohledového tř. PB2 pevnosti tř. C 25/30 | m3 | 4.2619 |  | 0 |  | 0 |  | 0 | 21 | 0 | 2.5251 | 10.76 | 0 | 0 | 801-1 | RTS 25/ I | RTS 24/ II | 0.987 | 4.21 |  | Práce | Běžná |  |  |  | POL1_
|  | SO01 - D.3.4 - 03 : | [25 empty] | VV | 0
|  | 0,15*13,86*2,05 |  | 4.2619 | [23 empty] | VV | 0
SPU
59 | 411351203R00 | Bednění stropů deskových včetně podpěrné konstrukce výšky do 3,5 m přes 5 do 10 kPa, - zřízení | m2 | 28.413 |  | 0 |  | 0 |  | 0 | 21 | 0 | 0.03564 | 1.01 | 0 | 0 | 801-1 | RTS 25/ I | RTS 24/ II | 0.835 | 23.72 |  | Práce | Běžná |  |  |  | POL1_
|  | s pomocným lešením | [25 empty] | SPI
|  | SO01 - D.3.4 - 03 : | [25 empty] | VV | 0
|  | 13,86*2,05 |  | 28.413 | [23 empty] | VV | 0
SPU
60 | 411351204R00 | Bednění stropů deskových včetně podpěrné konstrukce výšky do 3,5 m přes 5 do 10 kPa, - odstranění | m2 | 28.413 |  | 0 |  | 0 |  | 0 | 21 | 0 | 0 | 0 | 0 | 0 | 801-1 | RTS 25/ I | RTS 24/ II | 0.42 | 11.93 |  | Práce | Běžná |  |  |  | POL1_1
|  | s pomocným lešením | [25 empty] | SPI
|  | SO01 - D.3.4 - 03 : | [25 empty] | VV | 0
|  | 13,86*2,05 |  | 28.413 | [23 empty] | VV | 0
SPU
61 | 411351801R00 | Bednění stropů bednění svislých ploch zřízení | m | 17.96 |  | 0 |  | 0 |  | 0 | 21 | 0 | 0.03047 | 0.55 | 0 | 0 | 801-1 | RTS 25/ I | RTS 24/ II | 0.87 | 15.63 |  | Práce | Běžná |  |  |  | POL1_
|  | s pomocným lešením | [25 empty] | SPI
|  | SO01 - D.3.4 - 03 : | [25 empty] | VV | 0
|  | 13,86+2*2,05 |  | 17.96 | [23 empty] | VV | 0
SPU
62 | 411351802R00 | Bednění stropů bednění svislých ploch odstranění | m | 17.96 |  | 0 |  | 0 |  | 0 | 21 | 0 | 0 | 0 | 0 | 0 | 801-1 | RTS 25/ I | RTS 24/ II | 0.23 | 4.13 |  | Práce | Běžná |  |  |  | POL1_
|  | s pomocným lešením | [25 empty] | SPI
|  | SO01 - D.3.4 - 03 : | [25 empty] | VV | 0
|  | 13,86+2*2,05 |  | 17.96 | [23 empty] | VV | 0
SPU
63 | 411361821R00 | Výztuž stropů z betonářské oceli 10 505(R) | t | 0.51143 |  | 0 |  | 0 |  | 0 | 21 | 0 | 1.0214 | 0.52 | 0 | 0 | 801-1 | RTS 25/ I | RTS 24/ II | 26.62 | 13.61 |  | Práce | Běžná |  |  |  | POL1_1
|  | prostě uložených, vetknutých i spojitých, deskových, trámových (žebrových, kazetových), s keramickými a jinými vložkami, konzolových nebo balkónových, hřibových včetně hlavic hřibových sloupů, plochých střech a pro zavěšení železobetonových podhledů. Včetně distančních prvků. | [25 empty] | SPI |  | prostě uložených, vetknutých i spojitých, deskových, trámových (žebrových, kazetových), s keramickými a jinými vložkami, konzolových nebo balkónových, hřibových včetně hlavic hřibových sloupů, plochých střech a pro zavěšení železobetonových podhledů. Včetně distančních prvků.
|  | vč. nosičů horní výztuže | [25 empty] | POP
|  | množství výztuže je pouze orientační - PD statiky neobsahuje armovací výkresy !!! : | [25 empty] | VV | 0
|  | SO01 - D.3.4 - 07 : | [25 empty] | VV | 0
|  | 0,15*13,86*2,05*120/1000 |  | 0.51143 | [23 empty] | VV | 0
SPU
64 | 413321414R00 | Beton nosníků železový třídy C 25/30 | m3 | 4.2577 |  | 0 |  | 0 |  | 0 | 21 | 0 | 2.5251 | 10.75 | 0 | 0 | 801-1 | RTS 25/ I | RTS 24/ II | 0.865 | 3.68 |  | Práce | Běžná |  |  |  | POL1_
|  | včetně stěnových, nosníků jeřábových drah, volných trámů, průvlaků, rámových příčlí, ztužidel, konzol, vodorovných táhel a podobných tyčových konstrukcí, | [25 empty] | SPI |  | včetně stěnových, nosníků jeřábových drah, volných trámů, průvlaků, rámových příčlí, ztužidel, konzol, vodorovných táhel a podobných tyčových konstrukcí,
|  | SO01 - D.3.4 - 03 : | [25 empty] | VV | 0
|  | řez 3-3 : | [25 empty] | VV | 0
|  | 0,25*0,73*(0,75*2+3,92) |  | 0.98915 | [23 empty] | VV | 0
|  | 0,25*0,73*(0,25*2+1,88) |  | 0.43435 | [23 empty] | VV | 0
|  | 0,25*0,73*(0,5*2+2,2) |  | 0.584 | [23 empty] | VV | 0
|  | řez 5-5 : | [25 empty] | VV | 0
|  | 0,25*0,25*(1,0+1,2+0,25*2+0,328) |  | 0.18925 | [23 empty] | VV | 0
|  | řez 10-10, řez 11-11 : | [25 empty] | VV | 0
|  | 0,3*0,5*(0,8+0,8+1,2+2,8+0,5*2+0,25*2) |  | 1.065 | [23 empty] | VV | 0
|  | řez 14-14 : | [25 empty] | VV | 0
|  | 0,25*0,25*(0,9+0,25*2) |  | 0.0875 | [23 empty] | VV | 0
|  | SO01 - D.3.4 - 04 : | [25 empty] | VV | 0
|  | 0,25*0,79*(3,6+0,5*2) |  | 0.9085 | [23 empty] | VV | 0
SPU
65 | 413351107R00 | Bednění nosníků zřízení | m2 | 35.674 |  | 0 |  | 0 |  | 0 | 21 | 0 | 0.0577 | 2.06 | 0 | 0 | 801-1 | RTS 25/ I | RTS 24/ II | 0.95 | 33.89 |  | Práce | Běžná |  |  |  | POL1_
|  | stěnových, volných trámů, průvlaků, jeřábových drah, rámových příčlí, ztužidel, vodorovných táhel, tyčových konzol, bez náběhů nebo s náběhy, neproměnného nebo proměnného průřezu nebo tvaru zalomeného nebo půdorysně zakřiveného. Bez podpěrné konstrukce. Včetně distančních prvků. | [25 empty] | SPI |  | stěnových, volných trámů, průvlaků, jeřábových drah, rámových příčlí, ztužidel, vodorovných táhel, tyčových konzol, bez náběhů nebo s náběhy, neproměnného nebo proměnného průřezu nebo tvaru zalomeného nebo půdorysně zakřiveného. Bez podpěrné konstrukce. Včetně distančních prvků.
|  | SO01 - D.3.4 - 03 : | [25 empty] | VV | 0
|  | řez 3-3 : | [25 empty] | VV | 0
|  | 2*0,73*(0,75*2+3,92) |  | 7.9132 | [23 empty] | VV | 0
|  | 2*0,73*(0,25*2+1,88) |  | 3.4748 | [23 empty] | VV | 0
|  | 2*0,73*(0,5*2+2,2) |  | 4.672 | [23 empty] | VV | 0
|  | řez 5-5 : | [25 empty] | VV | 0
|  | 2*0,25*(1,0+1,2+0,25*2+0,328) |  | 1.514 | [23 empty] | VV | 0
|  | řez 10-10, řez 11-11 : | [25 empty] | VV | 0
|  | 2*0,5*(0,8+0,8+1,2+2,8+0,5*2+0,25*2) |  | 7.1 | [23 empty] | VV | 0
|  | řez 14-14 : | [25 empty] | VV | 0
|  | 2*0,25*(0,9+0,25*2) |  | 0.7 | [23 empty] | VV | 0
|  | SO01 - D.3.4 - 04 : | [25 empty] | VV | 0
|  | 2*0,79*(3,6+0,5*2) |  | 7.268 | [23 empty] | VV | 0
|  | SO01 - D.3.4 - 03 : | [25 empty] | VV | 0
|  | řez 3-3 : | [25 empty] | VV | 0
|  | 0,25*(3,92) |  | 0.98 | [23 empty] | VV | 0
|  | 0,25*1,88 |  | 0.47 | [23 empty] | VV | 0
|  | 0,25*(2,2) |  | 0.55 | [23 empty] | VV | 0
|  | řez 5-5 : | [25 empty] | VV | 0
|  | 0,25*(0,25*2+0,328) |  | 0.207 | [23 empty] | VV | 0
|  | řez 10-10, řez 11-11 : | [25 empty] | VV | 0
|  | 0,3*(0,5*2+0,25*2) |  | 0.45 | [23 empty] | VV | 0
|  | řez 14-14 : | [25 empty] | VV | 0
|  | 0,25*(0,25*2) |  | 0.125 | [23 empty] | VV | 0
|  | SO01 - D.3.4 - 04 : | [25 empty] | VV | 0
|  | 0,25*(0,5*2) |  | 0.25 | [23 empty] | VV | 0
SPU
66 | 413351108R00 | Bednění nosníků odstranění | m2 | 35.674 |  | 0 |  | 0 |  | 0 | 21 | 0 | 0 | 0 | 0 | 0 | 801-1 | RTS 25/ I | RTS 24/ II | 0.37 | 13.2 |  | Práce | Běžná |  |  |  | POL1_
|  | stěnových, volných trámů, průvlaků, jeřábových drah, rámových příčlí, ztužidel, vodorovných táhel, tyčových konzol, bez náběhů nebo s náběhy, neproměnného nebo proměnného průřezu nebo tvaru zalomeného nebo půdorysně zakřiveného. Bez podpěrné konstrukce. Včetně distančních prvků. | [25 empty] | SPI |  | stěnových, volných trámů, průvlaků, jeřábových drah, rámových příčlí, ztužidel, vodorovných táhel, tyčových konzol, bez náběhů nebo s náběhy, neproměnného nebo proměnného průřezu nebo tvaru zalomeného nebo půdorysně zakřiveného. Bez podpěrné konstrukce. Včetně distančních prvků.
|  | výměra - viz položka 413351107R00 : | [25 empty] | VV | 0
|  | 35,674 |  | 35.674 | [23 empty] | VV | 0
SPU
67 | 413351211R00 | Podpěrná konstrukce bednění nosníků do 5 kPa, zřízení | m2 | 3.032 |  | 0 |  | 0 |  | 0 | 21 | 0 | 0.00534 | 0.02 | 0 | 0 | 801-1 | RTS 25/ I | RTS 24/ II | 0.78 | 2.36 |  | Práce | Běžná |  |  |  | POL1_
|  | a jiných tyčových konstrukcí výšky do 4 m a se zesílením dna bednění, na plochu půdorysu | [25 empty] | SPI
|  | SO01 - D.3.4 - 03 : | [25 empty] | VV | 0
|  | řez 3-3 : | [25 empty] | VV | 0
|  | 0,25*(3,92) |  | 0.98 | [23 empty] | VV | 0
|  | 0,25*1,88 |  | 0.47 | [23 empty] | VV | 0
|  | 0,25*(2,2) |  | 0.55 | [23 empty] | VV | 0
|  | řez 5-5 : | [25 empty] | VV | 0
|  | 0,25*(0,25*2+0,328) |  | 0.207 | [23 empty] | VV | 0
|  | řez 10-10, řez 11-11 : | [25 empty] | VV | 0
|  | 0,3*(0,5*2+0,25*2) |  | 0.45 | [23 empty] | VV | 0
|  | řez 14-14 : | [25 empty] | VV | 0
|  | 0,25*(0,25*2) |  | 0.125 | [23 empty] | VV | 0
|  | SO01 - D.3.4 - 04 : | [25 empty] | VV | 0
|  | 0,25*(0,5*2) |  | 0.25 | [23 empty] | VV | 0
SPU
68 | 413351212R00 | Podpěrná konstrukce bednění nosníků do 5 kPa, odstranění | m2 | 3.032 |  | 0 |  | 0 |  | 0 | 21 | 0 | 0 | 0 | 0 | 0 | 801-1 | RTS 25/ I | RTS 24/ II | 0.27 | 0.82 |  | Práce | Běžná |  |  |  | POL1_
|  | a jiných tyčových konstrukcí výšky do 4 m a se zesílením dna bednění, na plochu půdorysu | [25 empty] | SPI
|  | SO01 - D.3.4 - 03 : | [25 empty] | VV | 0
|  | řez 3-3 : | [25 empty] | VV | 0
|  | 0,25*(3,92) |  | 0.98 | [23 empty] | VV | 0
|  | 0,25*1,88 |  | 0.47 | [23 empty] | VV | 0
|  | 0,25*(2,2) |  | 0.55 | [23 empty] | VV | 0
|  | řez 5-5 : | [25 empty] | VV | 0
|  | 0,25*(0,25*2+0,328) |  | 0.207 | [23 empty] | VV | 0
|  | řez 10-10, řez 11-11 : | [25 empty] | VV | 0
|  | 0,3*(0,5*2+0,25*2) |  | 0.45 | [23 empty] | VV | 0
|  | řez 14-14 : | [25 empty] | VV | 0
|  | 0,25*(0,25*2) |  | 0.125 | [23 empty] | VV | 0
|  | SO01 - D.3.4 - 04 : | [25 empty] | VV | 0
|  | 0,25*(0,5*2) |  | 0.25 | [23 empty] | VV | 0
SPU
69 | 413361821R00 | Výztuž nosníků z betonářské oceli 10 505(R) | t | 0.9367 |  | 0 |  | 0 |  | 0 | 21 | 0 | 1.0237 | 0.96 | 0 | 0 | 801-1 | RTS 25/ I | RTS 24/ II | 51.25 | 48.01 |  | Práce | Běžná |  |  |  | POL1_
|  | stěnových, volných trámů, rámů, průvlaků, nosníků jeřábových drah, rámových příčlí, patrových i mezipatrových ztužidel, konzol, vodorovných táhel, trámů, obrubních a výztužných, lemujících nebo vyztužujících stropní a podobné střešní konstrukce. Včetně distančních prvků. | [25 empty] | SPI |  | stěnových, volných trámů, rámů, průvlaků, nosníků jeřábových drah, rámových příčlí, patrových i mezipatrových ztužidel, konzol, vodorovných táhel, trámů, obrubních a výztužných, lemujících nebo vyztužujících stropní a podobné střešní konstrukce. Včetně distančních prvků.
|  | množství výztuže je pouze orientační - PD statiky neobsahuje armovací výkresy !!! : | [25 empty] | VV | 0
|  | SO01 - D.3.4 - 05 : | [25 empty] | VV | 0
|  | řez 3-3 : | [25 empty] | VV | 0
|  | 0,25*0,73*(0,75*2+3,92)*220/1000 |  | 0.21761 | [23 empty] | VV | 0
|  | 0,25*0,73*(0,25*2+1,88)*220/1000 |  | 0.09556 | [23 empty] | VV | 0
|  | 0,25*0,73*(0,5*2+2,2)*220/1000 |  | 0.12848 | [23 empty] | VV | 0
|  | řez 5-5 : | [25 empty] | VV | 0
|  | 0,25*0,25*(1,0+1,2+0,25*2+0,328)*220/1000 |  | 0.04164 | [23 empty] | VV | 0
|  | řez 10-10, řez 11-11 : | [25 empty] | VV | 0
|  | 0,3*0,5*(0,8+0,8+1,2+2,8+0,5*2+0,25*2)*220/1000 |  | 0.2343 | [23 empty] | VV | 0
|  | řez 14-14 : | [25 empty] | VV | 0
|  | 0,25*0,25*(0,9+0,25*2)*220/1000 |  | 0.01925 | [23 empty] | VV | 0
|  | SO01 - D.3.4 - 06 : | [25 empty] | VV | 0
|  | 0,25*0,79*(3,6+0,5*2)*220/1000 |  | 0.19987 | [23 empty] | VV | 0
SPU
70 | 417321414R00 | Železobeton ztužujících pásů a věnců třídy C 25/30 | m3 | 10.5109 |  | 0 |  | 0 |  | 0 | 21 | 0 | 2.7501 | 28.91 | 0 | 0 | 801-1 | RTS 25/ I | RTS 24/ II | 1.45 | 15.24 |  | Práce | Běžná |  |  |  | POL1_1
|  | SO01 - D.3.4 - 03 : | [25 empty] | VV | 0
|  | řez 1-1 : | [25 empty] | VV | 0
|  | 0,25*0,24*(1,21-0,75+2,35) |  | 0.1686 | [23 empty] | VV | 0
|  | 0,14*0,16*(1,21-0,75+2,35) |  | 0.06294 | [23 empty] | VV | 0
|  | řez 2-2 : | [25 empty] | VV | 0
|  | 0,25*0,24*(0,54+1,83-0,75) |  | 0.0972 | [23 empty] | VV | 0
|  | 0,16*0,14*(0,54+1,83-0,75) |  | 0.03629 | [23 empty] | VV | 0
|  | řez 3-3 : | [25 empty] | VV | 0
|  | 0,16*0,14*(0,75+3,92+0,75+0,25+1,88+0,25+0,5+2,2+0,5) |  | 0.2464 | [23 empty] | VV | 0
|  | řez 4-4 : | [25 empty] | VV | 0
|  | 0,25*0,24*8,05 |  | 0.483 | [23 empty] | VV | 0
|  | 0,195*0,16*0,85 |  | 0.02652 | [23 empty] | VV | 0
|  | řez 5-5 : | [25 empty] | VV | 0
|  | 0,25*0,25*(0,25+1,0+0,328+1,2+0,25) |  | 0.18925 | [23 empty] | VV | 0
|  | 0,195*0,16*(0,25+1,0+0,328+1,2+0,25) |  | 0.09447 | [23 empty] | VV | 0
|  | řez 6-6 : | [25 empty] | VV | 0
|  | 0,25*0,25*(0,75+0,9+1,1+0,94+0,185+0,94+0,25) |  | 0.31656 | [23 empty] | VV | 0
|  | 0,195*0,16*(0,75+0,9+1,1+0,94+0,185+0,94+0,25) |  | 0.15803 | [23 empty] | VV | 0
|  | řez 7-7 : | [25 empty] | VV | 0
|  | 0,25*0,25*(5,55+2,25) |  | 0.4875 | [23 empty] | VV | 0
|  | řez 8-8. řez 9-9 : | [25 empty] | VV | 0
|  | 0,3*0,25*(2,35+0,9+3,63) |  | 0.516 | [23 empty] | VV | 0
|  | 0,08*0,16*(2,35+0,9+3,63) |  | 0.08806 | [23 empty] | VV | 0
|  | řez 10-10 : | [25 empty] | VV | 0
|  | 0,08*0,16*(0,9+1,95+0,8+0,25+0,8+0,95) |  | 0.07232 | [23 empty] | VV | 0
|  | řez 11-11 : | [25 empty] | VV | 0
|  | 0,19*0,17*(0,5+1,9) |  | 0.07752 | [23 empty] | VV | 0
|  | řez 12-12, 13-13,14-14 : | [25 empty] | VV | 0
|  | 0,25*0,24*15,43 |  | 0.9258 | [23 empty] | VV | 0
|  | 0,14*0,17*15,43 |  | 0.36723 | [23 empty] | VV | 0
|  | SO01 - D.3.4 - 04 : | [25 empty] | VV | 0
|  | řez 1-1 : | [25 empty] | VV | 0
|  | 0,25*0,27*(15,43-4,6) |  | 0.73103 | [23 empty] | VV | 0
|  | 0,14*0,16*(15,43-4,6) |  | 0.24259 | [23 empty] | VV | 0
|  | řez 2-2 : | [25 empty] | VV | 0
|  | 0,14*0,16*4,6 |  | 0.10304 | [23 empty] | VV | 0
|  | řez 3-3 : | [25 empty] | VV | 0
|  | 0,25*0,24*5,55*2 |  | 0.666 | [23 empty] | VV | 0
|  | 0,195*0,16*5,55*2 |  | 0.34632 | [23 empty] | VV | 0
|  | řez 4-4 : | [25 empty] | VV | 0
|  | 0,3*0,28*(1,0+7,08) |  | 0.67872 | [23 empty] | VV | 0
|  | 0,08*0,16*(1,0+7,08) |  | 0.10342 | [23 empty] | VV | 0
|  | řez 5-5 : | [25 empty] | VV | 0
|  | 0,3*0,53*(0,5+2,6+1,2+3,55-1,0) |  | 1.0892 | [23 empty] | VV | 0
|  | 0,08*0,16*(0,5+2,6+1,2+3,55-1,0) |  | 0.08768 | [23 empty] | VV | 0
[28 empty] | VV | 0
|  | řez 6-6 : | [25 empty] | VV | 0
|  | 0,25*0,25*(2,2+0,3+2,56) |  | 0.31625 | [23 empty] | VV | 0
|  | 0,23*0,16*(2,2+0,3+2,56) |  | 0.18621 | [23 empty] | VV | 0
|  | řez 7-7 : | [25 empty] | VV | 0
|  | 0,25*0,27*(2,2+0,3) |  | 0.16875 | [23 empty] | VV | 0
|  | 0,17*0,16*(2,2+0,3) |  | 0.068 | [23 empty] | VV | 0
|  | řez 8-8 : | [25 empty] | VV | 0
|  | 0,25*0,25*1,75 |  | 0.10938 | [23 empty] | VV | 0
|  | 0,14*0,16*1,75 |  | 0.0392 | [23 empty] | VV | 0
|  | řez 9-9 : | [25 empty] | VV | 0
|  | 0,25*0,25*(15,43-1,75-1,8) |  | 0.7425 | [23 empty] | VV | 0
|  | 0,14*0,16*(15,43-1,75-1,8) |  | 0.26611 | [23 empty] | VV | 0
|  | řez 10-10 : | [25 empty] | VV | 0
|  | 0,25*0,25*1,8 |  | 0.1125 | [23 empty] | VV | 0
|  | 0,14*0,16*1,8 |  | 0.04032 | [23 empty] | VV | 0
SPU
71 | 417351115R00 | Bednění bočnic ztužujících pásů a věnců včetně vzpěr zřízení | m2 | 71.4391 |  | 0 |  | 0 |  | 0 | 21 | 0 | 0.00781 | 0.56 | 0 | 0 | 801-1 | RTS 25/ I | RTS 24/ II | 0.79 | 56.44 |  | Práce | Běžná |  |  |  | POL1_
|  | SO01 - D.3.4 - 03 : | [25 empty] | VV | 0
|  | řez 1-1 : | [25 empty] | VV | 0
|  | 2*0,24*(1,21-0,75+2,35) |  | 1.3488 | [23 empty] | VV | 0
|  | 0,16*(1,21-0,75+2,35) |  | 0.4496 | [23 empty] | VV | 0
|  | řez 2-2 : | [25 empty] | VV | 0
|  | 2*0,24*(0,54+1,83-0,75) |  | 0.7776 | [23 empty] | VV | 0
|  | řez 4-4 : | [25 empty] | VV | 0
|  | 2*0,24*8,05 |  | 3.864 | [23 empty] | VV | 0
|  | 0,16*0,85 |  | 0.136 | [23 empty] | VV | 0
|  | řez 5-5 : | [25 empty] | VV | 0
|  | 2*0,25*(0,25+1,0+0,328+1,2+0,25) |  | 1.514 | [23 empty] | VV | 0
|  | 0,16*(0,25+1,0+0,328+1,2+0,25) |  | 0.48448 | [23 empty] | VV | 0
|  | řez 6-6 : | [25 empty] | VV | 0
|  | 2*0,25*(0,75+0,9+1,1+0,94+0,185+0,94+0,25) |  | 2.5325 | [23 empty] | VV | 0
|  | 0,16*(0,75+0,9+1,1+0,94+0,185+0,94+0,25) |  | 0.8104 | [23 empty] | VV | 0
|  | řez 7-7 : | [25 empty] | VV | 0
|  | 2*0,25*(5,55+2,25) |  | 3.9 | [23 empty] | VV | 0
|  | řez 8-8. řez 9-9 : | [25 empty] | VV | 0
|  | 2*0,25*(2,35+0,9+3,63) |  | 3.44 | [23 empty] | VV | 0
|  | řez 11-11 : | [25 empty] | VV | 0
|  | 0,17*(0,5+1,9) |  | 0.408 | [23 empty] | VV | 0
|  | řez 12-12, 13-13,14-14 : | [25 empty] | VV | 0
|  | 0,24*15,43*2 |  | 7.4064 | [23 empty] | VV | 0
|  | 0,17*15,43 |  | 2.6231 | [23 empty] | VV | 0
|  | SO01 - D.3.4 - 04 : | [25 empty] | VV | 0
|  | řez 1-1 : | [25 empty] | VV | 0
|  | 2*0,27*(15,43-4,6) |  | 5.8482 | [23 empty] | VV | 0
|  | 0,16*(15,43-4,6) |  | 1.7328 | [23 empty] | VV | 0
|  | řez 3-3 : | [25 empty] | VV | 0
|  | 2*0,24*5,55*2 |  | 5.328 | [23 empty] | VV | 0
|  | 0,16*5,55*2 |  | 1.776 | [23 empty] | VV | 0
|  | řez 4-4 : | [25 empty] | VV | 0
|  | 2*0,28*(1,0+7,08) |  | 4.5248 | [23 empty] | VV | 0
|  | řez 5-5 : | [25 empty] | VV | 0
|  | 2*0,53*(0,5+2,6+1,2+3,55-1,0) |  | 7.261 | [23 empty] | VV | 0
|  | řez 6-6 : | [25 empty] | VV | 0
|  | 2*0,25*(2,2+0,3+2,56) |  | 2.53 | [23 empty] | VV | 0
|  | 0,16*(2,2+0,3+2,56) |  | 0.8096 | [23 empty] | VV | 0
|  | řez 7-7 : | [25 empty] | VV | 0
|  | 2*0,27*(2,2+0,3) |  | 1.35 | [23 empty] | VV | 0
|  | 0,16*(2,2+0,3) |  | 0.4 | [23 empty] | VV | 0
|  | řez 8-8 : | [25 empty] | VV | 0
|  | 2*0,25*1,75 |  | 0.875 | [23 empty] | VV | 0
|  | 0,16*1,75 |  | 0.28 | [23 empty] | VV | 0
|  | řez 9-9 : | [25 empty] | VV | 0
|  | 2*0,25*(15,43-1,75-1,8) |  | 5.94 | [23 empty] | VV | 0
|  | 0,16*(15,43-1,75-1,8) |  | 1.9008 | [23 empty] | VV | 0
|  | řez 10-10 : | [25 empty] | VV | 0
|  | 2*0,25*1,8 |  | 0.9 | [23 empty] | VV | 0
|  | 0,16*1,8 |  | 0.288 | [23 empty] | VV | 0
SPU
72 | 417351116R00 | Bednění bočnic ztužujících pásů a věnců včetně vzpěr odstranění | m2 | 71.4391 |  | 0 |  | 0 |  | 0 | 21 | 0 | 0 | 0 | 0 | 0 | 801-1 | RTS 25/ I | RTS 24/ II | 0.24 | 17.15 |  | Práce | Běžná |  |  |  | POL1_
|  | výměra - viz položka 417351115R00 : | [25 empty] | VV | 0
|  | 71,43908 |  | 71.4391 | [23 empty] | VV | 0
SPU
73 | 417361821R00 | Výztuž ztužujících pásů a věnců z betonářské oceli 10 505(R) | t | 1.3139 |  | 0 |  | 0 |  | 0 | 21 | 0 | 1.021 | 1.34 | 0 | 0 | 801-1 | RTS 25/ I | RTS 24/ II | 27.67 | 36.35 |  | Práce | Běžná |  |  |  | POL1_
|  | Včetně distančních prvků. | [25 empty] | SPI
|  | množství výztuže je pouze orientační - PD statiky neobsahuje armovací výkresy !!! : | [25 empty] | VV | 0
|  | SO01 - D.3.4 - 05, SO01 - D.3.4 - 06 : | [25 empty] | VV | 0
|  | výměra - viz položka 417321414R00 : | [25 empty] | VV | 0
|  | 10,5108701*125/1000 |  | 1.3139 | [23 empty] | VV | 0
SPU
74 | 430321414R00 | Beton schodišťových konstrukcí (stupňů, schodnic, ramen, podest s nosníky) železový třídy C 25/30 | m3 | 0.74475 |  | 0 |  | 0 |  | 0 | 21 | 0 | 2.5251 | 1.88 | 0 | 0 | 801-1 | RTS 25/ I | RTS 24/ II | 3.77 | 2.81 |  | Práce | Běžná |  |  |  | POL1_
|  | SO01 - D.1.1 - 05 : | [25 empty] | VV | 0
|  | venkovní schodiště : | [25 empty] | VV | 0
|  | 1,413 |  | 1.413 | [23 empty] | VV | 0
|  | stiupně : | [25 empty] | VV | 0
|  | -1,5*3*6*0,15*0,33/2 |  | -0.66825 | [23 empty] | VV | 0
SPU
75 | 430361921RT2 | Výztuž schodišťových konstrukcí (stupňů, schodnic, ramen, podest s nosníky) ze svařovaných sítí průměr drátu 5 mm, velikost oka 100/100 mm | t | 0.05818 |  | 0 |  | 0 |  | 0 | 21 | 0 | 1.1077 | 0.06 | 0 | 0 | 801-1 | RTS 25/ I | RTS 24/ II | 22.8165 | 1.33 |  | Práce | Běžná |  |  |  | POL1_
|  | Včetně distančních prvků. | [25 empty] | SPI
|  | SO01 - D.1.1 - 05 : | [25 empty] | VV | 0
|  | venkovní schodiště : | [25 empty] | VV | 0
|  | 58,18/1000 |  | 0.05818 | [23 empty] | VV | 0
SPU
76 | 434311116R00 | Stupně dusané z betonu třídy C 25/30 | m | 27 |  | 0 |  | 0 |  | 0 | 21 | 0 | 0.11369 | 3.07 | 0 | 0 | 801-1 | RTS 25/ I | RTS 24/ II | 0.5685 | 15.35 |  | Práce | Běžná |  |  |  | POL1_
|  | na terén nebo na desku z betonu prostého nebo prokládaného kamenem, bez potěru, se zahlazením povrchu, | [25 empty] | SPI |  | na terén nebo na desku z betonu prostého nebo prokládaného kamenem, bez potěru, se zahlazením povrchu,
|  | SO01 - D.1.1 - 05 : | [25 empty] | VV | 0
|  | venkovní schodiště : | [25 empty] | VV | 0
|  | 1,5*3*6 |  | 27 | [23 empty] | VV | 0
SPU
77 | 411351203R99 | Bednění stropů deskových - příplatek za pohledový beton | m2 | 28.413 |  | 0 |  | 0 |  | 0 | 21 | 0 | 0.03564 | 1.01 | 0 | 0 |  | Vlastní | Indiv | 0.84 | 23.87 |  | Práce | Běžná |  |  |  | POL1_
|  | SO01 - D.3.4 - 03 : | [25 empty] | VV | 0
|  | 13,86*2,05 |  | 28.413 | [23 empty] | VV | 0
SPU
78 | 433351131RXX | Bednění schodišťových kcí ztracené vč. montáže podpěrná kce, pouze montáž | m2 | 13.25 |  | 0 |  | 0 |  | 0 | 21 | 0 | 0.03236 | 0.43 | 0 | 0 |  | Vlastní | Indiv | 2.31 | 30.61 |  | Práce | Běžná |  |  |  | POL1_
|  | s pomocným lešením o výšce podlahy do 1900 mm a pro zatížení do 1,5 kPa, | [25 empty] | POP
|  | SO01 - D.1.1 - 05 : | [25 empty] | VV | 0
|  | venkovní schodiště : | [25 empty] | VV | 0
|  | 13,25 |  | 13.25 | [23 empty] | VV | 0
SPU
79 | 499_02 | Úpravy stropních panelů ( řezy, ucpávky, podmazání, zálivkové malty atd.. ) | m2 | 151.8 |  | 0 |  | 0 |  | 0 | 21 | 0 | 1.0211 | 155 | 0 | 0 |  | Vlastní | Indiv | 29.29 | 4446.22 |  | Práce | Běžná |  |  |  | POL1_
|  | SO01 - D.1.1 - 08, SO01 - D.1.1 - 14 : | [25 empty] | VV | 0
|  | 12*5,75*1,1*2 |  | 151.8 | [23 empty] | VV | 0
SPU
80 | 59341710R | deska stropní dutinová železobetonová; PZD; l = 239,0 cm; š = 29,0 cm; h = 14,0 cm; užitné zatížení 3,00 kN/m2 | kus | 97.97 |  | 0 |  | 0 |  | 0 | 21 | 0 | 0.157 | 15.38 | 0 | 0 | SPCM | RTS 25/ I | RTS 24/ II | 0 | 0 |  | Specifikace | Běžná |  |  |  | POL3_
|  | SO01 - D.1.1 - 08, SO01 - D.1.1 - 14 : | [25 empty] | VV | 0
|  | 97*1,01 |  | 97.97 | [23 empty] | VV | 0
SPU
81 | 59346757R | panel stropní železobetonový; vylehčený; předpjatý; PPD; délka 2,00 až 8,50 m; š = 119,0 cm; h = 16,0 cm; lana 7/9,3 + 2/9,3; stálé zatížení 1,5 kN/m | m | 139.38 |  | 0 |  | 0 |  | 0 | 21 | 0 | 0.272 | 37.91 | 0 | 0 | SPCM | RTS 25/ I | RTS 24/ II | 0 | 0 |  | Specifikace | Běžná |  |  |  | POL3_
|  | SO01 - D.1.1 - 08, SO01 - D.1.1 - 14 : | [25 empty] | VV | 0
|  | 24*5,75*1,01 |  | 139.38 | [23 empty] | VV | 0
SPU
82 | 60517111R | Lať dřevina: jehličnatá; tl = 40 mm; š = 60 mm | m3 | 0.04016 |  | 0 |  | 0 |  | 0 | 21 | 0 | 0.55 | 0.02 | 0 | 0 | SPCM | RTS 25/ I | RTS 24/ II | 0 | 0 |  | Specifikace | Běžná |  |  |  | POL3_
|  | SO01 - D.1.1 - 05 : | [25 empty] | VV | 0
|  | venkovní schodiště : | [25 empty] | VV | 0
|  | (1,3*5+1,088*2*2+1,85*2)*0,04*0,06*1,15 |  | 0.04016 | [23 empty] | VV | 0
SPU
83 | 60623355R | překližka vodovzdorná; BR; jakost BB/CP; tl = 21,0 mm; š = 2 500 mm; h = 1 250,0 mm; počet vrstev 15 | m2 | 15.2375 |  | 0 |  | 0 |  | 0 | 21 | 0 | 0.0147 | 0.22 | 0 | 0 | SPCM | RTS 25/ I | RTS 24/ II | 0 | 0 |  | Specifikace | Běžná |  |  |  | POL3_
|  | SO01 - D.1.1 - 05 : | [25 empty] | VV | 0
|  | venkovní schodiště : | [25 empty] | VV | 0
|  | 13,25*1,15 |  | 15.2375 | [23 empty] | VV | 0
SPU
Díl: | 61 | Úpravy povrchů vnitřní |  |  |  | 0 |  | 0 |  | 0 |  | 0 |  | 49.62 |  | 0 |  |  |  |  | 1503.35 | [6 empty] | DIL
84 | 602016142RT1 | Omítka stěn z hotových směsí vrstva štuková, vápenocementová, , tloušťka vrstvy 3 mm, | m2 | 884.9737 |  | 0 |  | 0 |  | 0 | 21 | 0 | 0.0054 | 4.78 | 0 | 0 | 801-1 | RTS 25/ I | RTS 24/ II | 0.25 | 221.24 |  | Práce | Běžná |  |  |  | POL1_
|  | po jednotlivých vrstvách | [25 empty] | SPI
|  | cca 10 cm nad podhled : | [25 empty] | VV | 0
|  | SO01 - D.1.1 - 06 : | [25 empty] | VV | 0
|  | 101 : | [25 empty] | VV | 0
|  | (2,8-2,02)*(2,5*2+2,85*2) |  | 8.346 | [23 empty] | VV | 0
|  | -0,2*0,9 |  | -0.18 | [23 empty] | VV | 0
|  | 102 : | [25 empty] | VV | 0
|  | (2,6-2,02)*(3,95+0,55+0,45+1,575*2+0,2+0,82+0,3+2,025) |  | 6.6381 | [23 empty] | VV | 0
|  | 103 : | [25 empty] | VV | 0
|  | (2,6-2,02)+(2,75+3,2+0,6*2) |  | 7.73 | [23 empty] | VV | 0
|  | 104 : | [25 empty] | VV | 0
|  | 2,6*(2,75*2+1,2*2+1,1*2+1,3) |  | 29.64 | [23 empty] | VV | 0
|  | -(0,8*2,0*3+0,7*2,0*3) |  | -9 | [23 empty] | VV | 0
|  | 105, 109 : | [25 empty] | VV | 0
|  | 2,6*(3,1+3,2+0,89+0,99) |  | 21.268 | [23 empty] | VV | 0
|  | -0,7*2,0*2 |  | -2.8 | [23 empty] | VV | 0
|  | 106 : | [25 empty] | VV | 0
|  | (2,6-2,02)*(3,2+1,1) |  | 2.494 | [23 empty] | VV | 0
|  | 107, 107a : | [25 empty] | VV | 0
|  | (2,6-2,02)* (0,9*2+0,9+1,0+1,1+1,0+0,1*2+2,75+3,359+2,14+0,65+0,8+2,75+0,375) |  | 10.9179 | [23 empty] | VV | 0
|  | 108 : | [25 empty] | VV | 0
|  | 2,6*(6,5-0,5+0,65+0,325+0,5+0,65) |  | 21.125 | [23 empty] | VV | 0
|  | -0,7*2,0 |  | -1.4 | [23 empty] | VV | 0
|  | 111 : | [25 empty] | VV | 0
|  | 2,6*(0,65+0,45+0,345+0,9+0,65+0,45+0,55+3,85+0,35) |  | 21.307 | [23 empty] | VV | 0
|  | -0,7*2,0 |  | -1.4 | [23 empty] | VV | 0
|  | 112a, 113 : | [25 empty] | VV | 0
|  | (2,6-2,02)*(0,8+0,375+2,75+1,6+3,95-0,5+2,75-1,0+1,0+1,0+0,9*3+0,1*2) |  | 9.0625 | [23 empty] | VV | 0
|  | 114 : | [25 empty] | VV | 0
|  | 2,6*2,0 |  | 5.2 | [23 empty] | VV | 0
|  | -0,8*2,0 |  | -1.6 | [23 empty] | VV | 0
|  | 115 : | [25 empty] | VV | 0
|  | 2,6*3,7 |  | 9.62 | [23 empty] | VV | 0
|  | 116 : | [25 empty] | VV | 0
|  | 2,6*2,0 |  | 5.2 | [23 empty] | VV | 0
|  | -0,8*2,0 |  | -1.6 | [23 empty] | VV | 0
|  | 118 : | [25 empty] | VV | 0
|  | (2,6-2,02)*4,15 |  | 2.407 | [23 empty] | VV | 0
|  | 119 : | [25 empty] | VV | 0
|  | 3,325*(5,42*2+5,55*2+0,7*2) |  | 77.6055 | [23 empty] | VV | 0
|  | -(0,8*2,0+3,92*2,48) |  | -11.3216 | [23 empty] | VV | 0
|  | o : | [25 empty] | VV | 0
|  | -1,5*(0,7*2+0,95) |  | -3.525 | [23 empty] | VV | 0
|  | 120 : | [25 empty] | VV | 0
|  | 2,8*(2,62*2+2,85*2) |  | 30.632 | [23 empty] | VV | 0
|  | -(0,9*2,4+1,88*2,4) |  | -6.672 | [23 empty] | VV | 0
|  | 121 : | [25 empty] | VV | 0
|  | 2,8*(3,93*2+2,85*2) |  | 37.968 | [23 empty] | VV | 0
|  | -(0,8*2,0+1,2*1,58+0,7*1,58) |  | -4.602 | [23 empty] | VV | 0
|  | 122 : | [25 empty] | VV | 0
|  | 2,8*(4,5*2+2,6*2) |  | 39.76 | [23 empty] | VV | 0
|  | -(0,9*1,5+0,7*2,0*2+0,8*2,0) |  | -5.75 | [23 empty] | VV | 0
|  | 123, 124 : | [25 empty] | VV | 0
|  | (2,8-2,02)*(2,55*2+1,025*2+1,175*2+1,6*4+1,025*2+1,075*2) |  | 15.678 | [23 empty] | VV | 0
|  | 125 : | [25 empty] | VV | 0
|  | 2,7*(4,5*2+2,6*2+2,2*2+3,3+1,25*2+3,0+1,3*2) |  | 81 | [23 empty] | VV | 0
|  | -(0,9*2,0+0,8*2,0+2*2,8*2,8-1,18*1,2*2+0,94*0,54+0,9*1,88) |  | -18.4476 | [23 empty] | VV | 0
|  | 126 : | [25 empty] | VV | 0
|  | (2,7-2,02)*(2,57*2+1,05*2) |  | 4.9232 | [23 empty] | VV | 0
|  | -0,7*2,0 |  | -1.4 | [23 empty] | VV | 0
|  | 130 : | [25 empty] | VV | 0
|  | 3,325*(4,63*2+2,2*2) |  | 45.4195 | [23 empty] | VV | 0
|  | -(0,8*2,0+0,7*1,2+0,9*2,02) |  | -4.258 | [23 empty] | VV | 0
|  | SO01 - D.1.1 - 07 : | [25 empty] | VV | 0
|  | 202 : | [25 empty] | VV | 0
|  | (2,695-2,02)*3,1 |  | 2.0925 | [23 empty] | VV | 0
|  | 204 : | [25 empty] | VV | 0
|  | 2,695*(3,605+6,25-1,0) |  | 23.8642 | [23 empty] | VV | 0
|  | -(0,8*2,0) |  | -1.6 | [23 empty] | VV | 0
|  | 205 : | [25 empty] | VV | 0
|  | 2,695*(3,16+0,8+3,16-(0,75+0,5+0,59)) |  | 14.2296 | [23 empty] | VV | 0
|  | -(0,8*2,0*3+0,7*2,0) |  | -6.2 | [23 empty] | VV | 0
|  | 206 : | [25 empty] | VV | 0
|  | 2,695*(3,931+2,99*2) |  | 26.7101 | [23 empty] | VV | 0
|  | -0,8*2,0 |  | -1.6 | [23 empty] | VV | 0
|  | 207 : | [25 empty] | VV | 0
|  | 2,695*(2,99*2+7,185) |  | 35.4797 | [23 empty] | VV | 0
|  | -(0,8*2,0+0,7*2,0) |  | -3 | [23 empty] | VV | 0
|  | 209 : | [25 empty] | VV | 0
|  | (2,695-2,02)*(1,83+2,99*2) |  | 5.2717 | [23 empty] | VV | 0
|  | 203 : | [25 empty] | VV | 0
|  | (2,695-2,02)*(2,99*2+0,8) |  | 4.5765 | [23 empty] | VV | 0
|  | 216 : | [25 empty] | VV | 0
|  | (2,695-2,02)*(2,99*2+2,2) |  | 5.5215 | [23 empty] | VV | 0
|  | 210 : | [25 empty] | VV | 0
|  | 2,695*(7,95+3,8+3,35) |  | 40.6945 | [23 empty] | VV | 0
|  | -(0,8*2,0*2) |  | -3.2 | [23 empty] | VV | 0
|  | 220. 222, 227, 217 : | [25 empty] | VV | 0
|  | (2,695-2,02)*(1,8+3,25*3+1,8+1,5*2+2,05*2+0,84*3+0,948+1,962+0,9*4+1,0+1,1+0,1*2+1,13+1,0*2+0,9+2,56+0,9) |  | 26.5072 | [23 empty] | VV | 0
|  | 221, 223 : | [25 empty] | VV | 0
|  | 2,695*(0,9+1,15+0,3+1,01+0,15+9,48+0,9*2+1,13+0,15+0,84+1,15) |  | 48.6717 | [23 empty] | VV | 0
|  | -(0,8*2,0+0,7*2,0+0,8*2,0*2) |  | -6.2 | [23 empty] | VV | 0
|  | 224 : | [25 empty] | VV | 0
|  | 2,695*(0,948+1,962) |  | 7.8425 | [23 empty] | VV | 0
|  | -0,7*2,0 |  | -1.4 | [23 empty] | VV | 0
|  | 228 : | [25 empty] | VV | 0
|  | (2,695-2,02)*(1,0*10+0,9*2+0,931*2+0,9*2+1,1*2) |  | 11.9218 | [23 empty] | VV | 0
|  | -(1,8*0,54*2+0,85*2,35) |  | -3.9415 | [23 empty] | VV | 0
|  | 0,25*(0,52+2,35*2) |  | 1.305 | [23 empty] | VV | 0
|  | 213 : | [25 empty] | VV | 0
|  | (2,695-2,02)*(1,35+1,075+0,624*1,41+0,676+0,15+1,6+0,676+0,624*1,41+1,076+0,9+1,195+0,624+1,076+0,676+0,624+0,9) |  | 9.6914 | [23 empty] | VV | 0
|  | 214 : | [25 empty] | VV | 0
|  | (2,695-2,02)*(2,2*2+1,505*2) |  | 5.0018 | [23 empty] | VV | 0
|  | 215 : | [25 empty] | VV | 0
|  | 2,695*(2,7*2+2,6*2+2,35*2+2,2*2) |  | 53.0915 | [23 empty] | VV | 0
|  | -(0,8*2,0*3+1,8*0,54+0,9*2,32) |  | -7.86 | [23 empty] | VV | 0
|  | 211 : | [25 empty] | VV | 0
|  | 2,695*(7,48*2+5,55*2) |  | 70.2317 | [23 empty] | VV | 0
|  | -(1,09*2,4+0,8*2,0+1,2*0,5*3+0,9*2,3) |  | -8.086 | [23 empty] | VV | 0
|  | 208 : | [25 empty] | VV | 0
|  | 2,695*(3,3*2+2,75*2) |  | 32.6095 | [23 empty] | VV | 0
|  | -(0,8*2,0+0,9*2,3*2) |  | -5.74 | [23 empty] | VV | 0
|  | 212 : | [25 empty] | VV | 0
|  | 2,695*(4,5*2+5,55*2) |  | 54.1695 | [23 empty] | VV | 0
|  | -(0,8*2,0+0,9*2,3*3) |  | -7.81 | [23 empty] | VV | 0
|  | nezměřitelné 5% : | [25 empty] | VV | 0
|  | 842,83205/100*5 |  | 42.1416 | [23 empty] | VV | 0
SPU
85 | 602011198R00 | Penetrace savých minerálních podkladů zpevňující (nové omítky a zdivo), stěn | m2 | 1491.9791 |  | 0 |  | 0 |  | 0 | 21 | 0 | 6e-05 | 0.09 | 0 | 0 | 801-1 | RTS 25/ I | RTS 24/ II | 0.07 | 104.44 |  | Práce | Běžná |  |  |  | POL1_
|  | výměra - viz položka 612473182R00 : | [25 empty] | VV | 0
|  | 566,88544 |  | 566.8854 | [23 empty] | VV | 0
|  | odměřeno kreslícím programem : | [25 empty] | VV | 0
|  | SO01 - D.1.1 - 06 : | [25 empty] | VV | 0
|  | 18,56 |  | 18.56 | [23 empty] | VV | 0
|  | SO01 - D.1.1 - 07 : | [25 empty] | VV | 0
|  | 21,56 |  | 21.56 | [23 empty] | VV | 0
|  | výměra - viz položka 602016142RT1 : | [25 empty] | VV | 0
|  | 884,97365 |  | 884.9737 | [23 empty] | VV | 0
SPU
86 | 612409991RT2 | Začištění omítek kolem oken, dveří a obkladů apod. s použitím suché maltové směsi | m | 200 |  | 0 |  | 0 |  | 0 | 21 | 0 | 0.00238 | 0.48 | 0 | 0 | 801-4 | RTS 25/ I | RTS 24/ II | 0.18 | 36 |  | Práce | Běžná |  |  |  | POL1_
SPU
87 | 612425931RT2 | Omítka vápenná vnitřního ostění omítkou štukovou | m2 | 40.12 |  | 0 |  | 0 |  | 0 | 21 | 0 | 0.03566 | 1.43 | 0 | 0 | 801-4 | RTS 25/ I | RTS 24/ II | 1.18 | 47.34 |  | Práce | Běžná |  |  |  | POL1_
|  | okenního nebo dveřního, z pomocného pracovního lešení o výšce podlahy do 1900 mm a pro zatížení do 1,5 kPa, | [25 empty] | SPI |  | okenního nebo dveřního, z pomocného pracovního lešení o výšce podlahy do 1900 mm a pro zatížení do 1,5 kPa,
|  | odměřeno kreslícím programem : | [25 empty] | VV | 0
|  | SO01 - D.1.1 - 06 : | [25 empty] | VV | 0
|  | 18,56 |  | 18.56 | [23 empty] | VV | 0
|  | SO01 - D.1.1 - 07 : | [25 empty] | VV | 0
|  | 21,56 |  | 21.56 | [23 empty] | VV | 0
SPU
88 | 612451121R00 | Omítky vnitřního zdiva cementové hladké | m2 | 501.6124 |  | 0 |  | 0 |  | 0 | 21 | 0 | 0.04558 | 22.86 | 0 | 0 | 801-1 | RTS 25/ I | RTS 24/ II | 0.61 | 305.98 |  | Práce | Běžná |  |  |  | POL1_
|  | v podlaží i ve schodišti, zdiva cihelného, kamenného, smíšeného nebo betonového | [25 empty] | SPI
|  | pod obklad : | [25 empty] | VV | 0
|  | výměra - viz položka 781415013RX : | [25 empty] | VV | 0
|  | 501,61236 |  | 501.6124 | [23 empty] | VV | 0
SPU
89 | 612473182R00 | Omítky vnitřní zdiva ze suchých směsí štukové, strojně | m2 | 566.8854 |  | 0 |  | 0 |  | 0 | 21 | 0 | 0.02798 | 15.86 | 0 | 0 | 801-1 | RTS 25/ I | RTS 24/ II | 0.626 | 354.87 |  | Práce | Běžná |  |  |  | POL1_
|  | omítka vápenocementová, strojně nebo ručně nanášená v podlaží i ve schodišti na jakýkoliv druh podkladu, kompletní souvrství | [25 empty] | SPI |  | omítka vápenocementová, strojně nebo ručně nanášená v podlaží i ve schodišti na jakýkoliv druh podkladu, kompletní souvrství
|  | včetně postřiku a jádrové omítky. | [25 empty] | POP
|  | na stávajícím zdivu : | [25 empty] | VV | 0
|  | cca 10 cm nad podhled : | [25 empty] | VV | 0
|  | SO01 - D.1.1 - 06 : | [25 empty] | VV | 0
|  | 102 : | [25 empty] | VV | 0
|  | (2,6-2,02)*(3,95+1,525*2+0,4*2+0,5+1,7) |  | 5.8 | [23 empty] | VV | 0
|  | -0,9*0,55*2 |  | -0.99 | [23 empty] | VV | 0
|  | 103, 106 : | [25 empty] | VV | 0
|  | (2,6-2,02)*(1,375+1,6+0,9+0,9+0,9+1,1+3,2) |  | 5.7855 | [23 empty] | VV | 0
|  | 105, 109 : | [25 empty] | VV | 0
|  | 2,6*(2,8*2+3,1+3,2+0,89+1,01+2,0+1,3) |  | 44.46 | [23 empty] | VV | 0
|  | -(0,9*2,0*2+0,8*2,0+1,0*2,0) |  | -7.2 | [23 empty] | VV | 0
|  | 108 : | [25 empty] | VV | 0
|  | 2,6*(3,8+6,5+0,375*2+2,125+0,375) |  | 35.23 | [23 empty] | VV | 0
|  | -(1,15*0,55+1,15*0,55*2+0,8*2,0) |  | -3.4975 | [23 empty] | VV | 0
|  | 107, 107a, 112a, 113 : | [25 empty] | VV | 0
|  | (2,6*2,02)*(1,0+1,0+0,8+1,89+0,9+1,81+0,5) |  | 41.4908 | [23 empty] | VV | 0
|  | (2,6*2,02)*(1,0+1,0+0,8+1,89+0,9+1,76+0,5)*2 |  | 82.4564 | [23 empty] | VV | 0
|  | -(1,25*0,55*2*2+0,75*0,55*2) |  | -3.575 | [23 empty] | VV | 0
|  | 111 : | [25 empty] | VV | 0
|  | 2,6*(6,45+0,6+0,85+0,75+2,125+2,4+0,85+0,55) |  | 37.895 | [23 empty] | VV | 0
|  | -(0,8*2,0+1,15*0,55*4) |  | -4.13 | [23 empty] | VV | 0
|  | 114 : | [25 empty] | VV | 0
|  | 2,6*(2,55*2+2,0) |  | 18.46 | [23 empty] | VV | 0
|  | -(0,8*2,0*3+1,0*2,0) |  | -6.8 | [23 empty] | VV | 0
|  | 115 : | [25 empty] | VV | 0
|  | 2,6*(2,85*2+4,15+0,5) |  | 26.91 | [23 empty] | VV | 0
|  | -(0,8*2,0+1,5*1,58*2) |  | -6.34 | [23 empty] | VV | 0
|  | 116 : | [25 empty] | VV | 0
|  | 2,6*(2,0+3,35*2) |  | 22.62 | [23 empty] | VV | 0
|  | -(1,0*0,55) |  | -0.55 | [23 empty] | VV | 0
|  | 118 : | [25 empty] | VV | 0
|  | (2,6-2,02)*(4,95*2+4,15) |  | 8.149 | [23 empty] | VV | 0
|  | SO01 - D.1.1 - 07 : | [25 empty] | VV | 0
|  | 201 : | [25 empty] | VV | 0
|  | 2,695*(0,9*2+1,6*2) |  | 13.475 | [23 empty] | VV | 0
|  | -(0,59*0,54+0,6*2,0) |  | -1.5186 | [23 empty] | VV | 0
|  | 202 : | [25 empty] | VV | 0
|  | (2,695-2,02)+(0,5*2+1,55*2+3,1) |  | 7.875 | [23 empty] | VV | 0
|  | -0,59*0,27*2 |  | -0.3186 | [23 empty] | VV | 0
|  | 204 : | [25 empty] | VV | 0
|  | 2,695*(6,25+3,605) |  | 26.5592 | [23 empty] | VV | 0
|  | -(0,9*2,3+0,75*2,3*2) |  | -5.52 | [23 empty] | VV | 0
|  | 205 : | [25 empty] | VV | 0
|  | 2,695*(0,75+0,5+0,59+0,45*2) |  | 7.3843 | [23 empty] | VV | 0
|  | 206 : | [25 empty] | VV | 0
|  | 2,695*(3,831) |  | 10.3246 | [23 empty] | VV | 0
|  | -0,75*2,3*2 |  | -3.45 | [23 empty] | VV | 0
|  | 207 : | [25 empty] | VV | 0
|  | 2,695*(7,185) |  | 19.3636 | [23 empty] | VV | 0
|  | -(1,5*0,5+1,2*0,5*2) |  | -1.95 | [23 empty] | VV | 0
|  | 209 : | [25 empty] | VV | 0
|  | (2,695-2,02)*0,8 |  | 0.54 | [23 empty] | VV | 0
|  | 210 : | [25 empty] | VV | 0
|  | 2,695*(6,8+3,0+7,95) |  | 47.8362 | [23 empty] | VV | 0
|  | -(1,8*0,54+1,2*0,5*3) |  | -2.772 | [23 empty] | VV | 0
|  | 216 : | [25 empty] | VV | 0
|  | (2,695-2,02)*2,2 |  | 1.485 | [23 empty] | VV | 0
|  | 217 : | [25 empty] | VV | 0
|  | (2,695-2,02)+(3,35+1,8) |  | 5.825 | [23 empty] | VV | 0
|  | -(0,38*0,85+0,24*0,9*2) |  | -0.755 | [23 empty] | VV | 0
|  | 220 : | [25 empty] | VV | 0
|  | (2,695-2,02)+(0,65+0,8+0,9*2+1,13) |  | 5.055 | [23 empty] | VV | 0
|  | -0,24*0,59*2 |  | -0.2832 | [23 empty] | VV | 0
|  | 221 : | [25 empty] | VV | 0
|  | 2,695*(0,8+9,48+0,15) |  | 28.1089 | [23 empty] | VV | 0
|  | -0,8*2,0 |  | -1.6 | [23 empty] | VV | 0
|  | 222 : | [25 empty] | VV | 0
|  | (2,695-2,02)+0,7 |  | 1.375 | [23 empty] | VV | 0
|  | -0,24*0,59 |  | -0.1416 | [23 empty] | VV | 0
|  | 223 : | [25 empty] | VV | 0
|  | 2,695*(2,0+3,56*2) |  | 24.5784 | [23 empty] | VV | 0
|  | -1,5*0,6 |  | -0.9 | [23 empty] | VV | 0
|  | 224 : | [25 empty] | VV | 0
|  | 2,695*(9,48*2+0,65*2+3,56+0,65+0,38) |  | 66.9707 | [23 empty] | VV | 0
|  | -(0,8*2,0+0,59*0,54*7) |  | -3.8302 | [23 empty] | VV | 0
|  | nezměřitelné 5% : | [25 empty] | VV | 0
|  | 539,8909/100*5 |  | 26.9946 | [23 empty] | VV | 0
SPU
90 | 612481211RT2 | Vyztužení povrchu vnitřních stěn sklotextilní síťovinou s dodávkou síťoviny a stěrkového tmelu | m2 | 981.7822 |  | 0 |  | 0 |  | 0 | 21 | 0 | 0.00367 | 3.6 | 0 | 0 | 801-1 | RTS 25/ I | RTS 24/ II | 0.36 | 353.44 |  | Práce | Běžná |  |  |  | POL1_
|  | výměra - viz položka 612473182R00 : | [25 empty] | VV | 0
|  | na cca 10-ti% plochy : | [25 empty] | VV | 0
|  | 566,88544/100*10 |  | 56.6885 | [23 empty] | VV | 0
|  | odměřeno kreslícím programem : | [25 empty] | VV | 0
|  | SO01 - D.1.1 - 06 : | [25 empty] | VV | 0
|  | 18,56 |  | 18.56 | [23 empty] | VV | 0
|  | SO01 - D.1.1 - 07 : | [25 empty] | VV | 0
|  | 21,56 |  | 21.56 | [23 empty] | VV | 0
|  | výměra - viz položka 602016142RT1 : | [25 empty] | VV | 0
|  | 884,97365 |  | 884.9737 | [23 empty] | VV | 0
SPU
91 | 612401291XX | Omítka malých ploch vnitřních stěn na dozdívkách, s použitím suché maltové směsi, vč. perlinky a tmele | m2 | 20 |  | 0 |  | 0 |  | 0 | 21 | 0 | 0.01187 | 0.24 | 0 | 0 |  | Vlastní | Indiv | 0.36 | 7.2 |  | Práce | Běžná |  |  |  | POL1_1
SPU
92 | 613473115Rss | Příplatek za zabudované rohovníky | m2 | 607.0054 |  | 0 |  | 0 |  | 0 | 21 | 0 | 0.00046 | 0.28 | 0 | 0 |  | Vlastní | Indiv | 0.12 | 72.84 |  | Práce | Běžná |  |  |  | POL1_1
|  | výměra - viz položka 612473182R00 : | [25 empty] | VV | 0
|  | 566,88544 |  | 566.8854 | [23 empty] | VV | 0
|  | odměřeno kreslícím programem : | [25 empty] | VV | 0
|  | SO01 - D.1.1 - 06 : | [25 empty] | VV | 0
|  | 18,56 |  | 18.56 | [23 empty] | VV | 0
|  | SO01 - D.1.1 - 07 : | [25 empty] | VV | 0
|  | 21,56 |  | 21.56 | [23 empty] | VV | 0
SPU
Díl: | 62 | Úpravy povrchů vnější |  |  |  | 0 |  | 0 |  | 0 |  | 0 |  | 41.64 |  | 0 |  |  |  |  | 2191.32 | [6 empty] | DIL
93 | 601011183RT5 | Omítka stropů a podhledů z hotových směsí vrchní tenkovrstvá, silikátová, zatíraná, zrnitost 1 mm, bílá | m2 | 32.1255 |  | 0 |  | 0 |  | 0 | 21 | 0 | 0.00223 | 0.07 | 0 | 0 | 801-1 | RTS 25/ I | RTS 24/ II | 0.305 | 9.8 |  | Práce | Běžná |  |  |  | POL1_
|  | po jednotlivých vrstvách | [25 empty] | SPI
|  | Včetně pomocného lešení. | [25 empty] | POP
|  | SO01 - D.1.1 - 06 : | [25 empty] | VV | 0
|  | 18,15*1,77 |  | 32.1255 | [23 empty] | VV | 0
SPU
94 | 601016195R00 | Omítka stropů a podhledů z hotových směsí doplňkové práce hloubková penetrace stropů silikátová | m2 | 32.1255 |  | 0 |  | 0 |  | 0 | 21 | 0 | 0.00033 | 0.01 | 0 | 0 | 801-1 | RTS 25/ I | RTS 24/ II | 0.089 | 2.86 |  | Práce | Běžná |  |  |  | POL1_
|  | po jednotlivých vrstvách | [25 empty] | SPI
|  | SO01 - D.1.1 - 06 : | [25 empty] | VV | 0
|  | 18,15*1,77 |  | 32.1255 | [23 empty] | VV | 0
SPU
95 | 602011180RU3 | Omítka stěn z hotových směsí vrchní tenkovrstvá, s vlákny, fungicidními a algicidními přísadami, rýhovaná, tloušťka vrstvy 3 mm, probarvená | m2 | 358.8572 |  | 0 |  | 0 |  | 0 | 21 | 0 | 0.00378 | 1.36 | 0 | 0 | 801-1 | RTS 25/ I | RTS 24/ II | 0.24234 | 86.97 |  | Práce | Běžná |  |  |  | POL1_
|  | po jednotlivých vrstvách | [25 empty] | SPI
|  | SO01 - D.1.1 - 11 : | [25 empty] | VV | 0
|  | B : | [25 empty] | VV | 0
|  | 398,0*1,02 |  | 405.96 | [23 empty] | VV | 0
|  | -(1,8*0,54*3+0,9*2,32+0,94*0,54*2+0,9*2,3*6+1,2*0,5*3) |  | -20.2392 | [23 empty] | VV | 0
|  | -(0,7*1,2+0,9*2,12+0,94*0,54+0,9*1,88+0,94*0,54*3+0,9*1,5+1,24*0,54+1,0*2,55+0,7*1,58+1,2*1,58+1,88*2,48+3,29*2,48) |  | -26.8636 | [23 empty] | VV | 0
SPU
96 | 602011180RU5 | Omítka stěn z hotových směsí vrchní tenkovrstvá, s vlákny, fungicidními a algicidními přísadami, zatřená, tloušťka vrstvy 1 mm, probarvená | m2 | 6.12 |  | 0 |  | 0 |  | 0 | 21 | 0 | 0.00179 | 0.01 | 0 | 0 | 801-1 | RTS 25/ I | RTS 24/ II | 0.22401 | 1.37 |  | Práce | Běžná |  |  |  | POL1_
|  | po jednotlivých vrstvách | [25 empty] | SPI
|  | SO01 - D.1.1 - 11 : | [25 empty] | VV | 0
|  | C : | [25 empty] | VV | 0
|  | 6,0*1,02 |  | 6.12 | [23 empty] | VV | 0
SPU
97 | 602011183RT5 | Omítka stěn z hotových směsí vrchní tenkovrstvá, silikátová, zatřená, tloušťka vrstvy 1 mm, bílá | m2 | 467.9 |  | 0 |  | 0 |  | 0 | 21 | 0 | 0.00179 | 0.84 | 0 | 0 | 801-1 | RTS 25/ I | RTS 24/ II | 0.22 | 102.94 |  | Práce | Běžná |  |  |  | POL1_
|  | po jednotlivých vrstvách | [25 empty] | SPI
|  | SO01 - D.1.1 - 09 : | [25 empty] | VV | 0
|  | oprava stávajících komínů a odvětrání : | [25 empty] | VV | 0
|  | 0,5*1,0*4 |  | 2 | [23 empty] | VV | 0
|  | (0,5+1,0)*1,0*2*2 |  | 6 | [23 empty] | VV | 0
|  | SO01 - D.1.1 - 11 : | [25 empty] | VV | 0
|  | A : | [25 empty] | VV | 0
|  | 438,0*1,05 |  | 459.9 | [23 empty] | VV | 0
SPU
98 | 602016195R00 | Omítka stěn z hotových směsí Doplňkové práce pro omítky stěn z hotových směsí hloubková penetrace stěn silikátová | m2 | 790.8619 |  | 0 |  | 0 |  | 0 | 21 | 0 | 0.00032 | 0.25 | 0 | 0 | 801-1 | RTS 25/ I | RTS 24/ II | 0.07 | 55.36 |  | Práce | Běžná |  |  |  | POL1_
|  | po jednotlivých vrstvách | [25 empty] | SPI
|  | SO01 - D.1.1 - 09 : | [25 empty] | VV | 0
|  | oprava stávajících komínů a odvětrání : | [25 empty] | VV | 0
|  | 0,5*1,0*4 |  | 2 | [23 empty] | VV | 0
|  | (0,5+1,0)*1,0*2*2 |  | 6 | [23 empty] | VV | 0
|  | SO01 - D.1.1 - 11 : | [25 empty] | VV | 0
|  | A : | [25 empty] | VV | 0
|  | 438,0*1,05 |  | 459.9 | [23 empty] | VV | 0
|  | -(0,75*0,55+1,25*0,55*4+0,79*0,55*2+0,9*0,55*2+0,9*2,02+0,9*0,55*2+1,1*2,02+1,15*0,55*8+1,1*2,02+2,2*1,58) |  | -20.8095 | [23 empty] | VV | 0
|  | -(0,9*0,54*2+1,8*0,54+0,59*0,54*13+1,5*0,6+0,9*2,3+0,75*2,3*4+1,5*0,5+1,2*0,5*5+0,6*0,5*5) |  | -21.2058 | [23 empty] | VV | 0
|  | B : | [25 empty] | VV | 0
|  | 398,0*1,02 |  | 405.96 | [23 empty] | VV | 0
|  | -(1,8*0,54*3+0,9*2,32+0,94*0,54*2+0,9*2,3*6+1,2*0,5*3) |  | -20.2392 | [23 empty] | VV | 0
|  | -(0,7*1,2+0,9*2,12+0,94*0,54+0,9*1,88+0,94*0,54*3+0,9*1,5+1,24*0,54+1,0*2,55+0,7*1,58+1,2*1,58+1,88*2,48+3,29*2,48) |  | -26.8636 | [23 empty] | VV | 0
|  | C : | [25 empty] | VV | 0
|  | 6,0*1,02 |  | 6.12 | [23 empty] | VV | 0
SPU
99 | 620991121R00 | Zakrývání výplní vnějších otvorů z postaveného lešení | m2 | 95.7972 |  | 0 |  | 0 |  | 0 | 21 | 0 | 4e-05 | 0 | 0 | 0 | 801-1 | RTS 25/ I | RTS 24/ II | 0.08 | 7.66 |  | Práce | Běžná |  |  |  | POL1_
|  | s rámy a zárubněmi, zábradlí, předmětů oplechování apod., které se zřizují ještě před úpravami povrchu, před jejich znečištěním při úpravách povrchu nástřikem plastických (lepivých) maltovin | [25 empty] | SPI |  | s rámy a zárubněmi, zábradlí, předmětů oplechování apod., které se zřizují ještě před úpravami povrchu, před jejich znečištěním při úpravách povrchu nástřikem plastických (lepivých) maltovin
|  | SO01 - D.1.1 - 06 : | [25 empty] | VV | 0
|  | (0,9*2,02+1,8*0,55+1,1*2,02+3,45*0,55+1,15*0,55+1,15*0,55+3,455*0,55+1,1*2,02+2,2*1,58+3,92*2,48+1,88*2,48+1,2*1,58+0,7*1,58) |  | 33.1767 | [23 empty] | VV | 0
|  | (1,0*2,55+1,2*0,54+0,9*1,5+0,94*0,54+0,94*0,54) |  | 5.5632 | [23 empty] | VV | 0
|  | (0,94*0,54+0,9*1,88+0,94*0,54+0,9*2,02+0,7*1,2+0,7*1,2*3+0,9*2,1+1,0*1,55+0,75*0,55+1,25*0,55*2+0,79*0,55+1,25*0,55*2+1,8*0,55) |  | 15.9122 | [23 empty] | VV | 0
|  | SO01 - D.1.1 - 07 : | [25 empty] | VV | 0
|  | (0,9*2,3+0,75*2,3*4+1,5*0,5+1,2*0,5*8+0,6*0,5*4+0,9*2,3*5) |  | 26.07 | [23 empty] | VV | 0
|  | (0,9*2,3+0,94*0,54+0,94*0,54+0,9*2,32+1,8*0,54*3+0,9*0,54*2+1,8*0,54+0,59*0,54*13+1,5*0,6) |  | 15.075 | [23 empty] | VV | 0
SPU
100 | 621481211RT2 | Vyztužení vnějších omítek podhledů sklotextilní síťovinou s dodávkou výztužné sítě a stěrkového tmelu | m2 | 32.1255 |  | 0 |  | 0 |  | 0 | 21 | 0 | 0.00367 | 0.12 | 0 | 0 | 801-1 | RTS 25/ I | RTS 24/ II | 0.444 | 14.26 |  | Práce | Běžná |  |  |  | POL1_
|  | SO01 - D.1.1 - 06 : | [25 empty] | VV | 0
|  | 18,15*1,77 |  | 32.1255 | [23 empty] | VV | 0
SPU
101 | 622311522RV1 | Zateplení soklu extrudovaným polystyrénem, tloušťky 100 mm, zakončené stěrkou s výztužnou tkaninou | m2 | 23.0112 |  | 0 |  | 0 |  | 0 | 21 | 0 | 0.01111 | 0.26 | 0 | 0 | 801-1 | RTS 25/ I | RTS 24/ II | 0.86 | 19.79 |  | Práce | Běžná |  |  |  | POL1_
|  | nanesení lepicího tmelu na izolační desky, nalepení desek, zajištění talířovými hmoždinkami (6 ks/m2), přebroušení desek, natažení stěrky, vtlačení výztužné tkaniny, přehlazení stěrky. Další vrstvy podle popisu položky. Včetně rohových lišt na hranách budov. | [25 empty] | SPI |  | nanesení lepicího tmelu na izolační desky, nalepení desek, zajištění talířovými hmoždinkami (6 ks/m2), přebroušení desek, natažení stěrky, vtlačení výztužné tkaniny, přehlazení stěrky. Další vrstvy podle popisu položky. Včetně rohových lišt na hranách budov.
|  | Položka neobsahuje kontaktní nátěr a povrchovou úpravu omítkou. | [25 empty] | POP
|  | Součinitel tepelné vodivosti izolantu je 0,036 W/mK. | [25 empty] | POP
|  | stávající fasáda : | [25 empty] | VV | 0
|  | XPS 100mm : | [25 empty] | VV | 0
|  | 22,56*1,02 |  | 23.0112 | [23 empty] | VV | 0
SPU
102 | 622311130RV1 | Zateplení fasády , expandovaným polystyrénem, tloušťky 60 mm, zakončené stěrkou s výztužnou tkaninou, | m2 | 28.3129 |  | 0 |  | 0 |  | 0 | 21 | 0 | 0.0087 | 0.25 | 0 | 0 | 801-1 | RTS 25/ I | RTS 24/ II | 0.86 | 24.35 |  | Práce | Běžná |  |  |  | POL1_
|  | nanesení lepicího tmelu na izolační desky, nalepení desek, zajištění talířovými hmoždinkami (6 ks/m2), přebroušení desek EPS, nebo kašírování u minerálních desek, natažení stěrky, vtlačení výztužné tkaniny, přehlazení stěrky. Další vrstvy podle popisu položky. Včetně rohových lišt na hranách budov. | [25 empty] | SPI |  | nanesení lepicího tmelu na izolační desky, nalepení desek, zajištění talířovými hmoždinkami (6 ks/m2), přebroušení desek EPS, nebo kašírování u minerálních desek, natažení stěrky, vtlačení výztužné tkaniny, přehlazení stěrky. Další vrstvy podle popisu položky. Včetně rohových lišt na hranách budov.
|  | Položka neobsahuje kontaktní nátěr a povrchovou úpravu omítkou. | [25 empty] | POP
|  | Součinitel tepelné vodivosti izolantu je 0,039 W/mK. | [25 empty] | POP
|  | stávající fasáda : | [25 empty] | VV | 0
|  | 60mm : | [25 empty] | VV | 0
|  | 6,665*1,77*2*1,2 |  | 28.3129 | [23 empty] | VV | 0
SPU
103 | 622311133RV1 | Zateplení fasády , expandovaným polystyrénem, tloušťky 120 mm, zakončené stěrkou s výztužnou tkaninou, | m2 | 460.8938 |  | 0 |  | 0 |  | 0 | 21 | 0 | 0.0098 | 4.52 | 0 | 0 | 801-1 | RTS 25/ I | RTS 24/ II | 0.86 | 396.37 |  | Práce | Běžná |  |  |  | POL1_
|  | nanesení lepicího tmelu na izolační desky, nalepení desek, zajištění talířovými hmoždinkami (6 ks/m2), přebroušení desek EPS, nebo kašírování u minerálních desek, natažení stěrky, vtlačení výztužné tkaniny, přehlazení stěrky. Další vrstvy podle popisu položky. Včetně rohových lišt na hranách budov. | [25 empty] | SPI |  | nanesení lepicího tmelu na izolační desky, nalepení desek, zajištění talířovými hmoždinkami (6 ks/m2), přebroušení desek EPS, nebo kašírování u minerálních desek, natažení stěrky, vtlačení výztužné tkaniny, přehlazení stěrky. Další vrstvy podle popisu položky. Včetně rohových lišt na hranách budov.
|  | Položka neobsahuje kontaktní nátěr a povrchovou úpravu omítkou. | [25 empty] | POP
|  | Součinitel tepelné vodivosti izolantu je 0,039 W/mK. | [25 empty] | POP
|  | SO01 - D.1.1 - 09 : | [25 empty] | VV | 0
|  | stávající fasáda : | [25 empty] | VV | 0
|  | 120mm : | [25 empty] | VV | 0
|  | 6,665*(27,57*2+8,79) |  | 426.0935 | [23 empty] | VV | 0
|  | otvory : | [25 empty] | VV | 0
|  | -(0,75*0,55+1,25*0,55*4+0,79*0,55*2+0,9*0,55*2+0,9*2,02+0,9*0,55*2+1,1*2,02+1,15*0,55*8+1,1*2,02+2,2*1,58) |  | -20.8095 | [23 empty] | VV | 0
|  | -(0,9*0,54*2+1,8*0,54+0,59*0,54*13+1,5*0,6+0,9*2,3+0,75*2,3*4+1,5*0,5+1,2*0,5*5+0,6*0,5*5) |  | -21.2058 | [23 empty] | VV | 0
|  | nezměřitelné 20% - vč. ostění : | [25 empty] | VV | 0
|  | 384,07815/100*20 |  | 76.8156 | [23 empty] | VV | 0
SPU
104 | 622311135RV1 | Zateplení fasády , expandovaným polystyrénem, tloušťky 160 mm, zakončené stěrkou s výztužnou tkaninou, | m2 | 328.8638 |  | 0 |  | 0 |  | 0 | 21 | 0 | 0.01056 | 3.47 | 0 | 0 | 801-1 | RTS 25/ I | RTS 24/ II | 0.86 | 282.82 |  | Práce | Běžná |  |  |  | POL1_
|  | nanesení lepicího tmelu na izolační desky, nalepení desek, zajištění talířovými hmoždinkami (6 ks/m2), přebroušení desek EPS, nebo kašírování u minerálních desek, natažení stěrky, vtlačení výztužné tkaniny, přehlazení stěrky. Další vrstvy podle popisu položky. Včetně rohových lišt na hranách budov. | [25 empty] | SPI |  | nanesení lepicího tmelu na izolační desky, nalepení desek, zajištění talířovými hmoždinkami (6 ks/m2), přebroušení desek EPS, nebo kašírování u minerálních desek, natažení stěrky, vtlačení výztužné tkaniny, přehlazení stěrky. Další vrstvy podle popisu položky. Včetně rohových lišt na hranách budov.
|  | Položka neobsahuje kontaktní nátěr a povrchovou úpravu omítkou. | [25 empty] | POP
|  | Součinitel tepelné vodivosti izolantu je 0,039 W/mK. | [25 empty] | POP
|  | TI 150mm : | [25 empty] | VV | 0
|  | BS31a : | [25 empty] | VV | 0
|  | (7,27+0,65)*(15,85*2+8,85) |  | 321.156 | [23 empty] | VV | 0
|  | -(1,8*0,54*3+0,9*2,32+0,94*0,54*2+0,9*2,3*6+1,2*0,5*3) |  | -20.2392 | [23 empty] | VV | 0
|  | -(0,7*1,2+0,9*2,12+0,94*0,54+0,9*1,88+0,94*0,54*3+0,9*1,5+1,24*0,54+1,0*2,55+0,7*1,58+1,2*1,58+1,88*2,48+3,29*2,48) |  | -26.8636 | [23 empty] | VV | 0
|  | nezměřitelné 20% - vč. ostění : | [25 empty] | VV | 0
|  | 274,0532/100*20 |  | 54.8106 | [23 empty] | VV | 0
SPU
105 | 622421121RT2 | Omítky vnější stěn vápenocementové hrubé zatřené, ze suché maltové směsi, | m2 | 62.1306 |  | 0 |  | 0 |  | 0 | 21 | 0 | 0.03615 | 2.25 | 0 | 0 | 801-1 | RTS 25/ I | RTS 24/ II | 0.41 | 25.47 |  | Práce | Běžná |  |  |  | POL1_
|  | SO01 - D.1.1 - 05 : | [25 empty] | VV | 0
|  | BS32b : | [25 empty] | VV | 0
|  | pod úrovní ÚT : | [25 empty] | VV | 0
|  | 1,0*(2,395+1,945+2,25+27,45) |  | 34.04 | [23 empty] | VV | 0
|  | doplnění pod KZS na dozdívkách : | [25 empty] | VV | 0
|  | dozdívky : | [25 empty] | VV | 0
|  | 1,05*(0,218+0,653+2,175+1,23+1,45*1,5+0,3*0,55+0,6*0,6+0,55*(0,41+0,51+0,8)+1,5*0,875+0,46+1,6+2,628+0,699+0,338+0,54+1,3+0,337+0,15*4+1,445+0,699+0,48+1,56*0,324+1,45*(0,41+0,15+0,5)+1,5*1,45*2) |  | 28.0906 | [23 empty] | VV | 0
SPU
106 | 622481211RT2 | Vyztužení povrchových úprav vnějších stěn stěrkou s výztužnou sklotextilní tkaninou, s dodávkou sítě a stěrkového tmelu | m2 | 8 |  | 0 |  | 0 |  | 0 | 21 | 0 | 0.00367 | 0.03 | 0 | 0 | 801-1 | RTS 25/ I | RTS 24/ II | 0.36 | 2.88 |  | Práce | Běžná |  |  |  | POL1_
|  | SO01 - D.1.1 - 09 : | [25 empty] | VV | 0
|  | oprava stávajících komínů a odvětrání : | [25 empty] | VV | 0
|  | 0,5*1,0*4 |  | 2 | [23 empty] | VV | 0
|  | (0,5+1,0)*1,0*2*2 |  | 6 | [23 empty] | VV | 0
SPU
107 | 622904112R00 | Očištění fasád tlakovou vodou, složitost fasády 1 - 2 | m2 | 464.1788 |  | 0 |  | 0 |  | 0 | 21 | 0 | 2e-05 | 0.01 | 0 | 0 | 801-1 | RTS 25/ I | RTS 24/ II | 0.11 | 51.06 |  | Práce | Běžná |  |  |  | POL1_
|  | SO01 - D.1.1 - 09 : | [25 empty] | VV | 0
|  | oprava stávajících komínů a odvětrání : | [25 empty] | VV | 0
|  | 0,5*1,0*4 |  | 2 | [23 empty] | VV | 0
|  | (0,5+1,0)*1,0*2*2 |  | 6 | [23 empty] | VV | 0
|  | stávající fasáda : | [25 empty] | VV | 0
|  | 120mm : | [25 empty] | VV | 0
|  | 6,665*(27,57*2+8,79) |  | 426.0935 | [23 empty] | VV | 0
|  | otvory : | [25 empty] | VV | 0
|  | -(0,75*0,55+1,25*0,55*4+0,79*0,55*2+0,9*0,55*2+0,9*2,02+0,9*0,55*2+1,1*2,02+1,15*0,55*8+1,1*2,02+2,2*1,58) |  | -20.8095 | [23 empty] | VV | 0
|  | -(0,9*0,54*2+1,8*0,54+0,59*0,54*13+1,5*0,6+0,9*2,3+0,75*2,3*4+1,5*0,5+1,2*0,5*5+0,6*0,5*5) |  | -21.2058 | [23 empty] | VV | 0
|  | dozdívky : | [25 empty] | VV | 0
|  | -(0,218+0,653+2,175+1,23+1,45*1,5+0,3*0,55+0,6*0,6+0,55*(0,41+0,51+0,8)+1,5*0,875+0,46+1,6+2,628+0,699+0,338+0,54+1,3+0,337+0,15*4+1,445+0,699+0,48+1,56*0,324+1,45*(0,41+0,15+0,5)+1,5*1,45*2) |  | -26.7529 | [23 empty] | VV | 0
|  | 60mm : | [25 empty] | VV | 0
|  | 6,665*1,77*2 |  | 23.5941 | [23 empty] | VV | 0
|  | XPS 100mm : | [25 empty] | VV | 0
|  | 22,56 |  | 22.56 | [23 empty] | VV | 0
|  | nezměřitelné 5% : | [25 empty] | VV | 0
|  | 411,47931/100*5 |  | 20.574 | [23 empty] | VV | 0
|  | SO01 - D.1.1 - 06 : | [25 empty] | VV | 0
|  | 18,15*1,77 |  | 32.1255 | [23 empty] | VV | 0
SPU
108 | 622904121R00 | Očištění fasád ruční čištění ocelovým kartáčem, | m2 | 139.2536 |  | 0 |  | 0 |  | 0 | 21 | 0 | 0 | 0 | 0 | 0 | 801-1 | RTS 25/ I | RTS 24/ II | 0.43 | 59.88 |  | Práce | Běžná |  |  |  | POL1_
|  | cca 30% plochy : | [25 empty] | VV | 0
|  | výměra - viz položka 622904112R00 : | [25 empty] | VV | 0
|  | svislé : | [25 empty] | VV | 0
|  | 432,05328/100*30 |  | 129.616 | [23 empty] | VV | 0
|  | SO01 - D.1.1 - 06 : | [25 empty] | VV | 0
|  | 18,15*1,77/100*30 |  | 9.6377 | [23 empty] | VV | 0
SPU
109 | 622311737SS | D + M doplňků KZS, lišty, rohovníky, APU profily atd | m2 | 737.6639 |  | 0 |  | 0 |  | 0 | 21 | 0 | 0.03821 | 28.19 | 0 | 0 |  | Vlastní | Indiv | 1.42 | 1047.48 |  | Práce | Běžná |  |  |  | POL1_
|  | výměra - viz položka 622311135RV1 : | [25 empty] | VV | 0
|  | 287,75586 |  | 287.7559 | [23 empty] | VV | 0
|  | výměra - viz položka 622311133RV1 : | [25 empty] | VV | 0
|  | 403,28206 |  | 403.2821 | [23 empty] | VV | 0
|  | výměra - viz položka 622311130RV1 : | [25 empty] | VV | 0
|  | 24,06598 |  | 24.066 | [23 empty] | VV | 0
|  | výměra - viz položka 622311522RV1 : | [25 empty] | VV | 0
|  | 22,56 |  | 22.56 | [23 empty] | VV | 0
SPU
Díl: | 63 | Podlahy a podlahové konstrukce |  |  |  | 0 |  | 0 |  | 0 |  | 0 |  | 53.71 |  | 0 |  |  |  |  | 204.08 | [6 empty] | DIL
110 | 632421150RU3 | Potěr ze suchých směsí cementová rychle tvrdnoucí podlahová hmota vyztužená vláknem, tloušťky 40 mm, včetně penetrace | m2 | 303.89 |  | 0 |  | 0 |  | 0 | 21 | 0 | 0.08193 | 24.9 | 0 | 0 | 801-1 | RTS 25/ I | RTS 24/ II | 0.519 | 157.72 |  | Práce | Běžná |  |  |  | POL1_
|  | s rozprostřením a uhlazením | [25 empty] | SPI
|  | včetně penetrace podkladu. | [25 empty] | POP
|  | podrobný rozpis výměr - viz položka 952901111R00 : | [25 empty] | VV | 0
|  | SO01 - D.1.1 - 07 : | [25 empty] | VV | 0
|  | AS02g : | [25 empty] | VV | 0
|  | 303,89 |  | 303.89 | [23 empty] | VV | 0
SPU
111 | 632443211R00 | Potěr litý cementový pevnost v tlaku 25 MPa, pokládaná plocha do 100 m2, tloušťky 50 mm | m2 | 324.16 |  | 0 |  | 0 |  | 0 | 21 | 0 | 0.1111 | 36.01 | 0 | 0 | 801-1 | RTS 25/ I | RTS 24/ II | 0.153 | 49.6 |  | Práce | Běžná |  |  |  | POL1_
|  | dovoz směsi, doprava pomocí šnekového čerpadla, lití hadicí na plochu, srovnání latí do roviny | [25 empty] | SPI
|  | podrobný rozpis výměr - viz položka 952901111R00 : | [25 empty] | VV | 0
|  | SO01 - D.1.1 - 06 : | [25 empty] | VV | 0
|  | AS01f : | [25 empty] | VV | 0
|  | 324,16 |  | 324.16 | [23 empty] | VV | 0
SPU
112 | 632443212R00 | Potěr litý cementový pevnost v tlaku 25 MPa, pokládaná plocha do 100 m2, příplatek za každých 5 mm tloušťky | m2 | -648.32 |  | 0 |  | 0 |  | 0 | 21 | 0 | 0.01111 | -7.2 | 0 | 0 | 801-1 | RTS 25/ I | RTS 24/ II | 0.005 | -3.24 |  | Práce | Běžná |  |  |  | POL1_
|  | dovoz směsi, doprava pomocí šnekového čerpadla, lití hadicí na plochu, srovnání latí do roviny | [25 empty] | SPI
|  | podrobný rozpis výměr - viz položka 952901111R00 : | [25 empty] | VV | 0
|  | SO01 - D.1.1 - 06 : | [25 empty] | VV | 0
|  | AS01f : | [25 empty] | VV | 0
|  | -324,16*2 |  | -648.32 | [23 empty] | VV | 0
SPU
Díl: | 94 | Lešení a stavební výtahy |  |  |  | 0 |  | 0 |  | 0 |  | 0 |  | 28.06 |  | 0 |  |  |  |  | 483.35 | [6 empty] | DIL
113 | 941941051R00 | Montáž lešení lehkého pracovního řadového s podlahami šířky od 1,20 do 1,50 m, výšky do 10 m | m2 | 808.4 |  | 0 |  | 0 |  | 0 | 21 | 0 | 0.02426 | 19.61 | 0 | 0 | 800-3 | RTS 25/ I | RTS 24/ II | 0.16 | 129.34 |  | Práce | Běžná |  |  |  | POL1_
|  | včetně kotvení | [25 empty] | SPI
|  | Včetně kotvení lešení. | [25 empty] | POP
|  | SO01 - D.1.1 - 11 : | [25 empty] | VV | 0
|  | 7,0*(22,27*2+11,79) |  | 394.31 | [23 empty] | VV | 0
|  | 9,0*(17,08*2+11,85) |  | 414.09 | [23 empty] | VV | 0
SPU
114 | 941941391R00 | Montáž lešení lehkého pracovního řadového s podlahami příplatek za každý další i započatý měsíc použití lešení šířky od 1,20 do 1,50 m a výšky do 10 m | m2 | 4042 |  | 0 |  | 0 |  | 0 | 21 | 0 | 0.00109 | 4.41 | 0 | 0 | 800-3 | RTS 25/ I | RTS 24/ II | 0.01 | 40.42 |  | Práce | Běžná |  |  |  | POL1_
|  | včetně kotvení | [25 empty] | SPI
|  | SO01 - D.1.1 - 11 : | [25 empty] | VV | 0
|  | 7,0*(22,27*2+11,79)*5 |  | 1971.55 | [23 empty] | VV | 0
|  | 9,0*(17,08*2+11,85)*5 |  | 2070.45 | [23 empty] | VV | 0
SPU
115 | 941941851R00 | Demontáž lešení lehkého řadového s podlahami šířky přes 1,2 do 1,5 m, výšky do 10 m | m2 | 808.4 |  | 0 |  | 0 |  | 0 | 21 | 0 | 0 | 0 | 0 | 0 | 800-3 | RTS 25/ I | RTS 24/ II | 0.14 | 113.18 |  | Práce | Běžná |  |  |  | POL1_
|  | SO01 - D.1.1 - 11 : | [25 empty] | VV | 0
|  | 7,0*(22,27*2+11,79) |  | 394.31 | [23 empty] | VV | 0
|  | 9,0*(17,08*2+11,85) |  | 414.09 | [23 empty] | VV | 0
SPU
116 | 941955002R00 | Lešení lehké pracovní pomocné pomocné, o výšce lešeňové podlahy přes 1,2 do 1,9 m | m2 | 581.59 |  | 0 |  | 0 |  | 0 | 21 | 0 | 0.00158 | 0.92 | 0 | 0 | 800-3 | RTS 25/ I | RTS 24/ II | 0.21 | 122.13 |  | Práce | Běžná |  |  |  | POL1_
|  | výměra - viz položka 342264051RT1 : | [25 empty] | VV | 0
|  | 429,41 |  | 429.41 | [23 empty] | VV | 0
|  | výměra - viz položka 342264051RT3 : | [25 empty] | VV | 0
|  | 152,18 |  | 152.18 | [23 empty] | VV | 0
SPU
117 | 944944011R00 | Montáž ochranné sítě z umělých vláken | m2 | 808.4 |  | 0 |  | 0 |  | 0 | 21 | 0 | 0 | 0 | 0 | 0 | 800-3 | RTS 25/ I | RTS 24/ II | 0.03 | 24.25 |  | Práce | Běžná |  |  |  | POL1_
|  | SO01 - D.1.1 - 11 : | [25 empty] | VV | 0
|  | 7,0*(22,27*2+11,79) |  | 394.31 | [23 empty] | VV | 0
|  | 9,0*(17,08*2+11,85) |  | 414.09 | [23 empty] | VV | 0
SPU
118 | 944944081R00 | Demontáž ochranné sítě z umělých vláken | m2 | 808.4 |  | 0 |  | 0 |  | 0 | 21 | 0 | 0 | 0 | 0 | 0 | 800-3 | RTS 25/ I | RTS 24/ II | 0.02 | 16.17 |  | Práce | Běžná |  |  |  | POL1_
|  | SO01 - D.1.1 - 11 : | [25 empty] | VV | 0
|  | 7,0*(22,27*2+11,79) |  | 394.31 | [23 empty] | VV | 0
|  | 9,0*(17,08*2+11,85) |  | 414.09 | [23 empty] | VV | 0
SPU
119 | 944945012R00 | Montáž záchytné stříšky šířky do 2 m | m | 102.34 |  | 0 |  | 0 |  | 0 | 21 | 0 | 0.02279 | 2.33 | 0 | 0 | 800-3 | RTS 25/ I | RTS 24/ II | 0.2 | 20.47 |  | Práce | Běžná |  |  |  | POL1_
|  | SO01 - D.1.1 - 11 : | [25 empty] | VV | 0
|  | (22,27*2+11,79) |  | 56.33 | [23 empty] | VV | 0
|  | (17,08*2+11,85) |  | 46.01 | [23 empty] | VV | 0
SPU
120 | 944945192R00 | Montáž záchytné stříšky příplatek k ceně za každý další i započatý měsíc použití záchytné stříšky šířky do 2 m | m | 409.36 |  | 0 |  | 0 |  | 0 | 21 | 0 | 0.00176 | 0.72 | 0 | 0 | 800-3 | RTS 25/ I | RTS 24/ II | 0.01 | 4.09 |  | Práce | Běžná |  |  |  | POL1_
|  | SO01 - D.1.1 - 11 : | [25 empty] | VV | 0
|  | (22,27*2+11,79)*4 |  | 225.32 | [23 empty] | VV | 0
|  | (17,08*2+11,85)*4 |  | 184.04 | [23 empty] | VV | 0
SPU
121 | 944945812R00 | Demontáž záchytné stříšky šířky do 2 m | m | 102.34 |  | 0 |  | 0 |  | 0 | 21 | 0 | 0 | 0 | 0 | 0 | 800-3 | RTS 25/ I | RTS 24/ II | 0.13 | 13.3 |  | Práce | Běžná |  |  |  | POL1_
|  | zřizované současně s lehkým nebo těžkým lešením, | [25 empty] | SPI
|  | SO01 - D.1.1 - 11 : | [25 empty] | VV | 0
|  | (22,27*2+11,79) |  | 56.33 | [23 empty] | VV | 0
|  | (17,08*2+11,85) |  | 46.01 | [23 empty] | VV | 0
SPU
122 | 70921155R | síťovina ochranná HDPE; se stabilizací proti UV; š = 2 500,0 mm; l = 20,000 m; hustota 1 : 1; plošná hmotnost 70 g/m2; stínění 70 % | m2 | 929.66 |  | 0 |  | 0 |  | 0 | 21 | 0 | 7e-05 | 0.07 | 0 | 0 | SPCM | RTS 23/ II | RTS 23/ II | 0 | 0 |  | Specifikace | Běžná |  |  |  | POL3_
|  | SO01 - D.1.1 - 11 : | [25 empty] | VV | 0
|  | 7,0*(22,27*2+11,79)*1,15 |  | 453.4565 | [23 empty] | VV | 0
|  | 9,0*(17,08*2+11,85)*1,15 |  | 476.2035 | [23 empty] | VV | 0
SPU
Díl: | 95 | Dokončovací konstrukce na pozemních stavbách |  |  |  | 0 |  | 0 |  | 0 |  | 0 |  | 0.08 |  | 0 |  |  |  |  | 216.69 | [6 empty] | DIL
123 | 952901111R00 | Vyčištění budov a ostatních objektů budov bytové nebo občanské výstavby - zametení a umytí podlah, dlažeb, obkladů, schodů v místnostech, chodbách a schodištích, vyčištění a umytí oken, dveří s rámy, zárubněmi, umytí a vyčištění jiných zasklených a natíraných ploch a zařizovacích předmětů před předáním do užívání světlá výška podlaží do 4 m | m2 | 654.48 |  | 0 |  | 0 |  | 0 | 21 | 0 | 4e-05 | 0.03 | 0 | 0 | 801-1 | RTS 25/ I | RTS 24/ II | 0.31 | 202.89 |  | Práce | Běžná |  |  |  | POL1_
|  | SO01 - D.1.1 - 06 : | [25 empty] | VV | 0
|  | AS09a : | [25 empty] | VV | 0
|  | 6,1+11,26+8,47+3,3+7,46+3,3+2,26+11,93+21,66+2,76+22,03+11,48+2,26+5,1+11,67+6,7+20,54+7,47+11,2+12,18+3,52+5,52+15,2+2,7+28,41+33,22+6,02 |  | 283.72 | [23 empty] | VV | 0
|  | AS01f : | [25 empty] | VV | 0
|  | 30,07+10,37 |  | 40.44 | [23 empty] | VV | 0
|  | SO01 - D.1.1 - 07 : | [25 empty] | VV | 0
|  | AS09a : | [25 empty] | VV | 0
|  | 1,44+19,25+5,62+11,45+21,47+9,08+40,13+41,81+24,97+8,85+16,92+6,85+33,21 |  | 241.05 | [23 empty] | VV | 0
|  | 4,41+5,58+6,15+3,5+6,58+6,71+10,25+2,69+5,78+11,19 |  | 62.84 | [23 empty] | VV | 0
|  | 225, 226 : | [25 empty] | VV | 0
|  | 9,22+17,21 |  | 26.43 | [23 empty] | VV | 0
SPU
124 | 931961115RX1 | Vložky do dilatačních spár, polystyren, tl 20 mm, STYRODUR | m2 | 69 |  | 0 |  | 0 |  | 0 | 21 | 0 | 0.0007 | 0.05 | 0 | 0 |  | Vlastní | Indiv | 0.2 | 13.8 |  | Práce | Běžná |  |  |  | POL1_
|  | SO01 - D.1.1 - 05 : | [25 empty] | VV | 0
|  | 69 |  | 69 | [23 empty] | VV | 0
SPU
125 | 95_B_001 | D + M Odvodňovací Flexi potrubí DN60 zabetonovaná do základových patek a zaústěná do štěrkového, lože zásaku | ks | 4 |  | 0 |  | 0 |  | 0 | 21 | 0 | 0 | 0 | 0 | 0 |  | Vlastní | Indiv | 0 | 0 |  | Práce | Běžná |  |  |  | POL1_
|  | SO01 - D.1.1 - 05 : | [25 empty] | VV | 0
|  | 4 |  | 4 | [23 empty] | VV | 0
SPU
126 | 95_B_002 | D + M Terasová prkna Bankirai 25x145x2000 | m2 | 17.21 |  | 0 |  | 0 |  | 0 | 21 | 0 | 0 | 0 | 0 | 0 |  | Vlastní | Indiv | 0 | 0 |  | Práce | Běžná |  |  |  | POL1_
|  | 1. Terasová prkna Bankirai 25x145x2000, kotvená šroubováním nerezovými | [25 empty] | POP
|  | terasovými vruty 40x5, zápustná hlava, přesné předvrtání, kotveno po 600mm | [25 empty] | POP
|  | do podkladních prken dvěma vruty na připojované místo,distance 3mm 25 mm | [25 empty] | POP
|  | 2. Podkladní prkna 25x100 pkladená na systémové terče 25 mm | [25 empty] | POP
|  | 3. Systémové podkladní terče 50 mm | [25 empty] | POP
|  | 4. Spádová mezera střechy | [25 empty] | POP
|  | SO01 - D.1.1 - 07 : | [25 empty] | VV | 0
|  | AS05d : | [25 empty] | VV | 0
|  | 17,21 |  | 17.21 | [23 empty] | VV | 0
SPU
127 | 95-01 | Zednické výpomoci pro řemesla ( nezahrnuté v rozpočtech profesí a samostaných položkách ) | hod | 100 |  | 0 |  | 0 |  | 0 | 21 | 0 | 0 | 0 | 0 | 0 |  | Vlastní | Indiv | 0 | 0 |  | HZS | Běžná |  |  |  | POL10_
SPU
128 | 95-02 | Práce malého rozsahu, nevyrozpočtovatelné detaily | hod | 100 |  | 0 |  | 0 |  | 0 | 21 | 0 | 0 | 0 | 0 | 0 |  | Vlastní | Indiv | 0 | 0 |  | HZS | Běžná |  |  |  | POL10_
SPU
129 | 95-02m | Práce malého rozsahu, nevyrozpočtovatelné detaily - materiál | ks | 1 |  | 0 |  | 0 |  | 0 | 21 | 0 | 0 | 0 | 0 | 0 |  | Vlastní | Indiv | 0 | 0 |  | HZS | Běžná |  |  |  | POL10_
SPU
Díl: | 96 | Bourání konstrukcí |  |  |  | 0 |  | 0 |  | 0 |  | 0 |  | 0.48 |  | 267.64 |  |  |  |  | 973.92 | [6 empty] | DIL
130 | 962031113R00 | Bourání příček z cihel pálených plných, tloušťky 65 mm | m2 | 176.69 |  | 0 |  | 0 |  | 0 | 21 | 0 | 0.00067 | 0.12 | 0.184 | 32.51 | 801-3 | RTS 25/ I | RTS 24/ II | 0.23 | 40.64 |  | Práce | Běžná |  |  |  | POL1_
|  | nebo vybourání otvorů průřezové plochy přes 4 m2 v příčkách, včetně pomocného lešení o výšce podlahy do 1900 mm a pro zatížení do 1,5 kPa (150 kg/m2), | [25 empty] | SPI |  | nebo vybourání otvorů průřezové plochy přes 4 m2 v příčkách, včetně pomocného lešení o výšce podlahy do 1900 mm a pro zatížení do 1,5 kPa (150 kg/m2),
|  | bourání cihelných kcí kalkulovat vč. překladů, věnců, omítek, KZS, obkladů atd.. : | [25 empty] | VV | 0
|  | SO01 - D.1.1 - 02 : | [25 empty] | VV | 0
|  | 101-102 : | [25 empty] | VV | 0
|  | 2,8*3,95 |  | 11.06 | [23 empty] | VV | 0
|  | -0,8*2,0 |  | -1.6 | [23 empty] | VV | 0
|  | 104-106 : | [25 empty] | VV | 0
|  | 2,8*(2,95+0,95) |  | 10.92 | [23 empty] | VV | 0
|  | -0,6*2,0 |  | -1.2 | [23 empty] | VV | 0
|  | 111-113 : | [25 empty] | VV | 0
|  | 2,8*(3,1+0,95) |  | 11.34 | [23 empty] | VV | 0
|  | -0,6*2,0 |  | -1.2 | [23 empty] | VV | 0
|  | 115-117 : | [25 empty] | VV | 0
|  | 2,8*(4,15+3,8) |  | 22.26 | [23 empty] | VV | 0
|  | -0,8*2,0 |  | -1.6 | [23 empty] | VV | 0
|  | SO01 - D.1.1 - 03 : | [25 empty] | VV | 0
|  | 201-207 : | [25 empty] | VV | 0
|  | 2,75*(2,0+1,1+1,2+3,16+4,75+3,3+2,99) |  | 50.875 | [23 empty] | VV | 0
|  | -(0,8*2,0*4+0,6*2,0*2) |  | -8.8 | [23 empty] | VV | 0
|  | 221, 208-211 : | [25 empty] | VV | 0
|  | 2,75*(3,1+3,3+3,8+3,45) |  | 37.5375 | [23 empty] | VV | 0
|  | -0,8*2,0*4 |  | -6.4 | [23 empty] | VV | 0
|  | 212, 213 : | [25 empty] | VV | 0
|  | 2,75*4,3 |  | 11.825 | [23 empty] | VV | 0
|  | -0,8*2,0 |  | -1.6 | [23 empty] | VV | 0
|  | 214-220 : | [25 empty] | VV | 0
|  | 2,75*(2,96*2+3,56*2+2,15+2,0) |  | 47.2725 | [23 empty] | VV | 0
|  | -(0,6*2,0*2+0,8*2,0) |  | -4 | [23 empty] | VV | 0
SPU
131 | 962031116R00 | Bourání příček z cihel pálených plných, tloušťky 140 mm | m2 | 113.31 |  | 0 |  | 0 |  | 0 | 21 | 0 | 0.00067 | 0.08 | 0.319 | 36.15 | 801-3 | RTS 25/ I | RTS 24/ II | 0.32 | 36.26 |  | Práce | Běžná |  |  |  | POL1_
|  | nebo vybourání otvorů průřezové plochy přes 4 m2 v příčkách, včetně pomocného lešení o výšce podlahy do 1900 mm a pro zatížení do 1,5 kPa (150 kg/m2), | [25 empty] | SPI |  | nebo vybourání otvorů průřezové plochy přes 4 m2 v příčkách, včetně pomocného lešení o výšce podlahy do 1900 mm a pro zatížení do 1,5 kPa (150 kg/m2),
|  | bourání cihelných kcí kalkulovat vč. překladů, věnců, omítek, KZS, obkladů atd.. : | [25 empty] | VV | 0
|  | SO01 - D.1.1 - 02 : | [25 empty] | VV | 0
|  | 104, 106, 107 : | [25 empty] | VV | 0
|  | 2,8*4,35 |  | 12.18 | [23 empty] | VV | 0
|  | -0,8*2,0 |  | -1.6 | [23 empty] | VV | 0
|  | 107-110 : | [25 empty] | VV | 0
|  | 2,8*(2,0+2,0+2,4) |  | 17.92 | [23 empty] | VV | 0
|  | -0,6*2,0 |  | -1.2 | [23 empty] | VV | 0
|  | 110, 111 : | [25 empty] | VV | 0
|  | 2,8*(2,4+2,75) |  | 14.42 | [23 empty] | VV | 0
|  | -0,8*2,0 |  | -1.6 | [23 empty] | VV | 0
|  | 111-112 : | [25 empty] | VV | 0
|  | 2,8*0,95 |  | 2.66 | [23 empty] | VV | 0
|  | SO01 - D.1.1 - 03 : | [25 empty] | VV | 0
|  | 205-221 : | [25 empty] | VV | 0
|  | 2,75*1,55 |  | 4.2625 | [23 empty] | VV | 0
|  | -0,8*2,0 |  | -1.6 | [23 empty] | VV | 0
|  | 207-211 : | [25 empty] | VV | 0
|  | 2,75*2,99*4 |  | 32.89 | [23 empty] | VV | 0
|  | -0,7*2,0 |  | -1.4 | [23 empty] | VV | 0
|  | 212, 213 : | [25 empty] | VV | 0
|  | 2,75*7,95 |  | 21.8625 | [23 empty] | VV | 0
|  | -0,8*2,0 |  | -1.6 | [23 empty] | VV | 0
|  | 215, 214 : | [25 empty] | VV | 0
|  | 2,75*(1,25+2,4+0,1+3,71) |  | 20.515 | [23 empty] | VV | 0
|  | -(0,8*2,0*2+0,6*2,0) |  | -4.4 | [23 empty] | VV | 0
SPU
132 | 962032231R00 | Bourání zdiva nadzákladového z cihel pálených nebo vápenopískových, na maltu vápenou nebo vápenocementovou | m3 | 1.617 |  | 0 |  | 0 |  | 0 | 21 | 0 | 0.00128 | 0 | 1.8 | 2.91 | 801-3 | RTS 25/ I | RTS 24/ II | 1.52 | 2.46 |  | Práce | Běžná |  |  |  | POL1_
|  | nebo vybourání otvorů průřezové plochy přes 4 m2 ve zdivu nadzákladovém, včetně pomocného lešení o výšce podlahy do 1900 mm a pro zatížení do 1,5 kPa (150 kg/m2) | [25 empty] | SPI |  | nebo vybourání otvorů průřezové plochy přes 4 m2 ve zdivu nadzákladovém, včetně pomocného lešení o výšce podlahy do 1900 mm a pro zatížení do 1,5 kPa (150 kg/m2)
|  | bourání cihelných kcí kalkulovat vč. překladů, věnců, omítek, KZS, obkladů atd.. : | [25 empty] | VV | 0
|  | SO01 - D.1.1 - 02 : | [25 empty] | VV | 0
|  | 0,35*2,8*1,65 |  | 1.617 | [23 empty] | VV | 0
SPU
133 | 963042819R00 | Bourání jakýchkoliv betonových schodišťových stupňů zhotovených na místě | m | 36 |  | 0 |  | 0 |  | 0 | 21 | 0 | 0 | 0 | 0.07 | 2.52 | 801-3 | RTS 25/ I | RTS 24/ II | 0.64 | 23.04 |  | Práce | Běžná |  |  |  | POL1_
|  | SO01 - D.1.1 - 02 : | [25 empty] | VV | 0
|  | SO01 - D.1.1 - 03 : | [25 empty] | VV | 0
|  | 2,0*18 |  | 36 | [23 empty] | VV | 0
SPU
134 | 963053935R00 | Bourání železobetonových schodišťových ramen monolitických zazděných oboustranně | m2 | 9.094 |  | 0 |  | 0 |  | 0 | 21 | 0 | 0 | 0 | 0.36 | 3.27 | 801-3 | RTS 25/ I | RTS 24/ II | 3.33 | 30.28 |  | Práce | Běžná |  |  |  | POL1_
|  | SO01 - D.1.1 - 02 : | [25 empty] | VV | 0
|  | SO01 - D.1.1 - 03 : | [25 empty] | VV | 0
|  | 2,7*2,0*1,31 |  | 7.074 | [23 empty] | VV | 0
|  | 2,0*(3,71-2,7) |  | 2.02 | [23 empty] | VV | 0
SPU
135 | 965042141R00 | Bourání podkladů pod dlažby nebo litých celistvých dlažeb a mazanin betonových nebo z litého asfaltu, tloušťky do 100 mm, plochy přes 4 m2 | m3 | 24.2743 |  | 0 |  | 0 |  | 0 | 21 | 0 | 0 | 0 | 2.2 | 53.4 | 801-3 | RTS 25/ I | RTS 24/ II | 7.2 | 174.78 |  | Práce | Běžná |  |  |  | POL1_
|  | SO01 - D.1.1 - 02 : | [25 empty] | VV | 0
|  | 0,09*(257,18-(3,14+1,71*2+7,88+14,03+52,68)) |  | 15.8427 | [23 empty] | VV | 0
|  | SO01 - D.1.1 - 03 : | [25 empty] | VV | 0
|  | 187,37*0,045 |  | 8.4316 | [23 empty] | VV | 0
SPU
136 | 965081713R00 | Bourání podlah z keramických dlaždic, tloušťky do 10 mm, plochy přes 1 m2 | m2 | 112.9 |  | 0 |  | 0 |  | 0 | 21 | 0 | 0 | 0 | 0.02 | 2.26 | 801-3 | RTS 25/ I | RTS 24/ II | 0.15 | 16.94 |  | Práce | Běžná |  |  |  | POL1_
|  | bez podkladního lože, s jakoukoliv výplní spár | [25 empty] | SPI
|  | SO01 - D.1.1 - 02 : | [25 empty] | VV | 0
|  | 115, 116, 114, 113, 112, 111, 110, 104, 105, 103 : | [25 empty] | VV | 0
|  | 12,68+1,86+1,28+10,54+22,65+1,86+1,28+12,41+11,53+8,66 |  | 84.75 | [23 empty] | VV | 0
|  | SO01 - D.1.1 - 03 : | [25 empty] | VV | 0
|  | 201-203, 221, 215-219 : | [25 empty] | VV | 0
|  | 1,51+3,11+1,67+3,86+1,76+1,42+7,48+7,34 |  | 28.15 | [23 empty] | VV | 0
SPU
137 | 965081813RT1 | Bourání podlah z dlaždic teracových, tloušťky do 30 mm, plochy přes 1 m2 | m2 | 34.36 |  | 0 |  | 0 |  | 0 | 21 | 0 | 0 | 0 | 0.07 | 2.41 | 801-3 | RTS 25/ I | RTS 24/ II | 0.38 | 13.06 |  | Práce | Běžná |  |  |  | POL1_
|  | bez podkladního lože, s jakoukoliv výplní spár | [25 empty] | SPI
|  | SO01 - D.1.1 - 02 : | [25 empty] | VV | 0
|  | 108, 109 : | [25 empty] | VV | 0
|  | 4,13+7,96 |  | 12.09 | [23 empty] | VV | 0
|  | SO01 - D.1.1 - 03 : | [25 empty] | VV | 0
|  | 22,27 |  | 22.27 | [23 empty] | VV | 0
SPU
138 | 967031132R00 | Přisekání rovných ostění ve zdivu cihelném na jakoukoliv maltu vápennou nebo vépenocementovou | m2 | 0.9 |  | 0 |  | 0 |  | 0 | 21 | 0 | 0 | 0 | 0.055 | 0.05 | 801-3 | RTS 25/ I | RTS 24/ II | 0.425 | 0.38 |  | Práce | Běžná |  |  |  | POL1_
|  | bez odstupu, po hrubém vybourání otvorů v jakémkoliv zdivu cihelném, včetně pomocného lešení o výšce podlahy do 1900 mm a pro zatížení do 1,5 kPa (150 kg/m2), | [25 empty] | SPI |  | bez odstupu, po hrubém vybourání otvorů v jakémkoliv zdivu cihelném, včetně pomocného lešení o výšce podlahy do 1900 mm a pro zatížení do 1,5 kPa (150 kg/m2),
|  | SO01 - D.1.1 - 02 : | [25 empty] | VV | 0
|  | 0,45*1,0*2 |  | 0.9 | [23 empty] | VV | 0
SPU
139 | 967031732R00 | Přisekání plošné zdiva cihelného na jakoukoliv maltu vápennou nebo vépenocementovou, tloušťky do 100 mm | m2 | 0.9 |  | 0 |  | 0 |  | 0 | 21 | 0 | 0.00034 | 0 | 0.183 | 0.16 | 801-3 | RTS 25/ I | RTS 24/ II | 0.5 | 0.45 |  | Práce | Běžná |  |  |  | POL1_
|  | z jakýchkoliv cihel pálených, včetně pomocného lešení o výšce podlahy do 1900 mm a pro zatížení do 1,5 kPa (150 kg/m2), | [25 empty] | SPI |  | z jakýchkoliv cihel pálených, včetně pomocného lešení o výšce podlahy do 1900 mm a pro zatížení do 1,5 kPa (150 kg/m2),
|  | SO01 - D.1.1 - 02 : | [25 empty] | VV | 0
|  | 0,45*2,0 |  | 0.9 | [23 empty] | VV | 0
SPU
140 | 967031733R00 | Přisekání plošné zdiva cihelného na jakoukoliv maltu vápennou nebo vépenocementovou, tloušťky do 150 mm | m2 | 0.8475 |  | 0 |  | 0 |  | 0 | 21 | 0 | 0.00034 | 0 | 0.275 | 0.23 | 801-3 | RTS 25/ I | RTS 24/ II | 1.05 | 0.89 |  | Práce | Běžná |  |  |  | POL1_
|  | z jakýchkoliv cihel pálených, včetně pomocného lešení o výšce podlahy do 1900 mm a pro zatížení do 1,5 kPa (150 kg/m2), | [25 empty] | SPI |  | z jakýchkoliv cihel pálených, včetně pomocného lešení o výšce podlahy do 1900 mm a pro zatížení do 1,5 kPa (150 kg/m2),
|  | SO01 - D.1.1 - 02 : | [25 empty] | VV | 0
|  | 0,3*2,0 |  | 0.6 | [23 empty] | VV | 0
|  | 0,45*0,55 |  | 0.2475 | [23 empty] | VV | 0
SPU
141 | 968072455R00 | Vybourání a vyjmutí kovových rámů a rolet rámů, včetně pomocného lešení o výšce podlahy do 1900 mm a pro zatížení do 1,5 kPa (150 kg/m2) dveřních zárubní, plochy do 2 m2 | m2 | 53.6 |  | 0 |  | 0 |  | 0 | 21 | 0 | 0.00117 | 0.06 | 0.076 | 4.07 | 801-3 | RTS 25/ I | RTS 24/ II | 0.94 | 50.38 |  | Práce | Běžná |  |  |  | POL1_
|  | SO01 - D.1.1 - 02 : | [25 empty] | VV | 0
|  | 0,8*2,0*8 |  | 12.8 | [23 empty] | VV | 0
|  | 0,7*2,0*3 |  | 4.2 | [23 empty] | VV | 0
|  | 0,6*2,0*3 |  | 3.6 | [23 empty] | VV | 0
|  | SO01 - D.1.1 - 03 : | [25 empty] | VV | 0
|  | 0,6*2,0*5 |  | 6 | [23 empty] | VV | 0
|  | 0,8*2,0*16 |  | 25.6 | [23 empty] | VV | 0
|  | 0,7*2,0*1 |  | 1.4 | [23 empty] | VV | 0
SPU
142 | 970231100R00 | Řezání cihelného zdiva hloubka řezu 100 mm | m | 4.83 |  | 0 |  | 0 |  | 0 | 21 | 0 | 0 | 0 | 0.00046 | 0 | 801-3 | RTS 25/ I | RTS 24/ II | 0.81 | 3.91 |  | Práce | Běžná |  |  |  | POL1_
|  | SO01 - D.1.1 - 03 : | [25 empty] | VV | 0
|  | 2,1*2*1,15 |  | 4.83 | [23 empty] | VV | 0
SPU
143 | 970231150R00 | Řezání cihelného zdiva hloubka řezu 150 mm | m | 7.43 |  | 0 |  | 0 |  | 0 | 21 | 0 | 0 | 0 | 0.00046 | 0 | 801-3 | RTS 25/ I | RTS 24/ II | 1.22 | 9.06 |  | Práce | Běžná |  |  |  | POL1_
|  | SO01 - D.1.1 - 03 : | [25 empty] | VV | 0
|  | 2,1*2*1,15 |  | 4.83 | [23 empty] | VV | 0
|  | 4160/1600 |  | 2.6 | [23 empty] | VV | 0
SPU
144 | 970231300R00 | Řezání cihelného zdiva hloubka řezu 300 mm | m | 28.7615 |  | 0 |  | 0 |  | 0 | 21 | 0 | 0 | 0 | 0.00046 | 0.01 | 801-3 | RTS 25/ I | RTS 24/ II | 2.43 | 69.89 |  | Práce | Běžná |  |  |  | POL1_
|  | SO01 - D.1.1 - 02 : | [25 empty] | VV | 0
|  | (2,8*2+2,0*2+2,1*2+1,2*2+1,1*2)*1,15 |  | 21.16 | [23 empty] | VV | 0
|  | SO01 - D.1.1 - 03 : | [25 empty] | VV | 0
|  | (1,45+0,54*4+0,5*6)*1,15 |  | 7.6015 | [23 empty] | VV | 0
SPU
145 | 971033541R00 | Vybourání otvorů ve zdivu cihelném z jakýchkoliv cihel pálených na jakoukoliv maltu vápenou nebo vápenocementovou, plochy do 1 m2, tloušťky do 300 mm | m3 | 1.4533 |  | 0 |  | 0 |  | 0 | 21 | 0 | 0.00182 | 0 | 1.8 | 2.62 | 801-3 | RTS 25/ I | RTS 24/ II | 5.02 | 7.3 |  | Práce | Běžná |  |  |  | POL1_
|  | základovém nebo nadzákladovém, | [25 empty] | SPI
|  | Včetně pomocného lešení o výšce podlahy do 1900 mm a pro zatížení do 1,5 kPa (150 kg/m2). | [25 empty] | POP
|  | bourání cihelných kcí kalkulovat vč. překladů, věnců, omítek, KZS, obkladů atd.. : | [25 empty] | VV | 0
|  | SO01 - D.1.1 - 02 : | [25 empty] | VV | 0
|  | 0,3*0,7*1,2*3 |  | 0.756 | [23 empty] | VV | 0
|  | SO01 - D.1.1 - 03 : | [25 empty] | VV | 0
|  | 0,3*0,9*0,54*2 |  | 0.2916 | [23 empty] | VV | 0
|  | 0,3*0,312*1,45 |  | 0.13572 | [23 empty] | VV | 0
|  | 0,3*0,6*0,5*3 |  | 0.27 | [23 empty] | VV | 0
SPU
146 | 971033561R00 | Vybourání otvorů ve zdivu cihelném z jakýchkoliv cihel pálených na jakoukoliv maltu vápenou nebo vápenocementovou, plochy do 1 m2, tloušťky do 600 mm | m3 | 0.2475 |  | 0 |  | 0 |  | 0 | 21 | 0 | 0.00182 | 0 | 1.8 | 0.45 | 801-3 | RTS 25/ I | RTS 24/ II | 5.796 | 1.43 |  | Práce | Běžná |  |  |  | POL1_
|  | základovém nebo nadzákladovém, | [25 empty] | SPI
|  | Včetně pomocného lešení o výšce podlahy do 1900 mm a pro zatížení do 1,5 kPa (150 kg/m2). | [25 empty] | POP
|  | bourání cihelných kcí kalkulovat vč. překladů, věnců, omítek, KZS, obkladů atd.. : | [25 empty] | VV | 0
|  | SO01 - D.1.1 - 02 : | [25 empty] | VV | 0
|  | 0,45*1,0*0,55 |  | 0.2475 | [23 empty] | VV | 0
SPU
147 | 971033621R00 | Vybourání otvorů ve zdivu cihelném z jakýchkoliv cihel pálených na jakoukoliv maltu vápenou nebo vápenocementovou, plochy do 4 m2, tloušťky do 100 mm | m2 | 1.4 |  | 0 |  | 0 |  | 0 | 21 | 0 | 0.00054 | 0 | 0.18 | 0.25 | 801-3 | RTS 25/ I | RTS 24/ II | 0.309 | 0.43 |  | Práce | Běžná |  |  |  | POL1_
|  | základovém nebo nadzákladovém, | [25 empty] | SPI
|  | Včetně pomocného lešení o výšce podlahy do 1900 mm a pro zatížení do 1,5 kPa (150 kg/m2). | [25 empty] | POP
|  | bourání cihelných kcí kalkulovat vč. překladů, věnců, omítek, KZS, obkladů atd.. : | [25 empty] | VV | 0
|  | SO01 - D.1.1 - 03 : | [25 empty] | VV | 0
|  | 0,7*2,0 |  | 1.4 | [23 empty] | VV | 0
SPU
148 | 971033631R00 | Vybourání otvorů ve zdivu cihelném z jakýchkoliv cihel pálených na jakoukoliv maltu vápenou nebo vápenocementovou, plochy do 4 m2, tloušťky do 150 mm | m2 | 1.8 |  | 0 |  | 0 |  | 0 | 21 | 0 | 0.00054 | 0 | 0.27 | 0.49 | 801-3 | RTS 25/ I | RTS 24/ II | 0.43 | 0.77 |  | Práce | Běžná |  |  |  | POL1_
|  | základovém nebo nadzákladovém, | [25 empty] | SPI
|  | Včetně pomocného lešení o výšce podlahy do 1900 mm a pro zatížení do 1,5 kPa (150 kg/m2). | [25 empty] | POP
|  | bourání cihelných kcí kalkulovat vč. překladů, věnců, omítek, KZS, obkladů atd.. : | [25 empty] | VV | 0
|  | SO01 - D.1.1 - 03 : | [25 empty] | VV | 0
|  | 0,9*2,0 |  | 1.8 | [23 empty] | VV | 0
SPU
149 | 971033641R00 | Vybourání otvorů ve zdivu cihelném z jakýchkoliv cihel pálených na jakoukoliv maltu vápenou nebo vápenocementovou, plochy do 4 m2, tloušťky do 300 mm | m3 | 2.916 |  | 0 |  | 0 |  | 0 | 21 | 0 | 0.00182 | 0.01 | 1.8 | 5.25 | 801-3 | RTS 25/ I | RTS 24/ II | 3.2 | 9.33 |  | Práce | Běžná |  |  |  | POL1_
|  | základovém nebo nadzákladovém, | [25 empty] | SPI
|  | Včetně pomocného lešení o výšce podlahy do 1900 mm a pro zatížení do 1,5 kPa (150 kg/m2). | [25 empty] | POP
|  | bourání cihelných kcí kalkulovat vč. překladů, věnců, omítek, KZS, obkladů atd.. : | [25 empty] | VV | 0
|  | SO01 - D.1.1 - 02 : | [25 empty] | VV | 0
|  | 0,3*0,9*2,0 |  | 0.54 | [23 empty] | VV | 0
|  | 0,3*0,9*2,1 |  | 0.567 | [23 empty] | VV | 0
|  | 0,3*1,8*2,8 |  | 1.512 | [23 empty] | VV | 0
|  | 0,3*0,9*1,1 |  | 0.297 | [23 empty] | VV | 0
SPU
150 | 974031664R00 | Vysekání rýh v jakémkoliv zdivu cihelném pro vtahování nosníků do zdí, před vybouráním otvorů do hloubky 150 mm, při výšce nosníku do 150 mm | m | 41.17 |  | 0 |  | 0 |  | 0 | 21 | 0 | 0 | 0 | 0.042 | 1.73 | 801-3 | RTS 25/ I | RTS 24/ II | 0.72 | 29.64 |  | Práce | Běžná |  |  |  | POL1_
|  | SO01 - D.1.1 - 02 : | [25 empty] | VV | 0
|  | SO01 - D.1.1 - 03 : | [25 empty] | VV | 0
|  | SO01 - D.1.1 - 04 : | [25 empty] | VV | 0
|  | SZ pohled : | [25 empty] | VV | 0
|  | UPN 100 : | [25 empty] | VV | 0
|  | 1,2*2*1,15 |  | 2.76 | [23 empty] | VV | 0
|  | SV pohled : | [25 empty] | VV | 0
|  | UPN 100 : | [25 empty] | VV | 0
|  | 1,2*2*2*1,15 |  | 5.52 | [23 empty] | VV | 0
|  | 1,2*2*1,15 |  | 2.76 | [23 empty] | VV | 0
|  | UPN 140 : | [25 empty] | VV | 0
|  | 1,8*2*1,15 |  | 4.14 | [23 empty] | VV | 0
|  | JZ pohled : | [25 empty] | VV | 0
|  | UPN 100 : | [25 empty] | VV | 0
|  | 1,7*2*1,15 |  | 3.91 | [23 empty] | VV | 0
|  | 2,6*2*1,15 |  | 5.98 | [23 empty] | VV | 0
|  | 4,4*2*1,15 |  | 10.12 | [23 empty] | VV | 0
|  | 2,6*2*1,15 |  | 5.98 | [23 empty] | VV | 0
SPU
151 | 974031666R00 | Vysekání rýh v jakémkoliv zdivu cihelném pro vtahování nosníků do zdí, před vybouráním otvorů do hloubky 150 mm, při výšce nosníku do 250 mm | m | 10.35 |  | 0 |  | 0 |  | 0 | 21 | 0 | 0 | 0 | 0.065 | 0.67 | 801-3 | RTS 25/ I | RTS 24/ II | 0.93 | 9.63 |  | Práce | Běžná |  |  |  | POL1_
|  | SO01 - D.1.1 - 02 : | [25 empty] | VV | 0
|  | SO01 - D.1.1 - 03 : | [25 empty] | VV | 0
|  | SO01 - D.1.1 - 04 : | [25 empty] | VV | 0
|  | SV pohled : | [25 empty] | VV | 0
|  | UPN 160 : | [25 empty] | VV | 0
|  | 2,1*2*1,15 |  | 4.83 | [23 empty] | VV | 0
|  | 2,4*2*1,15 |  | 5.52 | [23 empty] | VV | 0
SPU
152 | 978013191R00 | Otlučení omítek vápenných nebo vápenocementových vnitřních s vyškrabáním spár, s očištěním zdiva stěn, v rozsahu do 100 % | m2 | 741.613 |  | 0 |  | 0 |  | 0 | 21 | 0 | 0 | 0 | 0.046 | 34.11 | 801-3 | RTS 25/ I | RTS 24/ II | 0.26 | 192.82 |  | Práce | Běžná |  |  |  | POL1_
|  | pod novým obkladem : | [25 empty] | VV | 0
|  | SO01 - D.1.1 - 06 : | [25 empty] | VV | 0
|  | 102 : | [25 empty] | VV | 0
|  | S : | [25 empty] | VV | 0
|  | 2,0*(0,2*2+0,5+0,5+1,525+1,7) |  | 9.25 | [23 empty] | VV | 0
|  | 103 : | [25 empty] | VV | 0
|  | S : | [25 empty] | VV | 0
|  | 2,0*(1,675+1,625) |  | 6.6 | [23 empty] | VV | 0
|  | 106 : | [25 empty] | VV | 0
|  | S : | [25 empty] | VV | 0
|  | 2,0*(3,2+1,1) |  | 8.6 | [23 empty] | VV | 0
|  | 107, 113 : | [25 empty] | VV | 0
|  | S : | [25 empty] | VV | 0
|  | 2,0*(1,5+2,05)*2 |  | 14.2 | [23 empty] | VV | 0
|  | 107a, 112a : | [25 empty] | VV | 0
|  | S : | [25 empty] | VV | 0
|  | 2,0*(1,81+0,9*2+1,89+0,5)*2 |  | 24 | [23 empty] | VV | 0
|  | 118 : | [25 empty] | VV | 0
|  | S : | [25 empty] | VV | 0
|  | 2,0*(4,15+4,95*2) |  | 28.1 | [23 empty] | VV | 0
|  | -(0,8*2,0+0,8*2,0+0,8*0,7*3) |  | -4.88 | [23 empty] | VV | 0
|  | 0,2*(2,0*2+0,8*2+0,7*3) |  | 1.54 | [23 empty] | VV | 0
|  | SO01 - D.1.1 - 07 : | [25 empty] | VV | 0
|  | 202 : | [25 empty] | VV | 0
|  | S : | [25 empty] | VV | 0
|  | 2,0*(3,1-0,9+0,45*2+1,55*2) |  | 12.4 | [23 empty] | VV | 0
|  | -(0,59*0,54*2) |  | -0.6372 | [23 empty] | VV | 0
|  | 0,2*(0,59*2+0,54*4) |  | 0.668 | [23 empty] | VV | 0
|  | 203 : | [25 empty] | VV | 0
|  | S : | [25 empty] | VV | 0
|  | 0,2*(0,6*2+0,5*2) |  | 0.44 | [23 empty] | VV | 0
|  | 209 : | [25 empty] | VV | 0
|  | S : | [25 empty] | VV | 0
|  | 2,0*1,83 |  | 3.66 | [23 empty] | VV | 0
|  | -0,6*0,5*2 |  | -0.6 | [23 empty] | VV | 0
|  | 0,2*(0,6*2+0,5*2)*2 |  | 0.88 | [23 empty] | VV | 0
|  | 217 : | [25 empty] | VV | 0
|  | S : | [25 empty] | VV | 0
|  | 2,0*(1,8+3,25) |  | 10.1 | [23 empty] | VV | 0
|  | -(0,22*0,9+0,85*2,0) |  | -1.898 | [23 empty] | VV | 0
|  | 0,25*(2,0*2) |  | 1 | [23 empty] | VV | 0
|  | 0,2*(0,9*2+0,54*2) |  | 0.576 | [23 empty] | VV | 0
|  | 220 : | [25 empty] | VV | 0
|  | S : | [25 empty] | VV | 0
|  | 2,0*(0,9*2+1,13+0,9) |  | 7.66 | [23 empty] | VV | 0
|  | -0,22*0,5*2 |  | -0.22 | [23 empty] | VV | 0
|  | 0,2*(0,22*2*2+0,59*4) |  | 0.648 | [23 empty] | VV | 0
|  | 222 : | [25 empty] | VV | 0
|  | S : | [25 empty] | VV | 0
|  | 0,22*(0,89+0,22*2) |  | 0.2926 | [23 empty] | VV | 0
|  | -0,22*0,59 |  | -0.1298 | [23 empty] | VV | 0
|  | 0,2*(0,22*2+0,59*2) |  | 0.324 | [23 empty] | VV | 0
|  | 227 : | [25 empty] | VV | 0
|  | S : | [25 empty] | VV | 0
|  | 0,22*(1,8+0,2*2) |  | 0.484 | [23 empty] | VV | 0
|  | 2,0*(3,3) |  | 6.6 | [23 empty] | VV | 0
|  | -0,22*0,9 |  | -0.198 | [23 empty] | VV | 0
|  | 0,2*(0,9+0,22*2) |  | 0.268 | [23 empty] | VV | 0
|  | 216 : | [25 empty] | VV | 0
|  | S : | [25 empty] | VV | 0
|  | 2,0*2,2 |  | 4.4 | [23 empty] | VV | 0
|  | -0,5*0,6*2 |  | -0.6 | [23 empty] | VV | 0
|  | 0,2*(0,6*2*2+0,5*2+2) |  | 1.08 | [23 empty] | VV | 0
|  | výměra - viz položka 612473182R00 : | [25 empty] | VV | 0
|  | 566,88544 |  | 566.8854 | [23 empty] | VV | 0
|  | odměřeno kreslícím programem : | [25 empty] | VV | 0
|  | SO01 - D.1.1 - 06 : | [25 empty] | VV | 0
|  | 18,56 |  | 18.56 | [23 empty] | VV | 0
|  | SO01 - D.1.1 - 07 : | [25 empty] | VV | 0
|  | 21,56 |  | 21.56 | [23 empty] | VV | 0
SPU
153 | 981011312R00 | Demolice budov prováděné postupným rozebíráním z cihel, kamene, smíšeného a hrázděného zdiva, tvárnic na maltu vápennou nebo vápenocementovou, s podílem konstrukcí přes 10 do 15 % | m3 | 309.7156 |  | 0 |  | 0 |  | 0 | 21 | 0 | 0.00068 | 0.21 | 0.25 | 77.43 | 800-6 | RTS 25/ I | RTS 24/ II | 0.439 | 135.97 |  | Práce | Běžná |  |  |  | POL1_
|  | Budovy výšky do 35 m. | [25 empty] | POP
|  | SO01 - D.1.1 - 02 : | [25 empty] | VV | 0
|  | 24,3*4,35*2,93 |  | 309.7156 | [23 empty] | VV | 0
SPU
154 | 711140102R00 | Odstranění izolace proti vodě - pásy přitavením vodorovné, 2 vrstvy | m2 | 230.6802 |  | 0 |  | 0 |  | 0 | 21 | 0 | 0 | 0 | 0.00974 | 2.25 | 800-711 | RTS 25/ I | RTS 24/ II | 0.044 | 10.15 |  | Práce | Běžná |  |  |  | POL1_
|  | podrobný rozpis výměr - viz položka 952901111R00 : | [25 empty] | VV | 0
|  | SO01 - D.1.1 - 06 : | [25 empty] | VV | 0
|  | AS01f : | [25 empty] | VV | 0
|  | 324,16*1,2 |  | 388.992 | [23 empty] | VV | 0
|  | SO01 - D.1.1 - 05 : | [25 empty] | VV | 0
|  | AS03b : | [25 empty] | VV | 0
|  | -1,2*15,43*8,55 |  | -158.3118 | [23 empty] | VV | 0
SPU
155 | 776511820RT1 | Odstranění povlakových podlah z nášlapné plochy lepených, s podložkou, z ploch přes 20 m2 | m2 | 43.11 |  | 0 |  | 0 |  | 0 | 21 | 0 | 0 | 0 | 0.0035 | 0.15 | 800-775 | RTS 25/ I | RTS 24/ II | 0.26 | 11.21 |  | Práce | Běžná |  |  |  | POL1_
|  | vč. soklů | [25 empty] | POP
|  | SO01 - D.1.1 - 02 : | [25 empty] | VV | 0
|  | 21,63 |  | 21.63 | [23 empty] | VV | 0
|  | SO01 - D.1.1 - 03 : | [25 empty] | VV | 0
|  | 21,48 |  | 21.48 | [23 empty] | VV | 0
SPU
156 | 776511820RT2 | Odstranění povlakových podlah z nášlapné plochy lepených, s podložkou, z ploch přes 10 do 20 m2 | m2 | 52.7 |  | 0 |  | 0 |  | 0 | 21 | 0 | 0 | 0 | 0.0035 | 0.18 | 800-775 | RTS 25/ I | RTS 24/ II | 0.27 | 14.23 |  | Práce | Běžná |  |  |  | POL1_
|  | vč. soklů | [25 empty] | POP
|  | SO01 - D.1.1 - 02 : | [25 empty] | VV | 0
|  | 13,02+12,63 |  | 25.65 | [23 empty] | VV | 0
|  | SO01 - D.1.1 - 03 : | [25 empty] | VV | 0
|  | 10,32+16,73 |  | 27.05 | [23 empty] | VV | 0
SPU
157 | 776511820RT3 | Odstranění povlakových podlah z nášlapné plochy lepených, s podložkou, z ploch do 10 m2 | m2 | 53.6 |  | 0 |  | 0 |  | 0 | 21 | 0 | 0 | 0 | 0.0035 | 0.19 | 800-775 | RTS 25/ I | RTS 24/ II | 0.28 | 15.01 |  | Práce | Běžná |  |  |  | POL1_
|  | vč. soklů | [25 empty] | POP
|  | SO01 - D.1.1 - 02 : | [25 empty] | VV | 0
|  | 9,17 |  | 9.17 | [23 empty] | VV | 0
|  | SO01 - D.1.1 - 03 : | [25 empty] | VV | 0
|  | 6,88+9,87+9,27+9,87+8,54 |  | 44.43 | [23 empty] | VV | 0
SPU
158 | 965_07 | Demontáž vnějších výplní otvorů vč. parapetů, zárubní, - odvoz a likvidace | m2 | 63.264 |  | 0 |  | 0 |  | 0 | 21 | 0 | 0 | 0 | 0 | 0 |  | Vlastní | Indiv | 0 | 0 |  | Práce | Běžná |  |  |  | POL1_
|  | SO01 - D.1.1 - 02 : | [25 empty] | VV | 0
|  | 1,5*1,45*2+2,4*1,45+1,0*2,0+3,5*0,75+0,55*2,15+3,5*0,75+1,0*2,0+2,45*1,45+1,5*1,45*2+0,6*0,55+2,5*0,55+1,3*0,55+1,2*0,55+2,55*0,53+0,8*0,55 |  | 31.0365 | [23 empty] | VV | 0
|  | SO01 - D.1.1 - 03 : | [25 empty] | VV | 0
|  | 1,5*1,45+2,4*1,45+1,5*1,45+1,5*0,55+2,4*1,45+1,5*0,55+1,5*1,45+2,4*1,45+1,5*1,45*3+1,5*0,525+0,6*0,55*7+1,5*0,55+1,5*1,45+0,6*0,55*3 |  | 32.2275 | [23 empty] | VV | 0
SPU
159 | 965_07.1 | Demontáž vnitřních výplní otvorů vč. parapetů, zárubní, - odvoz a likvidace | m2 | 3.4375 |  | 0 |  | 0 |  | 0 | 21 | 0 | 0 | 0 | 0 | 0 |  | Vlastní | Indiv | 0 | 0 |  | Práce | Běžná |  |  |  | POL1_
|  | SO01 - D.1.1 - 03 : | [25 empty] | VV | 0
|  | 2,75*1,25 |  | 3.4375 | [23 empty] | VV | 0
SPU
160 | 965048150RAY | Dočištění povrchu nosné kce podlah a střech po odstranění bouraných vrstev | m2 | 363.4 |  | 0 |  | 0 |  | 0 | 21 | 0 | 0 | 0 | 0 | 0 |  | Vlastní | Indiv | 0.17 | 61.78 |  | Práce | Běžná |  |  |  | POL1_
|  | SO01 - D.1.1 - 02 : | [25 empty] | VV | 0
|  | (257,18-(3,14+1,71*2+7,88+14,03+52,68)) |  | 176.03 | [23 empty] | VV | 0
|  | SO01 - D.1.1 - 03 : | [25 empty] | VV | 0
|  | 187,37 |  | 187.37 | [23 empty] | VV | 0
SPU
161 | 968061125R0X | Vyvěšení dřevěných a plastových dveřních křídel pl. do 2 m2, odvoz a ekologická likvidace | kus | 36 |  | 0 |  | 0 |  | 0 | 21 | 0 | 0 | 0 | 0 | 0 |  | Vlastní | Indiv | 0.05 | 1.8 |  | Práce | Běžná |  |  |  | POL1_
|  | SO01 - D.1.1 - 02 : | [25 empty] | VV | 0
|  | 14 |  | 14 | [23 empty] | VV | 0
|  | SO01 - D.1.1 - 03 : | [25 empty] | VV | 0
|  | 22 |  | 22 | [23 empty] | VV | 0
SPU
162 | 99-01 | Bourací práce nezměřitelné | hod | 100 |  | 0 |  | 0 |  | 0 | 21 | 0 | 0 | 0 | 0 | 0 |  | Vlastní | Indiv | 0 | 0 |  | Práce | Běžná |  |  |  | POL1_
SPU
163 | 764900010RAA | Demontáž krytiny z pozinkovaného plechu | m2 | 262.2885 |  | 0 |  | 0 |  | 0 | 21 | 0 | 0 | 0 | 0.00732 | 1.92 | AP-PSV | RTS 25/ I | RTS 24/ II | 0 | 0 |  | Agregovaná položka | Běžná |  |  |  | POL2_
|  | hladké střešní z tabulí 2 x 1 m. | [25 empty] | SPI
|  | Svislé přemístění ze 2. NP, nebo 1. PP, vodorovné vnitrostaveništní přemístění do 30 m, odvoz na skládku do 10 km. Bez poplatku za skládku. | [25 empty] | POP |  | Svislé přemístění ze 2. NP, nebo 1. PP, vodorovné vnitrostaveništní přemístění do 30 m, odvoz na skládku do 10 km. Bez poplatku za skládku.
|  | otvory do 1m2 zanedbány : | [25 empty] | VV | 0
|  | SO01 - D.1.1 - 09 : | [25 empty] | VV | 0
|  | AS04e : | [25 empty] | VV | 0
|  | 26,85*8,37 |  | 224.7345 | [23 empty] | VV | 0
|  | vnitřní strany atik : | [25 empty] | VV | 0
|  | 0,5*(8,37*2+26,85) |  | 21.795 | [23 empty] | VV | 0
|  | vrchy atik : | [25 empty] | VV | 0
|  | 0,48*(0,45+26,85+0,3) |  | 13.248 | [23 empty] | VV | 0
|  | 0,3*8,37 |  | 2.511 | [23 empty] | VV | 0
SPU
Díl: | 99 | Staveništní přesun hmot |  |  |  | 0 |  | 0 |  | 0 |  | 0 |  | 0 |  | 0 |  |  |  |  | 1458.69 | [6 empty] | DIL
164 | 999281108R00 | Přesun hmot pro opravy a údržbu objektů pro opravy a údržbu dosavadních objektů včetně vnějších plášťů výšky do 12 m, | t | 770.9775 |  | 0 |  | 0 |  | 0 | 21 | 0 | 0 | 0 | 0 | 0 | 801-4 | RTS 25/ I | RTS 24/ II | 1.892 | 1458.69 |  | Přesun hmot | Běžná |  |  |  | POL7_
|  | oborů 801, 803, 811 a 812 | [25 empty] | SPI
|  | Hmotnosti z položek s pořadovými čísly: : | [25 empty] | VV | 0
|  | 11,13,15,16,17,18,19,21,22,23,24,25,26,27,28,29,30,31,32,33,34,35,36,37,38,39,40,41,42,43,44,49,50, : | [25 empty] | VV | 0
|  | 51,56,57,58,59,61,63,64,65,67,69,70,71,73,74,75,76,77,78,79,80,81,82,83,84,85,86,87,88,89,90,91,92, : | [25 empty] | VV | 0
|  | 93,94,95,96,97,98,99,100,101,102,103,104,105,106,107,109,110,111,112,113,114,116,119,120,122,123, : | [25 empty] | VV | 0
|  | 124,130,131,132,139,140,141,145,146,147,148,149,153, : | [25 empty] | VV | 0
|  | Součet: : 770,97747 |  | 770.9775 | [23 empty] | VV | 0
SPU
Díl: | 994 | Požární ochrana |  |  |  | 0 |  | 0 |  | 0 |  | 0 |  | 0 |  | 0 |  |  |  |  | 0 | [6 empty] | DIL
165 | 994-1.12-183B | D + M hasící přístroj s hasící schopností dle PBŘ - 183B | ks | 1 |  | 0 |  | 0 |  | 0 | 21 | 0 | 0 | 0 | 0 | 0 |  | Vlastní | Indiv | 0 | 0 |  | Práce | Běžná |  |  |  | POL1_
SPU
166 | 994-1.12-1D | D + M zařízení autonomní detekce a signalizace | ks | 1 |  | 0 |  | 0 |  | 0 | 21 | 0 | 0 | 0 | 0 | 0 |  | Vlastní | Indiv | 0 | 0 |  | Práce | Běžná |  |  |  | POL1_
SPU
167 | 994-1.12-34A | D + M hasící přístroj s hasící schopností dle PBŘ - 34A | ks | 7 |  | 0 |  | 0 |  | 0 | 21 | 0 | 0 | 0 | 0 | 0 |  | Vlastní | Indiv | 0 | 0 |  | Práce | Běžná |  |  |  | POL1_
SPU
Díl: | 711 | Izolace proti vodě |  |  |  | 0 |  | 0 |  | 0 |  | 0 |  | 6.49 |  | 0 |  |  |  |  | 0 | [6 empty] | DIL
168 | 711140031RAB | Izolace proti vodě asfalt. pásy přitavením vodorovná 1x penetrace asfaltovou emulzí, 1 x pás izolační z modif.asfaltu tl. 4 mm vložka skelná tkanina, s posypem + 1 x pás izolační z modif.asfaltu tl. 4..., Pás hydroizolační asfaltový tl = 4,0 mm; funkce: protiradonová, parobrzdná; nosná vložka: PES rohož; asfalt: modifikovaný; horní strana: minerální ... | m2 | 388.992 |  | 0 |  | 0 |  | 0 | 21 | 0 | 0.01112 | 4.33 | 0 | 0 | AP-PSV | RTS 25/ I | RTS 24/ II | 0 | 0 |  | Agregovaná položka | Běžná |  |  |  | POL2_
|  | podrobný rozpis výměr - viz položka 952901111R00 : | [25 empty] | VV | 0
|  | SO01 - D.1.1 - 06 : | [25 empty] | VV | 0
|  | AS01f : | [25 empty] | VV | 0
|  | 324,16*1,2 |  | 388.992 | [23 empty] | VV | 0
SPU
169 | 711150031RAB | Izolace proti vodě asfalt. pásy přitavením svislá 1 x penetrace asfaltovou emulzí, 1 x pás izolační z modif.asfaltu tl. 4 mm vložka skelná tkanina, s posypem + 1 x pás izolační z modif.asfaltu tl. ..., Pás hydroizolační asfaltový tl = 4,0 mm; funkce: protiradonová, parobrzdná; nosná vložka: skelná tkanina; asfalt: modifikovaný; horní strana: miner... | m2 | 84.4675 |  | 0 |  | 0 |  | 0 | 21 | 0 | 0.01207 | 1.02 | 0 | 0 | AP-PSV | RTS 25/ I | RTS 24/ II | 0 | 0 |  | Agregovaná položka | Běžná |  |  |  | POL2_
|  | SO01 - D.1.1 - 05 : | [25 empty] | VV | 0
|  | BS32b : | [25 empty] | VV | 0
|  | pod úrovní ÚT : | [25 empty] | VV | 0
|  | 1,0*(2,395+1,945+2,25+27,45)*1,15 |  | 39.146 | [23 empty] | VV | 0
|  | 1,0*(15,43*2+8,55)*1,15 |  | 45.3215 | [23 empty] | VV | 0
SPU
170 | 711210020RAA | Izolace stěrkové hydroizolační těsnicí hmotou , dvousložkovou pružnou izolací, proti vlhkosti, včetně těsnicího pásu do spoje podlaha-stěna | m2 | 302.6637 |  | 0 |  | 0 |  | 0 | 21 | 0 | 0.00378 | 1.14 | 0 | 0 | AP-PSV | RTS 25/ I | RTS 24/ II | 0 | 0 |  | Agregovaná položka | Běžná |  |  |  | POL2_
|  | Nanesení hydroizolační stěrky ve dvou vrstvách. Vlepení těsnicí pásky do spoje podlaha-stěna, přitlačení a uhlazení, přetažení pásky další vrstvou izolační stěrky. | [25 empty] | POP |  | Nanesení hydroizolační stěrky ve dvou vrstvách. Vlepení těsnicí pásky do spoje podlaha-stěna, přitlačení a uhlazení, přetažení pásky další vrstvou izolační stěrky.
|  | pod dlažbu : | [25 empty] | VV | 0
|  | výměra - viz položka 342264051RT3 : | [25 empty] | VV | 0
|  | 152,18 |  | 152.18 | [23 empty] | VV | 0
|  | za obkladem - cca 30% plochy : | [25 empty] | VV | 0
|  | výměra - viz položka 781415013RX : | [25 empty] | VV | 0
|  | 501,61236/100*30 |  | 150.4837 | [23 empty] | VV | 0
SPU
Díl: | 712 | Povlakové krytiny |  |  |  | 0 |  | 0 |  | 0 |  | 0 |  | 2.52 |  | 0 |  |  |  |  | 495.25 | [6 empty] | DIL
171 | 712311101RZ1 | Povlakové krytiny střech do 10° za studena nátěrem 1 x, penetračním nebo asfaltovým lakem, včetně dodávky materiálu | m2 | 171.0333 |  | 0 |  | 0 |  | 0 | 21 | 0 | 0.00033 | 0.06 | 0 | 0 | 800-711 | RTS 25/ I | RTS 24/ II | 0.0275 | 4.7 |  | Práce | Běžná |  |  |  | POL1_
|  | otvory do 1m2 zanedbány : | [25 empty] | VV | 0
|  | SO01 - D.1.1 - 09 : | [25 empty] | VV | 0
|  | AS04f : | [25 empty] | VV | 0
|  | čistá plocha střechy : | [25 empty] | VV | 0
|  | 14,87*8,45 |  | 125.6515 | [23 empty] | VV | 0
|  | vnitřní strany atik : | [25 empty] | VV | 0
|  | 1,0*(8,45*2+14,87) |  | 31.77 | [23 empty] | VV | 0
|  | vrchy atik : | [25 empty] | VV | 0
|  | 0,46*(0,3+14,87+0,46+8,45) |  | 11.0768 | [23 empty] | VV | 0
|  | 0,3*8,45 |  | 2.535 | [23 empty] | VV | 0
SPU
172 | 712341559R00 | Povlakové krytiny střech do 10° pásy přitavením v celé ploše, 1 vrstva, bez dodávky pásu | m2 | 171.0333 |  | 0 |  | 0 |  | 0 | 21 | 0 | 0.00035 | 0.06 | 0 | 0 | 800-711 | RTS 25/ I | RTS 24/ II | 0.2 | 34.21 |  | Práce | Běžná |  |  |  | POL1_
|  | otvory do 1m2 zanedbány : | [25 empty] | VV | 0
|  | SO01 - D.1.1 - 09 : | [25 empty] | VV | 0
|  | AS04f : | [25 empty] | VV | 0
|  | čistá plocha střechy : | [25 empty] | VV | 0
|  | 14,87*8,45 |  | 125.6515 | [23 empty] | VV | 0
|  | vnitřní strany atik : | [25 empty] | VV | 0
|  | 1,0*(8,45*2+14,87) |  | 31.77 | [23 empty] | VV | 0
|  | vrchy atik : | [25 empty] | VV | 0
|  | 0,46*(0,3+14,87+0,46+8,45) |  | 11.0768 | [23 empty] | VV | 0
|  | 0,3*8,45 |  | 2.535 | [23 empty] | VV | 0
SPU
173 | 712373111RV1 | Povlakové krytiny střech do 10° z termoplastické fólie kotvené do betonu, 6 kotev/m2, při tl. izolace do 300 mm, bez dodávky fólie, | m2 | 433.3218 |  | 0 |  | 0 |  | 0 | 21 | 0 | 0 | 0 | 0 | 0 | 800-711 | RTS 25/ I | RTS 24/ II | 0.91 | 394.32 |  | Práce | Běžná |  |  |  | POL1_
|  | včetně ukotvení k podkladu hmoždinkami, svaření všech spojů a překrytí kotev fólií. | [25 empty] | POP
|  | otvory do 1m2 zanedbány : | [25 empty] | VV | 0
|  | SO01 - D.1.1 - 09 : | [25 empty] | VV | 0
|  | AS04f : | [25 empty] | VV | 0
|  | čistá plocha střechy : | [25 empty] | VV | 0
|  | 14,87*8,45 |  | 125.6515 | [23 empty] | VV | 0
|  | vnitřní strany atik : | [25 empty] | VV | 0
|  | 1,0*(8,45*2+14,87) |  | 31.77 | [23 empty] | VV | 0
|  | vrchy atik : | [25 empty] | VV | 0
|  | 0,46*(0,3+14,87+0,46+8,45) |  | 11.0768 | [23 empty] | VV | 0
|  | 0,3*8,45 |  | 2.535 | [23 empty] | VV | 0
|  | AS04e : | [25 empty] | VV | 0
|  | 26,85*8,37 |  | 224.7345 | [23 empty] | VV | 0
|  | vnitřní strany atik : | [25 empty] | VV | 0
|  | 0,5*(8,37*2+26,85) |  | 21.795 | [23 empty] | VV | 0
|  | vrchy atik : | [25 empty] | VV | 0
|  | 0,48*(0,45+26,85+0,3) |  | 13.248 | [23 empty] | VV | 0
|  | 0,3*8,37 |  | 2.511 | [23 empty] | VV | 0
SPU
174 | 712391171R00 | Textílie na střechách do 10° podkladní, položení - bez dodávky textílie | m2 | 453.0438 |  | 0 |  | 0 |  | 0 | 21 | 0 | 0 | 0 | 0 | 0 | 800-711 | RTS 25/ I | RTS 24/ II | 0.1 | 45.3 |  | Práce | Běžná |  |  |  | POL1_
|  | SO01 - D.1.1 - 09 : | [25 empty] | VV | 0
|  | AS04f : | [25 empty] | VV | 0
|  | čistá plocha střechy : | [25 empty] | VV | 0
|  | 14,87*8,45 |  | 125.6515 | [23 empty] | VV | 0
|  | vnitřní strany atik : | [25 empty] | VV | 0
|  | 1,0*(8,45*2+14,87) |  | 31.77 | [23 empty] | VV | 0
|  | vrchy atik : | [25 empty] | VV | 0
|  | 0,46*(0,3+14,87+0,46+8,45) |  | 11.0768 | [23 empty] | VV | 0
|  | 0,3*8,45 |  | 2.535 | [23 empty] | VV | 0
|  | AS04e : | [25 empty] | VV | 0
|  | 26,85*8,37 |  | 224.7345 | [23 empty] | VV | 0
|  | vnitřní strany atik : | [25 empty] | VV | 0
|  | 0,5*(8,37*2+26,85) |  | 21.795 | [23 empty] | VV | 0
|  | vrchy atik : | [25 empty] | VV | 0
|  | 0,48*(0,45+26,85+0,3) |  | 13.248 | [23 empty] | VV | 0
|  | 0,3*8,37 |  | 2.511 | [23 empty] | VV | 0
|  | SO01 - D.1.1 - 07 : | [25 empty] | VV | 0
|  | AS05d : | [25 empty] | VV | 0
|  | 17,21 |  | 17.21 | [23 empty] | VV | 0
|  | vnitřní strany atik : | [25 empty] | VV | 0
|  | 0,2*(9,06+1,75*2) |  | 2.512 | [23 empty] | VV | 0
SPU
175 | 712_99_01 | Úprava střešního pláště - lemování, prostupy, klempířské kce, neuvedené v samostatných položkách | m2 | 367.596 |  | 0 |  | 0 |  | 0 | 21 | 0 | 0 | 0 | 0 | 0 |  | Vlastní | Indiv | 0 | 0 |  | Práce | Běžná |  |  |  | POL1_
|  | Oplechování atiky a řešení prostupů ve střešním plášti je součástí systémového řešení střešního pláště | [25 empty] | POP |  | Oplechování atiky a řešení prostupů ve střešním plášti je součástí systémového řešení střešního pláště
|  | SO01 - D.1.1 - 09 : | [25 empty] | VV | 0
|  | AS04f : | [25 empty] | VV | 0
|  | čistá plocha střechy : | [25 empty] | VV | 0
|  | 14,87*8,45 |  | 125.6515 | [23 empty] | VV | 0
|  | AS04e : | [25 empty] | VV | 0
|  | 26,85*8,37 |  | 224.7345 | [23 empty] | VV | 0
|  | SO01 - D.1.1 - 07 : | [25 empty] | VV | 0
|  | AS05d : | [25 empty] | VV | 0
|  | 17,21 |  | 17.21 | [23 empty] | VV | 0
SPU
176 | 712372111R0X | Provedení povlakové krytiny střech do 10°, fólií kotvenou do betonového podkladu, 4 kotvy/m2, bez vrstvy TI | m2 | 19.722 |  | 0 |  | 0 |  | 0 | 21 | 0 | 0 | 0 | 0 | 0 |  | Vlastní | Indiv | 0.848 | 16.72 |  | Práce | Běžná |  |  |  | POL1_
|  | včetně ukotvení k podkladu hmoždinkami, svaření všech spojů a překrytí kotev fólií. | [25 empty] | POP
|  | SO01 - D.1.1 - 07 : | [25 empty] | VV | 0
|  | AS05d : | [25 empty] | VV | 0
|  | 17,21 |  | 17.21 | [23 empty] | VV | 0
|  | vnitřní strany atik : | [25 empty] | VV | 0
|  | 0,2*(9,06+1,75*2) |  | 2.512 | [23 empty] | VV | 0
SPU
177 | 28322084R | Fólie hladká hydroizolační tl = 2,00 mm; funkce: řešení detailů; materiál: PVC-P | m2 | 521.0004 |  | 0 |  | 0 |  | 0 | 21 | 0 | 0.00258 | 1.34 | 0 | 0 | SPCM | RTS 25/ I | RTS 24/ II | 0 | 0 |  | Specifikace | Běžná |  |  |  | POL3_
|  | SO01 - D.1.1 - 09 : | [25 empty] | VV | 0
|  | AS04f : | [25 empty] | VV | 0
|  | čistá plocha střechy : | [25 empty] | VV | 0
|  | 14,87*8,45*1,15 |  | 144.4992 | [23 empty] | VV | 0
|  | vnitřní strany atik : | [25 empty] | VV | 0
|  | 1,0*(8,45*2+14,87)*1,15 |  | 36.5355 | [23 empty] | VV | 0
|  | vrchy atik : | [25 empty] | VV | 0
|  | 0,46*(0,3+14,87+0,46+8,45)*1,15 |  | 12.7383 | [23 empty] | VV | 0
|  | 0,3*8,45*1,15 |  | 2.9152 | [23 empty] | VV | 0
|  | AS04e : | [25 empty] | VV | 0
|  | 26,85*8,37*1,15 |  | 258.4447 | [23 empty] | VV | 0
|  | vnitřní strany atik : | [25 empty] | VV | 0
|  | 0,5*(8,37*2+26,85)*1,15 |  | 25.0643 | [23 empty] | VV | 0
|  | vrchy atik : | [25 empty] | VV | 0
|  | 0,48*(0,45+26,85+0,3)*1,15 |  | 15.2352 | [23 empty] | VV | 0
|  | 0,3*8,37*1,15 |  | 2.8876 | [23 empty] | VV | 0
|  | SO01 - D.1.1 - 07 : | [25 empty] | VV | 0
|  | AS05d : | [25 empty] | VV | 0
|  | 17,21*1,15 |  | 19.7915 | [23 empty] | VV | 0
|  | vnitřní strany atik : | [25 empty] | VV | 0
|  | 0,2*(9,06+1,75*2)*1,15 |  | 2.8888 | [23 empty] | VV | 0
SPU
178 | 62852251R | Pás hydroizolační asfaltový tl = 4,0 mm; funkce: protiradonová, parobrzdná; nosná vložka: PES rohož; asfalt: modifikovaný; horní strana: minerální posyp; spodní strana: spalitelná fólie | m2 | 196.6883 |  | 0 |  | 0 |  | 0 | 21 | 0 | 0.0046 | 0.9 | 0 | 0 | SPCM | RTS 25/ I | RTS 24/ II | 0 | 0 |  | Specifikace | Běžná |  |  |  | POL3_
|  | otvory do 1m2 zanedbány : | [25 empty] | VV | 0
|  | SO01 - D.1.1 - 09 : | [25 empty] | VV | 0
|  | AS04f : | [25 empty] | VV | 0
|  | čistá plocha střechy : | [25 empty] | VV | 0
|  | 14,87*8,45*1,15 |  | 144.4992 | [23 empty] | VV | 0
|  | vnitřní strany atik : | [25 empty] | VV | 0
|  | 1,0*(8,45*2+14,87)*1,15 |  | 36.5355 | [23 empty] | VV | 0
|  | vrchy atik : | [25 empty] | VV | 0
|  | 0,46*(0,3+14,87+0,46+8,45)*1,15 |  | 12.7383 | [23 empty] | VV | 0
|  | 0,3*8,45*1,15 |  | 2.9152 | [23 empty] | VV | 0
SPU
179 | 69366198R | Geosyntetika typ: geotextilie; netkaná; materiál: PP; tl (2 kPa) = 2,9 mm; plošná hmotnost = 300 g/m2; Pevnost v tahu podélně = 20,0 kN/m; Pevnost v tahu příčně = 11,5 kN/m | m2 | 521.0004 |  | 0 |  | 0 |  | 0 | 21 | 0 | 0.0003 | 0.16 | 0 | 0 | SPCM | RTS 25/ I | RTS 24/ II | 0 | 0 |  | Specifikace | Běžná |  |  |  | POL3_
|  | SO01 - D.1.1 - 09 : | [25 empty] | VV | 0
|  | AS04f : | [25 empty] | VV | 0
|  | čistá plocha střechy : | [25 empty] | VV | 0
|  | 14,87*8,45*1,15 |  | 144.4992 | [23 empty] | VV | 0
|  | vnitřní strany atik : | [25 empty] | VV | 0
|  | 1,0*(8,45*2+14,87)*1,15 |  | 36.5355 | [23 empty] | VV | 0
|  | vrchy atik : | [25 empty] | VV | 0
|  | 0,46*(0,3+14,87+0,46+8,45)*1,15 |  | 12.7383 | [23 empty] | VV | 0
|  | 0,3*8,45*1,15 |  | 2.9152 | [23 empty] | VV | 0
|  | AS04e : | [25 empty] | VV | 0
|  | 26,85*8,37*1,15 |  | 258.4447 | [23 empty] | VV | 0
|  | vnitřní strany atik : | [25 empty] | VV | 0
|  | 0,5*(8,37*2+26,85)*1,15 |  | 25.0643 | [23 empty] | VV | 0
|  | vrchy atik : | [25 empty] | VV | 0
|  | 0,48*(0,45+26,85+0,3)*1,15 |  | 15.2352 | [23 empty] | VV | 0
|  | 0,3*8,37*1,15 |  | 2.8876 | [23 empty] | VV | 0
|  | SO01 - D.1.1 - 07 : | [25 empty] | VV | 0
|  | AS05d : | [25 empty] | VV | 0
|  | 17,21*1,15 |  | 19.7915 | [23 empty] | VV | 0
|  | vnitřní strany atik : | [25 empty] | VV | 0
|  | 0,2*(9,06+1,75*2)*1,15 |  | 2.8888 | [23 empty] | VV | 0
SPU
180 | 998712202R00 | Přesun hmot pro povlakové krytiny v objektech výšky od 6 do 12 m | % |  |  | 0 |  | 0 |  | 0 | 21 | 0 | 0 | 0 | 0 | 0 | 800-711 | RTS 25/ I | RTS 24/ II | 0 | 0 |  | Přesun hmot | Běžná |  |  |  | POL7_
|  | 50 m vodorovně | [25 empty] | SPI
SPU
Díl: | 713 | Izolace tepelné |  |  |  | 0 |  | 0 |  | 0 |  | 0 |  | 9.29 |  | 0 |  |  |  |  | 301.65 | [6 empty] | DIL
181 | 713111111R00 | Montáž tepelné izolace stropů kladené vrchem, volně, | m2 | 581.59 |  | 0 |  | 0 |  | 0 | 21 | 0 | 0 | 0 | 0 | 0 | 800-713 | RTS 25/ I | RTS 24/ II | 0.09 | 52.34 |  | Práce | Běžná |  |  |  | POL1_
|  | výměra - viz položka 342264051RT1 : | [25 empty] | VV | 0
|  | 429,41 |  | 429.41 | [23 empty] | VV | 0
|  | výměra - viz položka 342264051RT3 : | [25 empty] | VV | 0
|  | 152,18 |  | 152.18 | [23 empty] | VV | 0
SPU
182 | 713111127RT2 | Montáž tepelné izolace stropů tepelná izolace stropů rovných spodem na tmel a hmoždinky, betonový strop, bez dodávky materiálu, | m2 | 32.1255 |  | 0 |  | 0 |  | 0 | 21 | 0 | 0.00338 | 0.11 | 0 | 0 | 800-713 | RTS 25/ I | RTS 24/ II | 0.71004 | 22.81 |  | Práce | Běžná |  |  |  | POL1_
|  | SO01 - D.1.1 - 06 : | [25 empty] | VV | 0
|  | 18,15*1,77 |  | 32.1255 | [23 empty] | VV | 0
SPU
183 | 713111221RK6 | Montáž tepelné izolace stropů parotěsná zábrana zavěšených podhledů s přelepením spojů, včetně dodávky fólie | m2 | 581.59 |  | 0 |  | 0 |  | 0 | 21 | 0 | 0.00021 | 0.12 | 0 | 0 | 800-713 | RTS 25/ I | RTS 24/ II | 0.16 | 93.05 |  | Práce | Běžná |  |  |  | POL1_
|  | včetně dodávky fólie a spojovacích prostředků. | [25 empty] | POP
|  | výměra - viz položka 342264051RT1 : | [25 empty] | VV | 0
|  | 429,41 |  | 429.41 | [23 empty] | VV | 0
|  | výměra - viz položka 342264051RT3 : | [25 empty] | VV | 0
|  | 152,18 |  | 152.18 | [23 empty] | VV | 0
SPU
184 | 713121111R00 | Montáž tepelné izolace podlah jednovrstvá, bez dodávky materiálu | m2 | 324.16 |  | 0 |  | 0 |  | 0 | 21 | 0 | 0 | 0 | 0 | 0 | 800-713 | RTS 25/ I | RTS 24/ II | 0.08 | 25.93 |  | Práce | Běžná |  |  |  | POL1_
|  | podrobný rozpis výměr - viz položka 952901111R00 : | [25 empty] | VV | 0
|  | SO01 - D.1.1 - 06 : | [25 empty] | VV | 0
|  | AS01f : | [25 empty] | VV | 0
|  | 324,16 |  | 324.16 | [23 empty] | VV | 0
SPU
185 | 713131131R00 | Montáž tepelné izolace stěn lepením | m2 | 73.45 |  | 0 |  | 0 |  | 0 | 21 | 0 | 0.003 | 0.22 | 0 | 0 | 800-713 | RTS 25/ I | RTS 24/ II | 0.28 | 20.57 |  | Práce | Běžná |  |  |  | POL1_
|  | Očištění povrchu stěny od prachu, nařezání izolačních desek na požadovaný rozměr, nanesení lepicího tmelu, osazení desek. | [25 empty] | POP |  | Očištění povrchu stěny od prachu, nařezání izolačních desek na požadovaný rozměr, nanesení lepicího tmelu, osazení desek.
|  | SO01 - D.1.1 - 05 : | [25 empty] | VV | 0
|  | BS32b : | [25 empty] | VV | 0
|  | pod úrovní ÚT : | [25 empty] | VV | 0
|  | 1,0*(2,395+1,945+2,25+27,45) |  | 34.04 | [23 empty] | VV | 0
|  | 1,0*(15,43*2+8,55) |  | 39.41 | [23 empty] | VV | 0
SPU
186 | 713141123R00 | Montáž tepelné izolace plochých střech lepené bodově na tmel, jednovrstvé | m2 | 251.303 |  | 0 |  | 0 |  | 0 | 21 | 0 | 0.002 | 0.5 | 0 | 0 | 800-713 | RTS 25/ I | RTS 24/ II | 0.12 | 30.16 |  | Práce | Běžná |  |  |  | POL1_
|  | SO01 - D.1.1 - 09 : | [25 empty] | VV | 0
|  | AS04f : | [25 empty] | VV | 0
|  | čistá plocha střechy : | [25 empty] | VV | 0
|  | 14,87*8,45*2 |  | 251.303 | [23 empty] | VV | 0
SPU
187 | 713191100RT9 | Izolace tepelné běžných konstrukcí - doplňky položení separační fólie, včetně dodávky PE fólie | m2 | 324.16 |  | 0 |  | 0 |  | 0 | 21 | 0 | 3e-05 | 0.01 | 0 | 0 | 800-713 | RTS 25/ I | RTS 24/ II | 0.07 | 22.69 |  | Práce | Běžná |  |  |  | POL1_
|  | podrobný rozpis výměr - viz položka 952901111R00 : | [25 empty] | VV | 0
|  | SO01 - D.1.1 - 06 : | [25 empty] | VV | 0
|  | AS01f : | [25 empty] | VV | 0
|  | 324,16 |  | 324.16 | [23 empty] | VV | 0
SPU
188 | 713191221R00 | Izolace tepelné běžných konstrukcí - doplňky obložení stěn pásky 100 mm, včetně dodávky materiálu | m | 682 |  | 0 |  | 0 |  | 0 | 21 | 0 | 4e-05 | 0.03 | 0 | 0 | 800-713 | RTS 25/ I | RTS 24/ II | 0.05 | 34.1 |  | Práce | Běžná |  |  |  | POL1_
|  | odměřeno kreslícím programem : | [25 empty] | VV | 0
|  | 682 |  | 682 | [23 empty] | VV | 0
SPU
189 | 28375464R | Výrobek izolační pro budovy z extrudovaného polystyrenu (XPS) tvar: deska; tl = 100 mm; OH = 35 kg/m3; lambda = 0,036 W/(m.K); pevnost v tlaku = 300 kPa; povrchová úprava: strukturovaná | m2 | 74.919 |  | 0 |  | 0 |  | 0 | 21 | 0 | 0.0035 | 0.26 | 0 | 0 | SPCM | RTS 25/ I | RTS 24/ II | 0 | 0 |  | Specifikace | Běžná |  |  |  | POL3_
|  | SO01 - D.1.1 - 05 : | [25 empty] | VV | 0
|  | BS32b : | [25 empty] | VV | 0
|  | pod úrovní ÚT : | [25 empty] | VV | 0
|  | 1,0*(2,395+1,945+2,25+27,45)*1,02 |  | 34.7208 | [23 empty] | VV | 0
|  | 1,0*(15,43*2+8,55)*1,02 |  | 40.1982 | [23 empty] | VV | 0
SPU
190 | 28375707R | Výrobek izolační pro budovy z pěnového polystyrenu (EPS) tvar: deska; typ: F; OH = 15 kg/m3; lambda = 0,039 W/(m.K); pevnost v tlaku = 70 kPa | m3 | 4.9152 |  | 0 |  | 0 |  | 0 | 21 | 0 | 0.015 | 0.07 | 0 | 0 | SPCM | RTS 24/ II | RTS 24/ II | 0 | 0 |  | Specifikace | Běžná |  |  |  | POL3_
|  | SO01 - D.1.1 - 06 : | [25 empty] | VV | 0
|  | 18,15*1,77*0,15*1,02 |  | 4.9152 | [23 empty] | VV | 0
SPU
191 | 28375766.AR | Výrobek izolační pro budovy z pěnového polystyrenu (EPS) tvar: deska; OH = 20 kg/m3; lambda = 0,037 W/(m.K); pevnost v tlaku = 100 kPa | m3 | 330.6432 |  | 0 |  | 0 |  | 0 | 21 | 0 | 0.02 | 6.61 | 0 | 0 | SPCM | RTS 24/ II | RTS 24/ II | 0 | 0 |  | Specifikace | Běžná |  |  |  | POL3_
|  | podrobný rozpis výměr - viz položka 952901111R00 : | [25 empty] | VV | 0
|  | SO01 - D.1.1 - 06 : | [25 empty] | VV | 0
|  | AS01f : | [25 empty] | VV | 0
|  | 324,16*1,02 |  | 330.6432 | [23 empty] | VV | 0
SPU
192 | 28375971R | Výrobek izolační pro budovy z pěnového polystyrenu (EPS) tvar: spádová deska; OH = 20 kg/m3; lambda = 0,037 W/(m.K); pevnost v tlaku = 100 kPa | m3 | 32.3615 |  | 0 |  | 0 |  | 0 | 21 | 0 | 0.02 | 0.65 | 0 | 0 | SPCM | RTS 25/ I | RTS 24/ II | 0 | 0 |  | Specifikace | Běžná |  |  |  | POL3_
|  | SO01 - D.1.1 - 09 : | [25 empty] | VV | 0
|  | AS04f : | [25 empty] | VV | 0
|  | čistá plocha střechy : | [25 empty] | VV | 0
|  | 14,87*8,45*(0,21+0,295)/2*1,02 |  | 32.3615 | [23 empty] | VV | 0
SPU
193 | 63151370.AR | Výrobek izolační pro budovy z minerální vlny (MW) tvar: deska; tl = 40 mm; OH = 30 kg/m3; lambda = 0,037 W/(m.K) | m2 | 593.2218 |  | 0 |  | 0 |  | 0 | 21 | 0 | 0.0012 | 0.71 | 0 | 0 | SPCM | RTS 25/ I | RTS 24/ II | 0 | 0 |  | Specifikace | Běžná |  |  |  | POL3_
|  | výměra - viz položka 342264051RT1 : | [25 empty] | VV | 0
|  | 429,41*1,02 |  | 437.9982 | [23 empty] | VV | 0
|  | výměra - viz položka 342264051RT3 : | [25 empty] | VV | 0
|  | 152,18*1,02 |  | 155.2236 | [23 empty] | VV | 0
SPU
194 | 998713202R00 | Přesun hmot pro izolace tepelné v objektech výšky do 12 m | % |  |  | 0 |  | 0 |  | 0 | 21 | 0 | 0 | 0 | 0 | 0 | 800-713 | RTS 25/ I | RTS 24/ II | 0 | 0 |  | Přesun hmot | Běžná |  |  |  | POL7_
|  | 50 m vodorovně | [25 empty] | SPI
SPU
Díl: | 720 | Zdravotechnická instalace |  |  |  | 0 |  | 0 |  | 0 |  | 0 |  | 0.02 |  | 0 |  |  |  |  | 0.38 | [6 empty] | DIL
195 | D.1.4a | ZTI, samostatný Soupis v samostatné části PD | rozpočet | 1 |  | 0 |  | 0 |  | 0 | 21 | 0 | 0.02149 | 0.02 | 0 | 0 |  | Vlastní | Indiv | 0.38 | 0.38 |  | Práce | Běžná |  |  |  | POL1_
SPU
Díl: | 728 | Vzduchotechnika |  |  |  | 0 |  | 0 |  | 0 |  | 0 |  | 0.02 |  | 0 |  |  |  |  | 0.38 | [6 empty] | DIL
196 | D.1.4c | VZT, samostatný Soupis v samostatné části PD | rozpočet | 1 |  | 0 |  | 0 |  | 0 | 21 | 0 | 0.02149 | 0.02 | 0 | 0 |  | Vlastní | Indiv | 0.38 | 0.38 |  | Práce | Běžná |  |  |  | POL1_
SPU
Díl: | 730 | Ústřední vytápění |  |  |  | 0 |  | 0 |  | 0 |  | 0 |  | 0.02 |  | 0 |  |  |  |  | 0.38 | [6 empty] | DIL
197 | D.1.4d | ÚT, samostatný Soupis v samostatné části PD | rozpočet | 1 |  | 0 |  | 0 |  | 0 | 21 | 0 | 0.02149 | 0.02 | 0 | 0 |  | Vlastní | Indiv | 0.38 | 0.38 |  | Práce | Běžná |  |  |  | POL1_
SPU
Díl: | 762 | Konstrukce tesařské |  |  |  | 0 |  | 0 |  | 0 |  | 0 |  | 0.84 |  | 0 |  |  |  |  | 20.23 | [6 empty] | DIL
198 | 762441112RT4 | Obložení atiky s dodávkou dřevoštěpkových desek, tloušťky 22 mm, 1 vrstva, upevněním šroubováním | m2 | 59.49 |  | 0 |  | 0 |  | 0 | 21 | 0 | 0.01404 | 0.84 | 0 | 0 | 800-762 | RTS 25/ I | RTS 24/ II | 0.34 | 20.23 |  | Práce | Běžná |  |  |  | POL1_
|  | pro Kle01 : | [25 empty] | VV | 0
|  | 46,2 |  | 46.2 | [23 empty] | VV | 0
|  | pro Kle02 : | [25 empty] | VV | 0
|  | 9,0 |  | 9 | [23 empty] | VV | 0
|  | por Kle04 : | [25 empty] | VV | 0
|  | 4,29 |  | 4.29 | [23 empty] | VV | 0
SPU
199 | 998762202R00 | Přesun hmot pro konstrukce tesařské v objektech výšky do 12 m | % |  |  | 0 |  | 0 |  | 0 | 21 | 0 | 0 | 0 | 0 | 0 | 800-762 | RTS 25/ I | RTS 24/ II | 0 | 0 |  | Přesun hmot | Běžná |  |  |  | POL7_
|  | 50 m vodorovně | [25 empty] | SPI
SPU
Díl: | 764 | Konstrukce klempířské |  |  |  | 0 |  | 0 |  | 0 |  | 0 |  | 0 |  | 0 |  |  |  |  | 0 | [6 empty] | DIL
200 | Kle/01 | D + M Oplechování obvodové atiky z vnějšku zateplené ETICS - zdiva 420 až 450mm, kompletně dle PD - výkres SO01 - D.1.1 - 17 | m | 70 |  | 0 |  | 0 |  | 0 | 21 | 0 | 0 | 0 | 0 | 0 |  | Vlastní | Indiv | 0 | 0 |  | Práce | Běžná |  |  |  | POL1_
|  | Poplastovaný plech, barva šedá RAL 7018 r.š. 660mm | [25 empty] | POP
SPU
201 | Kle/02 | D + M Oplechování vnitřní obvodové atiky - zdiva - 300mm, kompletně dle PD - výkres SO01 - D.1.1 - 17 | m | 18 |  | 0 |  | 0 |  | 0 | 21 | 0 | 0 | 0 | 0 | 0 |  | Vlastní | Indiv | 0 | 0 |  | Práce | Běžná |  |  |  | POL1_
|  | Poplastovaný plech, barva šedá RAL 7018 r.š. 500mm | [25 empty] | POP
SPU
202 | Kle/03 | D + M Podokapní žlab včetně systémových uzavíracích lišt a okapniček dle, zobrazeného detailu doporučeného řešení - kompletně dle PD - výkres SO01 - D.1.1 - 17 | m | 45 |  | 0 |  | 0 |  | 0 | 21 | 0 | 0 | 0 | 0 | 0 |  | Vlastní | Indiv | 0 | 0 |  | Práce | Běžná |  |  |  | POL1_
|  | Poplastovaný plech, barva šedá RAL 7018 | [25 empty] | POP
|  | vč. XPS 60mm | [25 empty] | POP
|  | a 2 vrstev OSB desek | [25 empty] | POP
SPU
203 | Kle/04 | D + M Střešní svod DN150mm, kompletně dle PD - výkres SO01 - D.1.1 - 17 | m | 19.5 |  | 0 |  | 0 |  | 0 | 21 | 0 | 0 | 0 | 0 | 0 |  | Vlastní | Indiv | 0 | 0 |  | Práce | Běžná |  |  |  | POL1_
|  | Poplastovaný plech, barva šedá RAL 7018 | [25 empty] | POP
SPU
204 | Kle/05 | D + M Oplechování atiky terasy - zdiva šířky - 150mm, kompletně dle PD - výkres SO01 - D.1.1 - 17 | m | 13 |  | 0 |  | 0 |  | 0 | 21 | 0 | 0 | 0 | 0 | 0 |  | Vlastní | Indiv | 0 | 0 |  | Práce | Běžná |  |  |  | POL1_
|  | Poplastovaný plech, barva šedá RAL 7018 r.š. 330mm | [25 empty] | POP
SPU
205 | 998764202R00 | Přesun hmot pro konstrukce klempířské v objektech výšky do 12 m | % |  |  | 0 |  | 0 |  | 0 | 21 | 0 | 0 | 0 | 0 | 0 | 800-764 | RTS 25/ I | RTS 24/ II | 0 | 0 |  | Přesun hmot | Běžná |  |  |  | POL7_
|  | 50 m vodorovně | [25 empty] | SPI
SPU
Díl: | 766 | Konstrukce truhlářské, okna a dveře |  |  |  | 0 |  | 0 |  | 0 |  | 0 |  | 0 |  | 0 |  |  |  |  | 0 | [6 empty] | DIL
206 | Dv/01 | D + M Dveře vnitřní jednokřídlové 600/1970, zárubeň, kování, kompletně dle PD - výkres SO01 - D.1.1 - 13 | ks | 5 |  | 0 |  | 0 |  | 0 | 21 | 0 | 0 | 0 | 0 | 0 |  | Vlastní | Indiv | 0 | 0 |  | Práce | Běžná |  |  |  | POL1_
SPU
207 | Dv/02 | D + M Dveře vnitřní jednokřídlové 700/1970, zárubeň, kování, kompletně dle PD - výkres SO01 - D.1.1 - 13 | ks | 19 |  | 0 |  | 0 |  | 0 | 21 | 0 | 0 | 0 | 0 | 0 |  | Vlastní | Indiv | 0 | 0 |  | Práce | Běžná |  |  |  | POL1_
SPU
208 | Dv/03 | D + M Dveře vnitřní jednokřídlové 800/1970, zárubeň, kování, kompletně dle PD - výkres SO01 - D.1.1 - 13 | ks | 20 |  | 0 |  | 0 |  | 0 | 21 | 0 | 0 | 0 | 0 | 0 |  | Vlastní | Indiv | 0 | 0 |  | Práce | Běžná |  |  |  | POL1_
SPU
209 | Dv/04 | D + M Dveře vnitřní jednokřídlové 800/1970, zárubeň, kování - PO odolnost samozavírač, kompletně dle PD | ks | 2 |  | 0 |  | 0 |  | 0 | 21 | 0 | 0 | 0 | 0 | 0 |  | Vlastní | Indiv | 0 | 0 |  | Práce | Běžná |  |  |  | POL1_
SPU
210 | Tru/01 | D + M sestava přepážky WC - průchozí rozměr : 3* dveře 600x1900mm celková délka 5900mm, kompletně dle PD - výkres SO01 - D.1.1 - 18 | ks | 1 |  | 0 |  | 0 |  | 0 | 21 | 0 | 0 | 0 | 0 | 0 |  | Vlastní | Indiv | 0 | 0 |  | Práce | Běžná |  |  |  | POL1_
SPU
211 | Tru/02 | D + M sestava přepážky WC - průchozí rozměr : 2* dveře 600x1900mm celková délka 3300mm, kompletně dle PD - výkres SO01 - D.1.1 - 18 | ks | 1 |  | 0 |  | 0 |  | 0 | 21 | 0 | 0 | 0 | 0 | 0 |  | Vlastní | Indiv | 0 | 0 |  | Práce | Běžná |  |  |  | POL1_
SPU
212 | Tru/03 | D + M sestava přepážky WC - průchozí rozměr : 1* dveře 600x1900mm celková délka 800mm, kompletně dle PD - výkres SO01 - D.1.1 - 18 | ks | 2 |  | 0 |  | 0 |  | 0 | 21 | 0 | 0 | 0 | 0 | 0 |  | Vlastní | Indiv | 0 | 0 |  | Práce | Běžná |  |  |  | POL1_
SPU
213 | Tru/04 | D + M sestava přepážky WC - průchozí rozměr : 1* dveře 600x1900mm celková délka 840mm, kompletně dle PD - výkres SO01 - D.1.1 - 18 | ks | 1 |  | 0 |  | 0 |  | 0 | 21 | 0 | 0 | 0 | 0 | 0 |  | Vlastní | Indiv | 0 | 0 |  | Práce | Běžná |  |  |  | POL1_
SPU
214 | Tru/05 | D + M sestava přepážky WC - průchozí rozměr : 2* dveře 600x1900mm celková délka 3335mm, kompletně dle PD - výkres SO01 - D.1.1 - 18 | ks | 1 |  | 0 |  | 0 |  | 0 | 21 | 0 | 0 | 0 | 0 | 0 |  | Vlastní | Indiv | 0 | 0 |  | Práce | Běžná |  |  |  | POL1_
SPU
215 | 998766202R00 | Přesun hmot pro konstrukce truhlářské v objektech výšky do 12 m | % |  |  | 0 |  | 0 |  | 0 | 21 | 0 | 0 | 0 | 0 | 0 | 800-766 | RTS 25/ I | RTS 24/ II | 0 | 0 |  | Přesun hmot | Běžná |  |  |  | POL7_
|  | 50 m vodorovně | [25 empty] | SPI
SPU
Díl: | 767 | Konstrukce zámečnické |  |  |  | 0 |  | 0 |  | 0 |  | 0 |  | 0 |  | 0 |  |  |  |  | 0 | [6 empty] | DIL
216 | Zam/01 | D + M Zábradlí terasy, kompletně dle PD - výkres SO01 - D.1.1 - 17 | m | 12.96 |  | 0 |  | 0 |  | 0 | 21 | 0 | 0 | 0 | 0 | 0 |  | Vlastní | Indiv | 0 | 0 |  | Práce | Běžná |  |  |  | POL1_
SPU
217 | Zam/02 | D + M Zábradlí před vstupem na WC diváků, kompletně dle PD - výkres SO01 - D.1.1 - 17 | m | 4.12 |  | 0 |  | 0 |  | 0 | 21 | 0 | 0 | 0 | 0 | 0 |  | Vlastní | Indiv | 0 | 0 |  | Práce | Běžná |  |  |  | POL1_
SPU
218 | Zam/03 | D + M Madlo schodiště přístavby kotvené do vřetenové zdi, kompletně dle PD - výkres SO01 - D.1.1 - 17 | m | 9 |  | 0 |  | 0 |  | 0 | 21 | 0 | 0 | 0 | 0 | 0 |  | Vlastní | Indiv | 0 | 0 |  | Práce | Běžná |  |  |  | POL1_
|  | 1,5+3,9+3,6 |  | 9 | [23 empty] | VV | 0
SPU
219 | Zam/04 | D + M Ocelová nosná konstrukce terasy, kompletně dle PD - výkres SO01 - D.1.1 - 17 | kg | 1630.877 |  | 0 |  | 0 |  | 0 | 21 | 0 | 0 | 0 | 0 | 0 |  | Vlastní | Indiv | 0 | 0 |  | Práce | Běžná |  |  |  | POL1_
SPU
220 | Zam/05 | D + M Zábradlí na stávajícím schodišti před vstupem do šaten, kompletně dle PD - výkres SO01 - D.1.1 - 17 | kg | 157.9066 |  | 0 |  | 0 |  | 0 | 21 | 0 | 0 | 0 | 0 | 0 |  | Vlastní | Indiv | 0 | 0 |  | Práce | Běžná |  |  |  | POL1_
SPU
221 | Zam/06 | D + M Vnitřní madlo proskleného okna, kompletně dle PD - výkres SO01 - D.1.1 - 17 | kg | 3.4993 |  | 0 |  | 0 |  | 0 | 21 | 0 | 0 | 0 | 0 | 0 |  | Vlastní | Indiv | 0 | 0 |  | Práce | Běžná |  |  |  | POL1_
SPU
222 | Zam/07 | D + M Zábradlí francouszkého okna, kompletně dle PD - výkres SO01 - D.1.1 - 17 | ks | 2 |  | 0 |  | 0 |  | 0 | 21 | 0 | 0 | 0 | 0 | 0 |  | Vlastní | Indiv | 0 | 0 |  | Práce | Běžná |  |  |  | POL1_
SPU
223 | Zam/08 | D + M Zábradlí francouszkého okna, kompletně dle PD - výkres SO01 - D.1.1 - 17 | ks | 2 |  | 0 |  | 0 |  | 0 | 21 | 0 | 0 | 0 | 0 | 0 |  | Vlastní | Indiv | 0 | 0 |  | Práce | Běžná |  |  |  | POL1_
SPU
224 | 998767202R00 | Přesun hmot pro kovové stavební doplňk. konstrukce v objektech výšky do 12 m | % |  |  | 0 |  | 0 |  | 0 | 21 | 0 | 0 | 0 | 0 | 0 | 800-767 | RTS 25/ I | RTS 24/ II | 0 | 0 |  | Přesun hmot | Běžná |  |  |  | POL7_
|  | 50 m vodorovně | [25 empty] | SPI
SPU
Díl: | 767_VO | Vnější výplně otvorů ( vč. přesunu hmot ) |  |  |  | 0 |  | 0 |  | 0 |  | 0 |  | 0 |  | 0 |  |  |  |  | 0 | [6 empty] | DIL
225 | HI/01 | D + M Al Dveře vnější vstupní jednokřídlové kompletně dle PD - výkres SO01 - D.1.1 - 15 | ks | 1 |  | 0 |  | 0 |  | 0 | 21 | 0 | 0 | 0 | 0 | 0 |  | Vlastní | Indiv | 0 | 0 |  | Práce | Běžná |  |  |  | POL1_
|  | Dveře vnější vstupní jednokřídlové do | [25 empty] | POP
|  | WC diváci, hliníkové | [25 empty] | POP
|  | Rozměr otvoru 900x2020 | [25 empty] | POP
|  | Průchozí rozměr 800x1970 | [25 empty] | POP
SPU
226 | HI/02 | D + M Al Dveře vnější vstupní jednokřídlové kompletně dle PD - výkres SO01 - D.1.1 - 15 | ks | 1 |  | 0 |  | 0 |  | 0 | 21 | 0 | 0 | 0 | 0 | 0 |  | Vlastní | Indiv | 0 | 0 |  | Práce | Běžná |  |  |  | POL1_
|  | Dveře vnější vstupní jednokřídlové do | [25 empty] | POP
|  | WC ZTP, hliníkové, včetně kování a | [25 empty] | POP
|  | madel pro ZTP | [25 empty] | POP
|  | Rozměr otvoru 1000x2250 | [25 empty] | POP
|  | Průchozí rozměr 900x2200 | [25 empty] | POP
SPU
227 | HI/03 | D + M Al Dveře vnější vstupní jednokřídlové kompletně dle PD - výkres SO01 - D.1.1 - 15 | ks | 2 |  | 0 |  | 0 |  | 0 | 21 | 0 | 0 | 0 | 0 | 0 |  | Vlastní | Indiv | 0 | 0 |  | Práce | Běžná |  |  |  | POL1_
|  | Dveře vnější vstupní jednokřídlové do | [25 empty] | POP
|  | šaten, hliníkové | [25 empty] | POP
|  | Rozměr otvoru 1100x2020 | [25 empty] | POP
|  | Průchozí rozměr 1000x1970 | [25 empty] | POP
SPU
228 | HI/04 | D + M Al Dveře vnější vstupní jednokřídlové kompletně dle PD - výkres SO01 - D.1.1 - 15 | ks | 1 |  | 0 |  | 0 |  | 0 | 21 | 0 | 0 | 0 | 0 | 0 |  | Vlastní | Indiv | 0 | 0 |  | Práce | Běžná |  |  |  | POL1_
|  | Dveře vnější vstupní jednokřídlové do | [25 empty] | POP
|  | prádelny, hliníkové, prosklené | [25 empty] | POP
|  | bezpečnostním sklem | [25 empty] | POP
|  | Rozměr otvoru 900x2020 | [25 empty] | POP
|  | Průchozí rozměr 800x1970 | [25 empty] | POP
SPU
229 | HI/05 | D + M Al Dveře vnější vstupní jednokřídlové kompletně dle PD - výkres SO01 - D.1.1 - 15 | ks | 1 |  | 0 |  | 0 |  | 0 | 21 | 0 | 0 | 0 | 0 | 0 |  | Vlastní | Indiv | 0 | 0 |  | Práce | Běžná |  |  |  | POL1_
|  | Dveře vnější vstupní jednokřídlové do | [25 empty] | POP
|  | kotelny, hliníkové | [25 empty] | POP
|  | Rozměr otvoru 900x2100 | [25 empty] | POP
|  | Průchozí rozměr 800x2050 | [25 empty] | POP
SPU
230 | HI/06 | D + M Al Dveře vnější vstupní kompletně dle PD - výkres SO01 - D.1.1 - 15 | ks | 2 |  | 0 |  | 0 |  | 0 | 21 | 0 | 0 | 0 | 0 | 0 |  | Vlastní | Indiv | 0 | 0 |  | Práce | Běžná |  |  |  | POL1_
|  | Dveře vnější vstupní do hlavní | [25 empty] | POP
|  | chodby, jednokřídlové, s pevným | [25 empty] | POP
|  | bočním světlíkem, celoprosklené | [25 empty] | POP
|  | bezpečnostním sklem | [25 empty] | POP
|  | Rozměr otvoru 1880x2480 | [25 empty] | POP
|  | Průchozí rozměr 900x2400 | [25 empty] | POP
SPU
231 | HI/07 | D + M Sekční, výsuvná, motorová, zateplená vrata do garáže techniky Rozměr otvoru 3900x2480kompletně dle PD - výkres SO01 - D.1.1 - 15 | ks | 1 |  | 0 |  | 0 |  | 0 | 21 | 0 | 0 | 0 | 0 | 0 |  | Vlastní | Indiv | 0 | 0 |  | Práce | Běžná |  |  |  | POL1_
SPU
232 | Ok/01 | D + M okno plastové 590/540, kompletně dle PD - výkres SO01 - D.1.1 - 12 | ks | 11 |  | 0 |  | 0 |  | 0 | 21 | 0 | 0 | 0 | 0 | 0 |  | Vlastní | Indiv | 0 | 0 |  | Práce | Běžná |  |  |  | POL1_
SPU
233 | Ok/02 | D + M okno plastové 590/540, kompletně dle PD - výkres SO01 - D.1.1 - 12 | ks | 2 |  | 0 |  | 0 |  | 0 | 21 | 0 | 0 | 0 | 0 | 0 |  | Vlastní | Indiv | 0 | 0 |  | Práce | Běžná |  |  |  | POL1_
SPU
234 | Ok/03 | D + M okno plastové 1800/540, kompletně dle PD - výkres SO01 - D.1.1 - 12 | ks | 1 |  | 0 |  | 0 |  | 0 | 21 | 0 | 0 | 0 | 0 | 0 |  | Vlastní | Indiv | 0 | 0 |  | Práce | Běžná |  |  |  | POL1_
SPU
235 | Ok/04 | D + M okno plastové 1800/540, kompletně dle PD - výkres SO01 - D.1.1 - 12 | ks | 3 |  | 0 |  | 0 |  | 0 | 21 | 0 | 0 | 0 | 0 | 0 |  | Vlastní | Indiv | 0 | 0 |  | Práce | Běžná |  |  |  | POL1_
SPU
236 | Ok/05 | D + M okno plastové 940/540, kompletně dle PD - výkres SO01 - D.1.1 - 12 | ks | 6 |  | 0 |  | 0 |  | 0 | 21 | 0 | 0 | 0 | 0 | 0 |  | Vlastní | Indiv | 0 | 0 |  | Práce | Běžná |  |  |  | POL1_
SPU
237 | Ok/06 | D + M okno plastové 700/1200, kompletně dle PD - výkres SO01 - D.1.1 - 12 | ks | 1 |  | 0 |  | 0 |  | 0 | 21 | 0 | 0 | 0 | 0 | 0 |  | Vlastní | Indiv | 0 | 0 |  | Práce | Běžná |  |  |  | POL1_
SPU
238 | Ok/07 | D + M okno plastové 700/1200, kompletně dle PD - výkres SO01 - D.1.1 - 12 | ks | 3 |  | 0 |  | 0 |  | 0 | 21 | 0 | 0 | 0 | 0 | 0 |  | Vlastní | Indiv | 0 | 0 |  | Práce | Běžná |  |  |  | POL1_
SPU
239 | Ok/08 | D + M okno plastové 900/1880, kompletně dle PD - výkres SO01 - D.1.1 - 12 | ks | 1 |  | 0 |  | 0 |  | 0 | 21 | 0 | 0 | 0 | 0 | 0 |  | Vlastní | Indiv | 0 | 0 |  | Práce | Běžná |  |  |  | POL1_
SPU
240 | Ok/09 | D + M okno plastové 900/1500, kompletně dle PD - výkres SO01 - D.1.1 - 12 | ks | 1 |  | 0 |  | 0 |  | 0 | 21 | 0 | 0 | 0 | 0 | 0 |  | Vlastní | Indiv | 0 | 0 |  | Práce | Běžná |  |  |  | POL1_
SPU
241 | Ok/10 | D + M okno plastové 900/2320, kompletně dle PD - výkres SO01 - D.1.1 - 12 | ks | 1 |  | 0 |  | 0 |  | 0 | 21 | 0 | 0 | 0 | 0 | 0 |  | Vlastní | Indiv | 0 | 0 |  | Práce | Běžná |  |  |  | POL1_
SPU
242 | Ok/11 | D + M okno plastové 900/2300, kompletně dle PD - výkres SO01 - D.1.1 - 12 | ks | 4 |  | 0 |  | 0 |  | 0 | 21 | 0 | 0 | 0 | 0 | 0 |  | Vlastní | Indiv | 0 | 0 |  | Práce | Běžná |  |  |  | POL1_
SPU
243 | Ok/12 | D + M okno plastové 900/2300, kompletně dle PD - výkres SO01 - D.1.1 - 12 | ks | 2 |  | 0 |  | 0 |  | 0 | 21 | 0 | 0 | 0 | 0 | 0 |  | Vlastní | Indiv | 0 | 0 |  | Práce | Běžná |  |  |  | POL1_
SPU
244 | Ok/13 | D + M okno plastové 940/540, kompletně dle PD - výkres SO01 - D.1.1 - 12 | ks | 2 |  | 0 |  | 0 |  | 0 | 21 | 0 | 0 | 0 | 0 | 0 |  | Vlastní | Indiv | 0 | 0 |  | Práce | Běžná |  |  |  | POL1_
SPU
245 | Ok/14 | D + M okno plastové 1200/540, kompletně dle PD - výkres SO01 - D.1.1 - 12 | ks | 1 |  | 0 |  | 0 |  | 0 | 21 | 0 | 0 | 0 | 0 | 0 |  | Vlastní | Indiv | 0 | 0 |  | Práce | Běžná |  |  |  | POL1_
SPU
246 | Ok/15 | D + M okno plastové 1000/550, kompletně dle PD - výkres SO01 - D.1.1 - 12 | ks | 1 |  | 0 |  | 0 |  | 0 | 21 | 0 | 0 | 0 | 0 | 0 |  | Vlastní | Indiv | 0 | 0 |  | Práce | Běžná |  |  |  | POL1_
SPU
247 | Ok/16 | D + M okno plastové 1000/550, kompletně dle PD - výkres SO01 - D.1.1 - 12 | ks | 1 |  | 0 |  | 0 |  | 0 | 21 | 0 | 0 | 0 | 0 | 0 |  | Vlastní | Indiv | 0 | 0 |  | Práce | Běžná |  |  |  | POL1_
SPU
248 | Ok/17 | D + M okno plastové 1250/550, kompletně dle PD - výkres SO01 - D.1.1 - 12 | ks | 2 |  | 0 |  | 0 |  | 0 | 21 | 0 | 0 | 0 | 0 | 0 |  | Vlastní | Indiv | 0 | 0 |  | Práce | Běžná |  |  |  | POL1_
SPU
249 | Ok/18 | D + M okno plastové 1250/550, kompletně dle PD - výkres SO01 - D.1.1 - 12 | ks | 2 |  | 0 |  | 0 |  | 0 | 21 | 0 | 0 | 0 | 0 | 0 |  | Vlastní | Indiv | 0 | 0 |  | Práce | Běžná |  |  |  | POL1_
SPU
250 | Ok/19 | D + M okno plastové 790/550, kompletně dle PD - výkres SO01 - D.1.1 - 12 | ks | 2 |  | 0 |  | 0 |  | 0 | 21 | 0 | 0 | 0 | 0 | 0 |  | Vlastní | Indiv | 0 | 0 |  | Práce | Běžná |  |  |  | POL1_
SPU
251 | Ok/20 | D + M okno plastové 790/550, kompletně dle PD - výkres SO01 - D.1.1 - 12 | ks | 2 |  | 0 |  | 0 |  | 0 | 21 | 0 | 0 | 0 | 0 | 0 |  | Vlastní | Indiv | 0 | 0 |  | Práce | Běžná |  |  |  | POL1_
SPU
252 | Ok/21 | D + M okno plastové 900/550, kompletně dle PD - výkres SO01 - D.1.1 - 12 | ks | 2 |  | 0 |  | 0 |  | 0 | 21 | 0 | 0 | 0 | 0 | 0 |  | Vlastní | Indiv | 0 | 0 |  | Práce | Běžná |  |  |  | POL1_
SPU
253 | Ok/22 | D + M okno plastové 900/550, kompletně dle PD - výkres SO01 - D.1.1 - 12 | ks | 2 |  | 0 |  | 0 |  | 0 | 21 | 0 | 0 | 0 | 0 | 0 |  | Vlastní | Indiv | 0 | 0 |  | Práce | Běžná |  |  |  | POL1_
SPU
254 | Ok/23 | D + M okno plastové 900/550, kompletně dle PD - výkres SO01 - D.1.1 - 12 | ks | 2 |  | 0 |  | 0 |  | 0 | 21 | 0 | 0 | 0 | 0 | 0 |  | Vlastní | Indiv | 0 | 0 |  | Práce | Běžná |  |  |  | POL1_
SPU
255 | Ok/24 | D + M okno plastové 750/2300, kompletně dle PD - výkres SO01 - D.1.1 - 12 | ks | 1 |  | 0 |  | 0 |  | 0 | 21 | 0 | 0 | 0 | 0 | 0 |  | Vlastní | Indiv | 0 | 0 |  | Práce | Běžná |  |  |  | POL1_
SPU
256 | Ok/25 | D + M okno plastové 750/2300, kompletně dle PD - výkres SO01 - D.1.1 - 12 | ks | 1 |  | 0 |  | 0 |  | 0 | 21 | 0 | 0 | 0 | 0 | 0 |  | Vlastní | Indiv | 0 | 0 |  | Práce | Běžná |  |  |  | POL1_
SPU
257 | Ok/26 | D + M okno plastové 750/2300, kompletně dle PD - výkres SO01 - D.1.1 - 12 | ks | 1 |  | 0 |  | 0 |  | 0 | 21 | 0 | 0 | 0 | 0 | 0 |  | Vlastní | Indiv | 0 | 0 |  | Práce | Běžná |  |  |  | POL1_
SPU
258 | Ok/27 | D + M okno plastové 750/2300, kompletně dle PD - výkres SO01 - D.1.1 - 12 | ks | 1 |  | 0 |  | 0 |  | 0 | 21 | 0 | 0 | 0 | 0 | 0 |  | Vlastní | Indiv | 0 | 0 |  | Práce | Běžná |  |  |  | POL1_
SPU
259 | Ok/28 | D + M okno plastové 1500/1580, kompletně dle PD - výkres SO01 - D.1.1 - 12 | ks | 1 |  | 0 |  | 0 |  | 0 | 21 | 0 | 0 | 0 | 0 | 0 |  | Vlastní | Indiv | 0 | 0 |  | Práce | Běžná |  |  |  | POL1_
SPU
260 | Ok/29 | D + M okno plastové 700/1580, kompletně dle PD - výkres SO01 - D.1.1 - 12 | ks | 1 |  | 0 |  | 0 |  | 0 | 21 | 0 | 0 | 0 | 0 | 0 |  | Vlastní | Indiv | 0 | 0 |  | Práce | Běžná |  |  |  | POL1_
SPU
261 | Ok/30 | D + M okno plastové 1500/1580, kompletně dle PD - výkres SO01 - D.1.1 - 12 | ks | 1 |  | 0 |  | 0 |  | 0 | 21 | 0 | 0 | 0 | 0 | 0 |  | Vlastní | Indiv | 0 | 0 |  | Práce | Běžná |  |  |  | POL1_
SPU
262 | Ok/31 | D + M okno plastové 700/1580, kompletně dle PD - výkres SO01 - D.1.1 - 12 | ks | 1 |  | 0 |  | 0 |  | 0 | 21 | 0 | 0 | 0 | 0 | 0 |  | Vlastní | Indiv | 0 | 0 |  | Práce | Běžná |  |  |  | POL1_
SPU
263 | Ok/32 | D + M okno plastové 1500/500, kompletně dle PD - výkres SO01 - D.1.1 - 12 | ks | 1 |  | 0 |  | 0 |  | 0 | 21 | 0 | 0 | 0 | 0 | 0 |  | Vlastní | Indiv | 0 | 0 |  | Práce | Běžná |  |  |  | POL1_
SPU
264 | Ok/33 | D + M okno plastové 1200/500, kompletně dle PD - výkres SO01 - D.1.1 - 12 | ks | 2 |  | 0 |  | 0 |  | 0 | 21 | 0 | 0 | 0 | 0 | 0 |  | Vlastní | Indiv | 0 | 0 |  | Práce | Běžná |  |  |  | POL1_
SPU
265 | Ok/34 | D + M okno plastové 600/500, kompletně dle PD - výkres SO01 - D.1.1 - 12 | ks | 5 |  | 0 |  | 0 |  | 0 | 21 | 0 | 0 | 0 | 0 | 0 |  | Vlastní | Indiv | 0 | 0 |  | Práce | Běžná |  |  |  | POL1_
SPU
266 | Ok/35 | D + M okno plastové 1200/500, kompletně dle PD - výkres SO01 - D.1.1 - 12 | ks | 2 |  | 0 |  | 0 |  | 0 | 21 | 0 | 0 | 0 | 0 | 0 |  | Vlastní | Indiv | 0 | 0 |  | Práce | Běžná |  |  |  | POL1_
SPU
267 | Ok/36 | D + M okno plastové 1200/500, kompletně dle PD - výkres SO01 - D.1.1 - 12 | ks | 3 |  | 0 |  | 0 |  | 0 | 21 | 0 | 0 | 0 | 0 | 0 |  | Vlastní | Indiv | 0 | 0 |  | Práce | Běžná |  |  |  | POL1_
SPU
268 | Ok/37 | D + M okno plastové 1500/500, kompletně dle PD - výkres SO01 - D.1.1 - 12 | ks | 1 |  | 0 |  | 0 |  | 0 | 21 | 0 | 0 | 0 | 0 | 0 |  | Vlastní | Indiv | 0 | 0 |  | Práce | Běžná |  |  |  | POL1_
SPU
269 | Ok/38 | D + M okno plastové 1150/550, kompletně dle PD - výkres SO01 - D.1.1 - 12 | ks | 3 |  | 0 |  | 0 |  | 0 | 21 | 0 | 0 | 0 | 0 | 0 |  | Vlastní | Indiv | 0 | 0 |  | Práce | Běžná |  |  |  | POL1_
SPU
270 | Ok/39 | D + M okno plastové 1150/550, kompletně dle PD - výkres SO01 - D.1.1 - 12 | ks | 3 |  | 0 |  | 0 |  | 0 | 21 | 0 | 0 | 0 | 0 | 0 |  | Vlastní | Indiv | 0 | 0 |  | Práce | Běžná |  |  |  | POL1_
SPU
Díl: | 771 | Podlahy z dlaždic a obklady |  |  |  | 0 |  | 0 |  | 0 |  | 0 |  | 13.96 |  | 0 |  |  |  |  | 1087.86 | [6 empty] | DIL
271 | 771101210RT2 | Příprava podkladu pod dlažby penetrace podkladu pod dlažby | m2 | 628.05 |  | 0 |  | 0 |  | 0 | 21 | 0 | 0.00011 | 0.07 | 0 | 0 | 800-771 | RTS 25/ I | RTS 24/ II | 0.05 | 31.4 |  | Práce | Běžná |  |  |  | POL1_
|  | podrobný rozpis výměr - viz položka 952901111R00 : | [25 empty] | VV | 0
|  | SO01 - D.1.1 - 06 : | [25 empty] | VV | 0
|  | AS01f : | [25 empty] | VV | 0
|  | 324,16 |  | 324.16 | [23 empty] | VV | 0
|  | SO01 - D.1.1 - 07 : | [25 empty] | VV | 0
|  | AS02g : | [25 empty] | VV | 0
|  | 303,89 |  | 303.89 | [23 empty] | VV | 0
SPU
272 | 771445014RT2 | Montáž soklíků z dlaždic hutných a polohutných na výšku 100 mm, soklíků vodorovných, do flexibilního tmele | m | 498.455 |  | 0 |  | 0 |  | 0 | 21 | 0 | 0.00036 | 0.18 | 0 | 0 | 800-771 | RTS 25/ I | RTS 24/ II | 0.24 | 119.63 |  | Práce | Běžná |  |  |  | POL1_
|  | SO01 - D.1.1 - 06 : | [25 empty] | VV | 0
|  | (7,9+10,5+21,35+7,98+22,0+6,549+14,0+10,7+23,361+10,939+13,56+14,2+16,949+27,717+38,7+12,76) |  | 259.165 | [23 empty] | VV | 0
|  | SO01 - D.1.1 - 07 : | [25 empty] | VV | 0
|  | (5,0+19,71+11,901+13,642+17,349+12,101+30,199+26,06+20,099+6,849+10,971+30,71+7,119+27,58) |  | 239.29 | [23 empty] | VV | 0
SPU
273 | 771479001R00 | Řezání dlaždic pro soklíky | m | 498.455 |  | 0 |  | 0 |  | 0 | 21 | 0 | 0 | 0 | 0 | 0 | 800-771 | RTS 25/ I | RTS 24/ II | 0.15 | 74.77 |  | Práce | Běžná |  |  |  | POL1_
|  | SO01 - D.1.1 - 06 : | [25 empty] | VV | 0
|  | (7,9+10,5+21,35+7,98+22,0+6,549+14,0+10,7+23,361+10,939+13,56+14,2+16,949+27,717+38,7+12,76) |  | 259.165 | [23 empty] | VV | 0
|  | SO01 - D.1.1 - 07 : | [25 empty] | VV | 0
|  | (5,0+19,71+11,901+13,642+17,349+12,101+30,199+26,06+20,099+6,849+10,971+30,71+7,119+27,58) |  | 239.29 | [23 empty] | VV | 0
SPU
274 | 771579791R00 | Příplatky k položkám montáže podlah keramických příplatek za plochu podlah keramických do 5 m2 jednotlivě | m2 | 32.14 |  | 0 |  | 0 |  | 0 | 21 | 0 | 0 | 0 | 0 | 0 | 800-771 | RTS 25/ I | RTS 24/ II | 0.03 | 0.96 |  | Práce | Běžná |  |  |  | POL1_
|  | SO01 - D.1.1 - 07 : | [25 empty] | VV | 0
|  | 1,44 |  | 1.44 | [23 empty] | VV | 0
|  | SO01 - D.1.1 - 06 : | [25 empty] | VV | 0
|  | 3,3+2,76 |  | 6.06 | [23 empty] | VV | 0
|  | SO01 - D.1.1 - 06 : | [25 empty] | VV | 0
|  | 3,3+2,26+2,26+3,52+2,7 |  | 14.04 | [23 empty] | VV | 0
|  | SO01 - D.1.1 - 07 : | [25 empty] | VV | 0
|  | 4,41+3,5+2,69 |  | 10.6 | [23 empty] | VV | 0
SPU
275 | 7711012xxx | Sjednocení výšky stupňů - 15mm, stěrka tl. do 10mm | ks | 10.024 |  | 0 |  | 0 |  | 0 | 21 | 0 | 0.00011 | 0 | 0 | 0 |  | Vlastní | Indiv | 0.05 | 0.5 |  | Práce | Běžná |  |  |  | POL1_
|  | SO01 - D.1.1 - 06 : | [25 empty] | VV | 0
|  | stávající schodiště : | [25 empty] | VV | 0
|  | mezipodesta : | [25 empty] | VV | 0
|  | 2,0*0,8 |  | 1.6 | [23 empty] | VV | 0
|  | stupně : | [25 empty] | VV | 0
|  | 18*1,0*(0,167+0,301) |  | 8.424 | [23 empty] | VV | 0
SPU
276 | 771275105RTX | Obklad keram.schod.stupňů hladkých do tmele, tmel, spárovací hmota | m2 | 10.024 |  | 0 |  | 0 |  | 0 | 21 | 0 | 0.00432 | 0.04 | 0 | 0 |  | Vlastní | Indiv | 1.27 | 12.73 |  | Práce | Běžná |  |  |  | POL1_
|  | SO01 - D.1.1 - 06 : | [25 empty] | VV | 0
|  | stávající schodiště : | [25 empty] | VV | 0
|  | mezipodesta : | [25 empty] | VV | 0
|  | 2,0*0,8 |  | 1.6 | [23 empty] | VV | 0
|  | stupně : | [25 empty] | VV | 0
|  | 18*1,0*(0,167+0,301) |  | 8.424 | [23 empty] | VV | 0
SPU
277 | 771575118Rxx | Montáž podlah keram.,hladké, tmel, ROZMĚR DLE PD, vč. tmele a spárovací hmoty | m2 | 628.05 |  | 0 |  | 0 |  | 0 | 21 | 0 | 0.00378 | 2.37 | 0 | 0 |  | Vlastní | RTS 24/ I | 1.35 | 847.87 |  | Práce | Běžná |  |  |  | POL1_
|  | podrobný rozpis výměr - viz položka 952901111R00 : | [25 empty] | VV | 0
|  | SO01 - D.1.1 - 06 : | [25 empty] | VV | 0
|  | AS01f : | [25 empty] | VV | 0
|  | 324,16 |  | 324.16 | [23 empty] | VV | 0
|  | SO01 - D.1.1 - 07 : | [25 empty] | VV | 0
|  | AS02g : | [25 empty] | VV | 0
|  | 303,89 |  | 303.89 | [23 empty] | VV | 0
SPU
278 | 59631380RX | Dlaždice schodová - dle výpisu skladeb | m2 | 11.5276 |  | 0 |  | 0 |  | 0 | 21 | 0 | 0.00259 | 0.03 | 0 | 0 |  | Vlastní | Indiv | 0 | 0 |  | Specifikace | Běžná |  |  |  | POL3_
|  | SO01 - D.1.1 - 06 : | [25 empty] | VV | 0
|  | stávající schodiště : | [25 empty] | VV | 0
|  | mezipodesta : | [25 empty] | VV | 0
|  | 2,0*0,8*1,15 |  | 1.84 | [23 empty] | VV | 0
|  | stupně : | [25 empty] | VV | 0
|  | 18*1,0*(0,167+0,301)*1,15 |  | 9.6876 | [23 empty] | VV | 0
SPU
279 | 597300300PX | keramická dlažba - dle specifikace PD | m2 | 793.339 |  | 0 |  | 0 |  | 0 | 21 | 0 | 0.0142 | 11.27 | 0 | 0 |  | Vlastní | Indiv | 0 | 0 |  | Specifikace | Běžná |  |  |  | POL3_
|  | podrobný rozpis výměr - viz položka 952901111R00 : | [25 empty] | VV | 0
|  | SO01 - D.1.1 - 06 : | [25 empty] | VV | 0
|  | AS01f : | [25 empty] | VV | 0
|  | 324,16*1,15 |  | 372.784 | [23 empty] | VV | 0
|  | SO01 - D.1.1 - 07 : | [25 empty] | VV | 0
|  | AS02g : | [25 empty] | VV | 0
|  | 303,89*1,15 |  | 349.4735 | [23 empty] | VV | 0
|  | sokl : | [25 empty] | VV | 0
|  | SO01 - D.1.1 - 06 : | [25 empty] | VV | 0
|  | (7,9+10,5+21,35+7,98+22,0+6,549+14,0+10,7+23,361+10,939+13,56+14,2+16,949+27,717+38,7+12,76)/100*10*1,15 |  | 29.804 | [23 empty] | VV | 0
|  | SO01 - D.1.1 - 07 : | [25 empty] | VV | 0
|  | (5,0+19,71+11,901+13,642+17,349+12,101+30,199+26,06+20,099+6,849+10,971+30,71+7,119+27,58)/100*15*1,15 |  | 41.2775 | [23 empty] | VV | 0
SPU
280 | 998771202R00 | Přesun hmot pro podlahy z dlaždic v objektech výšky do 12 m | % |  |  | 0 |  | 0 |  | 0 | 21 | 0 | 0 | 0 | 0 | 0 | 800-771 | RTS 25/ I | RTS 24/ II | 0 | 0 |  | Přesun hmot | Běžná |  |  |  | POL7_
|  | 50 m vodorovně | [25 empty] | SPI
SPU
Díl: | 781 | Obklady keramické |  |  |  | 0 |  | 0 |  | 0 |  | 0 |  | 7.71 |  | 0 |  |  |  |  | 672.16 | [6 empty] | DIL
281 | 771578011R00 | Zvláštní úpravy spár spára podlaha-stěna silikonem | m | 165.5321 |  | 0 |  | 0 |  | 0 | 21 | 0 | 4e-05 | 0.01 | 0 | 0 | 800-771 | RTS 25/ I | RTS 24/ II | 0 | 0 |  | Práce | Běžná |  |  |  | POL1_7
|  | výměra - viz položka 781415013RX : | [25 empty] | VV | 0
|  | 501,61236*0,33 |  | 165.5321 | [23 empty] | VV | 0
SPU
282 | 781101210RT2 | Příprava podkladu pod obklady penetrace podkladu pod obklady | m2 | 501.6124 |  | 0 |  | 0 |  | 0 | 21 | 0 | 0.00011 | 0.06 | 0 | 0 | 800-771 | RTS 25/ I | RTS 24/ II | 0.05 | 25.08 |  | Práce | Běžná |  |  |  | POL1_
|  | včetně dodávky materiálu. | [25 empty] | POP
|  | výměra - viz položka 781415013RX : | [25 empty] | VV | 0
|  | 501,61236 |  | 501.6124 | [23 empty] | VV | 0
SPU
283 | 781491001RT1 | Lišty k obkladům bez dodávky materiálu | m | 501.6124 |  | 0 |  | 0 |  | 0 | 21 | 0 | 0 | 0 | 0 | 0 | 800-771 | RTS 25/ I | RTS 24/ II | 0.12 | 60.19 |  | Práce | Běžná |  |  |  | POL1_
|  | výměra - viz položka 781415013RX : | [25 empty] | VV | 0
|  | 501,61236 |  | 501.6124 | [23 empty] | VV | 0
SPU
284 | 781415013RX | Montáž obkladů stěn, keram., do tmele, rozměr obkladu dle PD, vč. tmele a spár.hmoty | m2 | 501.6124 |  | 0 |  | 0 |  | 0 | 21 | 0 | 0.0029 | 1.45 | 0 | 0 |  | Vlastní | Indiv | 1.17 | 586.89 |  | Práce | Běžná |  |  |  | POL1_
|  | SO01 - D.1.1 - 06 : | [25 empty] | VV | 0
|  | 102 : | [25 empty] | VV | 0
|  | N : | [25 empty] | VV | 0
|  | 2,0*(3,95+1,7+1,62*2-0,5+2,025*2+3,95-0,5) |  | 31.78 | [23 empty] | VV | 0
|  | -(0,7*2,0*3) |  | -4.2 | [23 empty] | VV | 0
|  | S : | [25 empty] | VV | 0
|  | 2,0*(0,2*2+0,5+0,5+1,525+1,7) |  | 9.25 | [23 empty] | VV | 0
|  | 103 : | [25 empty] | VV | 0
|  | N : | [25 empty] | VV | 0
|  | 2,0*(1,765+1,625+0,6*2+2,75*2) |  | 20.18 | [23 empty] | VV | 0
|  | -0,7*2,0 |  | -1.4 | [23 empty] | VV | 0
|  | S : | [25 empty] | VV | 0
|  | 2,0*(1,675+1,625) |  | 6.6 | [23 empty] | VV | 0
|  | 106 : | [25 empty] | VV | 0
|  | N : | [25 empty] | VV | 0
|  | 2,0*(1,1+3,2) |  | 8.6 | [23 empty] | VV | 0
|  | -0,7*2,0 |  | -1.4 | [23 empty] | VV | 0
|  | S : | [25 empty] | VV | 0
|  | 2,0*(3,2+1,1) |  | 8.6 | [23 empty] | VV | 0
|  | 107, 113 : | [25 empty] | VV | 0
|  | N : | [25 empty] | VV | 0
|  | 2,0*(1,5+2,05+0,8*2)*2 |  | 20.6 | [23 empty] | VV | 0
|  | -0,6*2,0*2 |  | -2.4 | [23 empty] | VV | 0
|  | S : | [25 empty] | VV | 0
|  | 2,0*(1,5+2,05)*2 |  | 14.2 | [23 empty] | VV | 0
|  | 107a, 112a : | [25 empty] | VV | 0
|  | N : | [25 empty] | VV | 0
|  | 2,0*(0,9*2+0,9*2+0,1*2+1,1+1,0+0,1+3,459+0,65+2,14+2,75-0,5)*2 |  | 57.996 | [23 empty] | VV | 0
|  | -(0,7*20+0,6*2,0)*2 |  | -30.4 | [23 empty] | VV | 0
|  | S : | [25 empty] | VV | 0
|  | 2,0*(1,81+0,9*2+1,89+0,5)*2 |  | 24 | [23 empty] | VV | 0
|  | 118 : | [25 empty] | VV | 0
|  | N : | [25 empty] | VV | 0
|  | 2,0*4,15 |  | 8.3 | [23 empty] | VV | 0
|  | S : | [25 empty] | VV | 0
|  | 2,0*(4,15+4,95*2) |  | 28.1 | [23 empty] | VV | 0
|  | -(0,8*2,0+0,8*2,0+0,8*0,7*3) |  | -4.88 | [23 empty] | VV | 0
|  | 0,2*(2,0*2+0,8*2+0,7*3) |  | 1.54 | [23 empty] | VV | 0
|  | 119 : | [25 empty] | VV | 0
|  | N : | [25 empty] | VV | 0
|  | 1,5*(0,7*2+0,95) |  | 3.525 | [23 empty] | VV | 0
|  | 101 : | [25 empty] | VV | 0
|  | N : | [25 empty] | VV | 0
|  | 2,0*(2,65*2+2,3*2) |  | 19.8 | [23 empty] | VV | 0
|  | -(1,2*0,54+0,9*2,0) |  | -2.448 | [23 empty] | VV | 0
|  | 0,15*(2,0*2+1,2+0,54*2) |  | 0.942 | [23 empty] | VV | 0
|  | 123 : | [25 empty] | VV | 0
|  | N : | [25 empty] | VV | 0
|  | 2,0*(1,6*4+1,025*2+1,075*2) |  | 21.2 | [23 empty] | VV | 0
|  | -(0,7*2,0*3+0,94*0,54*2) |  | -5.2152 | [23 empty] | VV | 0
|  | 0,15*(0,94*2+0,54*4) |  | 0.606 | [23 empty] | VV | 0
|  | 124 : | [25 empty] | VV | 0
|  | N : | [25 empty] | VV | 0
|  | 2,0*(2,55*2+2,2*2+0,9*2) |  | 22.6 | [23 empty] | VV | 0
|  | -(0,94*0,54+0,7*2,0) |  | -1.9076 | [23 empty] | VV | 0
|  | 0,15*(0,54*2+0,94*2) |  | 0.444 | [23 empty] | VV | 0
|  | 126 : | [25 empty] | VV | 0
|  | N : | [25 empty] | VV | 0
|  | 2,0*(2,57*2+1,05*2) |  | 14.48 | [23 empty] | VV | 0
|  | -(0,7*2,0+0,94*0,54) |  | -1.9076 | [23 empty] | VV | 0
|  | 0,15*(0,94*2+0,54*2) |  | 0.444 | [23 empty] | VV | 0
|  | SO01 - D.1.1 - 07 : | [25 empty] | VV | 0
|  | 202 : | [25 empty] | VV | 0
|  | N : | [25 empty] | VV | 0
|  | 2,0*(3,1+0,9) |  | 8 | [23 empty] | VV | 0
|  | -0,7*2,0 |  | -1.4 | [23 empty] | VV | 0
|  | S : | [25 empty] | VV | 0
|  | 2,0*(3,1-0,9+0,45*2+1,55*2) |  | 12.4 | [23 empty] | VV | 0
|  | -(0,59*0,54*2) |  | -0.6372 | [23 empty] | VV | 0
|  | 0,2*(0,59*2+0,54*4) |  | 0.668 | [23 empty] | VV | 0
|  | 203 : | [25 empty] | VV | 0
|  | N : | [25 empty] | VV | 0
|  | 2,0*(0,8*2+2,99*2) |  | 15.16 | [23 empty] | VV | 0
|  | -(0,6*0,5+0,7*2,0) |  | -1.7 | [23 empty] | VV | 0
|  | S : | [25 empty] | VV | 0
|  | 0,2*(0,6*2+0,5*2) |  | 0.44 | [23 empty] | VV | 0
|  | 209 : | [25 empty] | VV | 0
|  | N : | [25 empty] | VV | 0
|  | 2,0*(2,99*2+1,83) |  | 15.62 | [23 empty] | VV | 0
|  | -0,7*2,0 |  | -1.4 | [23 empty] | VV | 0
|  | S : | [25 empty] | VV | 0
|  | 2,0*1,83 |  | 3.66 | [23 empty] | VV | 0
|  | -0,6*0,5*2 |  | -0.6 | [23 empty] | VV | 0
|  | 0,2*(0,6*2+0,5*2)*2 |  | 0.88 | [23 empty] | VV | 0
|  | 213 : | [25 empty] | VV | 0
|  | N : | [25 empty] | VV | 0
|  | 2,0*(1,35+1,075+0,624*1,41+0,676+0,15+1,6+0,676+0,624*1,41+1,076+0,9+1,195+0,624+1,076+0,676+0,624+0,9) |  | 28.7154 | [23 empty] | VV | 0
|  | -(0,94*0,54+0,6*2,0*2+0,7*2,0+0,94*0,54) |  | -4.8152 | [23 empty] | VV | 0
|  | 0,15*(0,94*2+0,54*4) |  | 0.606 | [23 empty] | VV | 0
|  | 214 : | [25 empty] | VV | 0
|  | N : | [25 empty] | VV | 0
|  | 2,0*(2,2*2+1,505*2) |  | 14.82 | [23 empty] | VV | 0
|  | -0,8*2,0*2 |  | -3.2 | [23 empty] | VV | 0
|  | 217 : | [25 empty] | VV | 0
|  | N : | [25 empty] | VV | 0
|  | 2,0*(1,8+3,25) |  | 10.1 | [23 empty] | VV | 0
|  | -(0,7*2,0+0,8*2,0) |  | -3 | [23 empty] | VV | 0
|  | S : | [25 empty] | VV | 0
|  | 2,0*(1,8+3,25) |  | 10.1 | [23 empty] | VV | 0
|  | -(0,22*0,9+0,85*2,0) |  | -1.898 | [23 empty] | VV | 0
|  | 0,25*(2,0*2) |  | 1 | [23 empty] | VV | 0
|  | 0,2*(0,9*2+0,54*2) |  | 0.576 | [23 empty] | VV | 0
|  | 220 : | [25 empty] | VV | 0
|  | N : | [25 empty] | VV | 0
|  | 2,0*(0,9*4+0,1*2+0,9*2+1,0*4+1,56*2+1,13+0,9) |  | 29.5 | [23 empty] | VV | 0
|  | -0,7*2,0*2 |  | -2.8 | [23 empty] | VV | 0
|  | S : | [25 empty] | VV | 0
|  | 2,0*(0,9*2+1,13+0,9) |  | 7.66 | [23 empty] | VV | 0
|  | -0,22*0,5*2 |  | -0.22 | [23 empty] | VV | 0
|  | 0,2*(0,22*2*2+0,59*4) |  | 0.648 | [23 empty] | VV | 0
|  | 222 : | [25 empty] | VV | 0
|  | N : | [25 empty] | VV | 0
|  | 2,0*(0,84*2+1,325*2+1,885*2) |  | 16.2 | [23 empty] | VV | 0
|  | -0,7*2,0 |  | -1.4 | [23 empty] | VV | 0
|  | S : | [25 empty] | VV | 0
|  | 0,22*(0,89+0,22*2) |  | 0.2926 | [23 empty] | VV | 0
|  | -0,22*0,59 |  | -0.1298 | [23 empty] | VV | 0
|  | 0,2*(0,22*2+0,59*2) |  | 0.324 | [23 empty] | VV | 0
|  | 227 : | [25 empty] | VV | 0
|  | N : | [25 empty] | VV | 0
|  | 2,0*(3,*2+1,8*2) |  | 19.2 | [23 empty] | VV | 0
|  | -(0,7*2,0) |  | -1.4 | [23 empty] | VV | 0
|  | S : | [25 empty] | VV | 0
|  | 0,22*(1,8+0,2*2) |  | 0.484 | [23 empty] | VV | 0
|  | 2,0*(3,3) |  | 6.6 | [23 empty] | VV | 0
|  | -0,22*0,9 |  | -0.198 | [23 empty] | VV | 0
|  | 0,2*(0,9+0,22*2) |  | 0.268 | [23 empty] | VV | 0
|  | 228 : | [25 empty] | VV | 0
|  | N : | [25 empty] | VV | 0
|  | 2,0*(4,73*2+1,0*4+0,1*2+1,1*2+1,0*2) |  | 35.72 | [23 empty] | VV | 0
|  | -(0,85*2,0) |  | -1.7 | [23 empty] | VV | 0
|  | 0,25*2,0*2 |  | 1 | [23 empty] | VV | 0
|  | 216 : | [25 empty] | VV | 0
|  | N : | [25 empty] | VV | 0
|  | 2,0*(2,2+2,99*2) |  | 16.36 | [23 empty] | VV | 0
|  | -0,7*2,0 |  | -1.4 | [23 empty] | VV | 0
|  | S : | [25 empty] | VV | 0
|  | 2,0*2,2 |  | 4.4 | [23 empty] | VV | 0
|  | -0,5*0,6*2 |  | -0.6 | [23 empty] | VV | 0
|  | 0,2*(0,6*2*2+0,5*2+2) |  | 1.08 | [23 empty] | VV | 0
SPU
285 | 5976010XX | Lišta pro obklady - parametry viz PD | m | 576.8542 |  | 0 |  | 0 |  | 0 | 21 | 0 | 0.00022 | 0.13 | 0 | 0 |  | Vlastní | Indiv | 0 | 0 |  | Specifikace | Běžná |  |  |  | POL3_
|  | výměra - viz položka 781415013RX : | [25 empty] | VV | 0
|  | 501,61236*1,15 |  | 576.8542 | [23 empty] | VV | 0
SPU
286 | 5978135KO01 | Obkládačka - specifikace dle PD | m2 | 576.8542 |  | 0 |  | 0 |  | 0 | 21 | 0 | 0.0105 | 6.06 | 0 | 0 |  | Vlastní | Indiv | 0 | 0 |  | Specifikace | Běžná |  |  |  | POL3_
|  | výměra - viz položka 781415013RX : | [25 empty] | VV | 0
|  | 501,61236*1,15 |  | 576.8542 | [23 empty] | VV | 0
SPU
287 | 998781202R00 | Přesun hmot pro obklady keramické v objektech výšky do 12 m | % |  |  | 0 |  | 0 |  | 0 | 21 | 0 | 0 | 0 | 0 | 0 | 800-771 | RTS 25/ I | RTS 24/ II | 0 | 0 |  | Přesun hmot | Běžná |  |  |  | POL7_
SPU
Díl: | 783 | Nátěry |  |  |  | 0 |  | 0 |  | 0 |  | 0 |  | 0 |  | 0 |  |  |  |  | 0 | [6 empty] | DIL
288 | 783733T10 | Uzavírací a ochranný nátěr betonových kcí | m2 | 32.005 |  | 0 |  | 0 |  | 0 | 21 | 0 | 0 | 0 | 0 | 0 |  | Vlastní | Indiv | 0 | 0 |  | Práce | Běžná |  |  |  | POL1_
|  | SO01 - D.3.4 - 03 : | [25 empty] | VV | 0
|  | 13,86*2,05 |  | 28.413 | [23 empty] | VV | 0
|  | SO01 - D.3.4 - 03 : | [25 empty] | VV | 0
|  | (13,86+2*2,05)*0,2 |  | 3.592 | [23 empty] | VV | 0
SPU
Díl: | 784 | Malby |  |  |  | 0 |  | 0 |  | 0 |  | 0 |  | 0.92 |  | 0 |  |  |  |  | 0 | [6 empty] | DIL
289 | 784450020RA0 | Malby z malířských směsí disperzní, penetrace jednonásobná, malba dvojnásobná, bílá | m2 | 1675.1695 |  | 0 |  | 0 |  | 0 | 21 | 0 | 0.00042 | 0.7 | 0 | 0 | AP-PSV | RTS 25/ I | RTS 24/ II | 0 | 0 |  | Agregovaná položka | Běžná |  |  |  | POL2_
|  | na stávajícím zdivu : | [25 empty] | VV | 0
|  | cca 10 cm nad podhled : | [25 empty] | VV | 0
|  | SO01 - D.1.1 - 06 : | [25 empty] | VV | 0
|  | 102 : | [25 empty] | VV | 0
|  | (2,6-2,02)*(3,95+1,525*2+0,4*2+0,5+1,7) |  | 5.8 | [23 empty] | VV | 0
|  | 103, 106 : | [25 empty] | VV | 0
|  | (2,6-2,02)*(1,375+1,6+0,9+0,9+0,9+1,1+3,2) |  | 5.7855 | [23 empty] | VV | 0
|  | 105, 109 : | [25 empty] | VV | 0
|  | 2,6*(2,8*2+3,1+3,2+0,89+1,01+2,0+1,3) |  | 44.46 | [23 empty] | VV | 0
|  | 108 : | [25 empty] | VV | 0
|  | 2,6*(3,8+6,5+0,375*2+2,125+0,375) |  | 35.23 | [23 empty] | VV | 0
|  | 107, 107a, 112a, 113 : | [25 empty] | VV | 0
|  | (2,6*2,02)*(1,0+1,0+0,8+1,89+0,9+1,81+0,5) |  | 41.4908 | [23 empty] | VV | 0
|  | (2,6*2,02)*(1,0+1,0+0,8+1,89+0,9+1,76+0,5)*2 |  | 82.4564 | [23 empty] | VV | 0
|  | 111 : | [25 empty] | VV | 0
|  | 2,6*(6,45+0,6+0,85+0,75+2,125+2,4+0,85+0,55) |  | 37.895 | [23 empty] | VV | 0
|  | 114 : | [25 empty] | VV | 0
|  | 2,6*(2,55*2+2,0) |  | 18.46 | [23 empty] | VV | 0
|  | 115 : | [25 empty] | VV | 0
|  | 2,6*(2,85*2+4,15+0,5) |  | 26.91 | [23 empty] | VV | 0
|  | 116 : | [25 empty] | VV | 0
|  | 2,6*(2,0+3,35*2) |  | 22.62 | [23 empty] | VV | 0
|  | 118 : | [25 empty] | VV | 0
|  | (2,6-2,02)*(4,95*2+4,15) |  | 8.149 | [23 empty] | VV | 0
|  | SO01 - D.1.1 - 07 : | [25 empty] | VV | 0
|  | 201 : | [25 empty] | VV | 0
|  | 2,695*(0,9*2+1,6*2) |  | 13.475 | [23 empty] | VV | 0
|  | 202 : | [25 empty] | VV | 0
|  | (2,695-2,02)+(0,5*2+1,55*2+3,1) |  | 7.875 | [23 empty] | VV | 0
|  | 204 : | [25 empty] | VV | 0
|  | 2,695*(6,25+3,605) |  | 26.5592 | [23 empty] | VV | 0
|  | 205 : | [25 empty] | VV | 0
|  | 2,695*(0,75+0,5+0,59+0,45*2) |  | 7.3843 | [23 empty] | VV | 0
|  | 206 : | [25 empty] | VV | 0
|  | 2,695*(3,831) |  | 10.3246 | [23 empty] | VV | 0
|  | 207 : | [25 empty] | VV | 0
|  | 2,695*(7,185) |  | 19.3636 | [23 empty] | VV | 0
|  | 209 : | [25 empty] | VV | 0
|  | (2,695-2,02)*0,8 |  | 0.54 | [23 empty] | VV | 0
|  | 210 : | [25 empty] | VV | 0
|  | 2,695*(6,8+3,0+7,95) |  | 47.8362 | [23 empty] | VV | 0
|  | 216 : | [25 empty] | VV | 0
|  | (2,695-2,02)*2,2 |  | 1.485 | [23 empty] | VV | 0
|  | 217 : | [25 empty] | VV | 0
|  | (2,695-2,02)+(3,35+1,8) |  | 5.825 | [23 empty] | VV | 0
|  | 220 : | [25 empty] | VV | 0
|  | (2,695-2,02)+(0,65+0,8+0,9*2+1,13) |  | 5.055 | [23 empty] | VV | 0
|  | 221 : | [25 empty] | VV | 0
|  | 2,695*(0,8+9,48+0,15) |  | 28.1089 | [23 empty] | VV | 0
|  | 222 : | [25 empty] | VV | 0
|  | (2,695-2,02)+0,7 |  | 1.375 | [23 empty] | VV | 0
|  | 223 : | [25 empty] | VV | 0
|  | 2,695*(2,0+3,56*2) |  | 24.5784 | [23 empty] | VV | 0
|  | 224 : | [25 empty] | VV | 0
|  | 2,695*(9,48*2+0,65*2+3,56+0,65+0,38) |  | 66.9707 | [23 empty] | VV | 0
|  | nezměřitelné 5% : | [25 empty] | VV | 0
|  | 539,8909/100*5 |  | 26.9946 | [23 empty] | VV | 0
|  | odměřeno kreslícím programem : | [25 empty] | VV | 0
|  | SO01 - D.1.1 - 06 : | [25 empty] | VV | 0
|  | 18,56 |  | 18.56 | [23 empty] | VV | 0
|  | SO01 - D.1.1 - 07 : | [25 empty] | VV | 0
|  | 21,56 |  | 21.56 | [23 empty] | VV | 0
|  | cca 10 cm nad podhled : | [25 empty] | VV | 0
|  | SO01 - D.1.1 - 06 : | [25 empty] | VV | 0
|  | 101 : | [25 empty] | VV | 0
|  | (2,8-2,02)*(2,5*2+2,85*2) |  | 8.346 | [23 empty] | VV | 0
|  | 102 : | [25 empty] | VV | 0
|  | (2,6-2,02)*(3,95+0,55+0,45+1,575*2+0,2+0,82+0,3+2,025) |  | 6.6381 | [23 empty] | VV | 0
|  | 103 : | [25 empty] | VV | 0
|  | (2,6-2,02)+(2,75+3,2+0,6*2) |  | 7.73 | [23 empty] | VV | 0
|  | 104 : | [25 empty] | VV | 0
|  | 2,6*(2,75*2+1,2*2+1,1*2+1,3) |  | 29.64 | [23 empty] | VV | 0
|  | 105, 109 : | [25 empty] | VV | 0
|  | 2,6*(3,1+3,2+0,89+0,99) |  | 21.268 | [23 empty] | VV | 0
|  | 106 : | [25 empty] | VV | 0
|  | (2,6-2,02)*(3,2+1,1) |  | 2.494 | [23 empty] | VV | 0
|  | 107, 107a : | [25 empty] | VV | 0
|  | (2,6-2,02)* (0,9*2+0,9+1,0+1,1+1,0+0,1*2+2,75+3,359+2,14+0,65+0,8+2,75+0,375) |  | 10.9179 | [23 empty] | VV | 0
|  | 108 : | [25 empty] | VV | 0
|  | 2,6*(6,5-0,5+0,65+0,325+0,5+0,65) |  | 21.125 | [23 empty] | VV | 0
|  | 111 : | [25 empty] | VV | 0
|  | 2,6*(0,65+0,45+0,345+0,9+0,65+0,45+0,55+3,85+0,35) |  | 21.307 | [23 empty] | VV | 0
|  | 112a, 113 : | [25 empty] | VV | 0
|  | (2,6-2,02)*(0,8+0,375+2,75+1,6+3,95-0,5+2,75-1,0+1,0+1,0+0,9*3+0,1*2) |  | 9.0625 | [23 empty] | VV | 0
|  | 114 : | [25 empty] | VV | 0
|  | 2,6*2,0 |  | 5.2 | [23 empty] | VV | 0
|  | 115 : | [25 empty] | VV | 0
|  | 2,6*3,7 |  | 9.62 | [23 empty] | VV | 0
|  | 116 : | [25 empty] | VV | 0
|  | 2,6*2,0 |  | 5.2 | [23 empty] | VV | 0
|  | 118 : | [25 empty] | VV | 0
|  | (2,6-2,02)*4,15 |  | 2.407 | [23 empty] | VV | 0
|  | 119 : | [25 empty] | VV | 0
|  | 3,325*(5,42*2+5,55*2+0,7*2) |  | 77.6055 | [23 empty] | VV | 0
|  | o : | [25 empty] | VV | 0
|  | -1,5*(0,7*2+0,95) |  | -3.525 | [23 empty] | VV | 0
|  | 120 : | [25 empty] | VV | 0
|  | 2,8*(2,62*2+2,85*2) |  | 30.632 | [23 empty] | VV | 0
|  | 121 : | [25 empty] | VV | 0
|  | 2,8*(3,93*2+2,85*2) |  | 37.968 | [23 empty] | VV | 0
|  | 122 : | [25 empty] | VV | 0
|  | 2,8*(4,5*2+2,6*2) |  | 39.76 | [23 empty] | VV | 0
|  | 123, 124 : | [25 empty] | VV | 0
|  | (2,8-2,02)*(2,55*2+1,025*2+1,175*2+1,6*4+1,025*2+1,075*2) |  | 15.678 | [23 empty] | VV | 0
|  | 125 : | [25 empty] | VV | 0
|  | 2,7*(4,5*2+2,6*2+2,2*2+3,3+1,25*2+3,0+1,3*2) |  | 81 | [23 empty] | VV | 0
|  | 126 : | [25 empty] | VV | 0
|  | (2,7-2,02)*(2,57*2+1,05*2) |  | 4.9232 | [23 empty] | VV | 0
|  | 130 : | [25 empty] | VV | 0
|  | 3,325*(4,63*2+2,2*2) |  | 45.4195 | [23 empty] | VV | 0
|  | SO01 - D.1.1 - 07 : | [25 empty] | VV | 0
|  | 202 : | [25 empty] | VV | 0
|  | (2,695-2,02)*3,1 |  | 2.0925 | [23 empty] | VV | 0
|  | 204 : | [25 empty] | VV | 0
|  | 2,695*(3,605+6,25-1,0) |  | 23.8642 | [23 empty] | VV | 0
|  | 205 : | [25 empty] | VV | 0
|  | 2,695*(3,16+0,8+3,16-(0,75+0,5+0,59)) |  | 14.2296 | [23 empty] | VV | 0
|  | 206 : | [25 empty] | VV | 0
|  | 2,695*(3,931+2,99*2) |  | 26.7101 | [23 empty] | VV | 0
|  | 207 : | [25 empty] | VV | 0
|  | 2,695*(2,99*2+7,185) |  | 35.4797 | [23 empty] | VV | 0
|  | 209 : | [25 empty] | VV | 0
|  | (2,695-2,02)*(1,83+2,99*2) |  | 5.2717 | [23 empty] | VV | 0
|  | 203 : | [25 empty] | VV | 0
|  | (2,695-2,02)*(2,99*2+0,8) |  | 4.5765 | [23 empty] | VV | 0
|  | 216 : | [25 empty] | VV | 0
|  | (2,695-2,02)*(2,99*2+2,2) |  | 5.5215 | [23 empty] | VV | 0
|  | 210 : | [25 empty] | VV | 0
|  | 2,695*(7,95+3,8+3,35) |  | 40.6945 | [23 empty] | VV | 0
|  | 220. 222, 227, 217 : | [25 empty] | VV | 0
|  | (2,695-2,02)*(1,8+3,25*3+1,8+1,5*2+2,05*2+0,84*3+0,948+1,962+0,9*4+1,0+1,1+0,1*2+1,13+1,0*2+0,9+2,56+0,9) |  | 26.5072 | [23 empty] | VV | 0
|  | 221, 223 : | [25 empty] | VV | 0
|  | 2,695*(0,9+1,15+0,3+1,01+0,15+9,48+0,9*2+1,13+0,15+0,84+1,15) |  | 48.6717 | [23 empty] | VV | 0
|  | 224 : | [25 empty] | VV | 0
|  | 2,695*(0,948+1,962) |  | 7.8425 | [23 empty] | VV | 0
|  | 228 : | [25 empty] | VV | 0
|  | (2,695-2,02)*(1,0*10+0,9*2+0,931*2+0,9*2+1,1*2) |  | 11.9218 | [23 empty] | VV | 0
|  | 0,25*(0,52+2,35*2) |  | 1.305 | [23 empty] | VV | 0
|  | 213 : | [25 empty] | VV | 0
|  | (2,695-2,02)*(1,35+1,075+0,624*1,41+0,676+0,15+1,6+0,676+0,624*1,41+1,076+0,9+1,195+0,624+1,076+0,676+0,624+0,9) |  | 9.6914 | [23 empty] | VV | 0
|  | 214 : | [25 empty] | VV | 0
|  | (2,695-2,02)*(2,2*2+1,505*2) |  | 5.0018 | [23 empty] | VV | 0
|  | 215 : | [25 empty] | VV | 0
|  | 2,695*(2,7*2+2,6*2+2,35*2+2,2*2) |  | 53.0915 | [23 empty] | VV | 0
|  | 211 : | [25 empty] | VV | 0
|  | 2,695*(7,48*2+5,55*2) |  | 70.2317 | [23 empty] | VV | 0
|  | 208 : | [25 empty] | VV | 0
|  | 2,695*(3,3*2+2,75*2) |  | 32.6095 | [23 empty] | VV | 0
|  | 212 : | [25 empty] | VV | 0
|  | 2,695*(4,5*2+5,55*2) |  | 54.1695 | [23 empty] | VV | 0
|  | nezměřitelné 5% : | [25 empty] | VV | 0
|  | 842,83205/100*5 |  | 42.1416 | [23 empty] | VV | 0
SPU
290 | 784450025RA0 | Malby z malířských směsí disperzní na SDK, penetrace jednonásobná, malba dvojnásobná, bílá | m2 | 581.59 |  | 0 |  | 0 |  | 0 | 21 | 0 | 0.00037 | 0.22 | 0 | 0 | AP-PSV | RTS 25/ I | RTS 24/ II | 0 | 0 |  | Agregovaná položka | Běžná |  |  |  | POL2_
|  | výměra - viz položka 342264051RT1 : | [25 empty] | VV | 0
|  | 429,41 |  | 429.41 | [23 empty] | VV | 0
|  | výměra - viz položka 342264051RT3 : | [25 empty] | VV | 0
|  | 152,18 |  | 152.18 | [23 empty] | VV | 0
SPU
Díl: | M21 | Elektromontáže |  |  |  | 0 |  | 0 |  | 0 |  | 0 |  | 0.04 |  | 0 |  |  |  |  | 0.76 | [6 empty] | DIL
291 | D.1.4g | Silnoproud, samostatný Soupis v samostatné části PD | rozpočet | 1 |  | 0 |  | 0 |  | 0 | 21 | 0 | 0.02149 | 0.02 | 0 | 0 |  | Vlastní | Indiv | 0.38 | 0.38 |  | Práce | Běžná |  |  |  | POL1_
SPU
292 | D.1.4h | Slaboproud, samostatný Soupis v samostatné části PD | rozpočet | 1 |  | 0 |  | 0 |  | 0 | 21 | 0 | 0.02149 | 0.02 | 0 | 0 |  | Vlastní | Indiv | 0.38 | 0.38 |  | Práce | Běžná |  |  |  | POL1_
SPU
Díl: | D96 | Přesuny suti a vybouraných hmot |  |  |  | 0 |  | 0 |  | 0 |  | 0 |  | 0 |  | 0 |  |  |  |  | 600.29 | [6 empty] | DIL
293 | 979086112R00 | Vodorovná doprava suti a vybouraných hmot nakládání nebo překládání suti a vybouraných hmot na dopravní prostředek při vodorovné dopravě, , | t | 265.7308 |  | 0 |  | 0 |  | 0 | 21 | 0 | 0 | 0 | 0 | 0 | 832-1 | RTS 25/ I | RTS 24/ II | 0.277 | 73.61 |  | Přesun suti | Běžná |  |  |  | POL8_
|  | bez naložení, s vyložením a hrubým urovnáním | [25 empty] | SPI
|  | Včetně: | [25 empty] | POP
|  | - při vodorovné dopravě po suchu : přepravy za ztížených provozních podmínek, | [25 empty] | POP
|  | - při vodorovné dopravě po vodě : vyložení na hromady na suchu nebo na přeložení na dopravní prostředek na suchu do 15 m vodorovně a současně do 4 m svisle, | [25 empty] | POP |  | - při vodorovné dopravě po vodě : vyložení na hromady na suchu nebo na přeložení na dopravní prostředek na suchu do 15 m vodorovně a současně do 4 m svisle,
|  | - při nakládání nebo překládání : dopravy do 15 m vodorovně a současně do 4 m svisle. | [25 empty] | POP
|  | Demontážní hmotnosti z položek s pořadovými čísly: : | [25 empty] | VV | 0
|  | 130,131,132,133,134,135,136,137,138,139,140,141,142,143,144,145,146,147,148,149,150,151,152,153,154, : | [25 empty] | VV | 0
|  | 155,156,157, : | [25 empty] | VV | 0
|  | Součet: : 265,73083 |  | 265.7308 | [23 empty] | VV | 0
SPU
294 | 979081111R00 | Odvoz suti a vybouraných hmot na skládku do 1 km | t | 265.7308 |  | 0 |  | 0 |  | 0 | 21 | 0 | 0 | 0 | 0 | 0 | 801-3 | RTS 25/ I | RTS 24/ II | 0.49 | 130.21 |  | Přesun suti | Běžná |  |  |  | POL8_
|  | Včetně naložení na dopravní prostředek a složení na skládku, bez poplatku za skládku. | [25 empty] | POP
|  | Demontážní hmotnosti z položek s pořadovými čísly: : | [25 empty] | VV | 0
|  | 130,131,132,133,134,135,136,137,138,139,140,141,142,143,144,145,146,147,148,149,150,151,152,153,154, : | [25 empty] | VV | 0
|  | 155,156,157, : | [25 empty] | VV | 0
|  | Součet: : 265,73083 |  | 265.7308 | [23 empty] | VV | 0
SPU
295 | 979081121R00 | Odvoz suti a vybouraných hmot na skládku příplatek za každý další 1 km | t | 5048.8858 |  | 0 |  | 0 |  | 0 | 21 | 0 | 0 | 0 | 0 | 0 | 801-3 | RTS 25/ I | RTS 24/ II | 0 | 0 |  | Přesun suti | Běžná |  |  |  | POL8_
|  | Demontážní hmotnosti z položek s pořadovými čísly: : | [25 empty] | VV | 0
|  | 130,131,132,133,134,135,136,137,138,139,140,141,142,143,144,145,146,147,148,149,150,151,152,153,154, : | [25 empty] | VV | 0
|  | 155,156,157, : | [25 empty] | VV | 0
|  | Součet: : 5048,88579 |  | 5048.8858 | [23 empty] | VV | 0
SPU
296 | 979082111R00 | Vnitrostaveništní doprava suti a vybouraných hmot do 10 m | t | 265.7308 |  | 0 |  | 0 |  | 0 | 21 | 0 | 0 | 0 | 0 | 0 | 801-3 | RTS 25/ I | RTS 24/ II | 0.942 | 250.32 |  | Přesun suti | Běžná |  |  |  | POL8_
|  | Včetně případného složení na staveništní deponii. | [25 empty] | POP
|  | Demontážní hmotnosti z položek s pořadovými čísly: : | [25 empty] | VV | 0
|  | 130,131,132,133,134,135,136,137,138,139,140,141,142,143,144,145,146,147,148,149,150,151,152,153,154, : | [25 empty] | VV | 0
|  | 155,156,157, : | [25 empty] | VV | 0
|  | Součet: : 265,73083 |  | 265.7308 | [23 empty] | VV | 0
SPU
297 | 979082121R00 | Vnitrostaveništní doprava suti a vybouraných hmot příplatek k ceně za každých dalších 5 m | t | 1328.6542 |  | 0 |  | 0 |  | 0 | 21 | 0 | 0 | 0 | 0 | 0 | 801-3 | RTS 25/ I | RTS 24/ II | 0.11 | 146.15 |  | Přesun suti | Běžná |  |  |  | POL8_
|  | Demontážní hmotnosti z položek s pořadovými čísly: : | [25 empty] | VV | 0
|  | 130,131,132,133,134,135,136,137,138,139,140,141,142,143,144,145,146,147,148,149,150,151,152,153,154, : | [25 empty] | VV | 0
|  | 155,156,157, : | [25 empty] | VV | 0
|  | Součet: : 1328,65415 |  | 1328.6542 | [23 empty] | VV | 0
SPU
298 | 979990107R00 | Poplatek za uložení, směs betonu, cihel a dřeva, , skupina 17 09 04 z Katalogu odpadů | t | 263.8707 |  | 0 |  | 0 |  | 0 | 21 | 0 | 0 | 0 | 0 | 0 | 801-3 | RTS 25/ I | RTS 24/ II | 0 | 0 |  | Přesun suti | Běžná |  |  |  | POL8_
|  | kategorie 17 09 04 smíšené stavební a demoliční odpady | [25 empty] | POP
|  | Demontážní hmotnosti z položek s pořadovými čísly: : | [25 empty] | VV | 0
|  | 130,131,132,133,134,135,136,137,138,139,140,141,142,143,144,145,146,147,148,149,150,151,152,153,154, : | [25 empty] | VV | 0
|  | 155,156,157, : | [25 empty] | VV | 0
|  | Součet: : 263,87072 |  | 263.8707 | [23 empty] | VV | 0
SPU
299 | 979990121R00 | Poplatek za uložení, asfaltové pásy, , skupina 17 03 02 z Katalogu odpadů | t | 1.8601 |  | 0 |  | 0 |  | 0 | 21 | 0 | 0 | 0 | 0 | 0 | 801-3 | RTS 25/ I | RTS 24/ II | 0 | 0 |  | Přesun suti | Běžná |  |  |  | POL8_
|  | Demontážní hmotnosti z položek s pořadovými čísly: : | [25 empty] | VV | 0
|  | 130,131,132,133,134,135,136,137,138,139,140,141,142,143,144,145,146,147,148,149,150,151,152,153,154, : | [25 empty] | VV | 0
|  | 155,156,157, : | [25 empty] | VV | 0
|  | Součet: : 1,86012 |  | 1.8601 | [23 empty] | VV | 0
SPU
[26 empty] | 15 | 21 | DPH
| Celkem |  |  |  |  | 0 | [19 empty] | 0 | 0 | SUM
END
Note on S6: Jedná se o informaci, zda se jedná o položku, která je do rozpočtu zadána z cenové soustavy RTS, nebo vlastní.
Note on T6: Jedná se o název CÚ, která je zadána u položky rozpočtu

## SO 02 SO 02 Pol
Položkový soupis prací a dodávek | [27 empty] | #TypZaznamu#
S: | BUDÍK/N018 | Budova zázemí fotbalového stadionu Údolní, Blansko | [25 empty] | STA
O: | SO 02 | OPĚRNÉ ZDI A OPLOCENÍ | [22 empty] | STA |  |  | OBJ
R: | SO 02 | OPĚRNÉ ZDI A OPLOCENÍ | [25 empty] | ROZ
P.č. | Číslo položky | Název položky | MJ | Množství | Cena / MJ | Celkem | Dodávka | Dodávka celk. | Montáž | Montáž celk. | DPH | Cena s DPH | Hmotnost / MJ | Hmotnost celk.(t) | Dem. hmotnost / MJ | Dem. hmotnost celk.(t) | Ceník | Cen. soustava / platnost | Cenová úroveň | Nhod / MJ | Nhod celk. | Dodavatel | Typ položky | Stav položky
Díl: | 1 | Zemní práce |  |  |  | 0 |  | 0 |  | 0 |  | 0 |  | 84.37 |  | 0 |  |  |  |  | 0.09 | [6 empty] | DIL
1 | 171201201R00 | Uložení sypaniny na dočasnou skládku tak, že na 1 m2 plochy připadá přes 2 m3 výkopku nebo ornice | m3 | 8.965 |  | 0 |  | 0 |  | 0 | 21 | 0 | 0 | 0 | 0 | 0 | 800-1 | RTS 25/ I | RTS 24/ II | 0.01 | 0.09 |  | Práce | Běžná |  |  |  | POL1_
|  | OSTATNÍ ZEMNÍ PRÁCE - VIZ HTÚ : | [25 empty] | VV | 0
|  | OZ 1 : | [25 empty] | VV | 0
|  | 0,4*0,3*51,0 |  | 6.12 | [23 empty] | VV | 0
|  | OZ 2 : | [25 empty] | VV | 0
|  | 0,25*0,6*4,6 |  | 0.69 | [23 empty] | VV | 0
|  | OSTATNÍ ZEMNÍ PRÁCE - VIZ HTÚ : | [25 empty] | VV | 0
|  | OZ 1 : | [25 empty] | VV | 0
|  | 0,4*0,1*51,0 |  | 2.04 | [23 empty] | VV | 0
|  | OZ 2 : | [25 empty] | VV | 0
|  | 0,25*0,1*4,6 |  | 0.115 | [23 empty] | VV | 0
SPU
2 | 132200010RAA | Hloubení rýh nezapažených šířky do 60 cm, v hornině 1 ÷ 4, odvoz do 1 000 m, uložení na skládku | m3 | 8.965 |  | 0 |  | 0 |  | 0 | 21 | 0 | 0 | 0 | 0 | 0 | AP-HSV | RTS 25/ I | RTS 24/ II | 0 | 0 |  | Agregovaná položka | Běžná |  |  |  | POL2_
|  | OSTATNÍ ZEMNÍ PRÁCE - VIZ HTÚ : | [25 empty] | VV | 0
|  | OZ 1 : | [25 empty] | VV | 0
|  | 0,4*0,3*51,0 |  | 6.12 | [23 empty] | VV | 0
|  | OZ 2 : | [25 empty] | VV | 0
|  | 0,25*0,6*4,6 |  | 0.69 | [23 empty] | VV | 0
|  | OSTATNÍ ZEMNÍ PRÁCE - VIZ HTÚ : | [25 empty] | VV | 0
|  | OZ 1 : | [25 empty] | VV | 0
|  | 0,4*0,1*51,0 |  | 2.04 | [23 empty] | VV | 0
|  | OZ 2 : | [25 empty] | VV | 0
|  | 0,25*0,1*4,6 |  | 0.115 | [23 empty] | VV | 0
SPU
3 | 174100050RAD | Zásyp jam, rýh a šachet štěrkopískem, dovoz ze vzdálenosti 15 000 m, Kamenivo nestanovené těžené; frakce 0,0 až 32,0 mm | m3 | 50.5234 |  | 0 |  | 0 |  | 0 | 21 | 0 | 1.67 | 84.37 | 0 | 0 | AP-HSV | RTS 25/ I | Součtová | 0 | 0 |  | Agregovaná položka | Běžná |  |  |  | POL2_
|  | sypaninou s vodorovnou přepravou k místu zásypu, uložením ve vrstvách a zhutněním. | [25 empty] | SPI
|  | SO02.2 - D.1.1 - 04 : | [25 empty] | VV | 0
|  | (0,8+0,213)/2*50,0*1,995 |  | 50.5234 | [23 empty] | VV | 0
SPU
Díl: | 2 | Základy a zvláštní zakládání |  |  |  | 0 |  | 0 |  | 0 |  | 0 |  | 103.39 |  | 0 |  |  |  |  | 120.12 | [6 empty] | DIL
4 | 212971110R00 | Zřízení opláštění odvod. trativodů z geotextilie o sklonu do 2,5, | m2 | 86.25 |  | 0 |  | 0 |  | 0 | 21 | 0 | 0.00017 | 0.01 | 0 | 0 | 800-2 | RTS 25/ I | Kalkul | 0.075 | 6.47 |  | Práce | Běžná |  |  |  | POL1_
|  | v rýze nebo v zářezu se stěnami, | [25 empty] | SPI
|  | SO02.2 - D.1.1 - 04 : | [25 empty] | VV | 0
|  | 50,0*1,15*1,5 |  | 86.25 | [23 empty] | VV | 0
SPU
5 | 271571111R00 | Polštáře zhutněné pod základy štěrkopísek tříděný, | m3 | 2.155 |  | 0 |  | 0 |  | 0 | 21 | 0 | 2.1 | 4.53 | 0 | 0 | 800-2 | RTS 25/ I | RTS 24/ II | 0.965 | 2.08 |  | Práce | Běžná |  |  |  | POL1_
|  | OSTATNÍ ZEMNÍ PRÁCE - VIZ HTÚ : | [25 empty] | VV | 0
|  | OZ 1 : | [25 empty] | VV | 0
|  | 0,4*0,1*51,0 |  | 2.04 | [23 empty] | VV | 0
|  | OZ 2 : | [25 empty] | VV | 0
|  | 0,25*0,1*4,6 |  | 0.115 | [23 empty] | VV | 0
SPU
6 | 274272150RT4 | Zdivo základové z bednicích tvárnic tloušťky 400 mm, výplň betonem C 20/25 | m2 | 54.65 |  | 0 |  | 0 |  | 0 | 21 | 0 | 1.005 | 54.92 | 0 | 0 | 801-1 | RTS 25/ I | RTS 24/ II | 1.22 | 66.67 |  | Práce | Běžná |  |  |  | POL1_
|  | s výplní betonem, bez výztuže, | [25 empty] | SPI
|  | OZ 1 : | [25 empty] | VV | 0
|  | 0,4*2,6*51,0 |  | 53.04 | [23 empty] | VV | 0
|  | OZ 2 : | [25 empty] | VV | 0
|  | 0,25*1,4*4,6 |  | 1.61 | [23 empty] | VV | 0
SPU
7 | 274321321R00 | Beton základových pasů železový třídy C 20/25 | m3 | 6.81 |  | 0 |  | 0 |  | 0 | 21 | 0 | 2.525 | 17.2 | 0 | 0 | 801-1 | RTS 25/ I | RTS 24/ II | 0.48 | 3.27 |  | Práce | Běžná |  |  |  | POL1_
|  | včetně dodávky a uložení betonu, bez výztuže | [25 empty] | SPI
|  | OSTATNÍ ZEMNÍ PRÁCE - VIZ HTÚ : | [25 empty] | VV | 0
|  | OZ 1 : | [25 empty] | VV | 0
|  | 0,4*0,3*51,0 |  | 6.12 | [23 empty] | VV | 0
|  | OZ 2 : | [25 empty] | VV | 0
|  | 0,25*0,6*4,6 |  | 0.69 | [23 empty] | VV | 0
SPU
8 | 274361821R00 | Výztuž a svařované sítě základových pasů výztuž, z oceli 10505, , , Výztuž ocelová betonářská - tyč; úprava: stříhaná, ohýbaná; povrch: žebírkový; značka: B500B (1.0439); d = 12,0 mm | t | 0.5448 |  | 0 |  | 0 |  | 0 | 21 | 0 | 1.0249 | 0.56 | 0 | 0 | 821-1 | RTS 25/ I | RTS 24/ II | 23.531 | 12.82 |  | Práce | Běžná |  |  |  | POL1_
|  | množství výztuže je pouze orientační - PD statiky neobsahuje armovací výkresy !!! : | [25 empty] | VV | 0
|  | OSTATNÍ ZEMNÍ PRÁCE - VIZ HTÚ : | [25 empty] | VV | 0
|  | OZ 1 : | [25 empty] | VV | 0
|  | 0,4*0,3*51,0*80/1000 |  | 0.4896 | [23 empty] | VV | 0
|  | OZ 2 : | [25 empty] | VV | 0
|  | 0,25*0,6*4,6*80/1000 |  | 0.0552 | [23 empty] | VV | 0
SPU
9 | 279361821R00 | Výztuž základových zdí z betonářské oceli 10 505(R), Výztuž ocelová betonářská - tyč; úprava: stříhaná, ohýbaná; povrch: žebírkový; značka: B500B (1.0439); d = 10,0 mm | t | 0.9837 |  | 0 |  | 0 |  | 0 | 21 | 0 | 1.0219 | 1.01 | 0 | 0 | 801-1 | RTS 25/ I | RTS 24/ II | 29.292 | 28.81 |  | Práce | Běžná |  |  |  | POL1_
|  | včetně distančních prvků | [25 empty] | SPI
|  | množství výztuže je pouze orientační - PD statiky neobsahuje armovací výkresy !!! : | [25 empty] | VV | 0
|  | OZ 1 : | [25 empty] | VV | 0
|  | 0,4*2,6*51,0*0,4*45/1000 |  | 0.95472 | [23 empty] | VV | 0
|  | OZ 2 : | [25 empty] | VV | 0
|  | 0,25*1,4*4,6*0,4*45/1000 |  | 0.02898 | [23 empty] | VV | 0
SPU
10 | 212810010RAC | Trativody z flexibilních trubek lože ze štěrkopísku a obsyp z drceného kameniva, d 100 mm, Kamenivo stanovené přírodní; drcené; 16/32; OH = 3,04 Mg/m3; amfibolit | m | 57.5 |  | 0 |  | 0 |  | 0 | 21 | 0 | 0.43651 | 25.1 | 0 | 0 | AP-HSV | RTS 25/ I | Součtová | 0 | 0 |  | Agregovaná položka | Běžná |  |  |  | POL2_
|  | Lože pro trativody, položení trubek, obsyp potrubí sypaninou z vhodných hornin, nebo materiálem připraveným podél výkopu ve vzdálenosti do 3 m od jeho kraje. Bez výkopu rýhy. | [25 empty] | SPI |  | Lože pro trativody, položení trubek, obsyp potrubí sypaninou z vhodných hornin, nebo materiálem připraveným podél výkopu ve vzdálenosti do 3 m od jeho kraje. Bez výkopu rýhy.
|  | SO02.2 - D.1.1 - 04 : | [25 empty] | VV | 0
|  | 50,0*1,15 |  | 57.5 | [23 empty] | VV | 0
SPU
11 | 28611223.AR | Trubka plastová drenážní spoj: drážkový; potrubí: jednovrstvé; materiál: PVC; povrch: žebrovaný; ohebná; DN = 100; vsakovací plocha = 34,0 cm2/m | m | 66.125 |  | 0 |  | 0 |  | 0 | 21 | 0 | 0.00048 | 0.03 | 0 | 0 | SPCM | RTS 25/ I | RTS 24/ II | 0 | 0 |  | Specifikace | Běžná |  |  |  | POL3_
|  | SO02.2 - D.1.1 - 04 : | [25 empty] | VV | 0
|  | 50,0*1,15*1,15 |  | 66.125 | [23 empty] | VV | 0
SPU
12 | 69366198R | Geosyntetika typ: geotextilie; netkaná; materiál: PP; tl (2 kPa) = 2,9 mm; plošná hmotnost = 300 g/m2; Pevnost v tahu podélně = 20,0 kN/m; Pevnost v tahu příčně = 11,5 kN/m | m2 | 99.1875 |  | 0 |  | 0 |  | 0 | 21 | 0 | 0.0003 | 0.03 | 0 | 0 | SPCM | RTS 25/ I | RTS 24/ II | 0 | 0 |  | Specifikace | Běžná |  |  |  | POL3_
|  | SO02.2 - D.1.1 - 04 : | [25 empty] | VV | 0
|  | 50,0*1,15*1,5*1,15 |  | 99.1875 | [23 empty] | VV | 0
SPU
Díl: | 93 | Dokončovací práce inženýrských staveb |  |  |  | 0 |  | 0 |  | 0 |  | 0 |  | 11.38 |  | 0 |  |  |  |  | 11.8 | [6 empty] | DIL
13 | 935111211R00 | Osazení příkopového žlabu se zřízením lože tl. 100 mm z kameniva těženého nebo štěrkopísku, z betonových příkopových tvárnic, šířky přes 500 do 800 mm | m | 50 |  | 0 |  | 0 |  | 0 | 21 | 0 | 0.09107 | 4.55 | 0 | 0 | 822-1 | RTS 25/ I | Kalkul | 0.236 | 11.8 |  | Práce | Běžná |  |  |  | POL1_
|  | s vyplněním a zatřením spár cementovou maltou, se zřízením lože tl. 10 cm | [25 empty] | SPI
|  | Včetně dodání hmot pro lože a vyplnění spár. | [25 empty] | POP
|  | SO02.2 - D.1.1 - 04 : | [25 empty] | VV | 0
|  | 50 |  | 50 | [23 empty] | VV | 0
SPU
14 | 59227001R | Žlab odvodňovací betonový příkopový; l = 295 mm; b = 665 mm; h = 155 mm | kus | 184 |  | 0 |  | 0 |  | 0 | 21 | 0 | 0.03713 | 6.83 | 0 | 0 | SPCM | RTS 25/ I | RTS 24/ II | 0 | 0 |  | Specifikace | Běžná |  |  |  | POL3_
|  | SO02.2 - D.1.1 - 04 : | [25 empty] | VV | 0
|  | 160*1,15 |  | 184 | [23 empty] | VV | 0
SPU
Díl: | 96 | Bourání konstrukcí |  |  |  | 0 |  | 0 |  | 0 |  | 0 |  | 0.02 |  | 40.68 |  |  |  |  | 144.08 | [6 empty] | DIL
15 | 962052211R00 | Bourání zdiva železobetonového nadzákladového | m3 | 16.95 |  | 0 |  | 0 |  | 0 | 21 | 0 | 0.00147 | 0.02 | 2.4 | 40.68 | 801-3 | RTS 25/ I | RTS 24/ II | 8.5 | 144.08 |  | Práce | Běžná |  |  |  | POL1_
|  | nebo vybourání otvorů průřezové plochy přes 4 m2 ve zdivu železobetonovém, včetně pomocného lešení o výšce podlahy do 1900 mm a pro zatížení do 1,5 kPa (150 kg/m2), | [25 empty] | SPI |  | nebo vybourání otvorů průřezové plochy přes 4 m2 ve zdivu železobetonovém, včetně pomocného lešení o výšce podlahy do 1900 mm a pro zatížení do 1,5 kPa (150 kg/m2),
|  | OSTATNÍ ZEMNÍ PRÁCE - VIZ HTÚ : | [25 empty] | VV | 0
|  | OZ 1 : | [25 empty] | VV | 0
|  | 0,5*1,2*12,0 |  | 7.2 | [23 empty] | VV | 0
|  | OZ 2 : | [25 empty] | VV | 0
|  | 2,0*0,25*19,5 |  | 9.75 | [23 empty] | VV | 0
SPU
Díl: | 99 | Staveništní přesun hmot |  |  |  | 0 |  | 0 |  | 0 |  | 0 |  | 0 |  | 0 |  |  |  |  | 54.62 | [6 empty] | DIL
16 | 998152121R00 | Přesun hmot pro oplocení a objekty zvláštní,monol. vodorovně do 50 m výšky do 3 m | t | 89.6941 |  | 0 |  | 0 |  | 0 | 21 | 0 | 0 | 0 | 0 | 0 | 801-5 | RTS 25/ I | RTS 24/ II | 0.609 | 54.62 |  | Přesun hmot | Běžná |  |  |  | POL7_
|  | na novostavbách a změnách objektů pro oplocení (815 2 JKSo), objekty zvláštní pro chov živočichů (815 3 JKSO), objekty pozemní různé (815 9 JKSO) se svislou nosnou konstrukcí monolitickou betonovou tyčovou nebo plošnou ( KMCH 2 a 3 - JKSO šesté místo) | [25 empty] | SPI |  | na novostavbách a změnách objektů pro oplocení (815 2 JKSo), objekty zvláštní pro chov živočichů (815 3 JKSO), objekty pozemní různé (815 9 JKSO) se svislou nosnou konstrukcí monolitickou betonovou tyčovou nebo plošnou ( KMCH 2 a 3 - JKSO šesté místo)
|  | Hmotnosti z položek s pořadovými čísly: : | [25 empty] | VV | 0
|  | 4,5,6,7,8,9,11,12,13,14,15, : | [25 empty] | VV | 0
|  | Součet: : 89,69413 |  | 89.6941 | [23 empty] | VV | 0
SPU
Díl: | 711 | Izolace proti vodě |  |  |  | 0 |  | 0 |  | 0 |  | 0 |  | 0.22 |  | 0 |  |  |  |  | 76.11 | [6 empty] | DIL
17 | 711132311R00 | Provedení izolace proti zemní vlhkosti pásy na sucho svislá, , nopovou fólií včetně uchycovacích prvků | m2 | 142 |  | 0 |  | 0 |  | 0 | 21 | 0 | 0.0001 | 0.01 | 0 | 0 | 800-711 | RTS 25/ I | RTS 24/ II | 0.34 | 48.28 |  | Práce | Běžná |  |  |  | POL1_
|  | OSTATNÍ ZEMNÍ PRÁCE - VIZ HTÚ : | [25 empty] | VV | 0
|  | OZ 1 : | [25 empty] | VV | 0
|  | 132 |  | 132 | [23 empty] | VV | 0
|  | OZ 2 : | [25 empty] | VV | 0
|  | 10,0 |  | 10 | [23 empty] | VV | 0
SPU
18 | 711491272R00 | Provedení izolace proti tlakové vodě ostatní práce svislá, ochranná textílie, materiál ve specifikaci | m2 | 142 |  | 0 |  | 0 |  | 0 | 21 | 0 | 0.00019 | 0.03 | 0 | 0 | 800-711 | RTS 25/ I | RTS 24/ II | 0.196 | 27.83 |  | Práce | Běžná |  |  |  | POL1_
|  | OSTATNÍ ZEMNÍ PRÁCE - VIZ HTÚ : | [25 empty] | VV | 0
|  | OZ 1 : | [25 empty] | VV | 0
|  | 132 |  | 132 | [23 empty] | VV | 0
|  | OZ 2 : | [25 empty] | VV | 0
|  | 10,0 |  | 10 | [23 empty] | VV | 0
SPU
19 | 28323113R | Fólie profilovaná funkce: drenážní; materiál: PE-HD; výška nopů = 20 mm | m2 | 163.3 |  | 0 |  | 0 |  | 0 | 21 | 0 | 0.0008 | 0.13 | 0 | 0 | SPCM | RTS 25/ I | RTS 24/ II | 0 | 0 |  | Specifikace | Běžná |  |  |  | POL3_
|  | OSTATNÍ ZEMNÍ PRÁCE - VIZ HTÚ : | [25 empty] | VV | 0
|  | OZ 1 : | [25 empty] | VV | 0
|  | 132*1,15 |  | 151.8 | [23 empty] | VV | 0
|  | OZ 2 : | [25 empty] | VV | 0
|  | 10,0*1,15 |  | 11.5 | [23 empty] | VV | 0
SPU
20 | 69366198R | Geosyntetika typ: geotextilie; netkaná; materiál: PP; tl (2 kPa) = 2,9 mm; plošná hmotnost = 300 g/m2; Pevnost v tahu podélně = 20,0 kN/m; Pevnost v tahu příčně = 11,5 kN/m | m2 | 163.3 |  | 0 |  | 0 |  | 0 | 21 | 0 | 0.0003 | 0.05 | 0 | 0 | SPCM | RTS 25/ I | RTS 24/ II | 0 | 0 |  | Specifikace | Běžná |  |  |  | POL3_
|  | OSTATNÍ ZEMNÍ PRÁCE - VIZ HTÚ : | [25 empty] | VV | 0
|  | OZ 1 : | [25 empty] | VV | 0
|  | 132*1,15 |  | 151.8 | [23 empty] | VV | 0
|  | OZ 2 : | [25 empty] | VV | 0
|  | 10,0*1,15 |  | 11.5 | [23 empty] | VV | 0
SPU
21 | 998711201R00 | Přesun hmot pro izolace proti vodě svisle do 6 m | % |  |  | 0 |  | 0 |  | 0 | 21 | 0 | 0 | 0 | 0 | 0 | 800-711 | RTS 25/ I | RTS 24/ II | 0 | 0 |  | Přesun hmot | Běžná |  |  |  | POL7_
|  | 50 m vodorovně měřeno od těžiště půdorysné plochy skládky do těžiště půdorysné plochy objektu | [25 empty] | SPI
SPU
Díl: | 767 | Konstrukce zámečnické |  |  |  | 0 |  | 0 |  | 0 |  | 0 |  | 28.68 |  | 0 |  |  |  |  | 0 | [6 empty] | DIL
22 | Zam/51 | D + M Oplocení z poplastovaného pletiva, ocelové sloupky | 100 m | 1.2 |  | 0 |  | 0 |  | 0 | 21 | 0 | 4.627 | 5.55 | 0 | 0 |  | Vlastní | Indiv | 0 | 0 |  | Práce | Běžná |  |  |  | POL1_
|  | Vývrtpro osazení sloupků, s naložením na dopravní prostředek a odvozem výkopku na mezideponii, se složením, bez rozhrnutí, v hornině 3, dodávka a osazení sloupků a vzpěr plotových ocelových trubkových výšky 200 cm typových, se zabetonováním betonem C 25/30, dodávka a montáž pletiva se čtvercovými oky 50,0 x 2,24 x 2,0 mm, ostnatého drátu čtyřšpičkového 2,24 mm, do výšky 1,5 m. | [25 empty] | POP |  | Vývrtpro osazení sloupků, s naložením na dopravní prostředek a odvozem výkopku na mezideponii, se složením, bez rozhrnutí, v hornině 3, dodávka a osazení sloupků a vzpěr plotových ocelových trubkových výšky 200 cm typových, se zabetonováním betonem C 25/30, dodávka a montáž pletiva se čtvercovými oky 50,0 x 2,24 x 2,0 mm, ostnatého drátu čtyřšpičkového 2,24 mm, do výšky 1,5 m.
|  | 120/100 |  | 1.2 | [23 empty] | VV | 0
SPU
23 | Zam/52 | D + M Plotová vrátka 1000/1500 | ks | 2 |  | 0 |  | 0 |  | 0 | 21 | 0 | 4.627 | 9.25 | 0 | 0 |  | Vlastní | Indiv | 0 | 0 |  | Práce | Běžná |  |  |  | POL1_
SPU
24 | Zam/53 | D + M Plotová vrátka 1000/1500 | ks | 1 |  | 0 |  | 0 |  | 0 | 21 | 0 | 4.627 | 4.63 | 0 | 0 |  | Vlastní | Indiv | 0 | 0 |  | Práce | Běžná |  |  |  | POL1_
SPU
25 | Zam/54 | D + M Plotová vrata 4000/1500 | ks | 2 |  | 0 |  | 0 |  | 0 | 21 | 0 | 4.627 | 9.25 | 0 | 0 |  | Vlastní | Indiv | 0 | 0 |  | Práce | Běžná |  |  |  | POL1_
SPU
26 | 998767201R00 | Přesun hmot pro kovové stavební doplňk. konstrukce v objektech výšky do 6 m | % |  |  | 0 |  | 0 |  | 0 | 21 | 0 | 0 | 0 | 0 | 0 | 800-767 | RTS 25/ I | RTS 24/ II | 0 | 0 |  | Přesun hmot | Běžná |  |  |  | POL7_
|  | 50 m vodorovně | [25 empty] | SPI
SPU
Díl: | D96 | Přesuny suti a vybouraných hmot |  |  |  | 0 |  | 0 |  | 0 |  | 0 |  | 0 |  | 0 |  |  |  |  | 1.71 | [6 empty] | DIL
27 | 979083117R00 | Vodorovné přemístění suti přes 5000 m do 6000 m | t | 40.68 |  | 0 |  | 0 |  | 0 | 21 | 0 | 0 | 0 | 0 | 0 | 800-6 | RTS 25/ I | RTS 24/ II | 0.042 | 1.71 |  | Přesun suti | Běžná |  |  |  | POL8_
|  | včetně naložení na dopravní prostředek a složení, | [25 empty] | SPI
|  | Demontážní hmotnosti z položek s pořadovými čísly: : | [25 empty] | VV | 0
|  | 15, : | [25 empty] | VV | 0
|  | Součet: : 40,68000 |  | 40.68 | [23 empty] | VV | 0
SPU
28 | 979083191R00 | Vodorovné přemístění suti za každých dalších započatých 1000 m přes 6000 m | t | 162.72 |  | 0 |  | 0 |  | 0 | 21 | 0 | 0 | 0 | 0 | 0 | 800-6 | RTS 25/ I | RTS 24/ II | 0 | 0 |  | Přesun suti | Běžná |  |  |  | POL8_
|  | včetně naložení na dopravní prostředek a složení, | [25 empty] | SPI
|  | Demontážní hmotnosti z položek s pořadovými čísly: : | [25 empty] | VV | 0
|  | 15, : | [25 empty] | VV | 0
|  | Součet: : 162,72000 |  | 162.72 | [23 empty] | VV | 0
SPU
29 | 979999998R00 | Poplatek za recyklaci, suti s 5 % příměsi dřeva, plastu apod. , , skupina 17 01 07 z Katalogu odpadů | t | 40.68 |  | 0 |  | 0 |  | 0 | 21 | 0 | 0 | 0 | 0 | 0 | 801-3 | RTS 25/ I | RTS 24/ II | 0 | 0 |  | Přesun suti | Běžná |  |  |  | POL8_
|  | Demontážní hmotnosti z položek s pořadovými čísly: : | [25 empty] | VV | 0
|  | 15, : | [25 empty] | VV | 0
|  | Součet: : 40,68000 |  | 40.68 | [23 empty] | VV | 0
SPU
[26 empty] | 15 | 21 | DPH
| Celkem |  |  |  |  | 0 | [19 empty] | 0 | 0 | SUM
END
Note on S6: Jedná se o informaci, zda se jedná o položku, která je do rozpočtu zadána z cenové soustavy RTS, nebo vlastní.
Note on T6: Jedná se o název CÚ, která je zadána u položky rozpočtu

## SO 03 IO02 Pol
Položkový soupis prací a dodávek | [27 empty] | #TypZaznamu#
S: | BUDÍK/N018 | Budova zázemí fotbalového stadionu Údolní, Blansko | [25 empty] | STA
O: | SO 03 | ZPEVNĚNÉ PLOCHY A KOMUNIKACE | [22 empty] | STA |  |  | OBJ
R: | IO02 | ZPEVNĚNÉ PLOCHY A KOMUNIKACE - VČ. HTÚ | [25 empty] | ROZ
P.č. | Číslo položky | Název položky | MJ | Množství | Cena / MJ | Celkem | Dodávka | Dodávka celk. | Montáž | Montáž celk. | DPH | Cena s DPH | Hmotnost / MJ | Hmotnost celk.(t) | Dem. hmotnost / MJ | Dem. hmotnost celk.(t) | Ceník | Cen. soustava / platnost | Cenová úroveň | Nhod / MJ | Nhod celk. | Dodavatel | Typ položky | Stav položky
Díl: | 00 | Poznámka |  |  |  | 0 |  | 0 |  | 0 |  | 0 |  | 0 |  | 0 |  |  |  |  | 0 | [6 empty] | DIL
1 | 00 | Poznámka - NENACEŇOVAT !!! |  | 0 |  | 0 |  | 0 |  | 0 | 21 | 0 | 0 | 0 | 0 | 0 |  | Vlastní | Indiv | 0 | 0 |  | Práce | Běžná |  |  |  | POL1_
SPU
Díl: | 1 | Zemní práce |  |  |  | 0 |  | 0 |  | 0 |  | 0 |  | 0.05 |  | 600.9 |  |  |  |  | 460.08 | [6 empty] | DIL
2 | 113106231R00 | Rozebrání vozovek a ploch s jakoukoliv výplní spár v jakékoliv ploše, ze zámkové dlažky, kladených do lože z kameniva | m2 | 681.74 |  | 0 |  | 0 |  | 0 | 21 | 0 | 0 | 0 | 0.225 | 153.39 | 822-1 | RTS 25/ I | RTS 24/ II | 0.14 | 95.44 |  | Práce | Běžná |  |  |  | POL1_
|  | s přemístěním hmot na skládku na vzdálenost do 3 m nebo s naložením na dopravní prostředek | [25 empty] | SPI
|  | SO 03 D.4 - 02 : | [25 empty] | VV | 0
|  | 681,74 |  | 681.74 | [23 empty] | VV | 0
SPU
3 | 113107310R00 | Odstranění podkladů nebo krytů z kameniva těženého, v ploše jednotlivě do 50 m2, tloušťka vrstvy 100 mm | m2 | 44.042 |  | 0 |  | 0 |  | 0 | 21 | 0 | 0 | 0 | 0.22 | 9.69 | 822-1 | RTS 25/ I | RTS 24/ II | 0.251 | 11.05 |  | Práce | Běžná |  |  |  | POL1_
|  | SO 03 D.4 - 02 : | [25 empty] | VV | 0
|  | 44,042 |  | 44.042 | [23 empty] | VV | 0
SPU
4 | 113107425R00 | Odstranění podkladů nebo krytů z kameniva těženého, v ploše jednotlivě nad 50 m2, tloušťka vrstvy 250 mm | m2 | 681.74 |  | 0 |  | 0 |  | 0 | 21 | 0 | 0 | 0 | 0.55 | 374.96 | 822-1 | RTS 25/ I | RTS 24/ II | 0.063 | 42.95 |  | Práce | Běžná |  |  |  | POL1_
|  | SO 03 D.4 - 02 : | [25 empty] | VV | 0
|  | 681,74 |  | 681.74 | [23 empty] | VV | 0
SPU
5 | 113108310R00 | Odstranění podkladů nebo krytů živičných, v ploše jednotlivě do 50 m2, tloušťka vrstvy 100 mm | m2 | 44.042 |  | 0 |  | 0 |  | 0 | 21 | 0 | 0 | 0 | 0.22 | 9.69 | 822-1 | RTS 25/ I | RTS 24/ II | 0.375 | 16.52 |  | Práce | Běžná |  |  |  | POL1_
|  | SO 03 D.4 - 02 : | [25 empty] | VV | 0
|  | 44,042 |  | 44.042 | [23 empty] | VV | 0
SPU
6 | 113111115R00 | Odstranění podkladů nebo krytů z kameniva zpevněného cementem, v ploše jednotlivě do 50 m2, tloušťka vrstvy 150 mm | m2 | 44.042 |  | 0 |  | 0 |  | 0 | 21 | 0 | 0 | 0 | 0.38314 | 16.87 | 822-1 | RTS 25/ I | RTS 24/ II | 0.54 | 23.78 |  | Práce | Běžná |  |  |  | POL1_
|  | SO 03 D.4 - 02 : | [25 empty] | VV | 0
|  | 44,042 |  | 44.042 | [23 empty] | VV | 0
SPU
7 | 113201111R00 | Vytrhání obrub chodníkových ležatých | m | 165 |  | 0 |  | 0 |  | 0 | 21 | 0 | 0 | 0 | 0.22 | 36.3 | 822-1 | RTS 25/ I | RTS 24/ II | 0.143 | 23.6 |  | Práce | Běžná |  |  |  | POL1_
|  | s vybouráním lože, s přemístěním hmot na skládku na vzdálenost do 3 m nebo naložením na dopravní prostředek | [25 empty] | SPI |  | s vybouráním lože, s přemístěním hmot na skládku na vzdálenost do 3 m nebo naložením na dopravní prostředek
|  | SO 03 D.4 - 02 : | [25 empty] | VV | 0
|  | 165 |  | 165 | [23 empty] | VV | 0
SPU
8 | 171201201R00 | Uložení sypaniny na dočasnou skládku tak, že na 1 m2 plochy připadá přes 2 m3 výkopku nebo ornice | m3 | 2600 |  | 0 |  | 0 |  | 0 | 21 | 0 | 0 | 0 | 0 | 0 | 800-1 | RTS 25/ I | RTS 24/ II | 0.01 | 26 |  | Práce | Běžná |  |  |  | POL1_
|  | SO 03 D.4 - 02 : | [25 empty] | VV | 0
|  | 2600 |  | 2600 | [23 empty] | VV | 0
SPU
9 | 181101102R00 | Úprava pláně v zářezech v hornině 1 až 4, se zhutněním | m2 | 1960.7469 |  | 0 |  | 0 |  | 0 | 21 | 0 | 0 | 0 | 0 | 0 | 800-1 | RTS 25/ I | RTS 24/ II | 0.02 | 39.21 |  | Práce | Běžná |  |  |  | POL1_
|  | vyrovnáním výškových rozdílů, ploch vodorovných a ploch do sklonu 1 : 5. | [25 empty] | SPI
|  | SO 03 D.4 - 02 : | [25 empty] | VV | 0
|  | SO 03.1, SO 03.8 : | [25 empty] | VV | 0
|  | (401,195+43,556)*1,05 |  | 466.9885 | [23 empty] | VV | 0
|  | SO 03.2 : | [25 empty] | VV | 0
|  | 389,273*1,05 |  | 408.7366 | [23 empty] | VV | 0
|  | SO 03.3, SO 03.4 : | [25 empty] | VV | 0
|  | (92,413+363,005)*1,05 |  | 478.1889 | [23 empty] | VV | 0
|  | SO 03.5 : | [25 empty] | VV | 0
|  | 194,394*1,05 |  | 204.1137 | [23 empty] | VV | 0
|  | SO 03.9 : | [25 empty] | VV | 0
|  | 360,542*1,05 |  | 378.5691 | [23 empty] | VV | 0
|  | SO 03.10 : | [25 empty] | VV | 0
|  | 23,0*1,05 |  | 24.15 | [23 empty] | VV | 0
SPU
10 | 182001111R00 | Plošná úprava terénu při nerovnostech terénu přes 50 do 100 mm, v rovině nebo na svahu do 1:5 | m2 | 1960.7469 |  | 0 |  | 0 |  | 0 | 21 | 0 | 0 | 0 | 0 | 0 | 823-1 | RTS 25/ I | RTS 24/ II | 0.09 | 176.47 |  | Práce | Běžná |  |  |  | POL1_
|  | s urovnáním povrchu, bez doplnění ornice, v hornině 1 až 4, | [25 empty] | SPI
|  | SO 03 D.4 - 02 : | [25 empty] | VV | 0
|  | SO 03.1, SO 03.8 : | [25 empty] | VV | 0
|  | (401,195+43,556)*1,05 |  | 466.9885 | [23 empty] | VV | 0
|  | SO 03.2 : | [25 empty] | VV | 0
|  | 389,273*1,05 |  | 408.7366 | [23 empty] | VV | 0
|  | SO 03.3, SO 03.4 : | [25 empty] | VV | 0
|  | (92,413+363,005)*1,05 |  | 478.1889 | [23 empty] | VV | 0
|  | SO 03.5 : | [25 empty] | VV | 0
|  | 194,394*1,05 |  | 204.1137 | [23 empty] | VV | 0
|  | SO 03.9 : | [25 empty] | VV | 0
|  | 360,542*1,05 |  | 378.5691 | [23 empty] | VV | 0
|  | SO 03.10 : | [25 empty] | VV | 0
|  | 23,0*1,05 |  | 24.15 | [23 empty] | VV | 0
SPU
11 | 180405114R0C | Založení trávníků ve veget. prefa. směsí, v rovině, vč. dodání směsi a travního semene | m2 | 23 |  | 0 |  | 0 |  | 0 | 21 | 0 | 0 | 0 | 0 | 0 |  | Vlastní | Indiv | 0.22 | 5.06 |  | Práce | Běžná |  |  |  | POL1_
|  | SO 03 D.4 - 02 : | [25 empty] | VV | 0
|  | SO 03.10 : | [25 empty] | VV | 0
|  | 23,0 |  | 23 | [23 empty] | VV | 0
SPU
12 | 121100002RA0 | Sejmutí ornice uložení na deponii, zpětný přesun rozprostření v tloušťce 200 mm | m3 | 520.4898 |  | 0 |  | 0 |  | 0 | 21 | 0 | 0 | 0 | 0 | 0 | AP-HSV | RTS 25/ I | RTS 24/ II | 0 | 0 |  | Agregovaná položka | Běžná |  |  |  | POL2_
|  | popř. lesní půdy s naložením, vodorovným přemístěním a složením na hromady nebo se zpětným přemístěním a rozprostřením. | [25 empty] | SPI |  | popř. lesní půdy s naložením, vodorovným přemístěním a složením na hromady nebo se zpětným přemístěním a rozprostřením.
|  | Včetně nakládání, vodorovného přemístění do 1 km, uložení na skládku a rozprostření. | [25 empty] | POP
|  | uloženo na mezideponii dle pokynu zadavatele : | [25 empty] | VV | 0
|  | SO 03 D.4 - 02 : | [25 empty] | VV | 0
|  | (1367,134*0,2+1235,315*0,2) |  | 520.4898 | [23 empty] | VV | 0
SPU
13 | 122100010RAA | Odkopávky a prokopávky odkopávky nezapažené v hornině 1-4 naložení, odvoz 1 000 m, uložení | m3 | 2600 |  | 0 |  | 0 |  | 0 | 21 | 0 | 0 | 0 | 0 | 0 | AP-HSV | RTS 25/ I | RTS 24/ II | 0 | 0 |  | Agregovaná položka | Běžná |  |  |  | POL2_
|  | nezapažené s naložením na dopravní prostředek, odvozem a uložením na skládku, bez poplatku za skládku. | [25 empty] | SPI |  | nezapažené s naložením na dopravní prostředek, odvozem a uložením na skládku, bez poplatku za skládku.
|  | uloženo na mezideponii dle pokynu zadavatele : | [25 empty] | VV | 0
|  | SO 03 D.4 - 02 : | [25 empty] | VV | 0
|  | 2600 |  | 2600 | [23 empty] | VV | 0
SPU
14 | 180400120RA0 | Založení trávníku s dodáním osiva parkového, v rovině, s odplevelením | m2 | 360.542 |  | 0 |  | 0 |  | 0 | 21 | 0 | 0.00013 | 0.05 | 0 | 0 | AP-HSV | RTS 25/ I | RTS 24/ II | 0 | 0 |  | Agregovaná položka | Běžná |  |  |  | POL2_
|  | Včetně přesunu hmot, prvního pokosení, naložení odpadu a odvezení do 20 km, se složením. | [25 empty] | POP
|  | SO 03 D.4 - 02 : | [25 empty] | VV | 0
|  | SO 03.9 : | [25 empty] | VV | 0
|  | 360,542 |  | 360.542 | [23 empty] | VV | 0
SPU
Díl: | 5 | Komunikace |  |  |  | 0 |  | 0 |  | 0 |  | 0 |  | 386.74 |  | 0 |  |  |  |  | 65.64 | [6 empty] | DIL
15 | 289970111R00 | Geotextílie separační, filtrační, zpevňující polypropylén, 300 g/m2 | m2 | 441.0733 |  | 0 |  | 0 |  | 0 | 21 | 0 | 0.0005 | 0.22 | 0 | 0 | 800-2 | RTS 25/ I | RTS 24/ II | 0.094 | 41.46 |  | Práce | Běžná |  |  |  | POL1_
|  | SO 03 D.4 - 02 : | [25 empty] | VV | 0
|  | SO 03.9 : | [25 empty] | VV | 0
|  | 360,542*1,15 |  | 414.6233 | [23 empty] | VV | 0
|  | SO 03.10 : | [25 empty] | VV | 0
|  | 23,0*1,15 |  | 26.45 | [23 empty] | VV | 0
SPU
16 | 564811113RT2 | Podklad ze štěrkodrti s rozprostřením a zhutněním frakce 0-32 mm, tloušťka po zhutnění 70 mm | m2 | 26.45 |  | 0 |  | 0 |  | 0 | 21 | 0 | 0.161 | 4.26 | 0 | 0 | 822-1 | RTS 25/ I | RTS 24/ II | 0.024 | 0.63 |  | Práce | Běžná |  |  |  | POL1_
|  | SO 03 D.4 - 02 : | [25 empty] | VV | 0
|  | SO 03.10 : | [25 empty] | VV | 0
|  | 23,0*1,15 |  | 26.45 | [23 empty] | VV | 0
SPU
17 | 564861111RT4 | Podklad ze štěrkodrti s rozprostřením a zhutněním frakce 0-63 mm, tloušťka po zhutnění 200 mm | m2 | 414.6233 |  | 0 |  | 0 |  | 0 | 21 | 0 | 0.46 | 190.73 | 0 | 0 | 822-1 | RTS 25/ I | RTS 24/ II | 0.029 | 12.02 |  | Práce | Běžná |  |  |  | POL1_
|  | SO 03 D.4 - 02 : | [25 empty] | VV | 0
|  | SO 03.9 : | [25 empty] | VV | 0
|  | 360,542*1,15 |  | 414.6233 | [23 empty] | VV | 0
SPU
18 | 564871111RT4 | Podklad ze štěrkodrti s rozprostřením a zhutněním frakce 0-63 mm, tloušťka po zhutnění 250 mm | m2 | 26.45 |  | 0 |  | 0 |  | 0 | 21 | 0 | 0.575 | 15.21 | 0 | 0 | 822-1 | RTS 25/ I | RTS 24/ II | 0.027 | 0.71 |  | Práce | Běžná |  |  |  | POL1_
|  | SO 03 D.4 - 02 : | [25 empty] | VV | 0
|  | SO 03.10 : | [25 empty] | VV | 0
|  | 23,0*1,15 |  | 26.45 | [23 empty] | VV | 0
SPU
19 | 5648_VG | D + M vegetační vrstvy 20% kompostu + 80% šterku ŠD 0/32, štěrkodrť frakce 0-63 mm | m2 | 360.542 |  | 0 |  | 0 |  | 0 | 21 | 0 | 0.46 | 165.85 | 0 | 0 |  | Vlastní | Indiv | 0.03 | 10.82 |  | Práce | Běžná |  |  |  | POL1_
|  | SO 03 D.4 - 02 : | [25 empty] | VV | 0
|  | SO 03.9 : | [25 empty] | VV | 0
|  | 360,542 |  | 360.542 | [23 empty] | VV | 0
SPU
20 | 597101035RAA | Odvodňovací žlaby komunikací a zpevněných ploch žlab odvodnovací polymerbetonový včetně dodávky roštu a žlabu, pro zatížení D400, Žlab odvodňovací polymerbetonový bez krytu; s odtokem ve dně; DN = 100; zatížení: F 900; l = 1 000 mm; b = 140 mm; h = 150 mm; hrana z litiny | m | 38 |  | 0 |  | 0 |  | 0 | 21 | 0 | 0.27552 | 10.47 | 0 | 0 | AP-HSV | RTS 25/ I | RTS 24/ II | 0 | 0 |  | Agregovaná položka | Běžná |  |  |  | POL2_
|  | montáž odvodňovacích žlabů a vpustí k odvodňovacím žlabům z polymerbetonu, včetně betonového lože popř. obetonování, s dodávkou žlabů a vpustí. | [25 empty] | SPI |  | montáž odvodňovacích žlabů a vpustí k odvodňovacím žlabům z polymerbetonu, včetně betonového lože popř. obetonování, s dodávkou žlabů a vpustí.
|  | SO 03 D.4 - 02 : | [25 empty] | VV | 0
|  | 38 |  | 38 | [23 empty] | VV | 0
SPU
Díl: | 5_001a | Asfaltobetonové komunikace |  |  |  | 0 |  | 0 |  | 0 |  | 0 |  | 444.72 |  | 0 |  |  |  |  | 84.43 | [6 empty] | DIL
21 | 564861111RT4 | Podklad ze štěrkodrti s rozprostřením a zhutněním frakce 0-63 mm, tloušťka po zhutnění 200 mm | m2 | 444.751 |  | 0 |  | 0 |  | 0 | 21 | 0 | 0.46 | 204.59 | 0 | 0 | 822-1 | RTS 25/ I | RTS 24/ II | 0.029 | 12.9 |  | Práce | Běžná |  |  |  | POL1_
|  | SO 03 D.4 - 02 : | [25 empty] | VV | 0
|  | SO 03.1, SO 03.8 : | [25 empty] | VV | 0
|  | (401,195+43,556) |  | 444.751 | [23 empty] | VV | 0
SPU
22 | 567122111R00 | Podklad z kameniva zpevněného cementem SC C8/10, tloušťka po zhutnění 120 mm | m2 | 444.751 |  | 0 |  | 0 |  | 0 | 21 | 0 | 0.30651 | 136.32 | 0 | 0 | 822-1 | RTS 25/ I | RTS 24/ II | 0.025 | 11.12 |  | Práce | Běžná |  |  |  | POL1_
|  | bez dilatačních spár, s rozprostřením a zhutněním, ošetřením povrchu podkladu vodou | [25 empty] | SPI
|  | SO 03 D.4 - 02 : | [25 empty] | VV | 0
|  | SO 03.1, SO 03.8 : | [25 empty] | VV | 0
|  | (401,195+43,556) |  | 444.751 | [23 empty] | VV | 0
SPU
23 | 577131111RT2 | Beton asfaltový s rozprostřením a zhutněním v pruhu šířky do 3 m, ACO 11+, tloušťky 40 mm, plochy od 201 do 1000 m2 | m2 | 401.195 |  | 0 |  | 0 |  | 0 | 21 | 0 | 0.10373 | 41.62 | 0 | 0 | 822-1 | RTS 25/ I | RTS 24/ II | 0.064 | 25.68 |  | Práce | Běžná |  |  |  | POL1_
|  | SO 03 D.4 - 02 : | [25 empty] | VV | 0
|  | SO 03.1, SO 03.8 : | [25 empty] | VV | 0
|  | (401,195) |  | 401.195 | [23 empty] | VV | 0
SPU
24 | 577131111RT3 | Beton asfaltový s rozprostřením a zhutněním v pruhu šířky do 3 m, ACO 11+, tloušťky 40 mm, plochy do 200 m2 | m2 | 43.556 |  | 0 |  | 0 |  | 0 | 21 | 0 | 0.10373 | 4.52 | 0 | 0 | 822-1 | RTS 25/ I | RTS 24/ II | 0.064 | 2.79 |  | Práce | Běžná |  |  |  | POL1_
|  | SO 03 D.4 - 02 : | [25 empty] | VV | 0
|  | SO 03.1, SO 03.8 : | [25 empty] | VV | 0
|  | (43,556) |  | 43.556 | [23 empty] | VV | 0
SPU
25 | 577141112RT2 | Beton asfaltový s rozprostřením a zhutněním v pruhu šířky do 3 m, ACO 11+ nebo ACO 16+, tloušťky 50 mm, plochy od 201 do 1000 m2 | m2 | 401.195 |  | 0 |  | 0 |  | 0 | 21 | 0 | 0.12966 | 52.02 | 0 | 0 | 822-1 | RTS 25/ I | RTS 24/ II | 0.072 | 28.89 |  | Práce | Běžná |  |  |  | POL1_
|  | SO 03 D.4 - 02 : | [25 empty] | VV | 0
|  | SO 03.1, SO 03.8 : | [25 empty] | VV | 0
|  | (401,195) |  | 401.195 | [23 empty] | VV | 0
SPU
26 | 577141112RT3 | Beton asfaltový s rozprostřením a zhutněním v pruhu šířky do 3 m, ACO 11+ nebo ACO 16+, tloušťky 50 mm, plochy do 200 m2 | m2 | 43.556 |  | 0 |  | 0 |  | 0 | 21 | 0 | 0.12966 | 5.65 | 0 | 0 | 822-1 | RTS 25/ I | RTS 24/ II | 0.07 | 3.05 |  | Práce | Běžná |  |  |  | POL1_
|  | SO 03 D.4 - 02 : | [25 empty] | VV | 0
|  | SO 03.1, SO 03.8 : | [25 empty] | VV | 0
|  | (43,556) |  | 43.556 | [23 empty] | VV | 0
SPU
Díl: | 5_001V | Kryt ZP - vegetační tvárnice |  |  |  | 0 |  | 0 |  | 0 |  | 0 |  | 176.38 |  | 0 |  |  |  |  | 129.42 | [6 empty] | DIL
27 | 564731111R00 | Podklad nebo kryt z kameniva hrubého drceného tloušťka po zhutnění 100 mm | m2 | 194.394 |  | 0 |  | 0 |  | 0 | 21 | 0 | 0.215 | 41.79 | 0 | 0 | 822-1 | RTS 25/ I | RTS 24/ II | 0.025 | 4.86 |  | Práce | Běžná |  |  |  | POL1_
|  | velikost 32 - 63 mm s rozprostřením a zhutněním | [25 empty] | SPI
|  | SO 03.5 : | [25 empty] | VV | 0
|  | 194,394 |  | 194.394 | [23 empty] | VV | 0
SPU
28 | 564751111R00 | Podklad nebo kryt z kameniva hrubého drceného tloušťka po zhutnění 150 mm | m2 | 194.394 |  | 0 |  | 0 |  | 0 | 21 | 0 | 0.3225 | 62.69 | 0 | 0 | 822-1 | RTS 25/ I | RTS 24/ II | 0.026 | 5.05 |  | Práce | Běžná |  |  |  | POL1_
|  | velikost 32 - 63 mm s rozprostřením a zhutněním | [25 empty] | SPI
|  | SO 03.5 : | [25 empty] | VV | 0
|  | 194,394 |  | 194.394 | [23 empty] | VV | 0
SPU
29 | 596921113R00 | Kladení vegetačních tvárnic betonových, plocha do 500 m2 | m2 | 220.844 |  | 0 |  | 0 |  | 0 | 21 | 0 | 0.0315 | 6.96 | 0 | 0 | 822-1 | RTS 25/ I | RTS 24/ II | 0.52 | 114.84 |  | Práce | Běžná |  |  |  | POL1_
|  | zřízení podkladního lože, položení tvárnic. | [25 empty] | SPI
|  | SO 03.5 : | [25 empty] | VV | 0
|  | 194,394 |  | 194.394 | [23 empty] | VV | 0
|  | SO 03 D.4 - 02 : | [25 empty] | VV | 0
|  | SO 03.10 : | [25 empty] | VV | 0
|  | 23,0*1,15 |  | 26.45 | [23 empty] | VV | 0
SPU
30 | 564821111RX2 | Podklad ze štěrkodrti po zhutnění tloušťky 8 cm, štěrkodrť frakce 8-16 mm | m2 | 194.394 |  | 0 |  | 0 |  | 0 | 21 | 0 | 0.184 | 35.77 | 0 | 0 |  | Vlastní | Kalkul | 0.024 | 4.67 |  | Práce | Běžná |  |  |  | POL1_
|  | SO 03.5 : | [25 empty] | VV | 0
|  | 194,394 |  | 194.394 | [23 empty] | VV | 0
SPU
31 | 59248302R | Dlažba betonová typ: vegetační, s fazetou; tl = 80,00 mm; dl = 600,0 mm; š = 400,0 mm; povrch: hladký; zátěž: pojízdné do 3,5 t | kus | 1041.6796 |  | 0 |  | 0 |  | 0 | 21 | 0 | 0.028 | 29.17 | 0 | 0 | SPCM | RTS 24/ II | RTS 24/ II | 0 | 0 |  | Specifikace | Běžná |  |  |  | POL3_
|  | SO 03.5 : | [25 empty] | VV | 0
|  | 194,394/0,6/0,4*1,15 |  | 931.4713 | [23 empty] | VV | 0
|  | SO 03 D.4 - 02 : | [25 empty] | VV | 0
|  | SO 03.10 : | [25 empty] | VV | 0
|  | 23,0/0,6/0,4*1,15 |  | 110.2083 | [23 empty] | VV | 0
SPU
Díl: | 5_001Z | Komunikace - kryt zámková dlažba |  |  |  | 0 |  | 0 |  | 0 |  | 0 |  | 407.64 |  | 0 |  |  |  |  | 206.31 | [6 empty] | DIL
32 | 564851113RT4 | Podklad ze štěrkodrti s rozprostřením a zhutněním frakce 0-63 mm, tloušťka po zhutnění 170 mm | m2 | 389.273 |  | 0 |  | 0 |  | 0 | 21 | 0 | 0.391 | 152.21 | 0 | 0 | 822-1 | RTS 25/ I | RTS 24/ II | 0.026 | 10.12 |  | Práce | Běžná |  |  |  | POL1_
|  | SO 03 D.4 - 02 : | [25 empty] | VV | 0
|  | SO 03.2 : | [25 empty] | VV | 0
|  | 389,273 |  | 389.273 | [23 empty] | VV | 0
SPU
33 | 567122114R00 | Podklad z kameniva zpevněného cementem SC C8/10, tloušťka po zhutnění 150 mm | m2 | 389.273 |  | 0 |  | 0 |  | 0 | 21 | 0 | 0.38314 | 149.15 | 0 | 0 | 822-1 | RTS 25/ I | RTS 24/ II | 0.026 | 10.12 |  | Práce | Běžná |  |  |  | POL1_
|  | bez dilatačních spár, s rozprostřením a zhutněním, ošetřením povrchu podkladu vodou | [25 empty] | SPI
|  | SO 03 D.4 - 02 : | [25 empty] | VV | 0
|  | SO 03.2 : | [25 empty] | VV | 0
|  | 389,273 |  | 389.273 | [23 empty] | VV | 0
SPU
34 | 596215040R00 | Kladení zámkové dlažby do drtě tloušťka dlažby 80 mm, tloušťka lože 40 mm | m2 | 389.273 |  | 0 |  | 0 |  | 0 | 21 | 0 | 0.0739 | 28.77 | 0 | 0 | 822-1 | RTS 25/ I | RTS 24/ II | 0.478 | 186.07 |  | Práce | Běžná |  |  |  | POL1_
|  | s provedením lože z kameniva drceného, s vyplněním spár, s dvojitým hutněním a se smetením přebytečného materiálu na krajnici. S dodáním hmot pro lože a výplň spár. | [25 empty] | SPI |  | s provedením lože z kameniva drceného, s vyplněním spár, s dvojitým hutněním a se smetením přebytečného materiálu na krajnici. S dodáním hmot pro lože a výplň spár.
|  | SO 03 D.4 - 02 : | [25 empty] | VV | 0
|  | SO 03.2 : | [25 empty] | VV | 0
|  | 389,273 |  | 389.273 | [23 empty] | VV | 0
SPU
35 | 59245030R | Dlažba betonová | m2 | 437.6639 |  | 0 |  | 0 |  | 0 | 21 | 0 | 0.1728 | 75.63 | 0 | 0 | SPCM | RTS 25/ I | RTS 24/ II | 0 | 0 |  | Specifikace | Běžná |  |  |  | POL3_
|  | SO 03 D.4 - 02 : | [25 empty] | VV | 0
|  | SO 03.2 : | [25 empty] | VV | 0
|  | 389,273*1,15 |  | 447.6639 | [23 empty] | VV | 0
|  | -10,0 |  | -10 | [23 empty] | VV | 0
SPU
36 | 59248059R | Dlažba betonová typ: obdélníkový; dl = 200 mm; š = 100 mm; tl = 80,0 mm; povrchová úprava: reliéfní s bodovými výstupky; barva: dle vzorníku | m2 | 10 |  | 0 |  | 0 |  | 0 | 21 | 0 | 0.188 | 1.88 | 0 | 0 | SPCM | RTS 25/ I | RTS 24/ II | 0 | 0 |  | Specifikace | Běžná |  |  |  | POL3_
|  | SO03 - D.4 - 02 : | [25 empty] | VV | 0
|  | 10,0 |  | 10 | [23 empty] | VV | 0
SPU
Díl: | 5_002Z | Chodník - kryt zámková dlažba |  |  |  | 0 |  | 0 |  | 0 |  | 0 |  | 344.94 |  | 0 |  |  |  |  | 223.15 | [6 empty] | DIL
37 | 564221111R00 | Podklad nebo podsyp ze štěrkopísku tloušťka po zhutnění 80 mm, Kamenivo nestanovené těžené; frakce 0,0 až 32,0 mm | m2 | 455.418 |  | 0 |  | 0 |  | 0 | 21 | 0 | 0.16192 | 73.74 | 0 | 0 | 822-1 | RTS 25/ I | RTS 24/ II | 0.024 | 10.93 |  | Práce | Běžná |  |  |  | POL1_
|  | s rozprostřením, vlhčením a zhutněním | [25 empty] | SPI
|  | SO 03 D.4 - 02 : | [25 empty] | VV | 0
|  | SO 03.3, SO 03.4 : | [25 empty] | VV | 0
|  | (92,413+363,005) |  | 455.418 | [23 empty] | VV | 0
SPU
38 | 564851113RT4 | Podklad ze štěrkodrti s rozprostřením a zhutněním frakce 0-63 mm, tloušťka po zhutnění 170 mm | m2 | 455.418 |  | 0 |  | 0 |  | 0 | 21 | 0 | 0.391 | 178.07 | 0 | 0 | 822-1 | RTS 25/ I | RTS 24/ II | 0.026 | 11.84 |  | Práce | Běžná |  |  |  | POL1_
|  | SO 03 D.4 - 02 : | [25 empty] | VV | 0
|  | SO 03.3, SO 03.4 : | [25 empty] | VV | 0
|  | (92,413+363,005) |  | 455.418 | [23 empty] | VV | 0
SPU
39 | 596215020R00 | Kladení zámkové dlažby do drtě tloušťka dlažby 60 mm, tloušťka lože 30 mm | m2 | 455.418 |  | 0 |  | 0 |  | 0 | 21 | 0 | 0.05545 | 25.25 | 0 | 0 | 822-1 | RTS 25/ I | RTS 24/ II | 0.44 | 200.38 |  | Práce | Běžná |  |  |  | POL1_
|  | s provedením lože z kameniva drceného, s vyplněním spár, s dvojitým hutněním a se smetením přebytečného materiálu na krajnici. S dodáním hmot pro lože a výplň spár. | [25 empty] | SPI |  | s provedením lože z kameniva drceného, s vyplněním spár, s dvojitým hutněním a se smetením přebytečného materiálu na krajnici. S dodáním hmot pro lože a výplň spár.
|  | SO 03 D.4 - 02 : | [25 empty] | VV | 0
|  | SO 03.3, SO 03.4 : | [25 empty] | VV | 0
|  | (92,413+363,005) |  | 455.418 | [23 empty] | VV | 0
SPU
40 | 59245020R | dlažba betonová zámková, dvouvrstvá; kost; šedá; l = 200 mm; š = 165 mm; tl. 60,0 mm | m2 | 523.7307 |  | 0 |  | 0 |  | 0 | 21 | 0 | 0.1296 | 67.88 | 0 | 0 | SPCM | RTS 25/ I | RTS 24/ II | 0 | 0 |  | Specifikace | Běžná |  |  |  | POL3_
|  | SO 03 D.4 - 02 : | [25 empty] | VV | 0
|  | SO 03.3, SO 03.4 : | [25 empty] | VV | 0
|  | (92,413+363,005)*1,15 |  | 523.7307 | [23 empty] | VV | 0
SPU
Díl: | 91 | Doplňující práce na komunikaci |  |  |  | 0 |  | 0 |  | 0 |  | 0 |  | 146.38 |  | 0 |  |  |  |  | 140.58 | [6 empty] | DIL
41 | 914001111R00 | Osazení a montáž svislých dopravních značek sloupek, do betonového základu, | kus | 2 |  | 0 |  | 0 |  | 0 | 21 | 0 | 0.2508 | 0.5 | 0 | 0 | 822-1 | RTS 25/ I | RTS 24/ II | 0.818 | 1.64 |  | Práce | Běžná |  |  |  | POL1_
|  | SO 03 D.4 - 02 : | [25 empty] | VV | 0
|  | 2 |  | 2 | [23 empty] | VV | 0
SPU
42 | 915712121R00 | Vodorovné značení krytů plastem nehlučné, dělicích čar šířky 250 mm | m | 36.25 |  | 0 |  | 0 |  | 0 | 21 | 0 | 0.00093 | 0.03 | 0 | 0 | 822-1 | RTS 25/ I | Kalkul | 0.043 | 1.56 |  | Práce | Běžná |  |  |  | POL1_
|  | SO 03 D.4 - 02 : | [25 empty] | VV | 0
|  | 36,25 |  | 36.25 | [23 empty] | VV | 0
SPU
43 | 915791111R00 | Předznačení pro vodorovné značení pro dělící čáry, vodící proužky | m | 36.25 |  | 0 |  | 0 |  | 0 | 21 | 0 | 0 | 0 | 0 | 0 | 822-1 | RTS 25/ I | Kalkul | 0.012 | 0.44 |  | Práce | Běžná |  |  |  | POL1_
|  | stříkané barvou nebo prováděné z nátěrových hmot | [25 empty] | SPI
|  | SO 03 D.4 - 02 : | [25 empty] | VV | 0
|  | 36,25 |  | 36.25 | [23 empty] | VV | 0
SPU
44 | 917862111R00 | Osazení silničního nebo chodníkového betonového obrubníku stojatého, s boční opěrou z betonu prostého, do lože z betonu prostého C 12/15 | m | 326 |  | 0 |  | 0 |  | 0 | 21 | 0 | 0.188 | 61.29 | 0 | 0 | 822-1 | RTS 25/ I | RTS 24/ II | 0.27 | 88.02 |  | Práce | Běžná |  |  |  | POL1_
|  | S dodáním hmot pro lože tl. 80-100 mm. | [25 empty] | SPI
|  | SO 03 D.4 - 02 : | [25 empty] | VV | 0
|  | silniční : | [25 empty] | VV | 0
|  | 173,0 |  | 173 | [23 empty] | VV | 0
|  | nájezdový : | [25 empty] | VV | 0
|  | 153,0 |  | 153 | [23 empty] | VV | 0
SPU
45 | 917932111RT2 | Osazení silniční přídlažby z betonových dlaždic o rozměru 500x250 mm, , lože z betonu C12/15, včetně dodávky přídlažby | m | 70 |  | 0 |  | 0 |  | 0 | 21 | 0 | 0.11359 | 7.95 | 0 | 0 | 822-1 | RTS 25/ I | RTS 24/ II | 0.26 | 18.2 |  | Práce | Běžná |  |  |  | POL1_
|  | SO 03 D.4 - 02 : | [25 empty] | VV | 0
|  | 70 |  | 70 | [23 empty] | VV | 0
SPU
46 | 918101111R00 | Lože pod obrubníky, krajníky nebo obruby z betonu prostého C 12/15 | m3 | 20.375 |  | 0 |  | 0 |  | 0 | 21 | 0 | 2.525 | 51.45 | 0 | 0 | 822-1 | RTS 25/ I | RTS 24/ II | 1.44 | 29.34 |  | Práce | Běžná |  |  |  | POL1_
|  | z dlažebních kostek z betonu prostého | [25 empty] | SPI
|  | SO 03 D.4 - 02 : | [25 empty] | VV | 0
|  | silniční : | [25 empty] | VV | 0
|  | 173,0*0,25*0,25 |  | 10.8125 | [23 empty] | VV | 0
|  | nájezdový : | [25 empty] | VV | 0
|  | 153,0*0,25*0,25 |  | 9.5625 | [23 empty] | VV | 0
SPU
47 | 919735113R00 | Řezání stávajících krytů nebo podkladů živičných, hloubky přes 100 do 150 mm | m | 25 |  | 0 |  | 0 |  | 0 | 21 | 0 | 0 | 0 | 0 | 0 | 822-1 | RTS 25/ I | RTS 24/ II | 0.055 | 1.38 |  | Práce | Běžná |  |  |  | POL1_
|  | včetně spotřeby vody | [25 empty] | SPI
|  | SO 03 D.4 - 02 : | [25 empty] | VV | 0
|  | 25 |  | 25 | [23 empty] | VV | 0
SPU
48 | 91_98 | D + M Odnímatelné, zamykatelné zahrazovací sloupky proti vjezdu vozidel, kompletně dle PD - SO03 - D.4 - 02 | ks | 4 |  | 0 |  | 0 |  | 0 | 21 | 0 | 0 | 0 | 0 | 0 |  | Vlastní | Indiv | 0 | 0 |  | Práce | Běžná |  |  |  | POL1_
SPU
49 | 91_99 | D + M Napojení svodného potrubí stávající silniční vpusti na odtok z nově navrhované pásové vpust, kompletně dle PD - SO03 - D.4 - 02 | ks | 1 |  | 0 |  | 0 |  | 0 | 21 | 0 | 0 | 0 | 0 | 0 |  | Vlastní | Indiv | 0 | 0 |  | Práce | Běžná |  |  |  | POL1_
SPU
50 | 40445050.AR | značka dopravní silniční svislá; informativní provozní IP11-IP13; tvar obdélník svislý; 500x700 mm; štít z pozink.plechu s dvoj.ohybem,retroref.folie I.tř.; záruka 7 let | kus | 1 |  | 0 |  | 0 |  | 0 | 21 | 0 | 0.0051 | 0.01 | 0 | 0 | SPCM | RTS 25/ I | RTS 24/ II | 0 | 0 |  | Specifikace | Běžná |  |  |  | POL3_
|  | SO 03 D.4 - 02 : | [25 empty] | VV | 0
|  | 1 |  | 1 | [23 empty] | VV | 0
SPU
51 | 40445173.AR | značka dopravní silniční svislá; směrovací deska Z3; tvar obdélník; 1000x500 mm; štít z pozink.plechu s dvoj.ohybem,retroref.folie I.tř.; záruka 7 let | kus | 1 |  | 0 |  | 0 |  | 0 | 21 | 0 | 0.007 | 0.01 | 0 | 0 | SPCM | RTS 25/ I | RTS 24/ II | 0 | 0 |  | Specifikace | Běžná |  |  |  | POL3_
|  | SO 03 D.4 - 02 : | [25 empty] | VV | 0
|  | 1 |  | 1 | [23 empty] | VV | 0
SPU
52 | 404459508R | příslušenství k dopr.značení sloupek Fe 70 pozinkovaný, délka 3000 mm | kus | 2 |  | 0 |  | 0 |  | 0 | 21 | 0 | 0 | 0 | 0 | 0 | SPCM | RTS 25/ I | RTS 24/ II | 0 | 0 |  | Specifikace | Běžná |  |  |  | POL3_
|  | SO 03 D.4 - 02 : | [25 empty] | VV | 0
|  | SO 03.9 : | [25 empty] | VV | 0
|  | 2 |  | 2 | [23 empty] | VV | 0
SPU
53 | 59217010R | obrubník silniční materiál beton; l = 1000,0 mm; š = 150,0 mm; h = 250,0 mm; barva přírodní | kus | 198.95 |  | 0 |  | 0 |  | 0 | 21 | 0 | 0.08197 | 16.31 | 0 | 0 | SPCM | RTS 25/ I | RTS 24/ II | 0 | 0 |  | Specifikace | Běžná |  |  |  | POL3_
|  | SO 03 D.4 - 02 : | [25 empty] | VV | 0
|  | silniční : | [25 empty] | VV | 0
|  | 173,0*1,15 |  | 198.95 | [23 empty] | VV | 0
SPU
54 | 592171600R | obrubník silniční nájezdový; materiál beton; l = 1000,0 mm; š = 150,0 mm; h = 150,0 mm; barva přírodní | kus | 175.95 |  | 0 |  | 0 |  | 0 | 21 | 0 | 0.0502 | 8.83 | 0 | 0 | SPCM | RTS 25/ I | RTS 24/ II | 0 | 0 |  | Specifikace | Běžná |  |  |  | POL3_
|  | SO 03 D.4 - 02 : | [25 empty] | VV | 0
|  | nájezdový : | [25 empty] | VV | 0
|  | 153,0*1,15 |  | 175.95 | [23 empty] | VV | 0
SPU
Díl: | 99 | Staveništní přesun hmot |  |  |  | 0 |  | 0 |  | 0 |  | 0 |  | 0 |  | 0 |  |  |  |  | 739.55 | [6 empty] | DIL
55 | 998223011R00 | Přesun hmot pozemních komunikací, kryt dlážděný jakékoliv délky objektu | t | 1896.289 |  | 0 |  | 0 |  | 0 | 21 | 0 | 0 | 0 | 0 | 0 | 822-1 | RTS 25/ I | RTS 24/ II | 0.39 | 739.55 |  | Přesun hmot | Běžná |  |  |  | POL7_
|  | vodorovně do 200 m | [25 empty] | SPI
|  | Hmotnosti z položek s pořadovými čísly: : | [25 empty] | VV | 0
|  | 15,16,17,18,19,21,22,23,24,25,26,27,28,29,30,31,32,33,34,35,36,37,38,39,40,41,42,44,45,46,50,51,53, : | [25 empty] | VV | 0
|  | 54, : | [25 empty] | VV | 0
|  | Součet: : 1896,28895 |  | 1896.289 | [23 empty] | VV | 0
SPU
Díl: | D96 | Přesuny suti a vybouraných hmot |  |  |  | 0 |  | 0 |  | 0 |  | 0 |  | 0 |  | 0 |  |  |  |  | 25.24 | [6 empty] | DIL
56 | 979083117R00 | Vodorovné přemístění suti přes 5000 m do 6000 m | t | 600.9012 |  | 0 |  | 0 |  | 0 | 21 | 0 | 0 | 0 | 0 | 0 | 800-6 | RTS 25/ I | RTS 24/ II | 0.042 | 25.24 |  | Přesun suti | Běžná |  |  |  | POL8_
|  | včetně naložení na dopravní prostředek a složení, | [25 empty] | SPI
|  | Demontážní hmotnosti z položek s pořadovými čísly: : | [25 empty] | VV | 0
|  | 2,3,4,5,6,7, : | [25 empty] | VV | 0
|  | Součet: : 600,90123 |  | 600.9012 | [23 empty] | VV | 0
SPU
57 | 979083191R00 | Vodorovné přemístění suti za každých dalších započatých 1000 m přes 6000 m | t | 2403.6049 |  | 0 |  | 0 |  | 0 | 21 | 0 | 0 | 0 | 0 | 0 | 800-6 | RTS 25/ I | RTS 24/ II | 0 | 0 |  | Přesun suti | Běžná |  |  |  | POL8_
|  | včetně naložení na dopravní prostředek a složení, | [25 empty] | SPI
|  | Demontážní hmotnosti z položek s pořadovými čísly: : | [25 empty] | VV | 0
|  | 2,3,4,5,6,7, : | [25 empty] | VV | 0
|  | Součet: : 2403,60493 |  | 2403.6049 | [23 empty] | VV | 0
SPU
58 | 979990112R00 | Poplatek za skládku obalovaný asfalt , skupina 17 09 04 z Katalogu odpadů | t | 10.8162 |  | 0 |  | 0 |  | 0 | 21 | 0 | 0 | 0 | 0 | 0 | 801-3 | RTS 23/ I | RTS 23/ I | 0 | 0 |  | Přesun suti | Běžná |  |  |  | POL8_
|  | Demontážní hmotnosti z položek s pořadovými čísly: : | [25 empty] | VV | 0
|  | 2,3,4,5,6,7, : | [25 empty] | VV | 0
|  | Součet: : 10,81622 |  | 10.8162 | [23 empty] | VV | 0
SPU
59 | 979999998R00 | Poplatek za skládku za recyklaci, suti s 5 % příměsi dřeva, plastu apod. , , skupina 17 01 07 z Katalogu odpadů | t | 596.094 |  | 0 |  | 0 |  | 0 | 21 | 0 | 0 | 0 | 0 | 0 | 801-3 | RTS 25/ I | Kalkul | 0 | 0 |  | Přesun suti | Běžná |  |  |  | POL8_
|  | Demontážní hmotnosti z položek s pořadovými čísly: : | [25 empty] | VV | 0
|  | 2,3,4,5,6,7, : | [25 empty] | VV | 0
|  | Součet: : 596,09402 |  | 596.094 | [23 empty] | VV | 0
SPU
[26 empty] | 15 | 21 | DPH
| Celkem |  |  |  |  | 0 | [19 empty] | 0 | 0 | SUM
END
Note on S6: Jedná se o informaci, zda se jedná o položku, která je do rozpočtu zadána z cenové soustavy RTS, nebo vlastní.
Note on T6: Jedná se o název CÚ, která je zadána u položky rozpočtu

## SO 05 SO 05 Pol
Položkový soupis prací a dodávek | [27 empty] | #TypZaznamu#
S: | BUDÍK/N018 | Budova zázemí fotbalového stadionu Údolní, Blansko | [25 empty] | STA
O: | SO 05 | VNĚJŠÍ ELEKTROROZVODY A CHRÁNIČKY - SIL - SAMOSTATNÝ SOUPIS V SAMOSTATNÉ ČÁSTI PD | [22 empty] | ING |  |  | OBJ
R: | SO 05 | VNĚJŠÍ ELEKTROROZVODY A CHRÁNIČKY - SIL- SAMOSTATNÝ SOUPIS V SAMOSTATNÉ ČÁSTI PD | [25 empty] | ROZ
P.č. | Číslo položky | Název položky | MJ | Množství | Cena / MJ | Celkem | Dodávka | Dodávka celk. | Montáž | Montáž celk. | DPH | Cena s DPH | Hmotnost / MJ | Hmotnost celk.(t) | Dem. hmotnost / MJ | Dem. hmotnost celk.(t) | Ceník | Cen. soustava / platnost | Cenová úroveň | Nhod / MJ | Nhod celk. | Dodavatel | Typ položky | Stav položky
Díl: | M21 | Elektromontáže |  |  |  | 0 |  | 0 |  | 0 |  | 0 |  | 0 |  | 0 |  |  |  |  | 0 | [6 empty] | DIL
1 | SO 05 | VNĚJŠÍ ELEKTROROZVODY A CHRÁNIČKY - SIL - SAMOSTATNÝ SOUPIS V SAMOSTATNÉ ČÁSTI PD | soupis | 1 |  | 0 |  | 0 |  | 0 | 21 | 0 | 0 | 0 | 0 | 0 |  | Vlastní | Indiv | 0 | 0 |  | Práce | Běžná |  |  |  | POL1_
SPU
Díl: | M46 | Zemní práce při montážích |  |  |  | 0 |  | 0 |  | 0 |  | 0 |  | 0 |  | 0 |  |  |  |  | 9.05 | [6 empty] | DIL
2 | 460200253RA1 | Výkop kabelové rýhy 60/80 cm hor.3, strojní výkop rýhy | m | 48.584 |  | 0 |  | 0 |  | 0 | 21 | 0 | 0 | 0 | 0 | 0 |  | Vlastní | Kalkul | 0.1022 | 4.97 |  | Práce | Běžná |  |  |  | POL1_
|  | SO05 - D.1.2e - 02b : | [25 empty] | VV | 0
|  | Změna SLP "B" : | [25 empty] | VV | 0
|  | 23,584 |  | 23.584 | [23 empty] | VV | 0
|  | Změna SLP "A" : | [25 empty] | VV | 0
|  | 25,0 |  | 25 | [23 empty] | VV | 0
SPU
3 | 460560133R0A | Zához rýhy 60/80 cm, hornina třídy 3 | m | 48.584 |  | 0 |  | 0 |  | 0 | 21 | 0 | 0 | 0 | 0 | 0 |  | Vlastní | Indiv | 0.084 | 4.08 |  | Práce | Běžná |  |  |  | POL1_
|  | SO05 - D.1.2e - 02b : | [25 empty] | VV | 0
|  | Změna SLP "B" : | [25 empty] | VV | 0
|  | 23,584 |  | 23.584 | [23 empty] | VV | 0
|  | Změna SLP "A" : | [25 empty] | VV | 0
|  | 25,0 |  | 25 | [23 empty] | VV | 0
SPU
[26 empty] | 15 | 21 | DPH
| Celkem |  |  |  |  | 0 | [19 empty] | 0 | 0 | SUM
END
Note on S6: Jedná se o informaci, zda se jedná o položku, která je do rozpočtu zadána z cenové soustavy RTS, nebo vlastní.
Note on T6: Jedná se o název CÚ, která je zadána u položky rozpočtu

## SO 06 SO 06 Pol
Položkový soupis prací a dodávek | [27 empty] | #TypZaznamu#
S: | BUDÍK/N018 | Budova zázemí fotbalového stadionu Údolní, Blansko | [25 empty] | STA
O: | SO 06 | DEŠŤOVÁ KANALIZACE - SAMOSTATNÝ SOUPIS V SAMOSTATNÉ ČÁSTI PD | [22 empty] | ING |  |  | OBJ
R: | SO 06 | DEŠŤOVÁ KANALIZACE - SAMOSTATNÝ SOUPIS V SAMOSTATNÉ ČÁSTI PD | [25 empty] | ROZ
P.č. | Číslo položky | Název položky | MJ | Množství | Cena / MJ | Celkem | Dodávka | Dodávka celk. | Montáž | Montáž celk. | DPH | Cena s DPH | Hmotnost / MJ | Hmotnost celk.(t) | Dem. hmotnost / MJ | Dem. hmotnost celk.(t) | Ceník | Cen. soustava / platnost | Cenová úroveň | Nhod / MJ | Nhod celk. | Dodavatel | Typ položky | Stav položky
Díl: | 8 | Trubní vedení |  |  |  | 0 |  | 0 |  | 0 |  | 0 |  | 0 |  | 0 |  |  |  |  | 0 | [6 empty] | DIL
1 | SO 06 | DEŠŤOVÁ KANALIZACE - SAMOSTATNÝ SOUPIS V SAMOSTATNÉ ČÁSTI PD | soupis | 1 |  | 0 |  | 0 |  | 0 | 21 | 0 | 0 | 0 | 0 | 0 |  | Vlastní | Indiv | 0 | 0 |  | Práce | Běžná |  |  |  | POL1_
SPU
[26 empty] | 15 | 21 | DPH
| Celkem |  |  |  |  | 0 | [19 empty] | 0 | 0 | SUM
END
Note on S6: Jedná se o informaci, zda se jedná o položku, která je do rozpočtu zadána z cenové soustavy RTS, nebo vlastní.
Note on T6: Jedná se o název CÚ, která je zadána u položky rozpočtu

## SO 07 SO 07 Pol
Položkový soupis prací a dodávek | [27 empty] | #TypZaznamu#
S: | BUDÍK/N018 | Budova zázemí fotbalového stadionu Údolní, Blansko | [25 empty] | STA
O: | SO 07 | SPLAŠKOVÁ KANALIZACE - SAMOSTATNÝ SOUPIS V SAMOSTATNÉ ČÁSTI PD | [22 empty] | ING |  |  | OBJ
R: | SO 07 | SPLAŠKOVÁ KANALIZACE - SAMOSTATNÝ SOUPIS V SAMOSTATNÉ ČÁSTI PD | [25 empty] | ROZ
P.č. | Číslo položky | Název položky | MJ | Množství | Cena / MJ | Celkem | Dodávka | Dodávka celk. | Montáž | Montáž celk. | DPH | Cena s DPH | Hmotnost / MJ | Hmotnost celk.(t) | Dem. hmotnost / MJ | Dem. hmotnost celk.(t) | Ceník | Cen. soustava / platnost | Cenová úroveň | Nhod / MJ | Nhod celk. | Dodavatel | Typ položky | Stav položky
Díl: | 8 | Trubní vedení |  |  |  | 0 |  | 0 |  | 0 |  | 0 |  | 0 |  | 0 |  |  |  |  | 0 | [6 empty] | DIL
1 | SO 07 | SPLAŠKOVÁ KANALIZACE - SAMOSTATNÝ SOUPIS V SAMOSTATNÉ ČÁSTI PD | soupis | 1 |  | 0 |  | 0 |  | 0 | 21 | 0 | 0 | 0 | 0 | 0 |  | Vlastní | Indiv | 0 | 0 |  | Práce | Běžná |  |  |  | POL1_
SPU
[26 empty] | 15 | 21 | DPH
| Celkem |  |  |  |  | 0 | [19 empty] | 0 | 0 | SUM
END
Note on S6: Jedná se o informaci, zda se jedná o položku, která je do rozpočtu zadána z cenové soustavy RTS, nebo vlastní.
Note on T6: Jedná se o název CÚ, která je zadána u položky rozpočtu

## SO 08 SO 08 Pol
Položkový soupis prací a dodávek | [27 empty] | #TypZaznamu#
S: | BUDÍK/N018 | Budova zázemí fotbalového stadionu Údolní, Blansko | [25 empty] | STA
O: | SO 08 | DOČASNÉ STAVEBNÍ ÚPRAVY | [22 empty] | ING |  |  | OBJ
R: | SO 08 | DOČASNÉ STAVEBNÍ ÚPRAVY | [25 empty] | ROZ
P.č. | Číslo položky | Název položky | MJ | Množství | Cena / MJ | Celkem | Dodávka | Dodávka celk. | Montáž | Montáž celk. | DPH | Cena s DPH | Hmotnost / MJ | Hmotnost celk.(t) | Dem. hmotnost / MJ | Dem. hmotnost celk.(t) | Ceník | Cen. soustava / platnost | Cenová úroveň | Nhod / MJ | Nhod celk. | Dodavatel | Typ položky | Stav položky
Díl: | 799 | Ostatní |  |  |  | 0 |  | 0 |  | 0 |  | 0 |  | 0 |  | 0 |  |  |  |  | 0 | [6 empty] | DIL
1 | SO 08 | Doprava , pronájem, vratka kontajneru - vč. napojení | kontajner | 8 |  | 0 |  | 0 |  | 0 | 21 | 0 | 0 | 0 | 0 | 0 |  | Vlastní | Indiv | 0 | 0 |  | Práce | Běžná |  |  |  | POL1_
SPU
[26 empty] | 15 | 21 | DPH
| Celkem |  |  |  |  | 0 | [19 empty] | 0 | 0 | SUM
END
Note on S6: Jedná se o informaci, zda se jedná o položku, která je do rozpočtu zadána z cenové soustavy RTS, nebo vlastní.
Note on T6: Jedná se o název CÚ, která je zadána u položky rozpočtu