## List1
ROZPOČET
Stavba: Úprava plochy pro umístění kontejnerů na tříděný odpad
Objekt: p. č. 2112/11, k.ú. Nevězice
Část:
JKSO:
Objednatel: Obec Nevězice
Zhotovitel:
Datum:
P. Č. | TV | KCN | Kód položky | Popis | MJ | Množství celkem | Cena jednotková | Cena celkem | Sazba DPH
1 | 2 | 3 | 4 | 5 | 6 | 7 | 8 | 9 | 10
| D |  | HSV | Práce a dodávky HSV
| D |  | 1 | Zemní práce
1 | K | 1 | 122201101 | Odkopávky a prokopávky nezapažené v hornině tř. 3 objem do 100 m³ | m³ | 39.44
2 | K | 1 | 122201109 | Příplatek za lepivost u odkopávek v hornině tř. 1 až 3 | m³ | 39.44
3 | K | 1 | 132201101 | Hloubení rýh š do 600 mm v hornině tř. 3 objemu do 100 m³ | m³ | 20.79
4 | K | 1 | 132201109 | Příplatek za lepivost k hloubení rýh š do 600 mm v hornině tř. 3 | m³ | 20.79
5 | K | 1 | 162401102 | Vodorovné přemístění do 2000 m výkopku/sypaniny z horniny tř. 1 až 4 | m³ | 20.79
6 | K | 1 | 162401102 | Vodorovné přemístění do 2000 m výkopku/sypaniny z horniny tř. 1 až 4 | m³ | 39.44
7 | K | 1 | 171201201 | Uložení sypaniny na skládky | m³ | 20.79
8 | K | 1 | 171201201 | Uložení sypaniny na skládky | m³ | 39.44
9 | K | 1 | 175111101 | Obsypání potrubí ručně sypaninou bez prohození, uloženou do 3 m | m³ | 6.65
10 | M | MAT | 583439300 | kamenivo drcené hrubé (Pohled) frakce 16-32 | t | 10.64
11 | M | MAT | 0052009001R | Geotextilie RAUMAT 200g S položením | m² | 58
12 | M | MAT | 583807500 | kámen lomový LK/R regulační (bPP) (10t=6,5 m³) | t | 7
13 | M | MAT | 0052009001R | Geotextilie RAUMAT 200g S položením | m² | 74.8
14 | K | 1 | 181951102 | Úprava pláně v hornině tř. 1 až 4 se zhutněním | m² | 68
| D |  | 1 | CELKEM
| D |  | 2 | Zakládání
15 | K | 271 | 212752212 | Trativod z drenážních trubek plastových flexibilních D do 100 mm včetně lože otevřený výkop | m | 19
16 | K | 11 | 272321211 | Základové klenby ze ŽB bez zvýšených nároků na prostředí tř. C 12/15 | m³ | 15.12
17 | K | 11 | 272351215 | Zřízení bednění stěn základových kleneb | m² | 18.9
18 | K | 11 | 272351216 | Odstranění bednění stěn základových kleneb | m² | 18.9
19 | K | 11 | 272362021 | Výstuž základových kleneb svařovanými sítěmi Kari | t | 0.18
20 | K | 11 | 273321411R | Desky ze ŽB bez zvýšených nároků na prostředí tř. C 20/25 | m³ | 0.792
| D |  | 2 | CELKEM
| D |  | 3 | Svislé a kompletní konstrukce
21 | K | 11 | 311213114 | Zdivo z nepravidel.kamenů na maltu,objem jednoho kamene do 0,02 m³,šířka spáry do 50 mm | m³ | 8
22 | K | 11 | 311213911 | Příplatek k cenám zdění zdiva z kamene na maltu za jednostranné lícování zdiva | m³ | 8
| D |  | 3 | CELKEM
| D |  | 5 | Komunikace pozemní
23 | K | 221 | 564831111 | Podklad ze štěrkodrtě ŠD tl. 100 mm | m² | 9.5
24 | K | 221 | 564861111 | Podklad ze štěrkodrtě ŠD tl. 200 mm | m² | 68
25 | K | 221 | 577134131 | Asfaltový beton vrstva obrusná ACO 11 (ABS) tř. I tl 40 mm š do 3 m z modifikovaného asfaltu | m² | 68
26 | K | 221 | 577165112 | Asfaltový beton vrstva ložní ACL 16 (ABH) tl 70 mm š do 3m z nemodifikovaného asfaltu | m² | 68
27 | K | 221 | 597661111 | Rigol dlážděný do lože z betonu tl 100 mm z dlažebních kostek drobných | m² | 9.5

## List2
P. Č. | TV | KCN | Kód položky | Popis | MJ | Množství celkem | Cena jednotková | Cena celkem | Sazba DPH
1 | 2 | 3 | 4 | 5 | 6 | 7 | 8 | 9 | 10
28 | M | MAT | 583801100 | kostka dlažební drobná, žula, I. jakost, velikost 10 cm | t | 2
| D |  | 5 | CELKEM
| D |  | 6 | Úpravy povrchů, podlahy a osazování výplní
29 | K | 312 | 628635411 | Spárování zdiva z lomového kamene maltou cementovou hl spár přes 30 do 70 mm | m² | 18.9
30 | K | 11 | 635611111 | Podklad pod podlahy stabilizovaný cementem SC I se zhutněním | m³ | 11.56
| D |  | 6 | CELKEM
| D |  | 9 | Ostatní konstrukce a práce, bourání
31 | K | 221 | 916131213 | Osazení silničního obrubníku betonového stojatého s boční opěrou do lože z betonu prostého | m | 4.7
32 | M | MAT | 592175040 | obrubník BEST-MONO II, 100x15/12x25 cm, přírodní | kus | 5
33 | K | 221 | 916991121 | Lože pod obrubníky, krajníky nebo obruby z dlažebních kostek z betonu prostého | m³ | 0.95
34 | K | 221 | 919735113 | Řezání stávajícího živičného krytu hl do 150 mm | m | 18.2
35 | K | 13 | 962022391 | Bourání zdiva nadzákladového kamenného na MV nebo přes 1 m³ | m³ | 9.45
| D |  | 9 | CELKEM
| D |  | 997 | Přesun sutě
36 | K | 13 | 997013509 | Příplatek k odvozu suti a vybouraných hmot na skládku ZKD 1 km přes 1 km | t | 23.625
37 | K | 13 | 997013511 | Odvoz suti a vybouraných hmot z meziskládky na skládku do 1 km s naložením a se složením | t | 23.625
| D |  | 998 | Přesun hmot
38 | K | 11 | 998021021 | Přesun hmot pro haly s nosnou kcí zděnou nebo monolitickou v do 20 m | t | 61.869
39 | K | 221 | 998225111 | Přesun hmot pro pozem.komunikace s krytem z kamene, monolit.betonovým nebo živičným | t | 44.206
| D |  | N00 | Nepojmenované práce
| D |  | N01 | Nepojmenovaný díl
40 | K | 0 | 2013013R | Zábradlí (pozink sloupek natřený na hnědo, dřevněný rigle a prkna natřené na hnědo) | m | 18.6
41 | K | 0 | 2015070R | Pozink trubky DN100 | ks | 3
| D |  | VRN | Vedlejší rozpočtové náklady
42 | K | 0 | 200733 | Vytýčení kabelu (O2, EON, PLYN, a jiné) | ks | 1
43 | K | 0 | 2010011 | Přechodné dopravní značení | ks | 1
44 | K | 0 | 2012063 | Finanční rezerva na případné rozbití základu váhy | ks | 1
CELKEM