## Rekapitulace stavby
Export Komplet | [25 empty] | VZ | 2.0 | [5 empty] | False | False | {31c061a5-a981-4046-b0c4-01cf59ff6aec}
[18 empty] | >> skryté sloupce << | [13 empty] | 0,01 | 21
[32 empty] | 0,01 | 12
|  | REKAPITULACE STAVBY | [16 empty] | v --- níže se nacházejí doplnkové a pomocné údaje k sestavám --- v | [11 empty] | Návod na vyplnění | 0,001
|  | Kód: |  |  |  |  | R001-xx | [23 empty] | Měnit lze pouze buňky se žlutým podbarvením! 1) v Rekapitulaci stavby vyplňte údaje o Účastníkovi (přenesou se do ostatních sestav i v jiných listech) 2) na vybraných listech vyplňte v sestavě Soupis prací ceny u položek | 0,01
|  | Stavba: |  |  |  |  | Obecní dům Rudíkov - smlouva č. 1 - SO01, 10, 12 | [24 empty] | 0,01
|  | KSO: | [11 empty] | CC-CZ: | [17 empty] | 0,01
|  | Místo: |  |  |  |  | p.č. 2250/4, 2221, ST.2208/9 k.ú. Rudíkov | [6 empty] | Datum: |  | 10. 1. 2024 | [15 empty] | 0,01
0,01
|  | Zadavatel: | [11 empty] | IČ: | [17 empty] | 0,01
[14 empty] | DIČ: | [17 empty] | 0,01
0,01
|  | Účastník: | [11 empty] | IČ: |  | Vyplň údaj | [15 empty] | 0,01
|  |  | Vyplň údaj | [10 empty] | DIČ: |  | Vyplň údaj | [15 empty] | 0,01
False
|  | Projektant: | [11 empty] | IČ: | [17 empty] | False
|  |  | BS projekt s.r.o. | [10 empty] | DIČ: | [17 empty] | True
0,01
|  | Zpracovatel: | [11 empty] | IČ: | [17 empty] | 0,01
|  |  | Ing. Tomáš Hrdlička, Jan Hajný | [10 empty] | DIČ: | [17 empty] | False
Poznámka:
Soupis prací je sestaven s využitím Cenové soustavy ÚRS. Položky, které pochází z této cenové soustavy, jsou ve sloupci 'Cenová soustava' označeny popisem 'CS ÚRS' a úrovní příslušného kalendářního pololetí. Veškeré další informace vymezující popis a podmínky použití těchto položek z Cenové soustavy, které nejsou uvedeny přímo v soupisu prací, jsou neomezeně dálkově k dispozici na webu podminky.urs.cz.
|  | Cena bez DPH | [11 empty] | 0
[8 empty] | Sazba daně |  | Základ daně |  |  |  | Výše daně
|  | DPH |  | základní |  |  |  | 21% |  | 0 |  |  |  | 0
|  |  |  | snížená |  |  |  | 12% |  | 0 |  |  |  | 0
|  |  |  | zákl. přenesená |  |  |  | 21% |  | 0 |  |  |  | 0
|  |  |  | sníž. přenesená |  |  |  | 12% |  | 0 |  |  |  | 0
|  |  |  | nulová |  |  |  | 0% |  | 0 |  |  |  | 0
|  | Cena s DPH | [6 empty] | v |  | CZK |  |  | 0
REKAPITULACE OBJEKTŮ STAVBY A SOUPISŮ PRACÍ
| Kód: | [6 empty] | R001-xx
| Stavba: | [6 empty] | Obecní dům Rudíkov - smlouva č. 1 - SO01, 10, 12
| Místo: | [6 empty] | p.č. 2250/4, 2221, ST.2208/9 k.ú. Rudíkov |  |  |  |  | Datum: |  | 10. 1. 2024
| Zadavatel: | [11 empty] | Projektant: |  | BS projekt s.r.o. |  |  |  | Informatívní údaje z listů zakázek
| Účastník: | [11 empty] | Zpracovatel: |  | Ing. Tomáš Hrdlička, Jan Hajný
| Kód |  |  |  | Popis | [6 empty] | Cena bez DPH [CZK] |  |  |  | Cena s DPH [CZK] | Typ |  | z toho Ostat. náklady [CZK] | DPH [CZK] | Normohodiny [h] | DPH základní [CZK] | DPH snížená [CZK] | DPH základní přenesená [CZK] | DPH snížená přenesená [CZK] | Základna DPH základní | Základna DPH snížená | Základna DPH zákl. přenesená | Základna DPH sníž. přenesená | Základna DPH nulová
| Náklady stavby celkem | [10 empty] | 0 |  |  |  | 0 |  |  | 0 | 0 | 0 | 0 | 0 | 0 | 0 | 0 | 0 | 0 | 0 | 0 |  | D | 0 | ###NOIMPORT### | IMPORT | {31c061a5-a981-4046-b0c4-01cf59ff6aec} | {00000000-0000-0000-0000-000000000000}
|  | 1 |  |  |  | SO01 | [5 empty] | 0 |  |  |  | 0 | STA |  | 0 | 0 | 0 | 0 | 0 | 0 | 0 | 0 | 0 | 0 | 0 | 0 |  | D | 1 |  | IMPORT | {86daf9f2-3e22-467b-8420-259e47022dcd} | {31c061a5-a981-4046-b0c4-01cf59ff6aec} | 2
/ |  |  | 1 |  |  |  | SO01 |  |  |  |  | 0 |  |  |  | 0 | Soupis |  | 0 | 0 | 0 | 0 | 0 | 0 | 0 | 0 | 0 | 0 | 0 | 0 |  |  | 2 | ###NOINSERT### | IMPORT | {86daf9f2-3e22-467b-8420-259e47022dcd} | {31c061a5-a981-4046-b0c4-01cf59ff6aec} | 2
/ |  |  | 11 |  |  |  | PLYNOVÁ ZAŘÍZENÍ |  |  |  |  | 0 |  |  |  | 0 | Soupis |  | 0 | 0 | 0 | 0 | 0 | 0 | 0 | 0 | 0 | 0 | 0 | 0 |  |  | 2 |  | IMPORT | {0d88663d-c230-4590-bd4b-ee8083fe089d} | {86daf9f2-3e22-467b-8420-259e47022dcd}
/ |  |  | 12 |  |  |  | VYTÁPĚNÍ |  |  |  |  | 0 |  |  |  | 0 | Soupis |  | 0 | 0 | 0 | 0 | 0 | 0 | 0 | 0 | 0 | 0 | 0 | 0 |  |  | 2 |  | IMPORT | {f2b2e889-9a4e-43ab-bdbd-2db0ba0efc9c} | {86daf9f2-3e22-467b-8420-259e47022dcd}
/ |  |  | 13 |  |  |  | VZDUCHOTECHNIKA |  |  |  |  | 0 |  |  |  | 0 | Soupis |  | 0 | 0 | 0 | 0 | 0 | 0 | 0 | 0 | 0 | 0 | 0 | 0 |  |  | 2 |  | IMPORT | {95cd0eb5-15d1-4a04-9ad0-cbbf39114928} | {86daf9f2-3e22-467b-8420-259e47022dcd}
/ |  |  | 14 |  |  |  | ZDRAVOTNĚ TECHNICKÉ INSTALACE |  |  |  |  | 0 |  |  |  | 0 | Soupis |  | 0 | 0 | 0 | 0 | 0 | 0 | 0 | 0 | 0 | 0 | 0 | 0 |  |  | 2 |  | IMPORT | {86e904f7-e814-472c-b8d9-ba3e18cc2189} | {86daf9f2-3e22-467b-8420-259e47022dcd}
/ |  |  | 15 |  |  |  | Elektro |  |  |  |  | 0 |  |  |  | 0 | Soupis |  | 0 | 0 | 0 | 0 | 0 | 0 | 0 | 0 | 0 | 0 | 0 | 0 |  |  | 2 |  | IMPORT | {f98dd1c0-4434-4492-b9db-e960870dd5e1} | {86daf9f2-3e22-467b-8420-259e47022dcd}
/ |  |  | 16 |  |  |  | Vybavení dle návrhu interieru, pevně spojené se stavbou |  |  |  |  | 0 |  |  |  | 0 | Soupis |  | 0 | 0 | 0 | 0 | 0 | 0 | 0 | 0 | 0 | 0 | 0 | 0 |  |  | 2 |  | IMPORT | {08a6f69d-7724-4d00-a5aa-911a3f8e1777} | {86daf9f2-3e22-467b-8420-259e47022dcd}
/ |  | 55 |  |  |  | SO10 | [5 empty] | 0 |  |  |  | 0 | STA |  | 0 | 0 | 0 | 0 | 0 | 0 | 0 | 0 | 0 | 0 | 0 | 0 |  |  | 1 |  | IMPORT | {2ef5240e-cac4-46f4-b200-466c8552c790} | {31c061a5-a981-4046-b0c4-01cf59ff6aec} | 2
/ |  | 57 |  |  |  | SO12 | [5 empty] | 0 |  |  |  | 0 | STA |  | 0 | 0 | 0 | 0 | 0 | 0 | 0 | 0 | 0 | 0 | 0 | 0 |  |  | 1 |  | IMPORT | {3b625afa-88c7-4303-bd65-84dbdbba4c79} | {31c061a5-a981-4046-b0c4-01cf59ff6aec} | 2
/ |  | 9 |  |  |  | VRN | [5 empty] | 0 |  |  |  | 0 | STA |  | 0 | 0 | 0 | 0 | 0 | 0 | 0 | 0 | 0 | 0 | 0 | 0 |  |  | 1 |  | IMPORT | {fe724c63-3895-465a-9cb5-469e2602b08e} | {31c061a5-a981-4046-b0c4-01cf59ff6aec} | 2

## 1 - SO01
[9 empty] | >> skryté sloupce << | [9 empty] | {86daf9f2-3e22-467b-8420-259e47022dcd} | [5 empty] | drenáž | Délka drenáže vč. náběhů u zlomů vedení | bm | 35 | 3
[19 empty] | 2 | [5 empty] | DVEŘE0 | SOUČTOVÁ dveře ve vnitřních stěnách 1 PP | m2 | 26,97 | 3
| KRYCÍ LIST SOUPISU PRACÍ | [8 empty] | v --- níže se nacházejí doplnkové a pomocné údaje k sestavám --- v | [8 empty] | False | [5 empty] | dveře01 | Otvory ve vnitřních nosných stěnách 1 PP | m2 | 3,84 | 3
[25 empty] | dveře02 | Otvory v příčkách 140 mm 1 PP | m2 | 19,48 | 3
| Stavba: | [23 empty] | dveře03 | Otvory v příčkách 115 mm 1 PP | m2 | 4,8 | 3
|  | Obecní dům Rudíkov - smlouva č. 1 - SO01, 10, 12 | [22 empty] | DVEŘE1 | SOUČTOVÁ dveře ve vnitřních stěnách 1 NP | m2 | 19,58 | 3
| Objekt: | [23 empty] | dveře11 | Otvory ve vnitřních nosných stěnách 1 NP | m2 | 8,41 | 3
|  | 1 - SO01 | [22 empty] | dveře12 | Otvory v příčkách 140 mm 1 NP | m2 | 11,17 | 3
[25 empty] | dveře2 | SOUČTOVÁ dveře ve vnitřních stěnach 2 NP | m2 | 8,28 | 3
| KSO: |  |  |  |  | CC-CZ: | [18 empty] | dveře21 | Otvory ve vnitřních nosných stěnách 2 NP | m2 | 2,3 | 3
| Místo: |  |  |  |  | Datum: | 10. 1. 2024 | [17 empty] | dveře22 | Otvory ve vnitřních příčkách 115 mm 2 NP | m2 | 5,98 | 3
[25 empty] | F00 | Plochy místností 1 PP | m2 | 121,12 | 3
| Zadavatel: |  |  |  |  | IČ: | [18 empty] | F00_1 | SOUČTOVÁ Plocha podlah 1 PP vč. plochy mezi dveřmi a u fr. oken | m2 | 124,391 | 3
[6 empty] | DIČ: | [18 empty] | F001 | Plochy místností 1 PP - dlažba, vč. prostoru mezi dveřmi | m2 | 63,871 | 3
[25 empty] | F002 | Plochy místností 1 PP - vinyl, vč. prostoru mezi dveřmi | m2 | 60,52 | 3
| Účastník: |  |  |  |  | IČ: | Vyplň údaj | [17 empty] | F01 | Plochy místností 1 NP | m2 | 170,55 | 3
|  | Vyplň údaj |  |  |  | DIČ: | Vyplň údaj | [17 empty] | F01_1 | SOUČTOVÁ Plocha podlah 1 NP vč. plochy mezi dveřmi a u fr. oken | m2 | 176,04 | 3
[25 empty] | F011 | Plochy místností 1 NP - dlažba, vč. prostoru mezi dveřmi | m2 | 61,354 | 3
| Projektant: |  |  |  |  | IČ: | [18 empty] | F012 | Plochy místností 1 NP - vinyl, vč. prostoru mezi dveřmi | m2 | 114,686 | 3
|  | BS projekt s.r.o. |  |  |  | DIČ: | [18 empty] | F02 | Plochy místností 2 NP | m2 | 105,01 | 3
[25 empty] | F02_1 | SOUČTOVÁ Plocha podlah 2 NP vč. plochy mezi dveřmi a u fr. oken | m2 | 105,609 | 3
| Zpracovatel: |  |  |  |  | IČ: | [18 empty] | F021 | Plochy místností 2 NP - dlažba, vč. prostoru mezi dveřmi | m2 | 61,599 | 3
|  | Ing. Tomáš Hrdlička, Jan Hajný |  |  |  | DIČ: | [18 empty] | F022 | Plochy místností 2 NP - vinyl, vč. prostoru mezi dveřmi | m2 | 44,01 | 3
[25 empty] | fasáda | Plocha fasády bez oken a soklu | m2 | 297,316 | 3
| Poznámka: | [23 empty] | fasáda11 | Podhled v rámci ETICS | m2 | 13,453 | 3
[25 empty] | fasáda2 | Plocha fasády u vstupu - omítka | m2 | 17,083 | 3
[25 empty] | hrana | Schodištová hrana - délka | bm | 40 | 3
[25 empty] | hřeben | Délka hřebene | bm | 24,35 | 3
| Cena bez DPH | [5 empty] | 0 | [17 empty] | hydro1 | Vodorovná hydroizolace (plocha podklaního betonu) | m2 | 205,97 | 3
[25 empty] | hydro2 | Obvod hydroizolace (alt. podkladního betonu) | bm | 65,1 | 3
|  |  | Základ daně |  |  | Sazba daně | Výše daně | [17 empty] | hydro3 | PLOCHA svislé hydroizolace | m2 | 134,467 | 3
| DPH | základní | 0 |  |  | 21% | 0 | [17 empty] | lešení | Plocha lešení | m2 | 486,196 | 3
|  | snížená | 0 |  |  | 12% | 0 | [17 empty] | nadpraží0 | Nadpraží otvorů 1 PP | bm | 7,43 | 3
|  | zákl. přenesená | 0 |  |  | 21% | 0 | [17 empty] | nadpraží1 | Nadpraží otvorů 1 NP | bm | 16,234 | 3
|  | sníž. přenesená | 0 |  |  | 12% | 0 | [17 empty] | obklad | Plocha ker. obkladu 1 PP+1+2 NP | m2 | 185,707 | 3
|  | nulová | 0 |  |  | 0% | 0 | [17 empty] | Obklad00 | Keramický obklad 1 PP, obvod | bm | 20,17 | 3
[25 empty] | Obklad01 | Keramický obklad 1 NP, obvod | bm | 47,96 | 3
| Cena s DPH |  |  | v | CZK |  | 0 | [17 empty] | Obklad02 | Keramický obklad 2 NP, obvod | bm | 12,17 | 3
[25 empty] | Obvod00 | SOUČTOVÁ Obvody místností 1 PP | bm | 128,96 | 3
[25 empty] | Obvod001 | Obvod místností 1 PP - soklík dlažby | bm | 72,39 | 3
[25 empty] | Obvod01 | SOUČTOVÁ Obvody místností 1 NP | bm | 144,378 | 3
[25 empty] | Obvod011 | Obvod místností 1 NP - soklík dlažby | bm | 22,898 | 3
[25 empty] | Obvod02 | SOUČTOVÁ Obvody místností 2 NP | bm | 75,26 | 3
REKAPITULACE ČLENĚNÍ SOUPISU PRACÍ | [24 empty] | Obvod021 | Obvod místností 2 NP - soklík dlažby | bm | 36,61 | 3
[25 empty] | okapový | Plocha okapového chodníku | m2 | 9,25 | 3
Stavba: | [24 empty] | okno0 | Otvory v obvodové stěně 1 PP | m2 | 18,325 | 3
|  | Obecní dům Rudíkov - smlouva č. 1 - SO01, 10, 12 | [22 empty] | okno1 | Otvory v obvodové stěně 1 NP | m2 | 39,742 | 3
Objekt: | [24 empty] | okno2 | Otvory v obvodové stěně 2 NP | m2 | 0 | 3
|  | 1 - SO01 | [22 empty] | omítka | Plocha omítky | m2 | 940,901 | 3
[25 empty] | ornice | Plocha ornice | m2 | 289,85 | 3
Místo: | [5 empty] | Datum: | 10. 1. 2024 | [17 empty] | ostění0 | Ostění otvorů 1 PP | bm | 14,5 | 3
[25 empty] | ostění1 | Ostění otvorů 1 NP | bm | 31,8 | 3
Zadavatel: | [5 empty] | Projektant: | BS projekt s.r.o. | [17 empty] | ostění2 | Ostění otvorů 2 NP | bm | 0 | 3
Účastník: |  |  | Vyplň údaj |  |  | Zpracovatel: | Ing. Tomáš Hrdlička, Jan Hajný | [17 empty] | parapet0 | Délka parapetu 1 PP | bm | 5,5 | 3
[25 empty] | parapet1 | Délka parapetu 1 NP | bm | 12,5 | 3
Kód dílu - Popis | [6 empty] | Cena celkem [CZK] | [17 empty] | podhled1 | Plocha podhledu nad vstupem - dutina | m2 | 3 | 3
[25 empty] | radon | Délka radonového potrubí | bm | 75,9 | 3
Náklady stavby celkem | [6 empty] | 0 | [12 empty] | -1 |  |  |  |  | SDK | Plocha podhledu ze sádrokartonu, vč. navazujících vrstev | m2 | 215,55 | 3
| HSV - Práce a dodávky HSV | [5 empty] | 0 | [17 empty] | SDK2 | Plocha SDK podhledu např. impregnované desky, vč. navazujících vrstev | m2 | 5,863 | 3
| 1 - Zemní práce | [5 empty] | 0 | [17 empty] | SDK3 | Plocha SDK podhledu, bez zateplení | m2 | 181,825 | 3
| 11 - Zemní práce - přípravné a přidružené práce | [5 empty] | 0 | [17 empty] | SDK4 | Plocha SDK podhledu, např. impregnované bez zateplení | m2 | 29,64 | 3
| 12 - Zemní práce - odkopávky a prokopávky | [5 empty] | 0 | [17 empty] | sokl | Plocha soklu | m2 | 40,02 | 3
| 13 - Zemní práce -zásypy | [5 empty] | 0 | [17 empty] | šikmá1 | Plocha šikmé střechy | m2 | 278,105 | 3
| 15 - Zemní práce - odvoz zeminy | [5 empty] | 0 | [17 empty] | šikmá11 | Okapová hrana šikmé střechy | bm | 48,7 | 3
| 2 - Zakládání | [5 empty] | 0 | [17 empty] | štítová | Délka štítové hrany | bm | 22,842 | 3
| 21.1 - Podkladní vrstvy | [5 empty] | 0
| 22 - Základové pasy | [5 empty] | 0
| 23 - Zakládové desky | [5 empty] | 0
| 24 - Podkladní beton | [5 empty] | 0
| 25 - Zakládání - ostatní | [5 empty] | 0
| 26 - Zakládání - drenáže | [5 empty] | 0
| 27 - Zakládání - radon | [5 empty] | 0
| 3 - Svislé a kompletní konstrukce | [5 empty] | 0
| 311 - ŽB stěny | [5 empty] | 0
| 32 - Překlady | [5 empty] | 0
| 32-1 - Překlady systémové | [5 empty] | 0
| 33 - Příčky | [5 empty] | 0
| 4 - Vodorovné konstrukce | [5 empty] | 0
| 40-0 - Ocelové nosníky | [5 empty] | 0
| 40-1 - Věnce pod panel | [5 empty] | 0
| 40-11 - Věnce 2 NP | [5 empty] | 0
| 41-1 - Prefa stropy | [5 empty] | 0
| 41-2 - Monolitické stropy | [5 empty] | 0
| 42 - Nosníky | [5 empty] | 0
| 43-3 - Prefa schodiště | [5 empty] | 0
| 6 - Úpravy povrchů, podlahy a osazování výplní | [5 empty] | 0
| 61 - Úprava povrchů vnitřních | [5 empty] | 0
| 61-1 - Jádrová omítka | [5 empty] | 0
| 61-2 - Sádrová omítka | [5 empty] | 0
| 62 - Úprava povrchů vnějších | [5 empty] | 0
| 621 - Příprava podkladů | [5 empty] | 0
| 622 - Lištový systém | [5 empty] | 0
| 62-1 - ETICS - eps | [5 empty] | 0
| 6222 - Ostění, nadpraží a parapety | [5 empty] | 0
| 62-3 - Sokl a nadstřešní část, markýza | [5 empty] | 0
| 62-4 - Finální omítka | [5 empty] | 0
| 63 - Podlahy a podlahové konstrukce | [5 empty] | 0
| 63-1 - Betonové podlahy | [5 empty] | 0
| 63-5 - Okapový chodník | [5 empty] | 0
| 63-4 - Samonivelační stěrka | [5 empty] | 0
| 64 - Osazování výplní otvorů | [5 empty] | 0
| 9 - Ostatní konstrukce a práce, bourání | [5 empty] | 0
| 94 - Lešení a stavební výtahy | [5 empty] | 0
| 998 - Přesun hmot | [5 empty] | 0
| PSV - Práce a dodávky PSV | [5 empty] | 0
| 711 - Izolace proti vodě, vlhkosti a plynům | [5 empty] | 0
| 711-1 - Asfaltový pas | [5 empty] | 0
| 712 - Povlakové krytiny | [5 empty] | 0
| 713 - Izolace tepelné | [5 empty] | 0
| 713-1 - Podlahy | [5 empty] | 0
| 713-3 - Podhled/strop | [5 empty] | 0
| 762 - Konstrukce tesařské | [5 empty] | 0
| 762-1 - Krov | [5 empty] | 0
| 762-2 - Latě a bednění | [5 empty] | 0
| 762-7 - Podhledy - mimo střešních | [5 empty] | 0
| 763 - Konstrukce suché výstavby | [5 empty] | 0
| 763-1 - Podhledy | [5 empty] | 0
| 763-4 - Parozábrana | [5 empty] | 0
| 764 - Konstrukce klempířské | [5 empty] | 0
| 764-1 - Krytina | [5 empty] | 0
| 764-2 - Ostatní klemp. prvky | [5 empty] | 0
| 764-3 - Okap | [5 empty] | 0
| 765 - Krytina skládaná | [5 empty] | 0
| 765-1 - DHV | [5 empty] | 0
| 766 - Konstrukce truhlářské | [5 empty] | 0
| 766-1 - Výplně otvorů vnitřních | [5 empty] | 0
| 766-4 - Střešní okna | [5 empty] | 0
| 767 - Konstrukce zámečnické | [5 empty] | 0
| 767-0 - dřevo-hliníkové a hliníkové otvorové výplně | [5 empty] | 0
| 767-1 - Atypické konstrukce | [5 empty] | 0
| 771 - Podlahy z dlaždic | [5 empty] | 0
| 771-1 - Hydroizolace pod dlažbu | [5 empty] | 0
| 771-2 - Obklad schodiště | [5 empty] | 0
| 776 - Podlahy povlakové | [5 empty] | 0
| 781 - Dokončovací práce - obklady | [5 empty] | 0
| 781-1 - Hydroizolace pod obklad | [5 empty] | 0
| 782 - Dokončovací práce - obklady z kamene nebo cihl. pásků | [5 empty] | 0
| 784 - Dokončovací práce - malby a tapety | [5 empty] | 0
| 786 - Dokončovací práce - čalounické úpravy | [5 empty] | 0
SOUPIS PRACÍ
Stavba:
Obecní dům Rudíkov - smlouva č. 1 - SO01, 10, 12
Objekt:
1 - SO01
Místo: | [5 empty] | Datum: | 10. 1. 2024
Zadavatel: | [5 empty] | Projektant: | BS projekt s.r.o.
Účastník: |  |  | Vyplň údaj |  |  | Zpracovatel: | Ing. Tomáš Hrdlička, Jan Hajný
PČ | Typ | Kód | Popis | MJ | Množství | J.cena [CZK] | Cena celkem [CZK] | Cenová soustava |  |  | DPH | J. Nh [h] | Nh celkem [h] | J. hmotnost [t] | Hmotnost celkem [t] | J. suť [t] | Suť Celkem [t]
Náklady soupisu celkem | [6 empty] | 0 | [5 empty] | 0 |  | 895.4416 |  | 0.023002 |  | D | -1 | [15 empty] | 0
| D | HSV | Práce a dodávky HSV |  |  |  | 0 | [5 empty] | 0 |  | 825.6987 |  | 0.00131 | 1 | D | 0 |  |  |  | ROZPOCET | [11 empty] | 0
| D | 1 | Zemní práce |  |  |  | 0 | [5 empty] | 0 |  | 0 |  | 0 | 1 | D | 1 |  |  |  | ROZPOCET | [11 empty] | 0
| D | 11 | Zemní práce - přípravné a přidružené práce |  |  |  | 0 | [5 empty] | 0 |  | 0 |  | 0 | 1 | D | 2 |  |  |  | ROZPOCET | [11 empty] | 0
1 | K | 121151103 | Sejmutí ornice strojně při souvislé ploše do 100 m2, tl. vrstvy do 200 mm | m2 | 289.85 |  | 0 | CS ÚRS 2024 02 |  |  | základní |  | 0 | 0 | 0 | 0 | 0 | 4 | K | 3 |  |  |  | ROZPOCET | [5 empty] | 0 | 0 | 0 | 0 | 0 | 1 | 0 | 4 | 953261673
| Online PSC |  | https://podminky.urs.cz/item/CS_URS_2024_02/121151103 | [15 empty] | Online PSC | 3
| VV |  | ornice |  | 289.85 | [13 empty] | VV | 3 | 2 | True | 1 | ROZPOCET
2 | K | 181351003 | Rozprostření a urovnání ornice v rovině nebo ve svahu sklonu do 1:5 strojně při souvislé ploše do 100 m2, tl. vrstvy do 200 mm | m2 | 289.85 |  | 0 | CS ÚRS 2024 02 |  |  | základní |  | 0 | 0 | 0 | 0 | 0 | 4 | K | 3 |  |  |  | ROZPOCET | [5 empty] | 0 | 0 | 0 | 0 | 0 | 1 | 0 | 4 | 1659572517
| Online PSC |  | https://podminky.urs.cz/item/CS_URS_2024_02/181351003 | [15 empty] | Online PSC | 3
3 | K | 162251102 | Vodorovné přemístění výkopku nebo sypaniny po suchu na obvyklém dopravním prostředku, bez naložení výkopku, avšak se složením bez rozhrnutí z horniny třídy těžitelnosti I skupiny 1 až 3 na vzdálenost přes 20 do 50 m | m3 | 57.97 |  | 0 | CS ÚRS 2024 02 |  |  | základní |  | 0 | 0 | 0 | 0 | 0 | 4 | K | 3 |  |  |  | ROZPOCET | [5 empty] | 0 | 0 | 0 | 0 | 0 | 1 | 0 | 4 | 1785216727
| Online PSC |  | https://podminky.urs.cz/item/CS_URS_2024_02/162251102 | [15 empty] | Online PSC | 3
| P |  | Poznámka k položce: dovoz ornice k použití | [15 empty] | P | 3
| VV |  | ornice*0,2 |  | 57.97 | [13 empty] | VV | 3 | 2 | True | 1 | ROZPOCET
4 | K | 167151111 | Nakládání, skládání a překládání neulehlého výkopku nebo sypaniny strojně nakládání, množství přes 100 m3, z hornin třídy těžitelnosti I, skupiny 1 až 3 | m3 | 57.97 |  | 0 | CS ÚRS 2024 02 |  |  | základní |  | 0 | 0 | 0 | 0 | 0 | 4 | K | 3 |  |  |  | ROZPOCET | [5 empty] | 0 | 0 | 0 | 0 | 0 | 1 | 0 | 4 | -396182258
| Online PSC |  | https://podminky.urs.cz/item/CS_URS_2024_02/167151111 | [15 empty] | Online PSC | 3
| D | 12 | Zemní práce - odkopávky a prokopávky |  |  |  | 0 | [5 empty] | 0 |  | 0 |  | 0 | 1 | D | 2 |  |  |  | ROZPOCET | [11 empty] | 0
5 | K | 131251105 | Hloubení nezapažených jam a zářezů strojně s urovnáním dna do předepsaného profilu a spádu v hornině třídy těžitelnosti I skupiny 3 přes 500 do 1 000 m3 | m3 | 639.592 |  | 0 | CS ÚRS 2024 02 |  |  | základní |  | 0 | 0 | 0 | 0 | 0 | 4 | K | 3 |  |  |  | ROZPOCET | [5 empty] | 0 | 0 | 0 | 0 | 0 | 1 | 0 | 4 | 1735316292
| Online PSC |  | https://podminky.urs.cz/item/CS_URS_2024_02/131251105 | [15 empty] | Online PSC | 3
| VV |  | "nepodsklepená část | [15 empty] | VV | 3 | 1 | True | 0 | ROZPOCET
| VV |  | 0,5*((9+0,5*2)*(7,2+0,5)) |  | 38.5 | [13 empty] | VV | 3 | 2 | True | 0 | ROZPOCET
| VV |  | "podsklepená část | [15 empty] | VV | 3 | 1 | True | 0 | ROZPOCET
| VV |  | (0,5+17,5+0,5)*(0,5+9+0,5)*(4,078-((0,378+3,29)/2)) |  | 415.14 | [13 empty] | VV | 3 | 2 | True | 0 | ROZPOCET
| VV |  | "svahování | [15 empty] | VV | 3 | 1 | True | 0 | ROZPOCET
| VV |  | (3,978-0,9)*7,2*9*0,5 |  | 99.727 | [13 empty] | VV | 3 | 2 | True | 0 | ROZPOCET
| VV |  | 3,5*17,5*2*0,5 |  | 61.25 | [13 empty] | VV | 3 | 2 | True | 0 | ROZPOCET
| VV |  | 1,8*17,5*1,5*0,5 |  | 23.625 | [13 empty] | VV | 3 | 2 | True | 0 | ROZPOCET
| VV |  | 0,5*0,6*9*0,5 |  | 1.35 | [13 empty] | VV | 3 | 2 | True | 0 | ROZPOCET
| VV |  | Součet |  | 639.592 | [13 empty] | VV | 3 | 4 | True | 1 | ROZPOCET
6 | K | 132212131 | Hloubení nezapažených rýh šířky do 800 mm ručně s urovnáním dna do předepsaného profilu a spádu v hornině třídy těžitelnosti I skupiny 3 soudržných | m3 | 2 |  | 0 | CS ÚRS 2024 02 |  |  | základní |  | 0 | 0 | 0 | 0 | 0 | 4 | K | 3 |  |  |  | ROZPOCET | [5 empty] | 0 | 0 | 0 | 0 | 0 | 1 | 0 | 4 | -1846974474
| Online PSC |  | https://podminky.urs.cz/item/CS_URS_2024_02/132212131 | [15 empty] | Online PSC | 3
| VV |  | "dočištění a drobné odkopávky" 2 |  | 2 | [13 empty] | VV | 3 | 2 | True | 0 | ROZPOCET
| VV |  | Součet |  | 2 | [13 empty] | VV | 3 | 4 | True | 1 | ROZPOCET
7 | K | 132251101 | Hloubení nezapažených rýh šířky do 800 mm strojně s urovnáním dna do předepsaného profilu a spádu v hornině třídy těžitelnosti I skupiny 3 do 20 m3 | m3 | 25.458 |  | 0 | CS ÚRS 2024 02 |  |  | základní |  | 0 | 0 | 0 | 0 | 0 | 4 | K | 3 |  |  |  | ROZPOCET | [5 empty] | 0 | 0 | 0 | 0 | 0 | 1 | 0 | 4 | 1815817629
| Online PSC |  | https://podminky.urs.cz/item/CS_URS_2024_02/132251101 | [15 empty] | Online PSC | 3
| VV |  | "úroveň 1 PP | [15 empty] | VV | 3 | 1 | True | 0 | ROZPOCET
| VV |  | 0,7*0,2*(11,7+0,2) |  | 1.666 | [13 empty] | VV | 3 | 2 | True | 0 | ROZPOCET
| VV |  | 0,7*(4,778-4,078)*(3+8,5+9,5+5,2+0,) |  | 12.838 | [13 empty] | VV | 3 | 2 | True | 0 | ROZPOCET
| VV |  | "úroveň 1 NP" | [15 empty] | VV | 3 | 1 | True | 0 | ROZPOCET
| VV |  | 0,8*0,6*(6,26*2+7,4+0,2*2) |  | 9.754 | [13 empty] | VV | 3 | 2 | True | 0 | ROZPOCET
| VV |  | "výškové skoky" | [15 empty] | VV | 3 | 1 | True | 0 | ROZPOCET
| VV |  | 1*0,5*0,6*4 |  | 1.2 | [13 empty] | VV | 3 | 2 | True | 0 | ROZPOCET
| VV |  | Součet |  | 25.458 | [13 empty] | VV | 3 | 4 | True | 1 | ROZPOCET
8 | K | 132251251 | Hloubení nezapažených rýh šířky přes 800 do 2 000 mm strojně s urovnáním dna do předepsaného profilu a spádu v hornině třídy těžitelnosti I skupiny 3 do 20 m3 | m3 | 4.5 |  | 0 | CS ÚRS 2024 02 |  |  | základní |  | 0 | 0 | 0 | 0 | 0 | 4 | K | 3 |  |  |  | ROZPOCET | [5 empty] | 0 | 0 | 0 | 0 | 0 | 1 | 0 | 4 | -628927713
| Online PSC |  | https://podminky.urs.cz/item/CS_URS_2024_02/132251251 | [15 empty] | Online PSC | 3
| VV |  | 2,5*(4,278-4,078)*(9) |  | 4.5 | [13 empty] | VV | 3 | 2 | True | 1 | ROZPOCET
| D | 13 | Zemní práce -zásypy |  |  |  | 0 | [5 empty] | 0 |  | 0 |  | 0 | 1 | D | 2 |  |  |  | ROZPOCET | [11 empty] | 0
9 | K | 174111101 | Zásyp sypaninou z jakékoliv horniny ručně s uložením výkopku ve vrstvách se zhutněním jam, šachet, rýh nebo kolem objektů v těchto vykopávkách | m3 | 200.952 |  | 0 | CS ÚRS 2024 02 |  |  | základní |  | 0 | 0 | 0 | 0 | 0 | 4 | K | 3 |  |  |  | ROZPOCET | [5 empty] | 0 | 0 | 0 | 0 | 0 | 1 | 0 | 4 | -1571492645
| Online PSC |  | https://podminky.urs.cz/item/CS_URS_2024_02/174111101 | [15 empty] | Online PSC | 3
| VV |  | "svahování | [15 empty] | VV | 3 | 1 | True | 0 | ROZPOCET
| VV |  | (3,978-0,9)*7,2*9*0,5 |  | 99.727 | [13 empty] | VV | 3 | 2 | True | 0 | ROZPOCET
| VV |  | 3,5*17,5*2*0,5 |  | 61.25 | [13 empty] | VV | 3 | 2 | True | 0 | ROZPOCET
| VV |  | 1,8*17,5*1,5*0,5 |  | 23.625 | [13 empty] | VV | 3 | 2 | True | 0 | ROZPOCET
| VV |  | 0,5*0,6*9*0,5 |  | 1.35 | [13 empty] | VV | 3 | 2 | True | 0 | ROZPOCET
| VV |  | "dorovnání kolem objektu"15 |  | 15 | [13 empty] | VV | 3 | 2 | True | 0 | ROZPOCET
| VV |  | Součet |  | 200.952 | [13 empty] | VV | 3 | 4 | True | 1 | ROZPOCET
10 | K | 162251102 | Vodorovné přemístění výkopku nebo sypaniny po suchu na obvyklém dopravním prostředku, bez naložení výkopku, avšak se složením bez rozhrnutí z horniny třídy těžitelnosti I skupiny 1 až 3 na vzdálenost přes 20 do 50 m | m3 | 200.952 |  | 0 | CS ÚRS 2024 02 |  |  | základní |  | 0 | 0 | 0 | 0 | 0 | 4 | K | 3 |  |  |  | ROZPOCET | [5 empty] | 0 | 0 | 0 | 0 | 0 | 1 | 0 | 4 | -1106677424
| Online PSC |  | https://podminky.urs.cz/item/CS_URS_2024_02/162251102 | [15 empty] | Online PSC | 3
11 | K | 167151111 | Nakládání, skládání a překládání neulehlého výkopku nebo sypaniny strojně nakládání, množství přes 100 m3, z hornin třídy těžitelnosti I, skupiny 1 až 3 | m3 | 200.952 |  | 0 | CS ÚRS 2024 02 |  |  | základní |  | 0 | 0 | 0 | 0 | 0 | 4 | K | 3 |  |  |  | ROZPOCET | [5 empty] | 0 | 0 | 0 | 0 | 0 | 1 | 0 | 4 | -1345080622
| Online PSC |  | https://podminky.urs.cz/item/CS_URS_2024_02/167151111 | [15 empty] | Online PSC | 3
| D | 15 | Zemní práce - odvoz zeminy |  |  |  | 0 | [5 empty] | 0 |  | 0 |  | 0 | 1 | D | 2 |  |  |  | ROZPOCET | [11 empty] | 0
12 | K | 162751117 | Vodorovné přemístění výkopku nebo sypaniny po suchu na obvyklém dopravním prostředku, bez naložení výkopku, avšak se složením bez rozhrnutí z horniny třídy těžitelnosti I skupiny 1 až 3 na vzdálenost přes 9 000 do 10 000 m | m3 | 470.598 |  | 0 | CS ÚRS 2024 02 |  |  | základní |  | 0 | 0 | 0 | 0 | 0 | 4 | K | 3 |  |  |  | ROZPOCET | [5 empty] | 0 | 0 | 0 | 0 | 0 | 1 | 0 | 4 | 1244670538
| Online PSC |  | https://podminky.urs.cz/item/CS_URS_2024_02/162751117 | [15 empty] | Online PSC | 3
| VV |  | "nakypření se neuvažuje | [15 empty] | VV | 3 | 1 | True | 0 | ROZPOCET
| VV |  | "bilance výkopových prací | [15 empty] | VV | 3 | 1 | True | 0 | ROZPOCET
| VV |  | "výkop"+(639,592+2+25,458+4,5) |  | 671.55 | [13 empty] | VV | 3 | 2 | True | 0 | ROZPOCET
| VV |  | "zásyp"-200,952 |  | -200.952 | [13 empty] | VV | 3 | 2 | True | 0 | ROZPOCET
| VV |  | Součet |  | 470.598 | [13 empty] | VV | 3 | 4 | True | 1 | ROZPOCET
13 | K | 162751119 | Vodorovné přemístění výkopku nebo sypaniny po suchu na obvyklém dopravním prostředku, bez naložení výkopku, avšak se složením bez rozhrnutí z horniny třídy těžitelnosti I skupiny 1 až 3 na vzdálenost Příplatek k ceně za každých dalších i započatých 1 000 m | m3 | 2352.99 |  | 0 | CS ÚRS 2024 02 |  |  | základní |  | 0 | 0 | 0 | 0 | 0 | 4 | K | 3 |  |  |  | ROZPOCET | [5 empty] | 0 | 0 | 0 | 0 | 0 | 1 | 0 | 4 | 761211874
| Online PSC |  | https://podminky.urs.cz/item/CS_URS_2024_02/162751119 | [15 empty] | Online PSC | 3
| VV |  | 470,598*5 'Přepočtené koeficientem množství |  | 2352.99 | [13 empty] | VV | 3 | 2 | False | 1 | ROZPOCET
14 | K | 997013873 | Poplatek za uložení stavebního odpadu na recyklační skládce (skládkovné) zeminy a kamení zatříděného do Katalogu odpadů pod kódem 17 05 04 | t | 847.076 |  | 0 | CS ÚRS 2024 02 |  |  | základní |  | 0 | 0 | 0 | 0 | 0 | 4 | K | 3 |  |  |  | ROZPOCET | [5 empty] | 0 | 0 | 0 | 0 | 0 | 1 | 0 | 4 | 317623593
| Online PSC |  | https://podminky.urs.cz/item/CS_URS_2024_02/997013873 | [15 empty] | Online PSC | 3
| VV |  | 470,598*1,8 'Přepočtené koeficientem množství |  | 847.076 | [13 empty] | VV | 3 | 2 | False | 1 | ROZPOCET
| D | 2 | Zakládání |  |  |  | 0 | [5 empty] | 0 |  | 308.2557 |  | 0 | 1 | D | 1 |  |  |  | ROZPOCET | [11 empty] | 0
| D | 21.1 | Podkladní vrstvy |  |  |  | 0 | [5 empty] | 0 |  | 0.093582 |  | 0 | 1 | D | 2 |  |  |  | ROZPOCET | [11 empty] | 0
15 | K | 213141111 | Zřízení vrstvy z geotextilie filtrační, separační, odvodňovací, ochranné, výztužné nebo protierozní v rovině nebo ve sklonu do 1:5, šířky do 3 m | m2 | 205.97 |  | 0 | CS ÚRS 2024 02 |  |  | základní |  | 0 | 9.9e-05 | 0.020391 | 0 | 0 | 4 | K | 3 |  |  |  | ROZPOCET | [5 empty] | 0 | 0 | 0 | 0 | 0 | 1 | 0 | 4 | -995133098
| Online PSC |  | https://podminky.urs.cz/item/CS_URS_2024_02/213141111 | [15 empty] | Online PSC | 3
| P |  | Poznámka k položce: slouží jako separační vrstva štěrkového lože | [15 empty] | P | 3
| VV |  | hydro1 |  | 205.97 | [13 empty] | VV | 3 | 2 | True | 1 | ROZPOCET
16 | M | 69311068 | geotextilie netkaná separační, ochranná, filtrační, drenážní PP 300g/m2 | m2 | 243.971 |  | 0 | CS ÚRS 2024 02 |  |  | základní |  | 0 | 0.0003 | 0.073191 | 0 | 0 | 8 | M | 3 |  |  |  | ROZPOCET | [5 empty] | 0 | 0 | 0 | 0 | 0 | 1 | 0 | 4 | -776174013
| VV |  | 205,97*1,1845 'Přepočtené koeficientem množství |  | 243.971 | [13 empty] | VV | 3 | 2 | False | 1 | ROZPOCET
| D | 22 | Základové pasy |  |  |  | 0 | [5 empty] | 0 |  | 127.0015 |  | 0 | 1 | D | 2 |  |  |  | ROZPOCET | [11 empty] | 0
17 | K | 274351121 | Bednění základů pasů rovné zřízení | m2 | 22.4 |  | 0 | CS ÚRS 2024 02 |  |  | základní |  | 0 | 0.0026919 | 0.060299 | 0 | 0 | 4 | K | 3 |  |  |  | ROZPOCET | [5 empty] | 0 | 0 | 0 | 0 | 0 | 1 | 0 | 4 | -721416321
| Online PSC |  | https://podminky.urs.cz/item/CS_URS_2024_02/274351121 | [15 empty] | Online PSC | 3
| VV |  | "předpoklad do rýhy, u mělkých pasů lokálně pro dodržení tvaru | [15 empty] | VV | 3 | 1 | True | 0 | ROZPOCET
| VV |  | 20 |  | 20 | [13 empty] | VV | 3 | 2 | True | 0 | ROZPOCET
| VV |  | "výškové skoky"0,6*1*4 |  | 2.4 | [13 empty] | VV | 3 | 2 | True | 0 | ROZPOCET
| VV |  | Součet |  | 22.4 | [13 empty] | VV | 3 | 4 | True | 1 | ROZPOCET
18 | K | 274351122 | Bednění základů pasů rovné odstranění | m2 | 22.4 |  | 0 | CS ÚRS 2024 02 |  |  | základní |  | 0 | 0 | 0 | 0 | 0 | 4 | K | 3 |  |  |  | ROZPOCET | [5 empty] | 0 | 0 | 0 | 0 | 0 | 1 | 0 | 4 | -665923396
| Online PSC |  | https://podminky.urs.cz/item/CS_URS_2024_02/274351122 | [15 empty] | Online PSC | 3
19 | K | 274313711 | Základy z betonu prostého pasy betonu kamenem neprokládaného tř. C 20/25 | m3 | 31.456 |  | 0 | CS ÚRS 2024 02 |  |  | základní |  | 0 | 2.5019 | 78.6989 | 0 | 0 | 4 | K | 3 |  |  |  | ROZPOCET | [5 empty] | 0 | 0 | 0 | 0 | 0 | 1 | 0 | 4 | 497975696
| Online PSC |  | https://podminky.urs.cz/item/CS_URS_2024_02/274313711 | [15 empty] | Online PSC | 3
| VV |  | "úroveň 1 PP | [15 empty] | VV | 3 | 1 | True | 0 | ROZPOCET
| VV |  | 0,7*0,2*(11,7+0,2) |  | 1.666 | [13 empty] | VV | 3 | 2 | True | 0 | ROZPOCET
| VV |  | 0,7*(4,778-4,078)*(3+8,5+9,5+5,2+0,) |  | 12.838 | [13 empty] | VV | 3 | 2 | True | 0 | ROZPOCET
| VV |  | 2,5*(4,278-4,078)*(9) |  | 4.5 | [13 empty] | VV | 3 | 2 | True | 0 | ROZPOCET
| VV |  | "úroveň 1 NP" | [15 empty] | VV | 3 | 1 | True | 0 | ROZPOCET
| VV |  | 0,8*0,6*(6,26*2+7,4+0,2*2) |  | 9.754 | [13 empty] | VV | 3 | 2 | True | 0 | ROZPOCET
| VV |  | "výškové skoky" | [15 empty] | VV | 3 | 1 | True | 0 | ROZPOCET
| VV |  | 1*0,5*0,6*4 |  | 1.2 | [13 empty] | VV | 3 | 2 | True | 0 | ROZPOCET
| VV |  | Součet |  | 29.958 | [13 empty] | VV | 3 | 4 | True | 1 | ROZPOCET
| VV |  | 29,958*1,05 'Přepočtené koeficientem množství |  | 31.456 | [13 empty] | VV | 3 | 2 | False | 1 | ROZPOCET
20 | K | 279113144 | Základové zdi z tvárnic ztraceného bednění včetně výplně z betonu bez zvláštních nároků na vliv prostředí třídy C 20/25, tloušťky zdiva přes 250 do 300 mm | m2 | 19.7 |  | 0 | CS ÚRS 2024 02 |  |  | základní |  | 0 | 0.73404 | 14.4605 | 0 | 0 | 4 | K | 3 |  |  |  | ROZPOCET | [5 empty] | 0 | 0 | 0 | 0 | 0 | 1 | 0 | 4 | -218754770
| Online PSC |  | https://podminky.urs.cz/item/CS_URS_2024_02/279113144 | [15 empty] | Online PSC | 3
| VV |  | 0,5*((6,25+0,15)*2+8,6) |  | 10.7 | [13 empty] | VV | 3 | 2 | True | 0 | ROZPOCET
| VV |  | "výškové skoky"1*2,5*2+1*2*2 |  | 9 | [13 empty] | VV | 3 | 2 | True | 0 | ROZPOCET
| VV |  | Součet |  | 19.7 | [13 empty] | VV | 3 | 4 | True | 1 | ROZPOCET
21 | K | 279113145 | Základové zdi z tvárnic ztraceného bednění včetně výplně z betonu bez zvláštních nároků na vliv prostředí třídy C 20/25, tloušťky zdiva přes 300 do 400 mm | m2 | 31.562 |  | 0 | CS ÚRS 2024 02 |  |  | základní |  | 0 | 1.0204 | 32.2046 | 0 | 0 | 4 | K | 3 |  |  |  | ROZPOCET | [5 empty] | 0 | 0 | 0 | 0 | 0 | 1 | 0 | 4 | -1476076189
| Online PSC |  | https://podminky.urs.cz/item/CS_URS_2024_02/279113145 | [15 empty] | Online PSC | 3
| VV |  | "stěna pro vynešení 1 NP" | [15 empty] | VV | 3 | 1 | True | 0 | ROZPOCET
| VV |  | (3,97-0,4+0,1)*8,6 |  | 31.562 | [13 empty] | VV | 3 | 2 | True | 1 | ROZPOCET
22 | K | 279361821 | Výztuž základových zdí nosných svislých nebo odkloněných od svislice, rovinných nebo oblých, deskových nebo žebrových, včetně výztuže jejich žeber z betonářské oceli 10 505 (R) nebo BSt 500 | t | 1.482 |  | 0 | CS ÚRS 2024 02 |  |  | základní |  | 0 | 1.0594 | 1.57 | 0 | 0 | 4 | K | 3 |  |  |  | ROZPOCET | [5 empty] | 0 | 0 | 0 | 0 | 0 | 1 | 0 | 4 | 346071180
| Online PSC |  | https://podminky.urs.cz/item/CS_URS_2024_02/279361821 | [15 empty] | Online PSC | 3
| VV |  | "rozpočtový předpoklad 80 kg/m3 | [15 empty] | VV | 3 | 1 | True | 0 | ROZPOCET
| VV |  | 19,7*0,3*0,08 |  | 0.473 | [13 empty] | VV | 3 | 2 | True | 0 | ROZPOCET
| VV |  | 31,532*0,4*0,08 |  | 1.009 | [13 empty] | VV | 3 | 2 | True | 0 | ROZPOCET
| VV |  | Součet |  | 1.482 | [13 empty] | VV | 3 | 4 | True | 1 | ROZPOCET
23 | K | 953961113 | Kotva chemická s vyvrtáním otvoru do betonu, železobetonu nebo tvrdého kamene tmel, velikost M 12, hloubka 110 mm | kus | 500 |  | 0 | CS ÚRS 2024 02 |  |  | základní |  | 0 | 1.4279e-05 | 0.0071394 | 0 | 0 | 4 | K | 3 |  |  |  | ROZPOCET | [5 empty] | 0 | 0 | 0 | 0 | 0 | 1 | 0 | 4 | -54849906
| Online PSC |  | https://podminky.urs.cz/item/CS_URS_2024_02/953961113 | [15 empty] | Online PSC | 3
| VV |  | "svislá výztuž | [15 empty] | VV | 3 | 1 | True | 0 | ROZPOCET
| VV |  | "upřesní se"500 |  | 500 | [13 empty] | VV | 3 | 2 | True | 1 | ROZPOCET
| D | 23 | Zakládové desky |  |  |  | 0 | [5 empty] | 0 |  | 92.3835 |  | 0 | 1 | D | 2 |  |  |  | ROZPOCET | [11 empty] | 0
24 | K | 273321511 | Základy z betonu železového (bez výztuže) desky z betonu bez zvláštních nároků na prostředí tř. C 25/30 | m3 | 35.7 |  | 0 | CS ÚRS 2024 02 |  |  | základní |  | 0 | 2.5019 | 89.3168 | 0 | 0 | 4 | K | 3 |  |  |  | ROZPOCET | [5 empty] | 0 | 0 | 0 | 0 | 0 | 1 | 0 | 4 | -1831760092
| Online PSC |  | https://podminky.urs.cz/item/CS_URS_2024_02/273321511 | [15 empty] | Online PSC | 3
| VV |  | "úroveň 1 PP | [15 empty] | VV | 3 | 1 | True | 0 | ROZPOCET
| VV |  | 16,8*8,5*0,25 |  | 35.7 | [13 empty] | VV | 3 | 2 | True | 1 | ROZPOCET
25 | K | 273351121 | Bednění základů desek zřízení | m2 | 15.18 |  | 0 | CS ÚRS 2024 02 |  |  | základní |  | 0 | 0.0024719 | 0.037523 | 0 | 0 | 4 | K | 3 |  |  |  | ROZPOCET | [5 empty] | 0 | 0 | 0 | 0 | 0 | 1 | 0 | 4 | -336287801
| Online PSC |  | https://podminky.urs.cz/item/CS_URS_2024_02/273351121 | [15 empty] | Online PSC | 3
| VV |  | "úroveň 1 PP | [15 empty] | VV | 3 | 1 | True | 0 | ROZPOCET
| VV |  | (16,8+8,5)*0,3*2 |  | 15.18 | [13 empty] | VV | 3 | 2 | True | 1 | ROZPOCET
26 | K | 273351122 | Bednění základů desek odstranění | m2 | 15.18 |  | 0 | CS ÚRS 2024 02 |  |  | základní |  | 0 | 0 | 0 | 0 | 0 | 4 | K | 3 |  |  |  | ROZPOCET | [5 empty] | 0 | 0 | 0 | 0 | 0 | 1 | 0 | 4 | 1233487833
| Online PSC |  | https://podminky.urs.cz/item/CS_URS_2024_02/273351122 | [15 empty] | Online PSC | 3
27 | K | 273361821 | Výztuž základů desek z betonářské oceli 10 505 (R) nebo BSt 500 | t | 2.856 |  | 0 | CS ÚRS 2024 02 |  |  | základní |  | 0 | 1.0606 | 3.0291 | 0 | 0 | 4 | K | 3 |  |  |  | ROZPOCET | [5 empty] | 0 | 0 | 0 | 0 | 0 | 1 | 0 | 4 | -1498599703
| Online PSC |  | https://podminky.urs.cz/item/CS_URS_2024_02/273361821 | [15 empty] | Online PSC | 3
| VV |  | "rozpočtový předpoklad | [15 empty] | VV | 3 | 1 | True | 0 | ROZPOCET
| VV |  | 35,7*0,08 |  | 2.856 | [13 empty] | VV | 3 | 2 | True | 1 | ROZPOCET
| D | 24 | Podkladní beton |  |  |  | 0 | [5 empty] | 0 |  | 67.37 |  | 0 | 1 | D | 2 |  |  |  | ROZPOCET | [11 empty] | 0
28 | K | 631311126 | Mazanina z betonu prostého bez zvýšených nároků na prostředí tl. přes 80 do 120 mm tř. C 25/30 | m3 | 16.29 |  | 0 | CS ÚRS 2024 02 |  |  | základní |  | 0 | 2.5019 | 40.7555 | 0 | 0 | 4 | K | 3 |  |  |  | ROZPOCET | [5 empty] | 0 | 0 | 0 | 0 | 0 | 1 | 0 | 4 | -1243617788
| Online PSC |  | https://podminky.urs.cz/item/CS_URS_2024_02/631311126 | [15 empty] | Online PSC | 3
| VV |  | "úroveň 1 PP | [15 empty] | VV | 3 | 1 | True | 0 | ROZPOCET
| VV |  | 18,1*9*0,1 |  | 16.29 | [13 empty] | VV | 3 | 2 | True | 1 | ROZPOCET
29 | K | 631319022 | Příplatek k cenám mazanin za úpravu povrchu mazaniny přehlazením s poprášením cementem pro konečnou úpravu, mazanina tl. přes 80 do 120 mm (20 kg/m3) | m3 | 16.29 |  | 0 | CS ÚRS 2024 02 |  |  | základní |  | 0 | 0.02 | 0.3258 | 0 | 0 | 4 | K | 3 |  |  |  | ROZPOCET | [5 empty] | 0 | 0 | 0 | 0 | 0 | 1 | 0 | 4 | -1206601430
| Online PSC |  | https://podminky.urs.cz/item/CS_URS_2024_02/631319022 | [15 empty] | Online PSC | 3
30 | K | 631319173 | Příplatek k cenám mazanin za stržení povrchu spodní vrstvy mazaniny latí před vložením výztuže nebo pletiva pro tl. obou vrstev mazaniny přes 80 do 120 mm | m3 | 16.29 |  | 0 | CS ÚRS 2024 02 |  |  | základní |  | 0 | 0 | 0 | 0 | 0 | 4 | K | 3 |  |  |  | ROZPOCET | [5 empty] | 0 | 0 | 0 | 0 | 0 | 1 | 0 | 4 | -216359987
| Online PSC |  | https://podminky.urs.cz/item/CS_URS_2024_02/631319173 | [15 empty] | Online PSC | 3
31 | K | 631311135 | Mazanina z betonu prostého bez zvýšených nároků na prostředí tl. přes 120 do 240 mm tř. C 20/25 | m3 | 9.568 |  | 0 | CS ÚRS 2024 02 |  |  | základní |  | 0 | 2.5019 | 23.9379 | 0 | 0 | 4 | K | 3 |  |  |  | ROZPOCET | [5 empty] | 0 | 0 | 0 | 0 | 0 | 1 | 0 | 4 | -684775783
| Online PSC |  | https://podminky.urs.cz/item/CS_URS_2024_02/631311135 | [15 empty] | Online PSC | 3
| VV |  | ((7,05+0,1)*(8,6))*0,15 |  | 9.224 | [13 empty] | VV | 3 | 2 | True | 0 | ROZPOCET
| VV |  | 8,6*0,4*0,1 |  | 0.344 | [13 empty] | VV | 3 | 2 | True | 0 | ROZPOCET
| VV |  | Součet |  | 9.568 | [13 empty] | VV | 3 | 4 | True | 1 | ROZPOCET
32 | K | 631319013 | Příplatek k cenám mazanin za úpravu povrchu mazaniny přehlazením, mazanina tl. přes 120 do 240 mm | m3 | 9.568 |  | 0 | CS ÚRS 2024 02 |  |  | základní |  | 0 | 0 | 0 | 0 | 0 | 4 | K | 3 |  |  |  | ROZPOCET | [5 empty] | 0 | 0 | 0 | 0 | 0 | 1 | 0 | 4 | 1695021845
| Online PSC |  | https://podminky.urs.cz/item/CS_URS_2024_02/631319013 | [15 empty] | Online PSC | 3
33 | K | 631319175 | Příplatek k cenám mazanin za stržení povrchu spodní vrstvy mazaniny latí před vložením výztuže nebo pletiva pro tl. obou vrstev mazaniny přes 120 do 240 mm | m3 | 9.568 |  | 0 | CS ÚRS 2024 02 |  |  | základní |  | 0 | 0 | 0 | 0 | 0 | 4 | K | 3 |  |  |  | ROZPOCET | [5 empty] | 0 | 0 | 0 | 0 | 0 | 1 | 0 | 4 | -38047861
| Online PSC |  | https://podminky.urs.cz/item/CS_URS_2024_02/631319175 | [15 empty] | Online PSC | 3
34 | K | 631351101 | Bednění v podlahách rýh a hran zřízení | m2 | 42.85 |  | 0 | CS ÚRS 2024 02 |  |  | základní |  | 0 | 0.016072 | 0.68871 | 0 | 0 | 4 | K | 3 |  |  |  | ROZPOCET | [5 empty] | 0 | 0 | 0 | 0 | 0 | 1 | 0 | 4 | -784597022
| Online PSC |  | https://podminky.urs.cz/item/CS_URS_2024_02/631351101 | [15 empty] | Online PSC | 3
| VV |  | "úroveň 1 PP | [15 empty] | VV | 3 | 1 | True | 0 | ROZPOCET
| VV |  | (18,1+9)*2*0,5 |  | 27.1 | [13 empty] | VV | 3 | 2 | True | 0 | ROZPOCET
| VV |  | "úroveň 1 NP | [15 empty] | VV | 3 | 1 | True | 0 | ROZPOCET
| VV |  | ((7,05+0,1)*2+(8,6)*2)*0,5 |  | 15.75 | [13 empty] | VV | 3 | 2 | True | 0 | ROZPOCET
| VV |  | Součet |  | 42.85 | [13 empty] | VV | 3 | 4 | True | 1 | ROZPOCET
35 | K | 631351102 | Bednění v podlahách rýh a hran odstranění | m2 | 42.85 |  | 0 | CS ÚRS 2024 02 |  |  | základní |  | 0 | 0 | 0 | 0 | 0 | 4 | K | 3 |  |  |  | ROZPOCET | [5 empty] | 0 | 0 | 0 | 0 | 0 | 1 | 0 | 4 | 1413896243
| Online PSC |  | https://podminky.urs.cz/item/CS_URS_2024_02/631351102 | [15 empty] | Online PSC | 3
36 | K | 631362021.2 | Výztuž mazanin ze svařovaných sítí z drátů typu KARI | t | 1.564 |  | 0 | CS ÚRS 2024 02 |  |  | základní |  | 0 | 1.0628 | 1.6622 | 0 | 0 | 4 | K | 3 |  |  |  | ROZPOCET | [5 empty] | 0 | 0 | 0 | 0 | 0 | 1 | 0 | 4 | -614235255
| Online PSC |  | https://podminky.urs.cz/item/CS_URS_2024_02/631362021.2 | [15 empty] | Online PSC | 3
| VV |  | "15 % na přesahy | [15 empty] | VV | 3 | 1 | True | 0 | ROZPOCET
| VV |  | "úroveň 1 NP | [15 empty] | VV | 3 | 1 | True | 0 | ROZPOCET
| VV |  | ((7,05+0,1)*(8,6))*(3,03/1000)*1,15*2 |  | 0.429 | [13 empty] | VV | 3 | 2 | True | 0 | ROZPOCET
| VV |  | "úroveň 1 PP | [15 empty] | VV | 3 | 1 | True | 0 | ROZPOCET
| VV |  | 18,1*9*(3,03/1000)*1,15*2 |  | 1.135 | [13 empty] | VV | 3 | 2 | True | 0 | ROZPOCET
| VV |  | Součet |  | 1.564 | [13 empty] | VV | 3 | 4 | True | 1 | ROZPOCET
| D | 25 | Zakládání - ostatní |  |  |  | 0 | [5 empty] | 0 |  | 0.07486 |  | 0 | 1 | D | 2 |  |  |  | ROZPOCET | [11 empty] | 0
37 | K | 741410021 | Montáž uzemňovacího vedení s upevněním, propojením a připojením pomocí svorek v zemi s izolací spojů pásku průřezu do 120 mm2 v městské zástavbě | m | 78.8 |  | 0 | CS ÚRS 2024 02 |  |  | základní |  | 0 | 0 | 0 | 0 | 0 | 16 | K | 3 |  |  |  | ROZPOCET | [5 empty] | 0 | 0 | 0 | 0 | 0 | 1 | 0 | 16 | -547521876
| Online PSC |  | https://podminky.urs.cz/item/CS_URS_2024_02/741410021 | [15 empty] | Online PSC | 3
| VV |  | (24,4+9)*2 |  | 66.8 | [13 empty] | VV | 3 | 2 | True | 0 | ROZPOCET
| VV |  | 6*2 |  | 12 | [13 empty] | VV | 3 | 2 | True | 0 | ROZPOCET
| VV |  | Součet |  | 78.8 | [13 empty] | VV | 3 | 4 | True | 1 | ROZPOCET
38 | M | 35442062 | pás zemnící 30x4mm FeZn | kg | 74.86 |  | 0 | CS ÚRS 2024 02 |  |  | základní |  | 0 | 0.001 | 0.07486 | 0 | 0 | 32 | M | 3 |  |  |  | ROZPOCET | [5 empty] | 0 | 0 | 0 | 0 | 0 | 1 | 0 | 16 | 1642427690
| VV |  | 78,8*0,95 'Přepočtené koeficientem množství |  | 74.86 | [13 empty] | VV | 3 | 2 | False | 1 | ROZPOCET
39 | K | prostup | Provedení prostupu základovým pasasem/zdí do průřezu 0,04 m2 | ks | 4 |  | 0 | vlastní |  |  | základní |  | 0 | 0 | 0 | 0 | 0 | 4 | K | 3 |  |  |  | ROZPOCET | [5 empty] | 0 | 0 | 0 | 0 | 0 | 1 | 0 | 4 | -1076120236
40 | K | prostup1 | Provedení prostupu základovým pasasem/zdí do průřezu 0,09 m2 | ks | 2 |  | 0 | vlastní |  |  | základní |  | 0 | 0 | 0 | 0 | 0 | 4 | K | 3 |  |  |  | ROZPOCET | [5 empty] | 0 | 0 | 0 | 0 | 0 | 1 | 0 | 4 | -1211461894
| D | 26 | Zakládání - drenáže |  |  |  | 0 | [5 empty] | 0 |  | 18.5304 |  | 0 | 1 | D | 2 |  |  |  | ROZPOCET | [11 empty] | 0
41 | K | 175111101 | Obsypání potrubí ručně sypaninou z vhodných hornin třídy těžitelnosti I a II, skupiny 1 až 4 nebo materiálem připraveným podél výkopu ve vzdálenosti do 3 m od jeho kraje pro jakoukoliv hloubku výkopu a míru zhutnění bez prohození sypaniny | m3 | 7 |  | 0 | CS ÚRS 2024 02 |  |  | základní |  | 0 | 0 | 0 | 0 | 0 | 16 | K | 3 |  |  |  | ROZPOCET | [5 empty] | 0 | 0 | 0 | 0 | 0 | 1 | 0 | 16 | -1863995718
| Online PSC |  | https://podminky.urs.cz/item/CS_URS_2024_02/175111101 | [15 empty] | Online PSC | 3
| VV |  | "obsyp trubky - vytvoření drenu cca 500*400 | [15 empty] | VV | 3 | 1 | True | 0 | ROZPOCET
| VV |  | drenáž*0,5*0,4 |  | 7 | [13 empty] | VV | 3 | 2 | True | 1 | ROZPOCET
42 | M | 58343930 | kamenivo drcené hrubé frakce 16/32 | t | 11.2 |  | 0 | CS ÚRS 2024 02 |  |  | základní |  | 0 | 1 | 11.2 | 0 | 0 | 32 | M | 3 |  |  |  | ROZPOCET | [5 empty] | 0 | 0 | 0 | 0 | 0 | 1 | 0 | 16 | -910296524
| VV |  | 7*1,6 'Přepočtené koeficientem množství |  | 11.2 | [13 empty] | VV | 3 | 2 | False | 1 | ROZPOCET
43 | K | 211971121 | Zřízení opláštění výplně z geotextilie odvodňovacích žeber nebo trativodů v rýze nebo zářezu se stěnami svislými nebo šikmými o sklonu přes 1:2 při rozvinuté šířce opláštění do 2,5 m | m2 | 70 |  | 0 | CS ÚRS 2024 02 |  |  | základní |  | 0 | 0.00030945 | 0.021662 | 0 | 0 | 4 | K | 3 |  |  |  | ROZPOCET | [5 empty] | 0 | 0 | 0 | 0 | 0 | 1 | 0 | 4 | -1594308034
| Online PSC |  | https://podminky.urs.cz/item/CS_URS_2024_02/211971121 | [15 empty] | Online PSC | 3
| VV |  | drenáž*2 |  | 70 | [13 empty] | VV | 3 | 2 | True | 1 | ROZPOCET
44 | M | 69311068 | geotextilie netkaná separační, ochranná, filtrační, drenážní PP 300g/m2 | m2 | 82.915 |  | 0 | CS ÚRS 2024 02 |  |  | základní |  | 0 | 0.0003 | 0.024875 | 0 | 0 | 8 | M | 3 |  |  |  | ROZPOCET | [5 empty] | 0 | 0 | 0 | 0 | 0 | 1 | 0 | 4 | 1592563622
| VV |  | 70*1,1845 'Přepočtené koeficientem množství |  | 82.915 | [13 empty] | VV | 3 | 2 | False | 1 | ROZPOCET
45 | K | 212312111 | Lože pro trativody z betonu prostého | m3 | 3.15 |  | 0 | CS ÚRS 2024 02 |  |  | základní |  | 0 | 2.301 | 7.2482 | 0 | 0 | 4 | K | 3 |  |  |  | ROZPOCET | [5 empty] | 0 | 0 | 0 | 0 | 0 | 1 | 0 | 4 | -514261699
| Online PSC |  | https://podminky.urs.cz/item/CS_URS_2024_02/212312111 | [15 empty] | Online PSC | 3
| VV |  | drenáž*0,15*0,6 |  | 3.15 | [13 empty] | VV | 3 | 2 | True | 1 | ROZPOCET
46 | K | 212755214 | Trativody bez lože z drenážních trubek plastových flexibilních D 100 mm | m | 35 |  | 0 | CS ÚRS 2024 02 |  |  | základní |  | 0 | 0.0004896 | 0.017136 | 0 | 0 | 4 | K | 3 |  |  |  | ROZPOCET | [5 empty] | 0 | 0 | 0 | 0 | 0 | 1 | 0 | 4 | 323410847
| Online PSC |  | https://podminky.urs.cz/item/CS_URS_2024_02/212755214 | [15 empty] | Online PSC | 3
| VV |  | drenáž |  | 35 | [13 empty] | VV | 3 | 2 | True | 1 | ROZPOCET
47 | K | 894812155 | Revizní a čistící šachta z polypropylenu PP pro hladké trouby DN 315 poklop plastový pachotěsný s madlem | kus | 3 |  | 0 | CS ÚRS 2024 02 |  |  | základní |  | 0 | 0.0009595 | 0.0028785 | 0 | 0 | 16 | K | 3 |  |  |  | ROZPOCET | [5 empty] | 0 | 0 | 0 | 0 | 0 | 1 | 0 | 16 | -408824396
| Online PSC |  | https://podminky.urs.cz/item/CS_URS_2024_02/894812155 | [15 empty] | Online PSC | 3
48 | K | 895270001 | Proplachovací a kontrolní šachta z PVC-U pro drenáže budov vnějšího průměru 315 mm pro napojení potrubí DN 200 s lapačem písku užitné výšky 350 mm | kus | 3 |  | 0 | CS ÚRS 2024 02 |  |  | základní |  | 0 | 0.0050612 | 0.015184 | 0 | 0 | 16 | K | 3 |  |  |  | ROZPOCET | [5 empty] | 0 | 0 | 0 | 0 | 0 | 1 | 0 | 16 | 1951930491
| Online PSC |  | https://podminky.urs.cz/item/CS_URS_2024_02/895270001 | [15 empty] | Online PSC | 3
49 | K | 895270021 | Proplachovací a kontrolní šachta z PVC-U pro drenáže budov vnějšího průměru 315 mm šachtové prodloužení světlé hloubky 800 mm | kus | 3 |  | 0 | CS ÚRS 2024 02 |  |  | základní |  | 0 | 1.125e-05 | 3.375e-05 | 0 | 0 | 16 | K | 3 |  |  |  | ROZPOCET | [5 empty] | 0 | 0 | 0 | 0 | 0 | 1 | 0 | 16 | -189605283
| Online PSC |  | https://podminky.urs.cz/item/CS_URS_2024_02/895270021 | [15 empty] | Online PSC | 3
50 | K | 895270031 | Proplachovací a kontrolní šachta z PVC-U pro drenáže budov vnějšího průměru 315 mm redukce DN 200/100-150 | kus | 6 |  | 0 | CS ÚRS 2024 02 |  |  | základní |  | 0 | 7.125e-05 | 0.0004275 | 0 | 0 | 16 | K | 3 |  |  |  | ROZPOCET | [5 empty] | 0 | 0 | 0 | 0 | 0 | 1 | 0 | 16 | -1731421828
| Online PSC |  | https://podminky.urs.cz/item/CS_URS_2024_02/895270031 | [15 empty] | Online PSC | 3
51 | K | 895270067 | Proplachovací a kontrolní šachta z PVC-U pro drenáže budov vnějšího průměru 315 mm Příplatek k ceně -0021 za uříznutí šachtového prodloužení | kus | 3 |  | 0 | CS ÚRS 2024 02 |  |  | základní |  | 0 | 0 | 0 | 0 | 0 | 16 | K | 3 |  |  |  | ROZPOCET | [5 empty] | 0 | 0 | 0 | 0 | 0 | 1 | 0 | 16 | -1763164252
| Online PSC |  | https://podminky.urs.cz/item/CS_URS_2024_02/895270067 | [15 empty] | Online PSC | 3
| D | 27 | Zakládání - radon |  |  |  | 0 | [5 empty] | 0 |  | 2.8017 |  | 0 | 1 | D | 2 |  |  |  | ROZPOCET | [11 empty] | 0
52 | K | 175111101 | Obsypání potrubí ručně sypaninou z vhodných hornin třídy těžitelnosti I a II, skupiny 1 až 4 nebo materiálem připraveným podél výkopu ve vzdálenosti do 3 m od jeho kraje pro jakoukoliv hloubku výkopu a míru zhutnění bez prohození sypaniny | m3 | 1.708 |  | 0 | CS ÚRS 2024 02 |  |  | základní |  | 0 | 0 | 0 | 0 | 0 | 4 | K | 3 |  |  |  | ROZPOCET | [5 empty] | 0 | 0 | 0 | 0 | 0 | 1 | 0 | 4 | -2077493711
| Online PSC |  | https://podminky.urs.cz/item/CS_URS_2024_02/175111101 | [15 empty] | Online PSC | 3
| VV |  | radon*0,15*0,15 |  | 1.708 | [13 empty] | VV | 3 | 2 | True | 1 | ROZPOCET
53 | M | 58343920 | kamenivo drcené hrubé frakce 16/22 | t | 2.733 |  | 0 | CS ÚRS 2024 02 |  |  | základní |  | 0 | 1 | 2.733 | 0 | 0 | 8 | M | 3 |  |  |  | ROZPOCET | [5 empty] | 0 | 0 | 0 | 0 | 0 | 1 | 0 | 4 | -767546426
| VV |  | 1,708*1,6 'Přepočtené koeficientem množství |  | 2.733 | [13 empty] | VV | 3 | 2 | False | 1 | ROZPOCET
54 | K | 218111112 | Odvětrání radonu vodorovné kladené do štěrkového podsypu drenážní z plastových perforovaných trubek, vnitřní průměr přes 60 do 80 mm | m | 54.1 |  | 0 | CS ÚRS 2024 02 |  |  | základní |  | 0 | 0.00034 | 0.018394 | 0 | 0 | 4 | K | 3 |  |  |  | ROZPOCET | [5 empty] | 0 | 0 | 0 | 0 | 0 | 1 | 0 | 4 | 1690659641
| Online PSC |  | https://podminky.urs.cz/item/CS_URS_2024_02/218111112 | [15 empty] | Online PSC | 3
| VV |  | 6,7*3 |  | 20.1 | [13 empty] | VV | 3 | 2 | True | 0 | ROZPOCET
| VV |  | 6,8*5 |  | 34 | [13 empty] | VV | 3 | 2 | True | 0 | ROZPOCET
| VV |  | Součet |  | 54.1 | [13 empty] | VV | 3 | 4 | True | 1 | ROZPOCET
55 | K | 218111121 | Odvětrání radonu vodorovné kladené do štěrkového podsypu sběrné z plastových trubek, vnitřní průměr přes 80 do 110 mm | m | 21.8 |  | 0 | CS ÚRS 2024 02 |  |  | základní |  | 0 | 0.0016268 | 0.035463 | 0 | 0 | 4 | K | 3 |  |  |  | ROZPOCET | [5 empty] | 0 | 0 | 0 | 0 | 0 | 1 | 0 | 4 | 673067970
| Online PSC |  | https://podminky.urs.cz/item/CS_URS_2024_02/218111121 | [15 empty] | Online PSC | 3
| VV |  | radon-54,1 |  | 21.8 | [13 empty] | VV | 3 | 2 | True | 1 | ROZPOCET
56 | K | 218121111 | Odvětrání radonu svislé z plastových trubek, vnitřní průměr přes 80 do 110 mm | m | 10 |  | 0 | CS ÚRS 2024 02 |  |  | základní |  | 0 | 0.0014885 | 0.014885 | 0 | 0 | 4 | K | 3 |  |  |  | ROZPOCET | [5 empty] | 0 | 0 | 0 | 0 | 0 | 1 | 0 | 4 | 610232876
| Online PSC |  | https://podminky.urs.cz/item/CS_URS_2024_02/218121111 | [15 empty] | Online PSC | 3
| VV |  | 10 |  | 10 | [13 empty] | VV | 3 | 2 | True | 1 | ROZPOCET
| D | 3 | Svislé a kompletní konstrukce |  |  |  | 0 | [5 empty] | 0 |  | 235.005 |  | 0 | 1 | D | 1 |  |  |  | ROZPOCET | [11 empty] | 0
57 | K | 311235151 | Zdivo jednovrstvé z cihel děrovaných broušených na celoplošnou tenkovrstvou maltu, pevnost cihel do P10, tl. zdiva 300 mm | m2 | 228.617 |  | 0 | CS ÚRS 2024 02 |  |  | základní |  | 0 | 0.26905 | 61.5089 | 0 | 0 | 4 | K | 2 |  |  |  | ROZPOCET | [5 empty] | 0 | 0 | 0 | 0 | 0 | 1 | 0 | 4 | -472223362
| Online PSC |  | https://podminky.urs.cz/item/CS_URS_2024_02/311235151 | [15 empty] | Online PSC | 2
| VV |  | "1 NP | [15 empty] | VV | 2 | 1 | True | 0 | ROZPOCET
| VV |  | (0,25+2,83)*(8,6+6,85*2)+(0,15+2,83)*(0,3+2,1+0,3+6,3+0,3+7,2+0,3+8+7,8+3+0,723+3,734+0,261+1,4+7,493-0,3) |  | 214.439 | [13 empty] | VV | 2 | 2 | True | 0 | ROZPOCET
| VV |  | -okno1 |  | -39.742 | [13 empty] | VV | 2 | 2 | True | 0 | ROZPOCET
| VV |  | "odpočet prostoru v podlaze vnější otvorů"-0,25*(2)-0,15*(4,5+2+3,734) |  | -2.035 | [13 empty] | VV | 2 | 2 | True | 0 | ROZPOCET
| VV |  | "odpočet překladů"-0,25*(0,25+2+0,25+0,25+2+0,25+0,25+1+0,25+0,25+1+0,25+0,25+4,5+0,25+0,25+2+0,25) |  | -3.875 | [13 empty] | VV | 2 | 2 | True | 0 | ROZPOCET
| VV |  | Mezisoučet |  | 168.787 | [13 empty] | VV | 2 | 3 | True | 0 | ROZPOCET
| VV |  | "2 NP | [15 empty] | VV | 2 | 1 | True | 0 | ROZPOCET
| VV |  | (0,5)*(23,95*2+8*2) |  | 31.95 | [13 empty] | VV | 2 | 2 | True | 0 | ROZPOCET
| VV |  | "štíty"(7,835-0,25-3,35-0,5-0,25)*(8)/2*2 |  | 27.88 | [13 empty] | VV | 2 | 2 | True | 0 | ROZPOCET
| VV |  | Mezisoučet |  | 59.83 | [13 empty] | VV | 2 | 3 | True | 0 | ROZPOCET
| VV |  | Součet |  | 228.617 | [13 empty] | VV | 2 | 4 | True | 1 | ROZPOCET
58 | K | 311236141 | Zdivo jednovrstvé zvukově izolační z cihel děrovaných spojených na pero a drážku na maltu cementovou M10, pevnost cihel do P15, tl. zdiva 300 mm | m2 | 107.205 |  | 0 | CS ÚRS 2024 02 |  |  | základní |  | 0 | 0.26086 | 27.9659 | 0 | 0 | 4 | K | 2 |  |  |  | ROZPOCET | [5 empty] | 0 | 0 | 0 | 0 | 0 | 1 | 0 | 4 | 1017378771
| Online PSC |  | https://podminky.urs.cz/item/CS_URS_2024_02/311236141 | [15 empty] | Online PSC | 2
| VV |  | "1 PP" | [15 empty] | VV | 2 | 1 | True | 0 | ROZPOCET
| VV |  | (3,72-0,4-0,3)*(0,14+4,36+0,4+0,14+3,41) |  | 25.519 | [13 empty] | VV | 2 | 2 | True | 0 | ROZPOCET
| VV |  | -dveře01 |  | -3.84 | [13 empty] | VV | 2 | 2 | True | 0 | ROZPOCET
| VV |  | "odpočet překladů"-0,238*(0,125+0,9+0,125+0,125+0,7+0,125) |  | -0.5 | [13 empty] | VV | 2 | 2 | True | 0 | ROZPOCET
| VV |  | "1 NP | [15 empty] | VV | 2 | 1 | True | 0 | ROZPOCET
| VV |  | (0,15+2,83)*(8+2,25+1+0,14+0,8+8) |  | 60.166 | [13 empty] | VV | 2 | 2 | True | 0 | ROZPOCET
| VV |  | -dveře11 |  | -8.41 | [13 empty] | VV | 2 | 2 | True | 0 | ROZPOCET
| VV |  | "odpočet překladů"-0,238*(0,125+0,9+0,125+0,125+0,7+0,125+0,125+1,9+0,125) |  | -1.012 | [13 empty] | VV | 2 | 2 | True | 0 | ROZPOCET
| VV |  | Mezisoučet |  | 71.923 | [13 empty] | VV | 2 | 3 | True | 0 | ROZPOCET
| VV |  | "2 NP | [15 empty] | VV | 2 | 1 | True | 0 | ROZPOCET
| VV |  | (0,5)*(8*2) |  | 8 | [13 empty] | VV | 2 | 2 | True | 0 | ROZPOCET
| VV |  | "šikmé"(7,835-0,25-3,35-0,5)*(8)/2*2 |  | 29.88 | [13 empty] | VV | 2 | 2 | True | 0 | ROZPOCET
| VV |  | -dveře21 |  | -2.3 | [13 empty] | VV | 2 | 2 | True | 0 | ROZPOCET
| VV |  | "odpočet překladů"-0,238*(0,125+1+0,125) |  | -0.298 | [13 empty] | VV | 2 | 2 | True | 0 | ROZPOCET
| VV |  | Mezisoučet |  | 35.282 | [13 empty] | VV | 2 | 3 | True | 0 | ROZPOCET
| VV |  | Součet |  | 107.205 | [13 empty] | VV | 2 | 4 | True | 1 | ROZPOCET
59 | K | 311238937 | Založení zdiva z broušených cihel na zakládací maltu, tlouštky zdiva přes 250 do 300 mm | m | 177.417 |  | 0 | CS ÚRS 2024 02 |  |  | základní |  | 0 | 0.01856 | 3.2929 | 0 | 0 | 4 | K | 2 |  |  |  | ROZPOCET | [5 empty] | 0 | 0 | 0 | 0 | 0 | 1 | 0 | 4 | -1632940227
| Online PSC |  | https://podminky.urs.cz/item/CS_URS_2024_02/311238937 | [15 empty] | Online PSC | 2
| VV |  | "300 mm vnější" | [15 empty] | VV | 2 | 1 | True | 0 | ROZPOCET
| VV |  | "1 NP | [15 empty] | VV | 2 | 1 | True | 0 | ROZPOCET
| VV |  | (8,6+6,85*2)+(0,3+2,1+0,3+6,3+0,3+7,2+0,3+8+7,8+3+0,723+3,734+0,261+1,4+7,493-0,3) |  | 71.211 | [13 empty] | VV | 2 | 2 | True | 0 | ROZPOCET
| VV |  | "odpočet otvorů"-(3,734+2+4,5+2) |  | -12.234 | [13 empty] | VV | 2 | 2 | True | 0 | ROZPOCET
| VV |  | Mezisoučet |  | 58.977 | [13 empty] | VV | 2 | 3 | True | 0 | ROZPOCET
| VV |  | "2 NP | [15 empty] | VV | 2 | 1 | True | 0 | ROZPOCET
| VV |  | (23,95*2+8*2) |  | 63.9 | [13 empty] | VV | 2 | 2 | True | 0 | ROZPOCET
| VV |  | "na štítech"(8)*2 |  | 16 | [13 empty] | VV | 2 | 2 | True | 0 | ROZPOCET
| VV |  | Mezisoučet |  | 79.9 | [13 empty] | VV | 2 | 3 | True | 0 | ROZPOCET
| VV |  | "300 mm vnitřní aku" | [15 empty] | VV | 2 | 1 | True | 0 | ROZPOCET
| VV |  | "1 PP" | [15 empty] | VV | 2 | 1 | True | 0 | ROZPOCET
| VV |  | (0,14+4,36+0,4+0,14+3,41) |  | 8.45 | [13 empty] | VV | 2 | 2 | True | 0 | ROZPOCET
| VV |  | "odpočet otvorů"-(0,9+0,7) |  | -1.6 | [13 empty] | VV | 2 | 2 | True | 0 | ROZPOCET
| VV |  | "1 NP | [15 empty] | VV | 2 | 1 | True | 0 | ROZPOCET
| VV |  | (8+2,25+1+0,14+0,8+8) |  | 20.19 | [13 empty] | VV | 2 | 2 | True | 0 | ROZPOCET
| VV |  | "odpočet otvorů"-(0,9+0,7+1,9) |  | -3.5 | [13 empty] | VV | 2 | 2 | True | 0 | ROZPOCET
| VV |  | Mezisoučet |  | 23.54 | [13 empty] | VV | 2 | 3 | True | 0 | ROZPOCET
| VV |  | "2 NP | [15 empty] | VV | 2 | 1 | True | 0 | ROZPOCET
| VV |  | (8*2) |  | 16 | [13 empty] | VV | 2 | 2 | True | 0 | ROZPOCET
| VV |  | "odpočet otvorů"-(1) |  | -1 | [13 empty] | VV | 2 | 2 | True | 0 | ROZPOCET
| VV |  | Mezisoučet |  | 15 | [13 empty] | VV | 2 | 3 | True | 0 | ROZPOCET
| VV |  | Součet |  | 177.417 | [13 empty] | VV | 2 | 4 | True | 1 | ROZPOCET
| D | 311 | ŽB stěny |  |  |  | 0 | [5 empty] | 0 |  | 98.6463 |  | 0 | 1 | D | 2 |  |  |  | ROZPOCET | [11 empty] | 0
60 | K | 311113144 | Nadzákladové zdi z betonových tvárnic ztraceného bednění hladkých, včetně výplně z betonu třídy C 20/25, tloušťky zdiva přes 250 do 300 mm | m2 | 130.475 |  | 0 | CS ÚRS 2024 02 |  |  | základní |  | 0 | 0.73404 | 95.7736 | 0 | 0 | 4 | K | 3 |  |  |  | ROZPOCET | [5 empty] | 0 | 0 | 0 | 0 | 0 | 1 | 0 | 4 | 1892715039
| Online PSC |  | https://podminky.urs.cz/item/CS_URS_2024_02/311113144 | [15 empty] | Online PSC | 3
| VV |  | "1PP" | [15 empty] | VV | 3 | 1 | True | 0 | ROZPOCET
| VV |  | "vnější zeď"(0,25+2,75)*(16,8*2+8*2) |  | 148.8 | [13 empty] | VV | 3 | 2 | True | 0 | ROZPOCET
| VV |  | "odpočet otvorů"-okno0 |  | -18.325 | [13 empty] | VV | 3 | 2 | True | 0 | ROZPOCET
| VV |  | Součet |  | 130.475 | [13 empty] | VV | 3 | 4 | True | 1 | ROZPOCET
61 | K | 311361821 | Výztuž nadzákladových zdí nosných svislých nebo odkloněných od svislice, rovných nebo oblých z betonářské oceli 10 505 (R) nebo BSt 500 | t | 2.738 |  | 0 | CS ÚRS 2024 02 |  |  | základní |  | 0 | 1.0492 | 2.8728 | 0 | 0 | 4 | K | 3 |  |  |  | ROZPOCET | [5 empty] | 0 | 0 | 0 | 0 | 0 | 1 | 0 | 4 | 1676152708
| Online PSC |  | https://podminky.urs.cz/item/CS_URS_2024_02/311361821 | [15 empty] | Online PSC | 3
| VV |  | "odhad 120 kg/m3"130,4*0,3*0,07 |  | 2.738 | [13 empty] | VV | 3 | 2 | True | 1 | ROZPOCET
| D | 32 | Překlady |  |  |  | 0 | [5 empty] | 0 |  | 4.1418 |  | 0 | 1 | D | 2 |  |  |  | ROZPOCET | [11 empty] | 0
| D | 32-1 | Překlady systémové |  |  |  | 0 | [5 empty] | 0 |  | 4.1418 |  | 0 | 1 | D | 3 |  |  |  | ROZPOCET | [11 empty] | 0
62 | K | 317168051 | Překlady keramické vysoké osazené do maltového lože, šířky překladu 70 mm výšky 238 mm, délky 1000 mm | kus | 8 |  | 0 | CS ÚRS 2024 02 |  |  | základní |  | 0 | 0.036548 | 0.29238 | 0 | 0 | 4 | K | 4 |  |  |  | ROZPOCET | [5 empty] | 0 | 0 | 0 | 0 | 0 | 1 | 0 | 4 | 1699311949
| Online PSC |  | https://podminky.urs.cz/item/CS_URS_2024_02/317168051 | [15 empty] | Online PSC | 4
| VV |  | "06 | [15 empty] | VV | 4 | 1 | True | 0 | ROZPOCET
| VV |  | 4+4 |  | 8 | [13 empty] | VV | 4 | 2 | True | 1 | ROZPOCET
63 | K | 317168052 | Překlady keramické vysoké osazené do maltového lože, šířky překladu 70 mm výšky 238 mm, délky 1250 mm | kus | 34 |  | 0 | CS ÚRS 2024 02 |  |  | základní |  | 0 | 0.045548 | 1.5486 | 0 | 0 | 4 | K | 4 |  |  |  | ROZPOCET | [5 empty] | 0 | 0 | 0 | 0 | 0 | 1 | 0 | 4 | -271378536
| Online PSC |  | https://podminky.urs.cz/item/CS_URS_2024_02/317168052 | [15 empty] | Online PSC | 4
| VV |  | "01 | [15 empty] | VV | 4 | 1 | True | 0 | ROZPOCET
| VV |  | 2*2+2*6 |  | 16 | [13 empty] | VV | 4 | 2 | True | 0 | ROZPOCET
| VV |  | "03 | [15 empty] | VV | 4 | 1 | True | 0 | ROZPOCET
| VV |  | 4+4+4 |  | 12 | [13 empty] | VV | 4 | 2 | True | 0 | ROZPOCET
| VV |  | "013 | [15 empty] | VV | 4 | 1 | True | 0 | ROZPOCET
| VV |  | 3*2 |  | 6 | [13 empty] | VV | 4 | 2 | True | 0 | ROZPOCET
| VV |  | Součet |  | 34 | [13 empty] | VV | 4 | 4 | True | 1 | ROZPOCET
64 | K | 317168053 | Překlady keramické vysoké osazené do maltového lože, šířky překladu 70 mm výšky 238 mm, délky 1500 mm | kus | 2 |  | 0 | CS ÚRS 2024 02 |  |  | základní |  | 0 | 0.05455 | 0.1091 | 0 | 0 | 4 | K | 4 |  |  |  | ROZPOCET | [5 empty] | 0 | 0 | 0 | 0 | 0 | 1 | 0 | 4 | -1609639196
| Online PSC |  | https://podminky.urs.cz/item/CS_URS_2024_02/317168053 | [15 empty] | Online PSC | 4
| VV |  | "07"2 |  | 2 | [13 empty] | VV | 4 | 2 | True | 1 | ROZPOCET
65 | K | 317168054 | Překlady keramické vysoké osazené do maltového lože, šířky překladu 70 mm výšky 238 mm, délky 1750 mm | kus | 2 |  | 0 | CS ÚRS 2024 02 |  |  | základní |  | 0 | 0.06355 | 0.1271 | 0 | 0 | 4 | K | 4 |  |  |  | ROZPOCET | [5 empty] | 0 | 0 | 0 | 0 | 0 | 1 | 0 | 4 | -1071658943
| Online PSC |  | https://podminky.urs.cz/item/CS_URS_2024_02/317168054 | [15 empty] | Online PSC | 4
| VV |  | "08"2 |  | 2 | [13 empty] | VV | 4 | 2 | True | 1 | ROZPOCET
66 | K | 317168057 | Překlady keramické vysoké osazené do maltového lože, šířky překladu 70 mm výšky 238 mm, délky 2500 mm | kus | 17 |  | 0 | CS ÚRS 2024 02 |  |  | základní |  | 0 | 0.09105 | 1.5479 | 0 | 0 | 4 | K | 4 |  |  |  | ROZPOCET | [5 empty] | 0 | 0 | 0 | 0 | 0 | 1 | 0 | 4 | 1003468641
| Online PSC |  | https://podminky.urs.cz/item/CS_URS_2024_02/317168057 | [15 empty] | Online PSC | 4
| VV |  | "10"4*2 |  | 8 | [13 empty] | VV | 4 | 2 | True | 0 | ROZPOCET
| VV |  | "12"3*3 |  | 9 | [13 empty] | VV | 4 | 2 | True | 0 | ROZPOCET
| VV |  | Součet |  | 17 | [13 empty] | VV | 4 | 4 | True | 1 | ROZPOCET
67 | K | 317168055 | Překlady keramické vysoké osazené do maltového lože, šířky překladu 70 mm výšky 238 mm, délky 2000 mm | kus | 2 |  | 0 | CS ÚRS 2024 02 |  |  | základní |  | 0 | 0.07285 | 0.1457 | 0 | 0 | 4 | K | 4 |  |  |  | ROZPOCET | [5 empty] | 0 | 0 | 0 | 0 | 0 | 1 | 0 | 4 | 1000478802
| Online PSC |  | https://podminky.urs.cz/item/CS_URS_2024_02/317168055 | [15 empty] | Online PSC | 4
| VV |  | "04 | [15 empty] | VV | 4 | 1 | True | 0 | ROZPOCET
| VV |  | 2 |  | 2 | [13 empty] | VV | 4 | 2 | True | 0 | ROZPOCET
| VV |  | Součet |  | 2 | [13 empty] | VV | 4 | 4 | True | 1 | ROZPOCET
68 | K | 317168056 | Překlady keramické vysoké osazené do maltového lože, šířky překladu 70 mm výšky 238 mm, délky 2250 mm | kus | 2 |  | 0 | CS ÚRS 2024 02 |  |  | základní |  | 0 | 0.081848 | 0.1637 | 0 | 0 | 4 | K | 4 |  |  |  | ROZPOCET | [5 empty] | 0 | 0 | 0 | 0 | 0 | 1 | 0 | 4 | 1339181216
| Online PSC |  | https://podminky.urs.cz/item/CS_URS_2024_02/317168056 | [15 empty] | Online PSC | 4
| VV |  | "02 | [15 empty] | VV | 4 | 1 | True | 0 | ROZPOCET
| VV |  | 2 |  | 2 | [13 empty] | VV | 4 | 2 | True | 1 | ROZPOCET
69 | K | 317998132 | Izolace tepelná mezi překlady z extrudovaného polystyrenu výšky 24 cm, tloušťky přes 50 do 70 mm | m | 9.5 |  | 0 | CS ÚRS 2024 02 |  |  | základní |  | 0 | 0.00045 | 0.004275 | 0 | 0 | 4 | K | 4 |  |  |  | ROZPOCET | [5 empty] | 0 | 0 | 0 | 0 | 0 | 1 | 0 | 4 | -1792446922
| Online PSC |  | https://podminky.urs.cz/item/CS_URS_2024_02/317998132 | [15 empty] | Online PSC | 4
| VV |  | 2,3*3+1,3*2 |  | 9.5 | [13 empty] | VV | 4 | 2 | True | 1 | ROZPOCET
70 | K | 317941121 | Osazování ocelových válcovaných nosníků na zdivu I nebo IE nebo U nebo UE nebo L do č. 12 nebo výšky do 120 mm | t | 0.045 |  | 0 | CS ÚRS 2024 02 |  |  | základní |  | 0 | 0.01954 | 0.0008793 | 0 | 0 | 4 | K | 4 |  |  |  | ROZPOCET | [5 empty] | 0 | 0 | 0 | 0 | 0 | 1 | 0 | 4 | 899449849
| Online PSC |  | https://podminky.urs.cz/item/CS_URS_2024_02/317941121 | [15 empty] | Online PSC | 4
| VV |  | "05"(14,4/1000)*3,115 |  | 0.045 | [13 empty] | VV | 4 | 2 | True | 1 | ROZPOCET
71 | M | 13010716 | ocel profilová jakost S235JR (11 375) průřez I (IPN) 140 | t | 0.045 |  | 0 | CS ÚRS 2024 02 |  |  | základní |  | 0 | 1 | 0.045 | 0 | 0 | 8 | M | 4 |  |  |  | ROZPOCET | [5 empty] | 0 | 0 | 0 | 0 | 0 | 1 | 0 | 4 | -1877305099
72 | K | 346244381 | Plentování ocelových válcovaných nosníků jednostranné cihlami na maltu, výška stojiny do 200 mm | m2 | 0.882 |  | 0 | CS ÚRS 2024 02 |  |  | základní |  | 0 | 0.17818 | 0.15715 | 0 | 0 | 4 | K | 4 |  |  |  | ROZPOCET | [5 empty] | 0 | 0 | 0 | 0 | 0 | 1 | 0 | 4 | 210802966
| Online PSC |  | https://podminky.urs.cz/item/CS_URS_2024_02/346244381 | [15 empty] | Online PSC | 4
| VV |  | 3,15*0,14*2 |  | 0.882 | [13 empty] | VV | 4 | 2 | True | 1 | ROZPOCET
| D | 33 | Příčky |  |  |  | 0 | [5 empty] | 0 |  | 39.4491 |  | 0 | 1 | D | 2 |  |  |  | ROZPOCET | [11 empty] | 0
73 | K | 317168012 | Překlady keramické ploché osazené do maltového lože, výšky překladu 71 mm šířky 115 mm, délky 1250 mm | kus | 3 |  | 0 | CS ÚRS 2024 02 |  |  | základní |  | 0 | 0.02278 | 0.06834 | 0 | 0 | 4 | K | 3 |  |  |  | ROZPOCET | [5 empty] | 0 | 0 | 0 | 0 | 0 | 1 | 0 | 4 | 1457186340
| Online PSC |  | https://podminky.urs.cz/item/CS_URS_2024_02/317168012 | [15 empty] | Online PSC | 3
| VV |  | "11"3 |  | 3 | [13 empty] | VV | 3 | 2 | True | 1 | ROZPOCET
74 | K | 317168028 | Překlady keramické ploché osazené do maltového lože, výšky překladu 71 mm šířky 145 mm, délky 2750 mm | kus | 1 |  | 0 | CS ÚRS 2024 02 |  |  | základní |  | 0 | 0.057814 | 0.057814 | 0 | 0 | 4 | K | 3 |  |  |  | ROZPOCET | [5 empty] | 0 | 0 | 0 | 0 | 0 | 1 | 0 | 4 | -1518028994
| Online PSC |  | https://podminky.urs.cz/item/CS_URS_2024_02/317168028 | [15 empty] | Online PSC | 3
| VV |  | "09"1 |  | 1 | [13 empty] | VV | 3 | 2 | True | 1 | ROZPOCET
75 | K | 342244201 | Příčky jednoduché z cihel děrovaných broušených, na tenkovrstvou maltu, pevnost cihel do P15, tl. příčky 80 mm | m2 | 26.8 |  | 0 | CS ÚRS 2024 02 |  |  | základní |  | 0 | 0.06848 | 1.8353 | 0 | 0 | 4 | K | 3 |  |  |  | ROZPOCET | [5 empty] | 0 | 0 | 0 | 0 | 0 | 1 | 0 | 4 | 166561671
| Online PSC |  | https://podminky.urs.cz/item/CS_URS_2024_02/342244201 | [15 empty] | Online PSC | 3
| VV |  | "1 PP" | [15 empty] | VV | 3 | 1 | True | 0 | ROZPOCET
| VV |  | "společné" | [15 empty] | VV | 3 | 1 | True | 0 | ROZPOCET
| VV |  | "010"(0,25+2,8+0,27)*(0,8) |  | 2.656 | [13 empty] | VV | 3 | 2 | True | 0 | ROZPOCET
| VV |  | "pošta" | [15 empty] | VV | 3 | 1 | True | 0 | ROZPOCET
| VV |  | "003"(0,25+2,8+0,27)*(0,9) |  | 2.988 | [13 empty] | VV | 3 | 2 | True | 0 | ROZPOCET
| VV |  | "knihovna" | [15 empty] | VV | 3 | 1 | True | 0 | ROZPOCET
| VV |  | "007"(0,25+2,8+0,27)*(0,8+0,2) |  | 3.32 | [13 empty] | VV | 3 | 2 | True | 0 | ROZPOCET
| VV |  | Mezisoučet |  | 8.964 | [13 empty] | VV | 3 | 3 | True | 0 | ROZPOCET
| VV |  | "1 NP" | [15 empty] | VV | 3 | 1 | True | 0 | ROZPOCET
| VV |  | "společné" | [15 empty] | VV | 3 | 1 | True | 0 | ROZPOCET
| VV |  | "101"(0,15+2,83+0,27)*(0,888) |  | 2.886 | [13 empty] | VV | 3 | 2 | True | 0 | ROZPOCET
| VV |  | "106"(0,15+2,83+0,27)*(1,9) |  | 6.175 | [13 empty] | VV | 3 | 2 | True | 0 | ROZPOCET
| VV |  | "108"(0,15+2,83+0,27)*(1,9) |  | 6.175 | [13 empty] | VV | 3 | 2 | True | 0 | ROZPOCET
| VV |  | "109"(0,15+2,83+0,27)*(0,8) |  | 2.6 | [13 empty] | VV | 3 | 2 | True | 0 | ROZPOCET
| VV |  | Mezisoučet |  | 17.836 | [13 empty] | VV | 3 | 3 | True | 0 | ROZPOCET
| VV |  | Součet |  | 26.8 | [13 empty] | VV | 3 | 4 | True | 1 | ROZPOCET
76 | K | 342244211 | Příčky jednoduché z cihel děrovaných broušených, na tenkovrstvou maltu, pevnost cihel do P15, tl. příčky 115 mm | m2 | 183.435 |  | 0 | CS ÚRS 2024 02 |  |  | základní |  | 0 | 0.094481 | 17.3311 | 0 | 0 | 4 | K | 3 |  |  |  | ROZPOCET | [5 empty] | 0 | 0 | 0 | 0 | 0 | 1 | 0 | 4 | -1324469514
| Online PSC |  | https://podminky.urs.cz/item/CS_URS_2024_02/342244211 | [15 empty] | Online PSC | 3
| VV |  | "1 PP" | [15 empty] | VV | 3 | 1 | True | 0 | ROZPOCET
| VV |  | "knihovna" | [15 empty] | VV | 3 | 1 | True | 0 | ROZPOCET
| VV |  | "006/007"(0,25+2,8+0,27)*(2,36+0,115+1,285+1,835) |  | 18.575 | [13 empty] | VV | 3 | 2 | True | 0 | ROZPOCET
| VV |  | -dveře03 |  | -4.8 | [13 empty] | VV | 3 | 2 | True | 0 | ROZPOCET
| VV |  | Mezisoučet |  | 13.775 | [13 empty] | VV | 3 | 3 | True | 0 | ROZPOCET
| VV |  | "2 NP - výšky odměřeny" | [15 empty] | VV | 3 | 1 | True | 0 | ROZPOCET
| VV |  | 1,45*(5,435*2+0,115*2+1,485+0,115+2,1+6,3*2)+1,75*(1,485+0,115) |  | 42.53 | [13 empty] | VV | 3 | 2 | True | 0 | ROZPOCET
| VV |  | "za 205 - plocha odměřena z řezu"4,3 |  | 4.3 | [13 empty] | VV | 3 | 2 | True | 0 | ROZPOCET
| VV |  | "203 - plocha odměřena z řezu"78 |  | 78 | [13 empty] | VV | 3 | 2 | True | 0 | ROZPOCET
| VV |  | "u schodiště s 204/205 - plocha odměřena z řezu"39,2 |  | 39.2 | [13 empty] | VV | 3 | 2 | True | 0 | ROZPOCET
| VV |  | "204/205 - výška odměřena"3,15*1,8 |  | 5.67 | [13 empty] | VV | 3 | 2 | True | 0 | ROZPOCET
| VV |  | "204/201"4*1,485 |  | 5.94 | [13 empty] | VV | 3 | 2 | True | 0 | ROZPOCET
| VV |  | -dveře22 |  | -5.98 | [13 empty] | VV | 3 | 2 | True | 0 | ROZPOCET
| VV |  | Mezisoučet |  | 169.66 | [13 empty] | VV | 3 | 3 | True | 0 | ROZPOCET
| VV |  | Součet |  | 183.435 | [13 empty] | VV | 3 | 4 | True | 1 | ROZPOCET
77 | K | 342272225 | Příčky z pórobetonových tvárnic hladkých na tenké maltové lože objemová hmotnost do 500 kg/m3, tloušťka příčky 100 mm | m2 | 4.3 |  | 0 | CS ÚRS 2024 02 |  |  | základní |  | 0 | 0.06172 | 0.2654 | 0 | 0 | 4 | K | 3 |  |  |  | ROZPOCET | [5 empty] | 0 | 0 | 0 | 0 | 0 | 1 | 0 | 4 | -959167191
| Online PSC |  | https://podminky.urs.cz/item/CS_URS_2024_02/342272225 | [15 empty] | Online PSC | 3
| VV |  | "pod schody"3+1,3*1 |  | 4.3 | [13 empty] | VV | 3 | 2 | True | 1 | ROZPOCET
78 | K | 342244221 | Příčky jednoduché z cihel děrovaných broušených, na tenkovrstvou maltu, pevnost cihel do P15, tl. příčky 140 mm | m2 | 167.369 |  | 0 | CS ÚRS 2024 02 |  |  | základní |  | 0 | 0.11396 | 19.0725 | 0 | 0 | 4 | K | 3 |  |  |  | ROZPOCET | [5 empty] | 0 | 0 | 0 | 0 | 0 | 1 | 0 | 4 | -2029307284
| Online PSC |  | https://podminky.urs.cz/item/CS_URS_2024_02/342244221 | [15 empty] | Online PSC | 3
| VV |  | "1 PP" | [15 empty] | VV | 3 | 1 | True | 0 | ROZPOCET
| VV |  | (0,25+2,8+0,27)*(3,41+3,15+4,05+4,85+0,14+4,8+3,01+3,01+1+1,8+2,1+0,05+1,2+0,11) |  | 108.498 | [13 empty] | VV | 3 | 2 | True | 0 | ROZPOCET
| VV |  | -dveře02-(1,585-0,7)*(0,25+2,21) |  | -21.657 | [13 empty] | VV | 3 | 2 | True | 0 | ROZPOCET
| VV |  | "odpočet okýnka 002"-1*1,15 |  | -1.15 | [13 empty] | VV | 3 | 2 | True | 0 | ROZPOCET
| VV |  | Mezisoučet |  | 85.691 | [13 empty] | VV | 3 | 3 | True | 0 | ROZPOCET
| VV |  | "1 NP" | [15 empty] | VV | 3 | 1 | True | 0 | ROZPOCET
| VV |  | "109"(0,15+2,83+0,27)*(6,85+8,7-2,1-0,3+8,7-2,1-0,3+2,01*2+1,9+2,1) |  | 89.278 | [13 empty] | VV | 3 | 2 | True | 0 | ROZPOCET
| VV |  | -dveře12 |  | -11.17 | [13 empty] | VV | 3 | 2 | True | 0 | ROZPOCET
| VV |  | Mezisoučet |  | 78.108 | [13 empty] | VV | 3 | 3 | True | 0 | ROZPOCET
| VV |  | "2 NP" | [15 empty] | VV | 3 | 1 | True | 0 | ROZPOCET
| VV |  | "za schodištěm"1,7*2,1 |  | 3.57 | [13 empty] | VV | 3 | 2 | True | 0 | ROZPOCET
| VV |  | Mezisoučet |  | 3.57 | [13 empty] | VV | 3 | 3 | True | 0 | ROZPOCET
| VV |  | Součet |  | 167.369 | [13 empty] | VV | 3 | 4 | True | 1 | ROZPOCET
79 | K | 342291112 | Ukotvení příček polyuretanovou pěnou, tl. příčky přes 100 mm | m | 73.933 |  | 0 | CS ÚRS 2024 02 |  |  | základní |  | 0 | 0.00012041 | 0.0089021 | 0 | 0 | 4 | K | 3 |  |  |  | ROZPOCET | [5 empty] | 0 | 0 | 0 | 0 | 0 | 1 | 0 | 4 | -22487043
| Online PSC |  | https://podminky.urs.cz/item/CS_URS_2024_02/342291112 | [15 empty] | Online PSC | 3
| VV |  | "80 mm" | [15 empty] | VV | 3 | 1 | True | 0 | ROZPOCET
| VV |  | "1 PP" | [15 empty] | VV | 3 | 1 | True | 0 | ROZPOCET
| VV |  | "společné" | [15 empty] | VV | 3 | 1 | True | 0 | ROZPOCET
| VV |  | "010"(0,8) |  | 0.8 | [13 empty] | VV | 3 | 2 | True | 0 | ROZPOCET
| VV |  | "pošta" | [15 empty] | VV | 3 | 1 | True | 0 | ROZPOCET
| VV |  | "003"(0,9) |  | 0.9 | [13 empty] | VV | 3 | 2 | True | 0 | ROZPOCET
| VV |  | "knihovna" | [15 empty] | VV | 3 | 1 | True | 0 | ROZPOCET
| VV |  | "007"(0,8+0,2) |  | 1 | [13 empty] | VV | 3 | 2 | True | 0 | ROZPOCET
| VV |  | Mezisoučet |  | 2.7 | [13 empty] | VV | 3 | 3 | True | 0 | ROZPOCET
| VV |  | "1 NP" | [15 empty] | VV | 3 | 1 | True | 0 | ROZPOCET
| VV |  | "společné" | [15 empty] | VV | 3 | 1 | True | 0 | ROZPOCET
| VV |  | "101"(0,888) |  | 0.888 | [13 empty] | VV | 3 | 2 | True | 0 | ROZPOCET
| VV |  | "106"(1,9) |  | 1.9 | [13 empty] | VV | 3 | 2 | True | 0 | ROZPOCET
| VV |  | "108"(1,9) |  | 1.9 | [13 empty] | VV | 3 | 2 | True | 0 | ROZPOCET
| VV |  | "109"(0,8) |  | 0.8 | [13 empty] | VV | 3 | 2 | True | 0 | ROZPOCET
| VV |  | Mezisoučet |  | 5.488 | [13 empty] | VV | 3 | 3 | True | 0 | ROZPOCET
| VV |  | "115 mm" | [15 empty] | VV | 3 | 1 | True | 0 | ROZPOCET
| VV |  | "1 PP" | [15 empty] | VV | 3 | 1 | True | 0 | ROZPOCET
| VV |  | "knihovna" | [15 empty] | VV | 3 | 1 | True | 0 | ROZPOCET
| VV |  | "006/007"(2,36+0,115+1,285+1,835) |  | 5.595 | [13 empty] | VV | 3 | 2 | True | 0 | ROZPOCET
| VV |  | Mezisoučet |  | 5.595 | [13 empty] | VV | 3 | 3 | True | 0 | ROZPOCET
| VV |  | "140 mm" | [15 empty] | VV | 3 | 1 | True | 0 | ROZPOCET
| VV |  | "1 PP" | [15 empty] | VV | 3 | 1 | True | 0 | ROZPOCET
| VV |  | (3,41+3,15+4,05+4,85+0,14+4,8+3,01+3,01+1+1,8+2,1+0,05+1,2+0,11) |  | 32.68 | [13 empty] | VV | 3 | 2 | True | 0 | ROZPOCET
| VV |  | Mezisoučet |  | 32.68 | [13 empty] | VV | 3 | 3 | True | 0 | ROZPOCET
| VV |  | "1 NP" | [15 empty] | VV | 3 | 1 | True | 0 | ROZPOCET
| VV |  | (6,85+8,7-2,1-0,3+8,7-2,1-0,3+2,01*2+1,9+2,1) |  | 27.47 | [13 empty] | VV | 3 | 2 | True | 0 | ROZPOCET
| VV |  | Mezisoučet |  | 27.47 | [13 empty] | VV | 3 | 3 | True | 0 | ROZPOCET
| VV |  | Součet |  | 73.933 | [13 empty] | VV | 3 | 4 | True | 1 | ROZPOCET
80 | K | 342291121 | Ukotvení příček plochými kotvami, do konstrukce cihelné | m | 90.81 |  | 0 | CS ÚRS 2024 02 |  |  | základní |  | 0 | 0.000128 | 0.011624 | 0 | 0 | 4 | K | 3 |  |  |  | ROZPOCET | [5 empty] | 0 | 0 | 0 | 0 | 0 | 1 | 0 | 4 | 1081347731
| Online PSC |  | https://podminky.urs.cz/item/CS_URS_2024_02/342291121 | [15 empty] | Online PSC | 3
| VV |  | "1 PP" | [15 empty] | VV | 3 | 1 | True | 0 | ROZPOCET
| VV |  | (0,25+2,8+0,27)*13 |  | 43.16 | [13 empty] | VV | 3 | 2 | True | 0 | ROZPOCET
| VV |  | Mezisoučet |  | 43.16 | [13 empty] | VV | 3 | 3 | True | 0 | ROZPOCET
| VV |  | "1 NP" | [15 empty] | VV | 3 | 1 | True | 0 | ROZPOCET
| VV |  | (0,15+2,83+0,27)*11 |  | 35.75 | [13 empty] | VV | 3 | 2 | True | 0 | ROZPOCET
| VV |  | Mezisoučet |  | 35.75 | [13 empty] | VV | 3 | 3 | True | 0 | ROZPOCET
| VV |  | "2 NP" | [15 empty] | VV | 3 | 1 | True | 0 | ROZPOCET
| VV |  | 1,75*1+1,45*7 |  | 11.9 | [13 empty] | VV | 3 | 2 | True | 0 | ROZPOCET
| VV |  | Mezisoučet |  | 11.9 | [13 empty] | VV | 3 | 3 | True | 0 | ROZPOCET
| VV |  | Součet |  | 90.81 | [13 empty] | VV | 3 | 4 | True | 1 | ROZPOCET
81 | K | 346272256 | Přizdívky z pórobetonových tvárnic objemová hmotnost do 500 kg/m3, na tenké maltové lože, tloušťka přizdívky 150 mm | m2 | 9.569 |  | 0 | CS ÚRS 2024 02 |  |  | základní |  | 0 | 0.08341 | 0.79815 | 0 | 0 | 4 | K | 3 |  |  |  | ROZPOCET | [5 empty] | 0 | 0 | 0 | 0 | 0 | 1 | 0 | 4 | 1113013308
| Online PSC |  | https://podminky.urs.cz/item/CS_URS_2024_02/346272256 | [15 empty] | Online PSC | 3
| VV |  | "101 trojúhelníková"3*0,5 |  | 1.5 | [13 empty] | VV | 3 | 2 | True | 0 | ROZPOCET
| VV |  | "003"0,9*1,3 |  | 1.17 | [13 empty] | VV | 3 | 2 | True | 0 | ROZPOCET
| VV |  | "007"1*1,25 |  | 1.25 | [13 empty] | VV | 3 | 2 | True | 0 | ROZPOCET
| VV |  | "106"0,98*1,3 |  | 1.274 | [13 empty] | VV | 3 | 2 | True | 0 | ROZPOCET
| VV |  | "108"(0,94*2)*1,3 |  | 2.444 | [13 empty] | VV | 3 | 2 | True | 0 | ROZPOCET
| VV |  | "205"1,485*1,3 |  | 1.931 | [13 empty] | VV | 3 | 2 | True | 0 | ROZPOCET
| VV |  | Součet |  | 9.569 | [13 empty] | VV | 3 | 4 | True | 1 | ROZPOCET
| D | 4 | Vodorovné konstrukce |  |  |  | 0 | [5 empty] | 0 |  | 185.1805 |  | 0 | 1 | D | 1 |  |  |  | ROZPOCET | [11 empty] | 0
82 | K | 713131151 | Montáž tepelné izolace stěn rohožemi, pásy, deskami, dílci, bloky (izolační materiál ve specifikaci) vložením jednovrstvě | m2 | 64.6 |  | 0 | CS ÚRS 2024 02 |  |  | základní |  | 0 | 0 | 0 | 0 | 0 | 4 | K | 2 |  |  |  | ROZPOCET | [5 empty] | 0 | 0 | 0 | 0 | 0 | 1 | 0 | 4 | -334316122
| Online PSC |  | https://podminky.urs.cz/item/CS_URS_2024_02/713131151 | [15 empty] | Online PSC | 2
| VV |  | "do bednění | [15 empty] | VV | 2 | 1 | True | 0 | ROZPOCET
| VV |  | "1 NP" | [15 empty] | VV | 2 | 1 | True | 0 | ROZPOCET
| VV |  | 0,25*((24,35-0,2*2+8)*2+8*2) |  | 19.975 | [13 empty] | VV | 2 | 2 | True | 0 | ROZPOCET
| VV |  | 0,25*(8+0,3*2+6,85*2+0,3*2+2,1*2+6,3*2+0,3*2) |  | 10.075 | [13 empty] | VV | 2 | 2 | True | 0 | ROZPOCET
| VV |  | "v místě sálu rozšíření" | [15 empty] | VV | 2 | 1 | True | 0 | ROZPOCET
| VV |  | 0,25*(7,2*2+8+0,3*2) |  | 5.75 | [13 empty] | VV | 2 | 2 | True | 0 | ROZPOCET
| VV |  | "1 PP | [15 empty] | VV | 2 | 1 | True | 0 | ROZPOCET
| VV |  | 0,5*((0,3+2,1+0,3+6,3+0,3+7,2+0,3+8)*2+8) |  | 28.8 | [13 empty] | VV | 2 | 2 | True | 0 | ROZPOCET
| VV |  | Součet |  | 64.6 | [13 empty] | VV | 2 | 4 | True | 1 | ROZPOCET
83 | M | 28376417 | deska XPS hrana polodrážková a hladký povrch 300kPA λ=0,035 tl 50mm | m2 | 67.83 |  | 0 | CS ÚRS 2024 02 |  |  | základní |  | 0 | 0.0015 | 0.10175 | 0 | 0 | 8 | M | 2 |  |  |  | ROZPOCET | [5 empty] | 0 | 0 | 0 | 0 | 0 | 1 | 0 | 4 | 623893998
| VV |  | 64,6*1,05 'Přepočtené koeficientem množství |  | 67.83 | [13 empty] | VV | 2 | 2 | False | 1 | ROZPOCET
| D | 40-0 | Ocelové nosníky |  |  |  | 0 | [5 empty] | 0 |  | 2.4871 |  | 0 | 1 | D | 2 |  |  |  | ROZPOCET | [11 empty] | 0
84 | K | K009 | Lože z bet. mazaniny 300x300x60 pro usazení ocel. nosníku | ks | 5 |  | 0 | vlastní |  |  | základní |  | 0 | 0 | 0 | 0 | 0 | 4 | K | 3 |  |  |  | ROZPOCET | [5 empty] | 0 | 0 | 0 | 0 | 0 | 1 | 0 | 4 | -1880679119
85 | K | 413941135 | Osazování ocelových válcovaných nosníků ve stropech HE-A nebo HE-B, výšky přes 220 mm | t | 2.466 |  | 0 | CS ÚRS 2024 02 |  |  | základní |  | 0 | 0.008547 | 0.021077 | 0 | 0 | 4 | K | 3 |  |  |  | ROZPOCET | [5 empty] | 0 | 0 | 0 | 0 | 0 | 1 | 0 | 4 | 913266869
| Online PSC |  | https://podminky.urs.cz/item/CS_URS_2024_02/413941135 | [15 empty] | Online PSC | 3
| VV |  | "ve stropě HEB 240 | [15 empty] | VV | 3 | 1 | True | 0 | ROZPOCET
| VV |  | (85/1000)*(8,3*2+3,7+0,3*2+4) |  | 2.117 | [13 empty] | VV | 3 | 2 | True | 0 | ROZPOCET
| VV |  | (85/1000)*(0,3+3,5+0,3) |  | 0.349 | [13 empty] | VV | 3 | 2 | True | 0 | ROZPOCET
| VV |  | Součet |  | 2.466 | [13 empty] | VV | 3 | 4 | True | 1 | ROZPOCET
86 | M | 13010984 | ocel profilová jakost S235JR (11 375) průřez HEB 240 | t | 2.466 |  | 0 | CS ÚRS 2024 02 |  |  | základní |  | 0 | 1 | 2.466 | 0 | 0 | 8 | M | 3 |  |  |  | ROZPOCET | [5 empty] | 0 | 0 | 0 | 0 | 0 | 1 | 0 | 4 | -1578163158
| D | 40-1 | Věnce pod panel |  |  |  | 0 | [5 empty] | 0 |  | 26.4347 |  | 0 | 1 | D | 2 |  |  |  | ROZPOCET | [11 empty] | 0
87 | K | 417321515 | Ztužující pásy a věnce z betonu železového (bez výztuže) tř. C 25/30 | m3 | 9.407 |  | 0 | CS ÚRS 2024 02 |  |  | základní |  | 0 | 2.502 | 23.5361 | 0 | 0 | 4 | K | 3 |  |  |  | ROZPOCET | [5 empty] | 0 | 0 | 0 | 0 | 0 | 1 | 0 | 4 | -753091960
| Online PSC |  | https://podminky.urs.cz/item/CS_URS_2024_02/417321515 | [15 empty] | Online PSC | 3
| VV |  | "1 NP" | [15 empty] | VV | 3 | 1 | True | 0 | ROZPOCET
| VV |  | 0,25*0,25*((24,35-0,2*2+8)*2+8*2) |  | 4.994 | [13 empty] | VV | 3 | 2 | True | 0 | ROZPOCET
| VV |  | "v místě sálu rozšíření" | [15 empty] | VV | 3 | 1 | True | 0 | ROZPOCET
| VV |  | 0,25*0,25*(7,2*2+8+0,3*2-5) |  | 1.125 | [13 empty] | VV | 3 | 2 | True | 0 | ROZPOCET
| VV |  | "1 PP | [15 empty] | VV | 3 | 1 | True | 0 | ROZPOCET
| VV |  | 0,25*0,25*((0,3+2,1+0,3+6,3+0,3+7,2+0,3+8)*2+8-5) |  | 3.288 | [13 empty] | VV | 3 | 2 | True | 0 | ROZPOCET
| VV |  | Součet |  | 9.407 | [13 empty] | VV | 3 | 4 | True | 1 | ROZPOCET
88 | K | 417351115 | Bednění bočnic ztužujících pásů a věnců včetně vzpěr zřízení | m2 | 145.5 |  | 0 | CS ÚRS 2024 02 |  |  | základní |  | 0 | 0.0084225 | 1.2255 | 0 | 0 | 4 | K | 3 |  |  |  | ROZPOCET | [5 empty] | 0 | 0 | 0 | 0 | 0 | 1 | 0 | 4 | -1109509860
| Online PSC |  | https://podminky.urs.cz/item/CS_URS_2024_02/417351115 | [15 empty] | Online PSC | 3
| VV |  | "1 NP" | [15 empty] | VV | 3 | 1 | True | 0 | ROZPOCET
| VV |  | 0,5*2*((24,35-0,2*2+8)*2+8*2-5) |  | 74.9 | [13 empty] | VV | 3 | 2 | True | 0 | ROZPOCET
| VV |  | "v místě sálu rozšíření" | [15 empty] | VV | 3 | 1 | True | 0 | ROZPOCET
| VV |  | 0,5*2*(7,2*2+8+0,3*2-5) |  | 18 | [13 empty] | VV | 3 | 2 | True | 0 | ROZPOCET
| VV |  | "1 PP | [15 empty] | VV | 3 | 1 | True | 0 | ROZPOCET
| VV |  | 0,5*2*((0,3+2,1+0,3+6,3+0,3+7,2+0,3+8)*2+8-5) |  | 52.6 | [13 empty] | VV | 3 | 2 | True | 0 | ROZPOCET
| VV |  | Součet |  | 145.5 | [13 empty] | VV | 3 | 4 | True | 1 | ROZPOCET
| VV |  | 0 |  | 0 | [13 empty] | VV | 3 | 2 | True | 0 | ROZPOCET
89 | K | 417351116 | Bednění bočnic ztužujících pásů a věnců včetně vzpěr odstranění | m2 | 145.5 |  | 0 | CS ÚRS 2024 02 |  |  | základní |  | 0 | 0 | 0 | 0 | 0 | 4 | K | 3 |  |  |  | ROZPOCET | [5 empty] | 0 | 0 | 0 | 0 | 0 | 1 | 0 | 4 | -151901066
| Online PSC |  | https://podminky.urs.cz/item/CS_URS_2024_02/417351116 | [15 empty] | Online PSC | 3
90 | K | 417361821 | Výztuž ztužujících pásů a věnců z betonářské oceli 10 505 (R) nebo BSt 500 | t | 1.551 |  | 0 | CS ÚRS 2024 02 |  |  | základní |  | 0 | 1.0529 | 1.6331 | 0 | 0 | 4 | K | 3 |  |  |  | ROZPOCET | [5 empty] | 0 | 0 | 0 | 0 | 0 | 1 | 0 | 4 | 606630094
| Online PSC |  | https://podminky.urs.cz/item/CS_URS_2024_02/417361821 | [15 empty] | Online PSC | 3
| VV |  | "rozpočtový předpoklad | [15 empty] | VV | 3 | 1 | True | 0 | ROZPOCET
| VV |  | 9,4*0,15 |  | 1.41 | [13 empty] | VV | 3 | 2 | True | 1 | ROZPOCET
| VV |  | 1,41*1,1 'Přepočtené koeficientem množství |  | 1.551 | [13 empty] | VV | 3 | 2 | False | 1 | ROZPOCET
91 | K | 953331112 | Vložky svislé do dilatačních spár z lepenky kladené volně, včetně dodání a osazení, v jakémkoliv zdivu, pískované | m2 | 22.47 |  | 0 | CS ÚRS 2024 02 |  |  | základní |  | 0 | 0.001785 | 0.040109 | 0 | 0 | 4 | K | 3 |  |  |  | ROZPOCET | [5 empty] | 0 | 0 | 0 | 0 | 0 | 1 | 0 | 4 | -1672153097
| Online PSC |  | https://podminky.urs.cz/item/CS_URS_2024_02/953331112 | [15 empty] | Online PSC | 3
| P |  | Poznámka k položce: separace děrovaného zdiva | [15 empty] | P | 3
| VV |  | "1 NP" | [15 empty] | VV | 3 | 1 | True | 0 | ROZPOCET
| VV |  | 0,3*((24,35-0,2*2+8)*2+8*2-5) |  | 22.47 | [13 empty] | VV | 3 | 2 | True | 0 | ROZPOCET
| VV |  | Součet |  | 22.47 | [13 empty] | VV | 3 | 4 | True | 1 | ROZPOCET
| D | 40-11 | Věnce 2 NP |  |  |  | 0 | [5 empty] | 0 |  | 13.1193 |  | 0 | 1 | D | 2 |  |  |  | ROZPOCET | [11 empty] | 0
92 | K | 417321515 | Ztužující pásy a věnce z betonu železového (bez výztuže) tř. C 25/30 | m3 | 4.793 |  | 0 | CS ÚRS 2024 02 |  |  | základní |  | 0 | 2.502 | 11.992 | 0 | 0 | 4 | K | 3 |  |  |  | ROZPOCET | [5 empty] | 0 | 0 | 0 | 0 | 0 | 1 | 0 | 4 | -713972814
| Online PSC |  | https://podminky.urs.cz/item/CS_URS_2024_02/417321515 | [15 empty] | Online PSC | 3
| VV |  | 0,3*0,25*(24,35-0,2*2+8)*2 |  | 4.793 | [13 empty] | VV | 3 | 2 | True | 1 | ROZPOCET
93 | K | 417351115 | Bednění bočnic ztužujících pásů a věnců včetně vzpěr zřízení | m2 | 63.9 |  | 0 | CS ÚRS 2024 02 |  |  | základní |  | 0 | 0.0084225 | 0.5382 | 0 | 0 | 4 | K | 3 |  |  |  | ROZPOCET | [5 empty] | 0 | 0 | 0 | 0 | 0 | 1 | 0 | 4 | -1379098236
| Online PSC |  | https://podminky.urs.cz/item/CS_URS_2024_02/417351115 | [15 empty] | Online PSC | 3
| VV |  | 0,5*2*(24,35-0,2*2+8)*2 |  | 63.9 | [13 empty] | VV | 3 | 2 | True | 1 | ROZPOCET
94 | K | 417351116 | Bednění bočnic ztužujících pásů a věnců včetně vzpěr odstranění | m2 | 63.9 |  | 0 | CS ÚRS 2024 02 |  |  | základní |  | 0 | 0 | 0 | 0 | 0 | 4 | K | 3 |  |  |  | ROZPOCET | [5 empty] | 0 | 0 | 0 | 0 | 0 | 1 | 0 | 4 | 1460997803
| Online PSC |  | https://podminky.urs.cz/item/CS_URS_2024_02/417351116 | [15 empty] | Online PSC | 3
95 | K | 417361821 | Výztuž ztužujících pásů a věnců z betonářské oceli 10 505 (R) nebo BSt 500 | t | 0.527 |  | 0 | CS ÚRS 2024 02 |  |  | základní |  | 0 | 1.0529 | 0.55488 | 0 | 0 | 4 | K | 3 |  |  |  | ROZPOCET | [5 empty] | 0 | 0 | 0 | 0 | 0 | 1 | 0 | 4 | 1633408113
| Online PSC |  | https://podminky.urs.cz/item/CS_URS_2024_02/417361821 | [15 empty] | Online PSC | 3
| VV |  | "rozpočtový předpoklad | [15 empty] | VV | 3 | 1 | True | 0 | ROZPOCET
| VV |  | 4,793*0,1 |  | 0.479 | [13 empty] | VV | 3 | 2 | True | 1 | ROZPOCET
| VV |  | 0,479*1,1 'Přepočtené koeficientem množství |  | 0.527 | [13 empty] | VV | 3 | 2 | False | 1 | ROZPOCET
96 | K | 953331112 | Vložky svislé do dilatačních spár z lepenky kladené volně, včetně dodání a osazení, v jakémkoliv zdivu, pískované | m2 | 19.17 |  | 0 | CS ÚRS 2024 02 |  |  | základní |  | 0 | 0.001785 | 0.034218 | 0 | 0 | 4 | K | 3 |  |  |  | ROZPOCET | [5 empty] | 0 | 0 | 0 | 0 | 0 | 1 | 0 | 4 | -1343286789
| Online PSC |  | https://podminky.urs.cz/item/CS_URS_2024_02/953331112 | [15 empty] | Online PSC | 3
| VV |  | "separace | [15 empty] | VV | 3 | 1 | True | 0 | ROZPOCET
| VV |  | 0,3*(24,35-0,2*2+8)*2 |  | 19.17 | [13 empty] | VV | 3 | 2 | True | 0 | ROZPOCET
| VV |  | Součet |  | 19.17 | [13 empty] | VV | 3 | 4 | True | 1 | ROZPOCET
| D | 41-1 | Prefa stropy |  |  |  | 0 | [5 empty] | 0 |  | 105.9044 |  | 0 | 1 | D | 2 |  |  |  | ROZPOCET | [11 empty] | 0
97 | K | 411133903 | Montáž stropních panelů z předpjatého betonu bez závěsných háků, v budovách výšky do 18 m, hmotnosti přes 3 do 5 t | kus | 23 |  | 0 | CS ÚRS 2024 02 |  |  | základní |  | 0 | 0.29121 | 6.6979 | 0 | 0 | 4 | K | 3 |  |  |  | ROZPOCET | [5 empty] | 0 | 0 | 0 | 0 | 0 | 1 | 0 | 4 | 1031518197
| Online PSC |  | https://podminky.urs.cz/item/CS_URS_2024_02/411133903 | [15 empty] | Online PSC | 3
| VV |  | "1 PP | [15 empty] | VV | 3 | 1 | True | 0 | ROZPOCET
| VV |  | 12 |  | 12 | [13 empty] | VV | 3 | 2 | True | 0 | ROZPOCET
| VV |  | "1 NP | [15 empty] | VV | 3 | 1 | True | 0 | ROZPOCET
| VV |  | 11 |  | 11 | [13 empty] | VV | 3 | 2 | True | 0 | ROZPOCET
| VV |  | Součet |  | 23 | [13 empty] | VV | 3 | 4 | True | 1 | ROZPOCET
98 | M | 59346862 | panel stropní předpjatý š 1190mm v 250mm, počet lan 8 + 2 | m | 195.5 |  | 0 | CS ÚRS 2024 02 |  |  | základní |  | 0 | 0.413 | 80.7415 | 0 | 0 | 8 | M | 3 |  |  |  | ROZPOCET | [5 empty] | 0 | 0 | 0 | 0 | 0 | 1 | 0 | 4 | -706825911
| VV |  | 11*(8+0,25*2) |  | 93.5 | [13 empty] | VV | 3 | 2 | True | 0 | ROZPOCET
| VV |  | 12*(8+0,25*2) |  | 102 | [13 empty] | VV | 3 | 2 | True | 0 | ROZPOCET
| VV |  | Součet |  | 195.5 | [13 empty] | VV | 3 | 4 | True | 1 | ROZPOCET
99 | K | 389381001 | Dobetonování prefabrikovaných konstrukcí | m3 | 6.656 |  | 0 | CS ÚRS 2024 02 |  |  | základní |  | 0 | 2.6447 | 17.603 | 0 | 0 | 4 | K | 3 |  |  |  | ROZPOCET | [5 empty] | 0 | 0 | 0 | 0 | 0 | 1 | 0 | 4 | 1148989737
| Online PSC |  | https://podminky.urs.cz/item/CS_URS_2024_02/389381001 | [15 empty] | Online PSC | 3
| VV |  | "po obvodu 1 PP | [15 empty] | VV | 3 | 1 | True | 0 | ROZPOCET
| VV |  | 0,25*0,25*(0,3+2,1+0,3+6,3+0,3+7,2+0,3+8)*2 |  | 3.1 | [13 empty] | VV | 3 | 2 | True | 0 | ROZPOCET
| VV |  | "po obvodu 1 NP | [15 empty] | VV | 3 | 1 | True | 0 | ROZPOCET
| VV |  | 0,25*0,25*(8+0,3+6,85+0,3+2,1+0,3+6,3+0,3)*2 |  | 3.056 | [13 empty] | VV | 3 | 2 | True | 0 | ROZPOCET
| VV |  | "lokálně" 0,5 |  | 0.5 | [13 empty] | VV | 3 | 2 | True | 0 | ROZPOCET
| VV |  | Součet |  | 6.656 | [13 empty] | VV | 3 | 4 | True | 1 | ROZPOCET
100 | K | 411351011 | Bednění stropních konstrukcí - bez podpěrné konstrukce desek tloušťky stropní desky přes 5 do 25 cm zřízení | m2 | 45.25 |  | 0 | CS ÚRS 2024 02 |  |  | základní |  | 0 | 0.0053262 | 0.24101 | 0 | 0 | 4 | K | 3 |  |  |  | ROZPOCET | [5 empty] | 0 | 0 | 0 | 0 | 0 | 1 | 0 | 4 | -1157237913
| Online PSC |  | https://podminky.urs.cz/item/CS_URS_2024_02/411351011 | [15 empty] | Online PSC | 3
| VV |  | "1 PP dobednění | [15 empty] | VV | 3 | 1 | True | 0 | ROZPOCET
| VV |  | 0,5*(0,3+2,1+0,3+6,3+0,3+7,2+0,3+8)*2 |  | 24.8 | [13 empty] | VV | 3 | 2 | True | 0 | ROZPOCET
| VV |  | "1 NP dobednění | [15 empty] | VV | 3 | 1 | True | 0 | ROZPOCET
| VV |  | 0,5*(8+2*(0,3+6,85+0,3+8,7+0,3)) |  | 20.45 | [13 empty] | VV | 3 | 2 | True | 0 | ROZPOCET
| VV |  | Součet |  | 45.25 | [13 empty] | VV | 3 | 4 | True | 1 | ROZPOCET
101 | K | 411351012 | Bednění stropních konstrukcí - bez podpěrné konstrukce desek tloušťky stropní desky přes 5 do 25 cm odstranění | m2 | 45.25 |  | 0 | CS ÚRS 2024 02 |  |  | základní |  | 0 | 0 | 0 | 0 | 0 | 4 | K | 3 |  |  |  | ROZPOCET | [5 empty] | 0 | 0 | 0 | 0 | 0 | 1 | 0 | 4 | -1776097055
| Online PSC |  | https://podminky.urs.cz/item/CS_URS_2024_02/411351012 | [15 empty] | Online PSC | 3
102 | K | 417361821 | Výztuž ztužujících pásů a věnců z betonářské oceli 10 505 (R) nebo BSt 500 | t | 0.581 |  | 0 | CS ÚRS 2024 02 |  |  | základní |  | 0 | 1.0529 | 0.61174 | 0 | 0 | 4 | K | 3 |  |  |  | ROZPOCET | [5 empty] | 0 | 0 | 0 | 0 | 0 | 1 | 0 | 4 | -1953633999
| Online PSC |  | https://podminky.urs.cz/item/CS_URS_2024_02/417361821 | [15 empty] | Online PSC | 3
| VV |  | "rozpočtový předpoklad | [15 empty] | VV | 3 | 1 | True | 0 | ROZPOCET
| VV |  | 6,6*0,08 |  | 0.528 | [13 empty] | VV | 3 | 2 | True | 1 | ROZPOCET
| VV |  | 0,528*1,1 'Přepočtené koeficientem množství |  | 0.581 | [13 empty] | VV | 3 | 2 | False | 1 | ROZPOCET
103 | K | 953312112 | Vložky svislé do dilatačních spár z polystyrenových desek fasádních včetně dodání a osazení, v jakémkoliv zdivu přes 10 do 20 mm | m2 | 32 |  | 0 | CS ÚRS 2024 02 |  |  | základní |  | 0 | 0.00029 | 0.00928 | 0 | 0 | 4 | K | 3 |  |  |  | ROZPOCET | [5 empty] | 0 | 0 | 0 | 0 | 0 | 1 | 0 | 4 | 973890960
| Online PSC |  | https://podminky.urs.cz/item/CS_URS_2024_02/953312112 | [15 empty] | Online PSC | 3
| VV |  | "dilagtace panel vs. věnec | [15 empty] | VV | 3 | 1 | True | 0 | ROZPOCET
| VV |  | 8*2*2 |  | 32 | [13 empty] | VV | 3 | 2 | True | 1 | ROZPOCET
| D | 41-2 | Monolitické stropy |  |  |  | 0 | [5 empty] | 0 |  | 21.0089 |  | 0 | 1 | D | 2 |  |  |  | ROZPOCET | [11 empty] | 0
104 | K | 411321414 | Stropy z betonu železového (bez výztuže) stropů deskových, plochých střech, desek balkonových, desek hřibových stropů včetně hlavic hřibových sloupů tř. C 25/30 | m3 | 7.759 |  | 0 | CS ÚRS 2024 02 |  |  | základní |  | 0 | 2.502 | 19.4131 | 0 | 0 | 4 | K | 3 |  |  |  | ROZPOCET | [5 empty] | 0 | 0 | 0 | 0 | 0 | 1 | 0 | 4 | -1511003291
| Online PSC |  | https://podminky.urs.cz/item/CS_URS_2024_02/411321414 | [15 empty] | Online PSC | 3
| VV |  | "přesah nad vchod 1 PP"0,53*2,4*0,16 |  | 0.204 | [13 empty] | VV | 3 | 2 | True | 0 | ROZPOCET
| VV |  | "přesah nad vchod 1 NP" | [15 empty] | VV | 3 | 1 | True | 0 | ROZPOCET
| VV |  | 0,53*(0,2+2,9+0,723+3,7+0,262+0,953)*0,16 |  | 0.741 | [13 empty] | VV | 3 | 2 | True | 0 | ROZPOCET
| VV |  | "1 PP u schodiště" | [15 empty] | VV | 3 | 1 | True | 0 | ROZPOCET
| VV |  | 0,25*((2,64+0,3)*(3,454+0,3*2)+(2,64+0,3*2)*0,95) |  | 3.749 | [13 empty] | VV | 3 | 2 | True | 0 | ROZPOCET
| VV |  | " 1 NP u schodiště | [15 empty] | VV | 3 | 1 | True | 0 | ROZPOCET
| VV |  | 0,25*(((0,3+2,1+0,3)*(0,74+0,2+0,3+0,9+2,4))) |  | 3.065 | [13 empty] | VV | 3 | 2 | True | 0 | ROZPOCET
| VV |  | Součet |  | 7.759 | [13 empty] | VV | 3 | 4 | True | 1 | ROZPOCET
105 | K | 411361821.1 | Výztuž stropů prostě uložených, vetknutých, spojitých, deskových, trámových (žebrových, kazetových), s keramickými a jinými vložkami, konsolových nebo balkonových, hřibových včetně hlavic hřibových sloupů, plochých střech a pro zavěšení železobetonových podhledů z betonářské oceli 10 505 (R) nebo BSt 500 | t | 1.164 |  | 0 | CS ÚRS 2024 02 |  |  | základní |  | 0 | 1.0556 | 1.2287 | 0 | 0 | 4 | K | 3 |  |  |  | ROZPOCET | [5 empty] | 0 | 0 | 0 | 0 | 0 | 1 | 0 | 4 | 1877965056
| Online PSC |  | https://podminky.urs.cz/item/CS_URS_2024_02/411361821.1 | [15 empty] | Online PSC | 3
| VV |  | "rozpočtový předpoklad | [15 empty] | VV | 3 | 1 | True | 0 | ROZPOCET
| VV |  | 7,759*0,15 |  | 1.164 | [13 empty] | VV | 3 | 2 | True | 1 | ROZPOCET
106 | K | 411351011 | Bednění stropních konstrukcí - bez podpěrné konstrukce desek tloušťky stropní desky přes 5 do 25 cm zřízení | m2 | 53.188 |  | 0 | CS ÚRS 2024 02 |  |  | základní |  | 0 | 0.0053262 | 0.28329 | 0 | 0 | 4 | K | 3 |  |  |  | ROZPOCET | [5 empty] | 0 | 0 | 0 | 0 | 0 | 1 | 0 | 4 | 321877920
| Online PSC |  | https://podminky.urs.cz/item/CS_URS_2024_02/411351011 | [15 empty] | Online PSC | 3
| VV |  | "přesah nad vchod 1 PP"0,53*2,4 |  | 1.272 | [13 empty] | VV | 3 | 2 | True | 0 | ROZPOCET
| VV |  | "čelo"0,2*(2,4+0,53*2) |  | 0.692 | [13 empty] | VV | 3 | 2 | True | 0 | ROZPOCET
| VV |  | "přesah nad vchod 1 NP" | [15 empty] | VV | 3 | 1 | True | 0 | ROZPOCET
| VV |  | 0,53*(0,2+2,9+0,723+3,7+0,262+0,953) |  | 4.631 | [13 empty] | VV | 3 | 2 | True | 0 | ROZPOCET
| VV |  | "čelo"(0,2+2,9+0,723+3,7+0,262+0,953+0,53*2) |  | 9.798 | [13 empty] | VV | 3 | 2 | True | 0 | ROZPOCET
| VV |  | "1 PP u schodiště" | [15 empty] | VV | 3 | 1 | True | 0 | ROZPOCET
| VV |  | ((2,64+0,3)*(3,454+0,3*2)+(2,64+0,3*2)*0,95) |  | 14.997 | [13 empty] | VV | 3 | 2 | True | 0 | ROZPOCET
| VV |  | "čelo"0,5*(2,4+0,9+0,3+2,1*2) |  | 3.9 | [13 empty] | VV | 3 | 2 | True | 0 | ROZPOCET
| VV |  | " 1 NP u schodiště | [15 empty] | VV | 3 | 1 | True | 0 | ROZPOCET
| VV |  | (((0,3+2,1+0,3)*(0,74+0,2+0,3+0,9+2,4))) |  | 12.258 | [13 empty] | VV | 3 | 2 | True | 0 | ROZPOCET
| VV |  | "čelo"0,5*(3,54*2+2,1*2) |  | 5.64 | [13 empty] | VV | 3 | 2 | True | 0 | ROZPOCET
| VV |  | Součet |  | 53.188 | [13 empty] | VV | 3 | 4 | True | 1 | ROZPOCET
107 | K | 411351012 | Bednění stropních konstrukcí - bez podpěrné konstrukce desek tloušťky stropní desky přes 5 do 25 cm odstranění | m2 | 53.188 |  | 0 | CS ÚRS 2024 02 |  |  | základní |  | 0 | 0 | 0 | 0 | 0 | 4 | K | 3 |  |  |  | ROZPOCET | [5 empty] | 0 | 0 | 0 | 0 | 0 | 1 | 0 | 4 | 684757093
| Online PSC |  | https://podminky.urs.cz/item/CS_URS_2024_02/411351012 | [15 empty] | Online PSC | 3
108 | K | 411354313 | Podpěrná konstrukce stropů - desek, kleneb a skořepin výška podepření do 4 m tloušťka stropu přes 15 do 25 cm zřízení | m2 | 27.064 |  | 0 | CS ÚRS 2024 02 |  |  | základní |  | 0 | 0.00088228 | 0.023878 | 0 | 0 | 4 | K | 3 |  |  |  | ROZPOCET | [5 empty] | 0 | 0 | 0 | 0 | 0 | 1 | 0 | 4 | 1866638018
| Online PSC |  | https://podminky.urs.cz/item/CS_URS_2024_02/411354313 | [15 empty] | Online PSC | 3
| VV |  | "přesah nad vchod 1 PP"0,53*2,4 |  | 1.272 | [13 empty] | VV | 3 | 2 | True | 0 | ROZPOCET
| VV |  | "přesah nad vchod 1 NP" | [15 empty] | VV | 3 | 1 | True | 0 | ROZPOCET
| VV |  | 0,53*(0,2+2,9+0,723+3,7+0,262+0,953) |  | 4.631 | [13 empty] | VV | 3 | 2 | True | 0 | ROZPOCET
| VV |  | "1 PP u schodiště" | [15 empty] | VV | 3 | 1 | True | 0 | ROZPOCET
| VV |  | ((2,64)*(3,454)+(2,64)*0,95) |  | 11.627 | [13 empty] | VV | 3 | 2 | True | 0 | ROZPOCET
| VV |  | " 1 NP u schodiště | [15 empty] | VV | 3 | 1 | True | 0 | ROZPOCET
| VV |  | (((2,1)*(0,74+0,2+0,3+0,9+2,4))) |  | 9.534 | [13 empty] | VV | 3 | 2 | True | 0 | ROZPOCET
| VV |  | Součet |  | 27.064 | [13 empty] | VV | 3 | 4 | True | 1 | ROZPOCET
109 | K | 411354314 | Podpěrná konstrukce stropů - desek, kleneb a skořepin výška podepření do 4 m tloušťka stropu přes 15 do 25 cm odstranění | m2 | 27.064 |  | 0 | CS ÚRS 2024 02 |  |  | základní |  | 0 | 0 | 0 | 0 | 0 | 4 | K | 3 |  |  |  | ROZPOCET | [5 empty] | 0 | 0 | 0 | 0 | 0 | 1 | 0 | 4 | 1146075922
| Online PSC |  | https://podminky.urs.cz/item/CS_URS_2024_02/411354314 | [15 empty] | Online PSC | 3
110 | K | prostup3 | Provedení prostupu stropní konstrukcí do průřezu 0,04 m2 | ks | 2 |  | 0 | vlastní |  |  | základní |  | 0 | 0 | 0 | 0 | 0 | 4 | K | 3 |  |  |  | ROZPOCET | [5 empty] | 0 | 0 | 0 | 0 | 0 | 1 | 0 | 4 | 2118288770
111 | K | 953511111 | Nosný tepelně-izolační prvek pro přerušení tepelných mostů pro betonové balkónové desky tloušťky 160, 180 nebo 200 mm, délka 1 m volně vyložené, se smykovou výztuží D8, počet prutů 4 x D8 | kus | 12 |  | 0 | CS ÚRS 2024 02 |  |  | základní |  | 0 | 0.005 | 0.06 | 0 | 0 | 4 | K | 3 |  |  |  | ROZPOCET | [5 empty] | 0 | 0 | 0 | 0 | 0 | 1 | 0 | 4 | 877148284
| Online PSC |  | https://podminky.urs.cz/item/CS_URS_2024_02/953511111 | [15 empty] | Online PSC | 3
| VV |  | "1PP"3 |  | 3 | [13 empty] | VV | 3 | 2 | True | 0 | ROZPOCET
| VV |  | "1NP"9 |  | 9 | [13 empty] | VV | 3 | 2 | True | 0 | ROZPOCET
| VV |  | Součet |  | 12 | [13 empty] | VV | 3 | 4 | True | 1 | ROZPOCET
| D | 42 | Nosníky |  |  |  | 0 | [5 empty] | 0 |  | 5.1126 |  | 0 | 1 | D | 2 |  |  |  | ROZPOCET | [11 empty] | 0
112 | K | 413351111 | Bednění nosníků a průvlaků - bez podpěrné konstrukce výška nosníku po spodní líc stropní desky do 100 cm zřízení | m2 | 17.7 |  | 0 | CS ÚRS 2024 02 |  |  | základní |  | 0 | 0.0066283 | 0.11732 | 0 | 0 | 4 | K | 3 |  |  |  | ROZPOCET | [5 empty] | 0 | 0 | 0 | 0 | 0 | 1 | 0 | 4 | 264368982
| Online PSC |  | https://podminky.urs.cz/item/CS_URS_2024_02/413351111 | [15 empty] | Online PSC | 3
| VV |  | "průvlak P1" | [15 empty] | VV | 3 | 1 | True | 0 | ROZPOCET
| VV |  | 5*((0,72-0,4)*2+0,25) |  | 4.45 | [13 empty] | VV | 3 | 2 | True | 0 | ROZPOCET
| VV |  | "průvlak P2" | [15 empty] | VV | 3 | 1 | True | 0 | ROZPOCET
| VV |  | 5*((3,35-2,6)*2+0,25) |  | 8.75 | [13 empty] | VV | 3 | 2 | True | 0 | ROZPOCET
| VV |  | "nad vstup, obetonování HEB | [15 empty] | VV | 3 | 1 | True | 0 | ROZPOCET
| VV |  | 0,25*3*4,2 |  | 3.15 | [13 empty] | VV | 3 | 2 | True | 0 | ROZPOCET
| VV |  | " v místě vstupu"0,3*(4,5) |  | 1.35 | [13 empty] | VV | 3 | 2 | True | 0 | ROZPOCET
| VV |  | Součet |  | 17.7 | [13 empty] | VV | 3 | 4 | True | 1 | ROZPOCET
113 | K | 413351112 | Bednění nosníků a průvlaků - bez podpěrné konstrukce výška nosníku po spodní líc stropní desky do 100 cm odstranění | m2 | 17.7 |  | 0 | CS ÚRS 2024 02 |  |  | základní |  | 0 | 0 | 0 | 0 | 0 | 4 | K | 3 |  |  |  | ROZPOCET | [5 empty] | 0 | 0 | 0 | 0 | 0 | 1 | 0 | 4 | -1278893734
| Online PSC |  | https://podminky.urs.cz/item/CS_URS_2024_02/413351112 | [15 empty] | Online PSC | 3
114 | K | 413352111 | Podpěrná konstrukce nosníků a průvlaků výšky podepření do 4 m výšky nosníku (po spodní hranu stropní desky) do 100 cm zřízení | m2 | 4.525 |  | 0 | CS ÚRS 2024 02 |  |  | základní |  | 0 | 0.0013426 | 0.0060753 | 0 | 0 | 4 | K | 3 |  |  |  | ROZPOCET | [5 empty] | 0 | 0 | 0 | 0 | 0 | 1 | 0 | 4 | -1080284969
| Online PSC |  | https://podminky.urs.cz/item/CS_URS_2024_02/413352111 | [15 empty] | Online PSC | 3
| VV |  | "průvlak P1" | [15 empty] | VV | 3 | 1 | True | 0 | ROZPOCET
| VV |  | 0,25*4,5 |  | 1.125 | [13 empty] | VV | 3 | 2 | True | 0 | ROZPOCET
| VV |  | "průvlak P2" | [15 empty] | VV | 3 | 1 | True | 0 | ROZPOCET
| VV |  | 0,25*4,5 |  | 1.125 | [13 empty] | VV | 3 | 2 | True | 0 | ROZPOCET
| VV |  | "nad vstup, obetonování HEB | [15 empty] | VV | 3 | 1 | True | 0 | ROZPOCET
| VV |  | 0,25*3,7 |  | 0.925 | [13 empty] | VV | 3 | 2 | True | 0 | ROZPOCET
| VV |  | " v místě vstupu"0,3*(4,5) |  | 1.35 | [13 empty] | VV | 3 | 2 | True | 0 | ROZPOCET
| VV |  | Součet |  | 4.525 | [13 empty] | VV | 3 | 4 | True | 1 | ROZPOCET
115 | K | 413352112 | Podpěrná konstrukce nosníků a průvlaků výšky podepření do 4 m výšky nosníku (po spodní hranu stropní desky) do 100 cm odstranění | m2 | 4.525 |  | 0 | CS ÚRS 2024 02 |  |  | základní |  | 0 | 0 | 0 | 0 | 0 | 4 | K | 3 |  |  |  | ROZPOCET | [5 empty] | 0 | 0 | 0 | 0 | 0 | 1 | 0 | 4 | -1633876942
| Online PSC |  | https://podminky.urs.cz/item/CS_URS_2024_02/413352112 | [15 empty] | Online PSC | 3
116 | K | 413321414 | Nosníky z betonu železového (bez výztuže) včetně stěnových i jeřábových drah, volných trámů, průvlaků, rámových příčlí, ztužidel, konzol, vodorovných táhel apod., tyčových konstrukcí tř. C 25/30 | m3 | 1.914 |  | 0 | CS ÚRS 2024 02 |  |  | základní |  | 0 | 2.5019 | 4.7887 | 0 | 0 | 4 | K | 3 |  |  |  | ROZPOCET | [5 empty] | 0 | 0 | 0 | 0 | 0 | 1 | 0 | 4 | 1906935937
| Online PSC |  | https://podminky.urs.cz/item/CS_URS_2024_02/413321414 | [15 empty] | Online PSC | 3
| VV |  | "průvlak P1" | [15 empty] | VV | 3 | 1 | True | 0 | ROZPOCET
| VV |  | 5*(0,97-0,4)*0,25 |  | 0.713 | [13 empty] | VV | 3 | 2 | True | 0 | ROZPOCET
| VV |  | "průvlak P2" | [15 empty] | VV | 3 | 1 | True | 0 | ROZPOCET
| VV |  | 5*(3,35-2,6)*0,25 |  | 0.938 | [13 empty] | VV | 3 | 2 | True | 0 | ROZPOCET
| VV |  | "nad vstup, obetonování HEB | [15 empty] | VV | 3 | 1 | True | 0 | ROZPOCET
| VV |  | 0,25*0,25*4,2 |  | 0.263 | [13 empty] | VV | 3 | 2 | True | 0 | ROZPOCET
| VV |  | Součet |  | 1.914 | [13 empty] | VV | 3 | 4 | True | 1 | ROZPOCET
117 | K | 413361821 | Výztuž nosníků včetně stěnových i jeřábových drah, volných trámů, průvlaků, rámových příčlí, ztužidel, konzol, vodorovných táhel apod. tyčových konstrukcí lemujících nebo vyztužujících stropní a podobné střešní konstrukce z betonářské oceli 10 505 (R) nebo BSt 500 | t | 0.19 |  | 0 | CS ÚRS 2024 02 |  |  | základní |  | 0 | 1.0551 | 0.20047 | 0 | 0 | 4 | K | 3 |  |  |  | ROZPOCET | [5 empty] | 0 | 0 | 0 | 0 | 0 | 1 | 0 | 4 | -796227869
| Online PSC |  | https://podminky.urs.cz/item/CS_URS_2024_02/413361821 | [15 empty] | Online PSC | 3
| VV |  | "rozpočtový předpoklad | [15 empty] | VV | 3 | 1 | True | 0 | ROZPOCET
| VV |  | 0,1*1,9 |  | 0.19 | [13 empty] | VV | 3 | 2 | True | 1 | ROZPOCET
| D | 43-3 | Prefa schodiště |  |  |  | 0 | [5 empty] | 0 |  | 11.0118 |  | 0 | 1 | D | 2 |  |  |  | ROZPOCET | [11 empty] | 0
118 | K | 431124111 | Montáž podestových panelů s nesvařovanými spoji, hmotnosti do 1,5 t, v budovách výšky do 12 m | kus | 2 |  | 0 | CS ÚRS 2024 02 |  |  | základní |  | 0 | 0.066158 | 0.13232 | 0 | 0 | 4 | K | 3 |  |  |  | ROZPOCET | [5 empty] | 0 | 0 | 0 | 0 | 0 | 1 | 0 | 4 | -273281597
| Online PSC |  | https://podminky.urs.cz/item/CS_URS_2024_02/431124111 | [15 empty] | Online PSC | 3
119 | K | 435124311 | Montáž schodišťových konstrukcí ramen s podestou s nesvařovanými spoji, vcelku hmotnosti do 3,0 t, v budovách výšky do 12 m | kus | 4 |  | 0 | CS ÚRS 2024 02 |  |  | základní |  | 0 | 0.083134 | 0.33254 | 0 | 0 | 4 | K | 3 |  |  |  | ROZPOCET | [5 empty] | 0 | 0 | 0 | 0 | 0 | 1 | 0 | 4 | 114677395
| Online PSC |  | https://podminky.urs.cz/item/CS_URS_2024_02/435124311 | [15 empty] | Online PSC | 3
120 | M | 59372191 | schodiště ŽB včetně výztuže do 120kg/m3 objem prefabrikátu do 1m3 | m3 | 4.1 |  | 0 | CS ÚRS 2024 02 |  |  | základní |  | 0 | 2.57 | 10.537 | 0 | 0 | 8 | M | 3 |  |  |  | ROZPOCET | [5 empty] | 0 | 0 | 0 | 0 | 0 | 1 | 0 | 4 | -1439963015
| VV |  | "rameno" | [15 empty] | VV | 3 | 1 | True | 0 | ROZPOCET
| VV |  | (3,5*0,15*1+0,35*1*0,3+10*1*(0,175*0,25)*0,5)*4 |  | 3.395 | [13 empty] | VV | 3 | 2 | True | 0 | ROZPOCET
| VV |  | "podesta"2,35*1*0,15*2 |  | 0.705 | [13 empty] | VV | 3 | 2 | True | 0 | ROZPOCET
| VV |  | Součet |  | 4.1 | [13 empty] | VV | 3 | 4 | True | 1 | ROZPOCET
121 | K | 953611141 | Schodišťový prvek pro útlum kročejového hluku nosný a zvukově izolační mezi prefabrikovaným ramenem a podestou délky 1,2 m | kus | 4 |  | 0 | CS ÚRS 2024 02 |  |  | základní |  | 0 | 0.0018 | 0.0072 | 0 | 0 | 4 | K | 3 |  |  |  | ROZPOCET | [5 empty] | 0 | 0 | 0 | 0 | 0 | 1 | 0 | 4 | 1772788410
| Online PSC |  | https://podminky.urs.cz/item/CS_URS_2024_02/953611141 | [15 empty] | Online PSC | 3
122 | K | 953611211 | Schodišťový prvek pro útlum kročejového hluku zvukově izolační mezi schody a stěnou - dilatační spárová deska, dl. 1 m | kus | 12.8 |  | 0 | CS ÚRS 2024 02 |  |  | základní |  | 0 | 0.00015 | 0.00192 | 0 | 0 | 4 | K | 3 |  |  |  | ROZPOCET | [5 empty] | 0 | 0 | 0 | 0 | 0 | 1 | 0 | 4 | -563505244
| Online PSC |  | https://podminky.urs.cz/item/CS_URS_2024_02/953611211 | [15 empty] | Online PSC | 3
| VV |  | 3,2*4 |  | 12.8 | [13 empty] | VV | 3 | 2 | True | 1 | ROZPOCET
123 | K | 953611151 | Schodišťový prvek pro útlum kročejového hluku nosný a zvukově izolační pro podepření ramene na základové desce délky 1,2 m | kus | 1 |  | 0 | CS ÚRS 2024 02 |  |  | základní |  | 0 | 0.0008 | 0.0008 | 0 | 0 | 4 | K | 3 |  |  |  | ROZPOCET | [5 empty] | 0 | 0 | 0 | 0 | 0 | 1 | 0 | 4 | 1180776159
| Online PSC |  | https://podminky.urs.cz/item/CS_URS_2024_02/953611151 | [15 empty] | Online PSC | 3
| D | 6 | Úpravy povrchů, podlahy a osazování výplní |  |  |  | 0 | [5 empty] | 0 |  | 97.0782 |  | 0.00131 | 1 | D | 1 |  |  |  | ROZPOCET | [11 empty] | 0
| D | 61 | Úprava povrchů vnitřních |  |  |  | 0 | [5 empty] | 0 |  | 11.3392 |  | 0.00058067 | 1 | D | 2 |  |  |  | ROZPOCET | [11 empty] | 0
124 | K | 629991012 | Zakrytí vnějších ploch před znečištěním včetně pozdějšího odkrytí výplní otvorů a svislých ploch fólií přilepenou na začišťovací lištu | m2 | 58.067 |  | 0 | CS ÚRS 2024 02 |  |  | základní |  | 0 | 0 | 0 | 1e-05 | 0.00058067 | 4 | K | 3 |  |  |  | ROZPOCET | [5 empty] | 0 | 0 | 0 | 0 | 0 | 1 | 0 | 4 | 2092051590
| Online PSC |  | https://podminky.urs.cz/item/CS_URS_2024_02/629991012 | [15 empty] | Online PSC | 3
| VV |  | okno0 |  | 18.325 | [13 empty] | VV | 3 | 2 | True | 0 | ROZPOCET
| VV |  | okno1 |  | 39.742 | [13 empty] | VV | 3 | 2 | True | 0 | ROZPOCET
| VV |  | Součet |  | 58.067 | [13 empty] | VV | 3 | 4 | True | 1 | ROZPOCET
125 | K | 622143004 | Montáž omítkových profilů plastových, pozinkovaných nebo dřevěných upevněných vtlačením do podkladní vrstvy nebo přibitím začišťovacích samolepících pro vytvoření dilatujícího spoje s okenním rámem | m | 69.964 |  | 0 | CS ÚRS 2024 02 |  |  | základní |  | 0 | 0 | 0 | 0 | 0 | 4 | K | 3 |  |  |  | ROZPOCET | [5 empty] | 0 | 0 | 0 | 0 | 0 | 1 | 0 | 4 | 74967425
| Online PSC |  | https://podminky.urs.cz/item/CS_URS_2024_02/622143004 | [15 empty] | Online PSC | 3
| VV |  | ostění0+ostění1 |  | 46.3 | [13 empty] | VV | 3 | 2 | True | 0 | ROZPOCET
| VV |  | nadpraží0+nadpraží1 |  | 23.664 | [13 empty] | VV | 3 | 2 | True | 0 | ROZPOCET
| VV |  | Součet |  | 69.964 | [13 empty] | VV | 3 | 4 | True | 1 | ROZPOCET
126 | M | 59051516 | profil začišťovací PVC pro ostění vnitřních omítek | m | 76.96 |  | 0 | CS ÚRS 2024 02 |  |  | základní |  | 0 | 0.0003 | 0.023088 | 0 | 0 | 8 | M | 3 |  |  |  | ROZPOCET | [5 empty] | 0 | 0 | 0 | 0 | 0 | 1 | 0 | 4 | 387835609
| VV |  | 69,964*1,1 'Přepočtené koeficientem množství |  | 76.96 | [13 empty] | VV | 3 | 2 | False | 1 | ROZPOCET
127 | K | 622143005 | Montáž omítkových profilů plastových, pozinkovaných nebo dřevěných upevněných vtlačením do podkladní vrstvy nebo přibitím omítníků | m | 1229.565 |  | 0 | CS ÚRS 2024 02 |  |  | základní |  | 0 | 0 | 0 | 0 | 0 | 4 | K | 3 |  |  |  | ROZPOCET | [5 empty] | 0 | 0 | 0 | 0 | 0 | 1 | 0 | 4 | 1641171081
| Online PSC |  | https://podminky.urs.cz/item/CS_URS_2024_02/622143005 | [15 empty] | Online PSC | 3
128 | M | 56284233 | omítník PVC pro omítky tl 10mm | m | 1241.989 |  | 0 | CS ÚRS 2024 02 |  |  | základní |  | 0 | 5e-05 | 0.062099 | 0 | 0 | 8 | M | 3 |  |  |  | ROZPOCET | [5 empty] | 0 | 0 | 0 | 0 | 0 | 1 | 0 | 4 | -1558243605
| VV |  | "1,2 bm/m2 omtíky"omítka*1,2 |  | 1129.081 | [13 empty] | VV | 3 | 2 | True | 1 | ROZPOCET
| VV |  | 1129,081*1,1 'Přepočtené koeficientem množství |  | 1241.989 | [13 empty] | VV | 3 | 2 | False | 1 | ROZPOCET
129 | M | 55343021 | profil rohový Pz s kulatou hlavou pro vnitřní omítky tl 12mm | m | 110.532 |  | 0 | CS ÚRS 2024 02 |  |  | základní |  | 0 | 0.0001 | 0.011053 | 0 | 0 | 8 | M | 3 |  |  |  | ROZPOCET | [5 empty] | 0 | 0 | 0 | 0 | 0 | 1 | 0 | 4 | -1541157540
| VV |  | ostění0+ostění1+ostění2 |  | 46.3 | [13 empty] | VV | 3 | 2 | True | 0 | ROZPOCET
| VV |  | nadpraží0+nadpraží1+0 |  | 23.664 | [13 empty] | VV | 3 | 2 | True | 0 | ROZPOCET
| VV |  | "1 PP"(0,25+2,8+0,27)*6 |  | 19.92 | [13 empty] | VV | 3 | 2 | True | 0 | ROZPOCET
| VV |  | "1 NP"(0,15+2,83+0,27)*2 |  | 6.5 | [13 empty] | VV | 3 | 2 | True | 0 | ROZPOCET
| VV |  | "2 NP - roh u schodiště"4,1 |  | 4.1 | [13 empty] | VV | 3 | 2 | True | 0 | ROZPOCET
| VV |  | Součet |  | 100.484 | [13 empty] | VV | 3 | 4 | True | 1 | ROZPOCET
| VV |  | 100,484*1,1 'Přepočtené koeficientem množství |  | 110.532 | [13 empty] | VV | 3 | 2 | False | 1 | ROZPOCET
130 | K | 612142001 | Pletivo vnitřních ploch v ploše nebo pruzích, na plném podkladu sklovláknité vtlačené do tmelu včetně tmelu stěn | m2 | 32.491 |  | 0 | CS ÚRS 2024 02 |  |  | základní |  | 0 | 0.004384 | 0.14244 | 0 | 0 | 4 | K | 3 |  |  |  | ROZPOCET | [5 empty] | 0 | 0 | 0 | 0 | 0 | 1 | 0 | 4 | -300132870
| Online PSC |  | https://podminky.urs.cz/item/CS_URS_2024_02/612142001 | [15 empty] | Online PSC | 3
| VV |  | "pro zvýšení vzduchotěsnosti" | [15 empty] | VV | 3 | 1 | True | 0 | ROZPOCET
| VV |  | 0,25*(ostění0+nadpraží0+ostění1+nadpraží1+ostění2+0) |  | 17.491 | [13 empty] | VV | 3 | 2 | True | 0 | ROZPOCET
| VV |  | "detaily"15 |  | 15 | [13 empty] | VV | 3 | 2 | True | 0 | ROZPOCET
| VV |  | Součet |  | 32.491 | [13 empty] | VV | 3 | 4 | True | 1 | ROZPOCET
131 | K | 632450121 | Potěr cementový vyrovnávací ze suchých směsí v pásu o průměrné (střední) tl. od 10 do 20 mm | m2 | 4.5 |  | 0 | CS ÚRS 2024 02 |  |  | základní |  | 0 | 0.042 | 0.189 | 0 | 0 | 4 | K | 3 |  |  |  | ROZPOCET | [5 empty] | 0 | 0 | 0 | 0 | 0 | 1 | 0 | 4 | -102890923
| Online PSC |  | https://podminky.urs.cz/item/CS_URS_2024_02/632450121 | [15 empty] | Online PSC | 3
| VV |  | "vnitřní parapet"(parapet0+parapet1+0)*0,25 |  | 4.5 | [13 empty] | VV | 3 | 2 | True | 1 | ROZPOCET
| D | 61-1 | Jádrová omítka |  |  |  | 0 | [5 empty] | 0 |  | 2.4142 |  | 0 | 1 | D | 3 |  |  |  | ROZPOCET | [11 empty] | 0
132 | K | 612331321 | Omítka cementová vnitřních ploch nanášená strojně jednovrstvá, tloušťky do 10 mm hladká svislých konstrukcí stěn | m2 | 185.707 |  | 0 | CS ÚRS 2024 02 |  |  | základní |  | 0 | 0.013 | 2.4142 | 0 | 0 | 4 | K | 4 |  |  |  | ROZPOCET | [5 empty] | 0 | 0 | 0 | 0 | 0 | 1 | 0 | 4 | 2146526753
| Online PSC |  | https://podminky.urs.cz/item/CS_URS_2024_02/612331321 | [15 empty] | Online PSC | 4
| VV |  | obklad |  | 185.707 | [13 empty] | VV | 4 | 2 | True | 1 | ROZPOCET
| D | 61-2 | Sádrová omítka |  |  |  | 0 | [5 empty] | 0 |  | 8.4973 |  | 0 | 1 | D | 3 |  |  |  | ROZPOCET | [11 empty] | 0
133 | K | 611341325 | Omítka sádrová nebo vápenosádrová vnitřních ploch nanášená strojně jednovrstvá, tloušťky do 10 mm hladká schodišťových konstrukcí stropů, stěn, ramen nebo nosníků | m2 | 15.187 |  | 0 | CS ÚRS 2024 02 |  |  | základní |  | 0 | 0.01103 | 0.16751 | 0 | 0 | 4 | K | 4 |  |  |  | ROZPOCET | [5 empty] | 0 | 0 | 0 | 0 | 0 | 1 | 0 | 4 | 1913293524
| Online PSC |  | https://podminky.urs.cz/item/CS_URS_2024_02/611341325 | [15 empty] | Online PSC | 4
| VV |  | "schodišťové desky"2,1*1*2+(2,25*1)/cos(35)*4 |  | 15.187 | [13 empty] | VV | 4 | 2 | True | 1 | ROZPOCET
134 | K | 612341321 | Omítka sádrová nebo vápenosádrová vnitřních ploch nanášená strojně jednovrstvá, tloušťky do 10 mm hladká svislých konstrukcí stěn | m2 | 755.194 |  | 0 | CS ÚRS 2024 02 |  |  | základní |  | 0 | 0.01103 | 8.3298 | 0 | 0 | 4 | K | 4 |  |  |  | ROZPOCET | [5 empty] | 0 | 0 | 0 | 0 | 0 | 1 | 0 | 4 | 113429925
| Online PSC |  | https://podminky.urs.cz/item/CS_URS_2024_02/612341321 | [15 empty] | Online PSC | 4
| VV |  | omítka |  | 940.901 | [13 empty] | VV | 4 | 2 | True | 0 | ROZPOCET
| VV |  | -obklad |  | -185.707 | [13 empty] | VV | 4 | 2 | True | 0 | ROZPOCET
| VV |  | Součet |  | 755.194 | [13 empty] | VV | 4 | 4 | True | 1 | ROZPOCET
| D | 62 | Úprava povrchů vnějších |  |  |  | 0 | [5 empty] | 0 |  | 7.3095 |  | 0.00072933 | 1 | D | 2 |  |  |  | ROZPOCET | [11 empty] | 0
| D | 621 | Příprava podkladů |  |  |  | 0 | [5 empty] | 0 |  | 0 |  | 0.00072933 | 1 | D | 3 |  |  |  | ROZPOCET | [11 empty] | 0
135 | K | 629991012 | Zakrytí vnějších ploch před znečištěním včetně pozdějšího odkrytí výplní otvorů a svislých ploch fólií přilepenou na začišťovací lištu | m2 | 58.067 |  | 0 | CS ÚRS 2024 02 |  |  | základní |  | 0 | 0 | 0 | 1e-05 | 0.00058067 | 4 | K | 4 |  |  |  | ROZPOCET | [5 empty] | 0 | 0 | 0 | 0 | 0 | 1 | 0 | 4 | -56340790
| Online PSC |  | https://podminky.urs.cz/item/CS_URS_2024_02/629991012 | [15 empty] | Online PSC | 4
| VV |  | okno0 |  | 18.325 | [13 empty] | VV | 4 | 2 | True | 0 | ROZPOCET
| VV |  | okno1 |  | 39.742 | [13 empty] | VV | 4 | 2 | True | 0 | ROZPOCET
| VV |  | Součet |  | 58.067 | [13 empty] | VV | 4 | 4 | True | 1 | ROZPOCET
136 | K | 629991011 | Zakrytí vnějších ploch před znečištěním včetně pozdějšího odkrytí výplní otvorů a svislých ploch fólií přilepenou lepící páskou | m2 | 14.866 |  | 0 | CS ÚRS 2024 02 |  |  | základní |  | 0 | 0 | 0 | 1e-05 | 0.00014866 | 4 | K | 4 |  |  |  | ROZPOCET | [5 empty] | 0 | 0 | 0 | 0 | 0 | 1 | 0 | 4 | -1619643794
| Online PSC |  | https://podminky.urs.cz/item/CS_URS_2024_02/629991011 | [15 empty] | Online PSC | 4
| VV |  | "ochrana vestavěných částí stavby"fasáda*0,05 |  | 14.866 | [13 empty] | VV | 4 | 2 | True | 1 | ROZPOCET
| D | 622 | Lištový systém |  |  |  | 0 | [5 empty] | 0 |  | 0.025296 |  | 0 | 1 | D | 3 |  |  |  | ROZPOCET | [11 empty] | 0
137 | K | 622143004 | Montáž omítkových profilů plastových, pozinkovaných nebo dřevěných upevněných vtlačením do podkladní vrstvy nebo přibitím začišťovacích samolepících pro vytvoření dilatujícího spoje s okenním rámem | m | 69.964 |  | 0 | CS ÚRS 2024 02 |  |  | základní |  | 0 | 0 | 0 | 0 | 0 | 4 | K | 4 |  |  |  | ROZPOCET | [5 empty] | 0 | 0 | 0 | 0 | 0 | 1 | 0 | 4 | 115465453
| Online PSC |  | https://podminky.urs.cz/item/CS_URS_2024_02/622143004 | [15 empty] | Online PSC | 4
| VV |  | ostění0+ostění1 |  | 46.3 | [13 empty] | VV | 4 | 2 | True | 0 | ROZPOCET
| VV |  | nadpraží0+nadpraží1 |  | 23.664 | [13 empty] | VV | 4 | 2 | True | 0 | ROZPOCET
| VV |  | Součet |  | 69.964 | [13 empty] | VV | 4 | 4 | True | 1 | ROZPOCET
138 | M | 28342205 | profil začišťovací PVC 6mm s výztužnou tkaninou pro ostění ETICS | m | 76.96 |  | 0 | CS ÚRS 2024 02 |  |  | základní |  | 0 | 4e-05 | 0.0030784 | 0 | 0 | 8 | M | 4 |  |  |  | ROZPOCET | [5 empty] | 0 | 0 | 0 | 0 | 0 | 1 | 0 | 4 | 2082677040
| VV |  | 69,964*1,1 'Přepočtené koeficientem množství |  | 76.96 | [13 empty] | VV | 4 | 2 | False | 1 | ROZPOCET
139 | K | 622252002 | Montáž profilů kontaktního zateplení ostatních stěnových, dilatačních apod. lepených do tmelu | m | 120.872 |  | 0 | CS ÚRS 2024 02 |  |  | základní |  | 0 | 0 | 0 | 0 | 0 | 4 | K | 4 |  |  |  | ROZPOCET | [5 empty] | 0 | 0 | 0 | 0 | 0 | 1 | 0 | 4 | 864174761
| Online PSC |  | https://podminky.urs.cz/item/CS_URS_2024_02/622252002 | [15 empty] | Online PSC | 4
140 | M | 63127464 | profil rohový Al 15x15mm s výztužnou tkaninou š 100mm pro ETICS | m | 78.451 |  | 0 | CS ÚRS 2024 02 |  |  | základní |  | 0 | 0.0001 | 0.0078451 | 0 | 0 | 8 | M | 4 |  |  |  | ROZPOCET | [5 empty] | 0 | 0 | 0 | 0 | 0 | 1 | 0 | 4 | -1655680438
| VV |  | ostění0+ostění1 |  | 46.3 | [13 empty] | VV | 4 | 2 | True | 0 | ROZPOCET
| VV |  | "nároží stavby"(4,319+3,873+4,319+2,97+4,319+0,9++4,319) |  | 25.019 | [13 empty] | VV | 4 | 2 | True | 0 | ROZPOCET
| VV |  | Součet |  | 71.319 | [13 empty] | VV | 4 | 4 | True | 1 | ROZPOCET
| VV |  | 71,319*1,1 'Přepočtené koeficientem množství |  | 78.451 | [13 empty] | VV | 4 | 2 | False | 1 | ROZPOCET
141 | M | 59051510 | profil začišťovací s okapnicí PVC s výztužnou tkaninou pro nadpraží ETICS | m | 34.708 |  | 0 | CS ÚRS 2024 02 |  |  | základní |  | 0 | 0.0003 | 0.010412 | 0 | 0 | 8 | M | 4 |  |  |  | ROZPOCET | [5 empty] | 0 | 0 | 0 | 0 | 0 | 1 | 0 | 4 | -160124200
| VV |  | "nad vchod"(0,3+0,953+2,85+2,986+0,5+0,3) |  | 7.889 | [13 empty] | VV | 4 | 2 | True | 0 | ROZPOCET
| VV |  | nadpraží0+nadpraží1 |  | 23.664 | [13 empty] | VV | 4 | 2 | True | 0 | ROZPOCET
| VV |  | Součet |  | 31.553 | [13 empty] | VV | 4 | 4 | True | 1 | ROZPOCET
| VV |  | 31,553*1,1 'Přepočtené koeficientem množství |  | 34.708 | [13 empty] | VV | 4 | 2 | False | 1 | ROZPOCET
142 | M | 59051512 | profil začišťovací s okapnicí PVC s výztužnou tkaninou pro parapet ETICS | m | 19.8 |  | 0 | CS ÚRS 2024 02 |  |  | základní |  | 0 | 0.0002 | 0.00396 | 0 | 0 | 8 | M | 4 |  |  |  | ROZPOCET | [5 empty] | 0 | 0 | 0 | 0 | 0 | 1 | 0 | 4 | 950360850
| VV |  | parapet0+parapet1+0 |  | 18 | [13 empty] | VV | 4 | 2 | True | 1 | ROZPOCET
| VV |  | 18*1,1 'Přepočtené koeficientem množství |  | 19.8 | [13 empty] | VV | 4 | 2 | False | 1 | ROZPOCET
| D | 62-1 | ETICS - eps |  |  |  | 0 | [5 empty] | 0 |  | 4.1626 |  | 0 | 1 | D | 3 |  |  |  | ROZPOCET | [11 empty] | 0
143 | K | 621211001 | Montáž kontaktního zateplení lepením a mechanickým kotvením z polystyrenových desek (dodávka ve specifikaci) na vnější podhledy, na podklad betonový nebo z lehčeného betonu, z tvárnic keramických nebo vápenopískových, tloušťky desek do 40 mm | m2 | 13.453 |  | 0 | CS ÚRS 2024 02 |  |  | základní |  | 0 | 0.0083937 | 0.11292 | 0 | 0 | 4 | K | 4 |  |  |  | ROZPOCET | [5 empty] | 0 | 0 | 0 | 0 | 0 | 1 | 0 | 4 | -1495775530
| Online PSC |  | https://podminky.urs.cz/item/CS_URS_2024_02/621211001 | [15 empty] | Online PSC | 4
| VV |  | fasáda11 |  | 13.453 | [13 empty] | VV | 4 | 2 | True | 1 | ROZPOCET
144 | M | 28375932 | deska EPS 70 fasádní λ=0,039 tl 40mm | m2 | 14.126 |  | 0 | CS ÚRS 2024 02 |  |  | základní |  | 0 | 0.00056 | 0.0079106 | 0 | 0 | 8 | M | 4 |  |  |  | ROZPOCET | [5 empty] | 0 | 0 | 0 | 0 | 0 | 1 | 0 | 4 | -2041266824
| VV |  | 13,453*1,05 'Přepočtené koeficientem množství |  | 14.126 | [13 empty] | VV | 4 | 2 | False | 1 | ROZPOCET
145 | K | 622211041 | Montáž kontaktního zateplení lepením a mechanickým kotvením z polystyrenových desek (dodávka ve specifikaci) na vnější stěny, na podklad betonový nebo z lehčeného betonu, z tvárnic keramických nebo vápenopískových, tloušťky desek přes 160 do 200 mm | m2 | 297.316 |  | 0 | CS ÚRS 2024 02 |  |  | základní |  | 0 | 0.0086762 | 2.5796 | 0 | 0 | 4 | K | 4 |  |  |  | ROZPOCET | [5 empty] | 0 | 0 | 0 | 0 | 0 | 1 | 0 | 4 | 537932945
| Online PSC |  | https://podminky.urs.cz/item/CS_URS_2024_02/622211041 | [15 empty] | Online PSC | 4
| VV |  | fasáda |  | 297.316 | [13 empty] | VV | 4 | 2 | True | 1 | ROZPOCET
146 | M | 28375986 | deska EPS 100 fasádní λ=0,037 tl 180mm | m2 | 312.182 |  | 0 | CS ÚRS 2024 02 |  |  | základní |  | 0 | 0.00414 | 1.2924 | 0 | 0 | 8 | M | 4 |  |  |  | ROZPOCET | [5 empty] | 0 | 0 | 0 | 0 | 0 | 1 | 0 | 4 | 832357441
| VV |  | 297,316*1,05 'Přepočtené koeficientem množství |  | 312.182 | [13 empty] | VV | 4 | 2 | False | 1 | ROZPOCET
147 | K | 622251101 | Montáž kontaktního zateplení lepením a mechanickým kotvením Příplatek k cenám za zápustnou montáž kotev s použitím tepelněizolačních zátek na vnější stěny z polystyrenu | m2 | 297.316 |  | 0 | CS ÚRS 2024 02 |  |  | základní |  | 0 | 8.06e-05 | 0.023964 | 0 | 0 | 4 | K | 4 |  |  |  | ROZPOCET | [5 empty] | 0 | 0 | 0 | 0 | 0 | 1 | 0 | 4 | 1098324150
| Online PSC |  | https://podminky.urs.cz/item/CS_URS_2024_02/622251101 | [15 empty] | Online PSC | 4
| VV |  | fasáda |  | 297.316 | [13 empty] | VV | 4 | 2 | True | 1 | ROZPOCET
148 | K | 622251221 | Montáž kontaktního zateplení lepením a mechanickým kotvením montáž každé další kotvy přes 8 ks/m2 vnějších stěn povrchové kotvení | kus | 1281.012 |  | 0 | CS ÚRS 2024 02 |  |  | základní |  | 0 | 1.7e-07 | 0.00021777 | 0 | 0 | 4 | K | 4 |  |  |  | ROZPOCET | [5 empty] | 0 | 0 | 0 | 0 | 0 | 1 | 0 | 4 | 834455645
| Online PSC |  | https://podminky.urs.cz/item/CS_URS_2024_02/622251221 | [15 empty] | Online PSC | 4
| VV |  | "kotvení pro kamen. obklad" | [15 empty] | VV | 4 | 1 | True | 0 | ROZPOCET
| VV |  | (fasáda-fasáda2+sokl)*4 |  | 1281.012 | [13 empty] | VV | 4 | 2 | True | 1 | ROZPOCET
149 | M | 59051216 | hmoždinka ETA univerzální šroubovací fasádní s kovovým trnem pro montáž TI 8x60x255mm | kus | 1281.012 |  | 0 | CS ÚRS 2024 02 |  |  | základní |  | 0 | 6e-05 | 0.076861 | 0 | 0 | 8 | M | 4 |  |  |  | ROZPOCET | [5 empty] | 0 | 0 | 0 | 0 | 0 | 1 | 0 | 4 | -1800531864
150 | K | 622251209 | Montáž kontaktního zateplení lepením a mechanickým kotvením Příplatek k cenám za použití pancéřového sklovláknitého pletiva pro namáhané oblasti soklů, pod keramický obklad apod. | m2 | 381.865 |  | 0 | CS ÚRS 2024 02 |  |  | základní |  | 0 | 0.00018 | 0.068736 | 0 | 0 | 4 | K | 4 |  |  |  | ROZPOCET | [5 empty] | 0 | 0 | 0 | 0 | 0 | 1 | 0 | 4 | -1869175949
| Online PSC |  | https://podminky.urs.cz/item/CS_URS_2024_02/622251209 | [15 empty] | Online PSC | 4
| VV |  | fasáda |  | 297.316 | [13 empty] | VV | 4 | 2 | True | 0 | ROZPOCET
| VV |  | fasáda2 |  | 17.083 | [13 empty] | VV | 4 | 2 | True | 0 | ROZPOCET
| VV |  | sokl |  | 40.02 | [13 empty] | VV | 4 | 2 | True | 0 | ROZPOCET
| VV |  | fasáda11 |  | 13.453 | [13 empty] | VV | 4 | 2 | True | 0 | ROZPOCET
| VV |  | 0,2*(ostění1+ostění2+ostění0+nadpraží0+nadpraží1) |  | 13.993 | [13 empty] | VV | 4 | 2 | True | 0 | ROZPOCET
| VV |  | Součet |  | 381.865 | [13 empty] | VV | 4 | 4 | True | 1 | ROZPOCET
| D | 6222 | Ostění, nadpraží a parapety |  |  |  | 0 | [5 empty] | 0 |  | 0.24477 |  | 0 | 1 | D | 3 |  |  |  | ROZPOCET | [11 empty] | 0
151 | K | 622212001 | Montáž kontaktního zateplení vnějšího ostění, nadpraží nebo parapetu lepením z polystyrenových desek (dodávka ve specifikaci) hloubky špalet do 200 mm, tloušťky desek do 40 mm | m | 13.73 |  | 0 | CS ÚRS 2024 02 |  |  | základní |  | 0 | 0.00176 | 0.024165 | 0 | 0 | 4 | K | 4 |  |  |  | ROZPOCET | [5 empty] | 0 | 0 | 0 | 0 | 0 | 1 | 0 | 4 | 525151733
| Online PSC |  | https://podminky.urs.cz/item/CS_URS_2024_02/622212001 | [15 empty] | Online PSC | 4
| VV |  | "nad dveře + ostění | [15 empty] | VV | 4 | 1 | True | 0 | ROZPOCET
| VV |  | 1,93+2,5 |  | 4.43 | [13 empty] | VV | 4 | 2 | True | 0 | ROZPOCET
| VV |  | 3,6+2,85*2 |  | 9.3 | [13 empty] | VV | 4 | 2 | True | 0 | ROZPOCET
| VV |  | Součet |  | 13.73 | [13 empty] | VV | 4 | 4 | True | 1 | ROZPOCET
152 | M | 28376416 | deska XPS hrana polodrážková a hladký povrch 300kPA λ=0,035 tl 40mm | m2 | 5.492 |  | 0 | CS ÚRS 2024 02 |  |  | základní |  | 0 | 0.0012 | 0.0065904 | 0 | 0 | 8 | M | 4 |  |  |  | ROZPOCET | [5 empty] | 0 | 0 | 0 | 0 | 0 | 1 | 0 | 4 | -1659929795
| VV |  | 13,73*0,4 'Přepočtené koeficientem množství |  | 5.492 | [13 empty] | VV | 4 | 2 | False | 1 | ROZPOCET
153 | K | 622212001 | Montáž kontaktního zateplení vnějšího ostění, nadpraží nebo parapetu lepením z polystyrenových desek (dodávka ve specifikaci) hloubky špalet do 200 mm, tloušťky desek do 40 mm | m | 69.964 |  | 0 | CS ÚRS 2024 02 |  |  | základní |  | 0 | 0.001758 | 0.123 | 0 | 0 | 4 | K | 4 |  |  |  | ROZPOCET | [5 empty] | 0 | 0 | 0 | 0 | 0 | 1 | 0 | 4 | 382399772
| Online PSC |  | https://podminky.urs.cz/item/CS_URS_2024_02/622212001 | [15 empty] | Online PSC | 4
| VV |  | (ostění0+ostění1+nadpraží0+nadpraží1) |  | 69.964 | [13 empty] | VV | 4 | 2 | True | 0 | ROZPOCET
| VV |  | Součet |  | 69.964 | [13 empty] | VV | 4 | 4 | True | 1 | ROZPOCET
154 | K | 622212001 | Montáž kontaktního zateplení vnějšího ostění, nadpraží nebo parapetu lepením z polystyrenových desek (dodávka ve specifikaci) hloubky špalet do 200 mm, tloušťky desek do 40 mm | m | 18 |  | 0 | CS ÚRS 2024 02 |  |  | základní |  | 0 | 0.001758 | 0.031644 | 0 | 0 | 4 | K | 4 |  |  |  | ROZPOCET | [5 empty] | 0 | 0 | 0 | 0 | 0 | 1 | 0 | 4 | -1793988400
| Online PSC |  | https://podminky.urs.cz/item/CS_URS_2024_02/622212001 | [15 empty] | Online PSC | 4
| VV |  | parapet0+parapet1+0 |  | 18 | [13 empty] | VV | 4 | 2 | True | 1 | ROZPOCET
155 | M | 28376415 | deska XPS hrana polodrážková a hladký povrch 300kPA λ=0,035 tl 30mm | m2 | 3.6 |  | 0 | CS ÚRS 2024 02 |  |  | základní |  | 0 | 0.0009 | 0.00324 | 0 | 0 | 8 | M | 4 |  |  |  | ROZPOCET | [5 empty] | 0 | 0 | 0 | 0 | 0 | 1 | 0 | 4 | -905023631
| VV |  | 18*0,2 'Přepočtené koeficientem množství |  | 3.6 | [13 empty] | VV | 4 | 2 | False | 1 | ROZPOCET
156 | K | 622251211 | Montáž kontaktního zateplení lepením a mechanickým kotvením Příplatek k cenám za zesílené vyztužení druhou vrstvou sklovláknitého pletiva vnějších stěn | m2 | 14.866 |  | 0 | CS ÚRS 2024 02 |  |  | základní |  | 0 | 0.003776 | 0.056134 | 0 | 0 | 4 | K | 4 |  |  |  | ROZPOCET | [5 empty] | 0 | 0 | 0 | 0 | 0 | 1 | 0 | 4 | 1797359689
| Online PSC |  | https://podminky.urs.cz/item/CS_URS_2024_02/622251211 | [15 empty] | Online PSC | 4
| VV |  | "řešení detailů v místě přechodů mateirálu, u kastlíků aj." | [15 empty] | VV | 4 | 1 | True | 0 | ROZPOCET
| VV |  | fasáda*0,05 |  | 14.866 | [13 empty] | VV | 4 | 2 | True | 1 | ROZPOCET
| D | 62-3 | Sokl a nadstřešní část, markýza |  |  |  | 0 | [5 empty] | 0 |  | 2.783 |  | 0 | 1 | D | 3 |  |  |  | ROZPOCET | [11 empty] | 0
157 | K | 621142001 | Pletivo vnějších ploch v ploše nebo pruzích, na plném podkladu sklovláknité vtlačené do tmelu podhledů | m2 | 13.453 |  | 0 | CS ÚRS 2024 02 |  |  | základní |  | 0 | 0.004384 | 0.058978 | 0 | 0 | 4 | K | 4 |  |  |  | ROZPOCET | [5 empty] | 0 | 0 | 0 | 0 | 0 | 1 | 0 | 4 | -822110919
| Online PSC |  | https://podminky.urs.cz/item/CS_URS_2024_02/621142001 | [15 empty] | Online PSC | 4
| VV |  | fasáda11 |  | 13.453 | [13 empty] | VV | 4 | 2 | True | 1 | ROZPOCET
158 | K | 622142001 | Pletivo vnějších ploch v ploše nebo pruzích, na plném podkladu sklovláknité vtlačené do tmelu stěn | m2 | 320.253 |  | 0 | CS ÚRS 2024 02 |  |  | základní |  | 0 | 0.004384 | 1.404 | 0 | 0 | 4 | K | 4 |  |  |  | ROZPOCET | [5 empty] | 0 | 0 | 0 | 0 | 0 | 1 | 0 | 4 | 352614165
| Online PSC |  | https://podminky.urs.cz/item/CS_URS_2024_02/622142001 | [15 empty] | Online PSC | 4
| VV |  | sokl |  | 40.02 | [13 empty] | VV | 4 | 2 | True | 0 | ROZPOCET
| VV |  | "dvojitá vrstva perlinky | [15 empty] | VV | 4 | 1 | True | 0 | ROZPOCET
| VV |  | fasáda-fasáda2 |  | 280.233 | [13 empty] | VV | 4 | 2 | True | 0 | ROZPOCET
| VV |  | Součet |  | 320.253 | [13 empty] | VV | 4 | 4 | True | 1 | ROZPOCET
159 | K | 713131145 | Montáž tepelné izolace stěn rohožemi, pásy, deskami, dílci, bloky (izolační materiál ve specifikaci) lepením bodově bez mechanického kotvení | m2 | 159.247 |  | 0 | CS ÚRS 2024 02 |  |  | základní |  | 0 | 0.003 | 0.47774 | 0 | 0 | 4 | K | 4 |  |  |  | ROZPOCET | [5 empty] | 0 | 0 | 0 | 0 | 0 | 1 | 0 | 4 | -1242820399
| Online PSC |  | https://podminky.urs.cz/item/CS_URS_2024_02/713131145 | [15 empty] | Online PSC | 4
160 | M | 28376450 | deska XPS hrana polodrážková a hladký povrch 300kPA λ=0,035 tl 180mm | m2 | 133.545 |  | 0 | CS ÚRS 2024 02 |  |  | základní |  | 0 | 0.0054 | 0.72114 | 0 | 0 | 8 | M | 4 |  |  |  | ROZPOCET | [5 empty] | 0 | 0 | 0 | 0 | 0 | 1 | 0 | 4 | 316045537
| VV |  | sokl |  | 40.02 | [13 empty] | VV | 4 | 2 | True | 0 | ROZPOCET
| VV |  | "SZ pohled" | [15 empty] | VV | 4 | 1 | True | 0 | ROZPOCET
| VV |  | (3,97+0,3-0,3)*(16,8) |  | 66.696 | [13 empty] | VV | 4 | 2 | True | 0 | ROZPOCET
| VV |  | 0,5*(24,35-0,2*2-16,8) |  | 3.575 | [13 empty] | VV | 4 | 2 | True | 0 | ROZPOCET
| VV |  | -(7,8*2)*0,5 |  | -7.8 | [13 empty] | VV | 4 | 2 | True | 0 | ROZPOCET
| VV |  | "JV pohled | [15 empty] | VV | 4 | 1 | True | 0 | ROZPOCET
| VV |  | ((0,5+2)/2)*(16,8) |  | 21 | [13 empty] | VV | 4 | 2 | True | 0 | ROZPOCET
| VV |  | -0,3*16,8 |  | -5.04 | [13 empty] | VV | 4 | 2 | True | 0 | ROZPOCET
| VV |  | 0,5*(24,35-0,2*2-16,8) |  | 3.575 | [13 empty] | VV | 4 | 2 | True | 0 | ROZPOCET
| VV |  | "JZ pohled | [15 empty] | VV | 4 | 1 | True | 0 | ROZPOCET
| VV |  | 0,3*8,6 |  | 2.58 | [13 empty] | VV | 4 | 2 | True | 0 | ROZPOCET
| VV |  | "ZV pohled | [15 empty] | VV | 4 | 1 | True | 0 | ROZPOCET
| VV |  | 0,3*8,6 |  | 2.58 | [13 empty] | VV | 4 | 2 | True | 0 | ROZPOCET
| VV |  | Součet |  | 127.186 | [13 empty] | VV | 4 | 4 | True | 1 | ROZPOCET
| VV |  | 127,186*1,05 'Přepočtené koeficientem množství |  | 133.545 | [13 empty] | VV | 4 | 2 | False | 1 | ROZPOCET
161 | M | 28376423 | deska XPS hrana polodrážková a hladký povrch 300kPA λ=0,035 tl 120mm | m2 | 33.664 |  | 0 | CS ÚRS 2024 02 |  |  | základní |  | 0 | 0.0036 | 0.12119 | 0 | 0 | 8 | M | 4 |  |  |  | ROZPOCET | [5 empty] | 0 | 0 | 0 | 0 | 0 | 1 | 0 | 4 | 1255203348
| VV |  | "výškový skok | [15 empty] | VV | 4 | 1 | True | 0 | ROZPOCET
| VV |  | (3,978-0,25)*8,6 |  | 32.061 | [13 empty] | VV | 4 | 2 | True | 0 | ROZPOCET
| VV |  | Součet |  | 32.061 | [13 empty] | VV | 4 | 4 | True | 1 | ROZPOCET
| VV |  | 32,061*1,05 'Přepočtené koeficientem množství |  | 33.664 | [13 empty] | VV | 4 | 2 | False | 1 | ROZPOCET
| D | 62-4 | Finální omítka |  |  |  | 0 | [5 empty] | 0 |  | 0.093746 |  | 0 | 1 | D | 3 |  |  |  | ROZPOCET | [11 empty] | 0
162 | K | 621151001 | Penetrační nátěr vnějších pastovitých tenkovrstvých omítek akrylátový podhledů | m2 | 13.453 |  | 0 | CS ÚRS 2024 02 |  |  | základní |  | 0 | 0.00022 | 0.0029597 | 0 | 0 | 4 | K | 4 |  |  |  | ROZPOCET | [5 empty] | 0 | 0 | 0 | 0 | 0 | 1 | 0 | 4 | -1802326414
| Online PSC |  | https://podminky.urs.cz/item/CS_URS_2024_02/621151001 | [15 empty] | Online PSC | 4
| VV |  | fasáda11 |  | 13.453 | [13 empty] | VV | 4 | 2 | True | 1 | ROZPOCET
163 | K | 621531012 | Omítka tenkovrstvá silikonová vnějších ploch probarvená bez penetrace zatíraná (škrábaná), zrnitost 1,5 mm podhledů | m2 | 13.453 |  | 0 | CS ÚRS 2024 02 |  |  | základní |  | 0 | 0.00285 | 0.038341 | 0 | 0 | 4 | K | 4 |  |  |  | ROZPOCET | [5 empty] | 0 | 0 | 0 | 0 | 0 | 1 | 0 | 4 | 663188670
| Online PSC |  | https://podminky.urs.cz/item/CS_URS_2024_02/621531012 | [15 empty] | Online PSC | 4
164 | K | 622151001 | Penetrační nátěr vnějších pastovitých tenkovrstvých omítek akrylátový stěn | m2 | 17.083 |  | 0 | CS ÚRS 2024 02 |  |  | základní |  | 0 | 0.00022 | 0.0037583 | 0 | 0 | 4 | K | 4 |  |  |  | ROZPOCET | [5 empty] | 0 | 0 | 0 | 0 | 0 | 1 | 0 | 4 | -2084511465
| Online PSC |  | https://podminky.urs.cz/item/CS_URS_2024_02/622151001 | [15 empty] | Online PSC | 4
| VV |  | fasáda2 |  | 17.083 | [13 empty] | VV | 4 | 2 | True | 1 | ROZPOCET
165 | K | 622531012 | Omítka tenkovrstvá silikonová vnějších ploch probarvená bez penetrace zatíraná (škrábaná), zrnitost 1,5 mm stěn | m2 | 17.083 |  | 0 | CS ÚRS 2024 02 |  |  | základní |  | 0 | 0.00285 | 0.048687 | 0 | 0 | 4 | K | 4 |  |  |  | ROZPOCET | [5 empty] | 0 | 0 | 0 | 0 | 0 | 1 | 0 | 4 | -1194760633
| Online PSC |  | https://podminky.urs.cz/item/CS_URS_2024_02/622531012 | [15 empty] | Online PSC | 4
| D | 63 | Podlahy a podlahové konstrukce |  |  |  | 0 | [5 empty] | 0 |  | 77.5341 |  | 0 | 1 | D | 2 |  |  |  | ROZPOCET | [11 empty] | 0
166 | K | 632481213 | Separační vrstva k oddělení podlahových vrstev z polyetylénové fólie | m2 | 406.04 |  | 0 | CS ÚRS 2024 02 |  |  | základní |  | 0 | 0.000132 | 0.053597 | 0 | 0 | 4 | K | 3 |  |  |  | ROZPOCET | [5 empty] | 0 | 0 | 0 | 0 | 0 | 1 | 0 | 4 | -755578386
| Online PSC |  | https://podminky.urs.cz/item/CS_URS_2024_02/632481213 | [15 empty] | Online PSC | 3
| VV |  | "skladby P1/P2/P3 | [15 empty] | VV | 3 | 1 | True | 0 | ROZPOCET
| VV |  | F00_1 |  | 124.391 | [13 empty] | VV | 3 | 2 | True | 0 | ROZPOCET
| VV |  | F01_1 |  | 176.04 | [13 empty] | VV | 3 | 2 | True | 0 | ROZPOCET
| VV |  | F02_1 |  | 105.609 | [13 empty] | VV | 3 | 2 | True | 0 | ROZPOCET
| VV |  | Součet |  | 406.04 | [13 empty] | VV | 3 | 4 | True | 1 | ROZPOCET
167 | K | 634112113 | Obvodová dilatace mezi stěnou a mazaninou nebo potěrem podlahovým páskem z pěnového PE tl. do 10 mm, výšky 80 mm | m | 348.598 |  | 0 | CS ÚRS 2024 02 |  |  | základní |  | 0 | 2.1e-05 | 0.0073206 | 0 | 0 | 4 | K | 3 |  |  |  | ROZPOCET | [5 empty] | 0 | 0 | 0 | 0 | 0 | 1 | 0 | 4 | -1782807810
| Online PSC |  | https://podminky.urs.cz/item/CS_URS_2024_02/634112113 | [15 empty] | Online PSC | 3
| VV |  | Obvod00 |  | 128.96 | [13 empty] | VV | 3 | 2 | True | 0 | ROZPOCET
| VV |  | Obvod01 |  | 144.378 | [13 empty] | VV | 3 | 2 | True | 0 | ROZPOCET
| VV |  | Obvod02 |  | 75.26 | [13 empty] | VV | 3 | 2 | True | 0 | ROZPOCET
| VV |  | Součet |  | 348.598 | [13 empty] | VV | 3 | 4 | True | 1 | ROZPOCET
168 | K | 634113113 | Výplň dilatačních spár mazanin plastovým profilem výšky 40 mm | m | 37.505 |  | 0 | CS ÚRS 2024 02 |  |  | základní |  | 0 | 5.25e-05 | 0.001969 | 0 | 0 | 4 | K | 3 |  |  |  | ROZPOCET | [5 empty] | 0 | 0 | 0 | 0 | 0 | 1 | 0 | 4 | -1509856419
| Online PSC |  | https://podminky.urs.cz/item/CS_URS_2024_02/634113113 | [15 empty] | Online PSC | 3
| VV |  | "upřesní dodavatel podlah" | [15 empty] | VV | 3 | 1 | True | 0 | ROZPOCET
| VV |  | "1 PP"2,76+4,55*2+3,01+1,55 |  | 16.42 | [13 empty] | VV | 3 | 2 | True | 0 | ROZPOCET
| VV |  | "1 NP"3,8+4,06+3,01*2 |  | 13.88 | [13 empty] | VV | 3 | 2 | True | 0 | ROZPOCET
| VV |  | "2 NP"3,925+3,28 |  | 7.205 | [13 empty] | VV | 3 | 2 | True | 0 | ROZPOCET
| VV |  | Součet |  | 37.505 | [13 empty] | VV | 3 | 4 | True | 1 | ROZPOCET
169 | K | 631351111 | Bednění v podlahách otvorů a prostupů zřízení | m2 | 1 |  | 0 | CS ÚRS 2024 02 |  |  | základní |  | 0 | 0.017733 | 0.017733 | 0 | 0 | 4 | K | 3 |  |  |  | ROZPOCET | [5 empty] | 0 | 0 | 0 | 0 | 0 | 1 | 0 | 4 | 1855316694
| Online PSC |  | https://podminky.urs.cz/item/CS_URS_2024_02/631351111 | [15 empty] | Online PSC | 3
| VV |  | "u schodiště"(1+1)*0,5 |  | 1 | [13 empty] | VV | 3 | 2 | True | 0 | ROZPOCET
| VV |  | Součet |  | 1 | [13 empty] | VV | 3 | 4 | True | 1 | ROZPOCET
170 | K | 631351112 | Bednění v podlahách otvorů a prostupů odstranění | m2 | 1 |  | 0 | CS ÚRS 2024 02 |  |  | základní |  | 0 | 0 | 0 | 0 | 0 | 4 | K | 3 |  |  |  | ROZPOCET | [5 empty] | 0 | 0 | 0 | 0 | 0 | 1 | 0 | 4 | 1071491649
| Online PSC |  | https://podminky.urs.cz/item/CS_URS_2024_02/631351112 | [15 empty] | Online PSC | 3
171 | K | 635111311 | Násyp ze štěrkopísku, písku nebo kameniva pod podlahy pod plovoucí nebo tepelně izolační vrstvy podlah o tl. do 20 mm (lože) z písku prosátého | m2 | 124.391 |  | 0 | CS ÚRS 2024 02 |  |  | základní |  | 0 | 0.0367 | 4.5651 | 0 | 0 | 4 | K | 3 |  |  |  | ROZPOCET | [5 empty] | 0 | 0 | 0 | 0 | 0 | 1 | 0 | 4 | -2033080402
| Online PSC |  | https://podminky.urs.cz/item/CS_URS_2024_02/635111311 | [15 empty] | Online PSC | 3
| VV |  | F00_1 |  | 124.391 | [13 empty] | VV | 3 | 2 | True | 1 | ROZPOCET
| D | 63-1 | Betonové podlahy |  |  |  | 0 | [5 empty] | 0 |  | 62.58 |  | 0 | 1 | D | 3 |  |  |  | ROZPOCET | [11 empty] | 0
172 | K | 631311115 | Mazanina z betonu prostého bez zvýšených nároků na prostředí tl. přes 50 do 80 mm tř. C 20/25 | m3 | 24.714 |  | 0 | CS ÚRS 2024 02 |  |  | základní |  | 0 | 2.5019 | 61.8312 | 0 | 0 | 4 | K | 4 |  |  |  | ROZPOCET | [5 empty] | 0 | 0 | 0 | 0 | 0 | 1 | 0 | 4 | 1976863375
| Online PSC |  | https://podminky.urs.cz/item/CS_URS_2024_02/631311115 | [15 empty] | Online PSC | 4
| VV |  | F00_1*(0,055+0,065)/2 |  | 7.463 | [13 empty] | VV | 4 | 2 | True | 0 | ROZPOCET
| VV |  | F01_1*(0,057+0,067)/2 |  | 10.914 | [13 empty] | VV | 4 | 2 | True | 0 | ROZPOCET
| VV |  | F02_1*(0,055+0,065)/2 |  | 6.337 | [13 empty] | VV | 4 | 2 | True | 0 | ROZPOCET
| VV |  | Součet |  | 24.714 | [13 empty] | VV | 4 | 4 | True | 1 | ROZPOCET
173 | K | 631319011 | Příplatek k cenám mazanin za úpravu povrchu mazaniny přehlazením, mazanina tl. přes 50 do 80 mm | m3 | 24.714 |  | 0 | CS ÚRS 2024 02 |  |  | základní |  | 0 | 0 | 0 | 0 | 0 | 4 | K | 4 |  |  |  | ROZPOCET | [5 empty] | 0 | 0 | 0 | 0 | 0 | 1 | 0 | 4 | 356931583
| Online PSC |  | https://podminky.urs.cz/item/CS_URS_2024_02/631319011 | [15 empty] | Online PSC | 4
174 | K | 631319204 | Příplatek k cenám betonových mazanin za vyztužení ocelovými vlákny (drátkobeton) objemové vyztužení 30 kg/m3 | m3 | 24.714 |  | 0 | CS ÚRS 2024 02 |  |  | základní |  | 0 | 0.0303 | 0.74883 | 0 | 0 | 4 | K | 4 |  |  |  | ROZPOCET | [5 empty] | 0 | 0 | 0 | 0 | 0 | 1 | 0 | 4 | 1792634172
| Online PSC |  | https://podminky.urs.cz/item/CS_URS_2024_02/631319204 | [15 empty] | Online PSC | 4
| VV |  | 24,714 |  | 24.714 | [13 empty] | VV | 4 | 2 | True | 1 | ROZPOCET
| D | 63-5 | Okapový chodník |  |  |  | 0 | [5 empty] | 0 |  | 6.0449 |  | 0 | 1 | D | 3 |  |  |  | ROZPOCET | [11 empty] | 0
175 | K | 637121113 | Okapový chodník z kameniva s udusáním a urovnáním povrchu z kačírku tl. 200 mm | m2 | 9.25 |  | 0 | CS ÚRS 2024 02 |  |  | základní |  | 0 | 0.3674 | 3.3984 | 0 | 0 | 4 | K | 4 |  |  |  | ROZPOCET | [5 empty] | 0 | 0 | 0 | 0 | 0 | 1 | 0 | 4 | 782003464
| Online PSC |  | https://podminky.urs.cz/item/CS_URS_2024_02/637121113 | [15 empty] | Online PSC | 4
| VV |  | okapový |  | 9.25 | [13 empty] | VV | 4 | 2 | True | 1 | ROZPOCET
176 | K | 637311131 | Okapový chodník z obrubníků betonových zahradních, se zalitím spár cementovou maltou do lože z betonu prostého | m | 20.5 |  | 0 | CS ÚRS 2024 02 |  |  | základní |  | 0 | 0.12895 | 2.6434 | 0 | 0 | 4 | K | 4 |  |  |  | ROZPOCET | [5 empty] | 0 | 0 | 0 | 0 | 0 | 1 | 0 | 4 | 560721027
| Online PSC |  | https://podminky.urs.cz/item/CS_URS_2024_02/637311131 | [15 empty] | Online PSC | 4
| VV |  | 1,5+0,5*2 |  | 2.5 | [13 empty] | VV | 4 | 2 | True | 0 | ROZPOCET
| VV |  | 17+0,5*2 |  | 18 | [13 empty] | VV | 4 | 2 | True | 0 | ROZPOCET
| VV |  | Součet |  | 20.5 | [13 empty] | VV | 4 | 4 | True | 1 | ROZPOCET
177 | K | 632481215 | Separační vrstva k oddělení podlahových vrstev z geotextilie | m2 | 9.25 |  | 0 | CS ÚRS 2024 02 |  |  | základní |  | 0 | 0.00033 | 0.0030525 | 0 | 0 | 4 | K | 4 |  |  |  | ROZPOCET | [5 empty] | 0 | 0 | 0 | 0 | 0 | 1 | 0 | 4 | 1688085863
| Online PSC |  | https://podminky.urs.cz/item/CS_URS_2024_02/632481215 | [15 empty] | Online PSC | 4
| D | 63-4 | Samonivelační stěrka |  |  |  | 0 | [5 empty] | 0 |  | 4.2634 |  | 0 | 1 | D | 3 |  |  |  | ROZPOCET | [11 empty] | 0
178 | K | 632451101 | Potěr cementový samonivelační ze suchých směsí tloušťky přes 2 do 5 mm | m2 | 406.04 |  | 0 | CS ÚRS 2024 02 |  |  | základní |  | 0 | 0.0102 | 4.1416 | 0 | 0 | 4 | K | 4 |  |  |  | ROZPOCET | [5 empty] | 0 | 0 | 0 | 0 | 0 | 1 | 0 | 4 | 80923253
| Online PSC |  | https://podminky.urs.cz/item/CS_URS_2024_02/632451101 | [15 empty] | Online PSC | 4
| VV |  | F00_1 |  | 124.391 | [13 empty] | VV | 4 | 2 | True | 0 | ROZPOCET
| VV |  | F01_1 |  | 176.04 | [13 empty] | VV | 4 | 2 | True | 0 | ROZPOCET
| VV |  | F02_1 |  | 105.609 | [13 empty] | VV | 4 | 2 | True | 0 | ROZPOCET
| VV |  | Součet |  | 406.04 | [13 empty] | VV | 4 | 4 | True | 1 | ROZPOCET
179 | K | 771121011 | Příprava podkladu před provedením dlažby nátěr penetrační na podlahu | m2 | 406.04 |  | 0 | CS ÚRS 2024 02 |  |  | základní |  | 0 | 0.0003 | 0.12181 | 0 | 0 | 4 | K | 4 |  |  |  | ROZPOCET | [5 empty] | 0 | 0 | 0 | 0 | 0 | 1 | 0 | 4 | -680814268
| Online PSC |  | https://podminky.urs.cz/item/CS_URS_2024_02/771121011 | [15 empty] | Online PSC | 4
| D | 64 | Osazování výplní otvorů |  |  |  | 0 | [5 empty] | 0 |  | 0.89544 |  | 0 | 1 | D | 2 |  |  |  | ROZPOCET | [11 empty] | 0
180 | K | 642942111 | Osazování zárubní nebo rámů kovových dveřních lisovaných nebo z úhelníků bez dveřních křídel na cementovou maltu, plochy otvoru do 2,5 m2 | kus | 19 |  | 0 | CS ÚRS 2024 02 |  |  | základní |  | 0 | 0.01777 | 0.33763 | 0 | 0 | 16 | K | 3 |  |  |  | ROZPOCET | [5 empty] | 0 | 0 | 0 | 0 | 0 | 1 | 0 | 16 | 802892221
| Online PSC |  | https://podminky.urs.cz/item/CS_URS_2024_02/642942111 | [15 empty] | Online PSC | 3
181 | M | 55331488 | zárubeň jednokřídlá ocelová pro zdění tl stěny 110-150mm rozměru 900/1970, 2100mm | kus | 1 |  | 0 | CS ÚRS 2024 02 |  |  | základní |  | 0 | 0.01553 | 0.01553 | 0 | 0 | 32 | M | 3 |  |  |  | ROZPOCET | [5 empty] | 0 | 0 | 0 | 0 | 0 | 1 | 0 | 16 | 2089990915
| VV |  | "T12 | [15 empty] | VV | 3 | 1 | True | 0 | ROZPOCET
| VV |  | 1 |  | 1 | [13 empty] | VV | 3 | 2 | True | 0 | ROZPOCET
| VV |  | Součet |  | 1 | [13 empty] | VV | 3 | 4 | True | 1 | ROZPOCET
182 | M | 55331488R | zárubeň jednokřídlá ocelová pro zdění tl stěny 110-150mm rozměru 900/2500 mm | kus | 3 |  | 0 | vlastní |  |  | základní |  | 0 | 0.01553 | 0.04659 | 0 | 0 | 32 | M | 3 |  |  |  | ROZPOCET | [5 empty] | 0 | 0 | 0 | 0 | 0 | 1 | 0 | 16 | -1838484406
| VV |  | "T10 | [15 empty] | VV | 3 | 1 | True | 0 | ROZPOCET
| VV |  | 1 |  | 1 | [13 empty] | VV | 3 | 2 | True | 0 | ROZPOCET
| VV |  | "T07 | [15 empty] | VV | 3 | 1 | True | 0 | ROZPOCET
| VV |  | 2 |  | 2 | [13 empty] | VV | 3 | 2 | True | 0 | ROZPOCET
| VV |  | Součet |  | 3 | [13 empty] | VV | 3 | 4 | True | 1 | ROZPOCET
183 | M | 55331487 | zárubeň jednokřídlá ocelová pro zdění tl stěny 110-150mm rozměru 800/1970, 2100mm | kus | 3 |  | 0 | CS ÚRS 2024 02 |  |  | základní |  | 0 | 0.01521 | 0.04563 | 0 | 0 | 32 | M | 3 |  |  |  | ROZPOCET | [5 empty] | 0 | 0 | 0 | 0 | 0 | 1 | 0 | 16 | 2074762905
| VV |  | "T01 | [15 empty] | VV | 3 | 1 | True | 0 | ROZPOCET
| VV |  | 4-1 |  | 3 | [13 empty] | VV | 3 | 2 | True | 0 | ROZPOCET
| VV |  | Součet |  | 3 | [13 empty] | VV | 3 | 4 | True | 1 | ROZPOCET
184 | M | 55331487R | zárubeň jednokřídlá ocelová pro zdění tl stěny 110-150mm rozměru 800/2500 mm | kus | 3 |  | 0 | vlastní |  |  | základní |  | 0 | 0.01521 | 0.04563 | 0 | 0 | 32 | M | 3 |  |  |  | ROZPOCET | [5 empty] | 0 | 0 | 0 | 0 | 0 | 1 | 0 | 16 | 1244442976
| VV |  | "T08 | [15 empty] | VV | 3 | 1 | True | 0 | ROZPOCET
| VV |  | 3 |  | 3 | [13 empty] | VV | 3 | 2 | True | 1 | ROZPOCET
185 | M | 55331486 | zárubeň jednokřídlá ocelová pro zdění tl stěny 110-150mm rozměru 700/1970, 2100mm | kus | 2 |  | 0 | CS ÚRS 2024 02 |  |  | základní |  | 0 | 0.01489 | 0.02978 | 0 | 0 | 32 | M | 3 |  |  |  | ROZPOCET | [5 empty] | 0 | 0 | 0 | 0 | 0 | 1 | 0 | 16 | -1952678562
| VV |  | "T13"2 |  | 2 | [13 empty] | VV | 3 | 2 | True | 1 | ROZPOCET
186 | M | 55331550 | zárubeň jednokřídlá ocelová pro zdění tl stěny 260-300mm rozměru 600/1970, 2100mm | kus | 2 |  | 0 | CS ÚRS 2024 02 |  |  | základní |  | 0 | 0.02229 | 0.04458 | 0 | 0 | 32 | M | 3 |  |  |  | ROZPOCET | [5 empty] | 0 | 0 | 0 | 0 | 0 | 1 | 0 | 16 | -643407441
| VV |  | "T05"2 |  | 2 | [13 empty] | VV | 3 | 2 | True | 1 | ROZPOCET
187 | M | 55331553 | zárubeň jednokřídlá ocelová pro zdění tl stěny 260-300mm rozměru 900/1970, 2100mm | kus | 1 |  | 0 | CS ÚRS 2024 02 |  |  | základní |  | 0 | 0.02396 | 0.02396 | 0 | 0 | 32 | M | 3 |  |  |  | ROZPOCET | [5 empty] | 0 | 0 | 0 | 0 | 0 | 1 | 0 | 16 | -201876737
| VV |  | "T14"1 |  | 1 | [13 empty] | VV | 3 | 2 | True | 1 | ROZPOCET
188 | M | 55331562 | zárubeň jednokřídlá ocelová pro zdění s protipožární úpravou tl stěny 110-150mm rozměru 800/1970, 2100mm | kus | 1 |  | 0 | CS ÚRS 2024 02 |  |  | základní |  | 0 | 0.01521 | 0.01521 | 0 | 0 | 32 | M | 3 |  |  |  | ROZPOCET | [5 empty] | 0 | 0 | 0 | 0 | 0 | 1 | 0 | 16 | 323149185
| VV |  | "T01"1 |  | 1 | [13 empty] | VV | 3 | 2 | True | 1 | ROZPOCET
189 | M | 55331564R | zárubeň jednokřídlá ocelová pro zdění s protipožární úpravou tl stěny 110-150mm rozměru 1000/1970, 2100mm | kus | 1 |  | 0 | vlastní |  |  | základní |  | 0 | 0.01624 | 0.01624 | 0 | 0 | 32 | M | 3 |  |  |  | ROZPOCET | [5 empty] | 0 | 0 | 0 | 0 | 0 | 1 | 0 | 16 | 649275401
| VV |  | "T06"1 |  | 1 | [13 empty] | VV | 3 | 2 | True | 1 | ROZPOCET
190 | M | 55331552 | zárubeň jednokřídlá ocelová pro zdění tl stěny 260-300mm rozměru 800/1970, 2100mm | kus | 1 |  | 0 | CS ÚRS 2024 02 |  |  | základní |  | 0 | 0.02337 | 0.02337 | 0 | 0 | 32 | M | 3 |  |  |  | ROZPOCET | [5 empty] | 0 | 0 | 0 | 0 | 0 | 1 | 0 | 16 | 1947917778
| VV |  | "T02"1 |  | 1 | [13 empty] | VV | 3 | 2 | True | 0 | ROZPOCET
| VV |  | Součet |  | 1 | [13 empty] | VV | 3 | 4 | True | 1 | ROZPOCET
191 | M | 55331552R | zárubeň jednokřídlá ocelová pro zdění tl stěny 260-300mm rozměru 800/2500 mm | kus | 1 |  | 0 | vlastní |  |  | základní |  | 0 | 0.02337 | 0.02337 | 0 | 0 | 32 | M | 3 |  |  |  | ROZPOCET | [5 empty] | 0 | 0 | 0 | 0 | 0 | 1 | 0 | 16 | -1548765969
| VV |  | "T09"1 |  | 1 | [13 empty] | VV | 3 | 2 | True | 0 | ROZPOCET
| VV |  | Součet |  | 1 | [13 empty] | VV | 3 | 4 | True | 1 | ROZPOCET
192 | K | 642942221 | Osazování zárubní nebo rámů kovových dveřních lisovaných nebo z úhelníků bez dveřních křídel na cementovou maltu, plochy otvoru přes 2,5 do 4,5 m2 | kus | 2 |  | 0 | CS ÚRS 2024 02 |  |  | základní |  | 0 | 0.03532 | 0.07064 | 0 | 0 | 16 | K | 3 |  |  |  | ROZPOCET | [5 empty] | 0 | 0 | 0 | 0 | 0 | 1 | 0 | 16 | -395604402
| Online PSC |  | https://podminky.urs.cz/item/CS_URS_2024_02/642942221 | [15 empty] | Online PSC | 3
193 | M | 55331772 | zárubeň dvoukřídlá ocelová pro zdění s protipožární úpravou tl stěny 260-300mm rozměru 1600/1970, 2100mm | kus | 1 |  | 0 | CS ÚRS 2024 02 |  |  | základní |  | 0 | 0.0303 | 0.0303 | 0 | 0 | 32 | M | 3 |  |  |  | ROZPOCET | [5 empty] | 0 | 0 | 0 | 0 | 0 | 1 | 0 | 16 | 356642380
| VV |  | "T4"1 |  | 1 | [13 empty] | VV | 3 | 2 | True | 1 | ROZPOCET
194 | M | 55331757R | zárubeň dvoukřídlá ocelová pro zdění tl stěny 260-300mm rozměru 1800/2500 mm | kus | 1 |  | 0 | vlastní |  |  | základní |  | 0 | 0.0303 | 0.0303 | 0 | 0 | 32 | M | 3 |  |  |  | ROZPOCET | [5 empty] | 0 | 0 | 0 | 0 | 0 | 1 | 0 | 16 | 1546594935
| VV |  | "T11"1 |  | 1 | [13 empty] | VV | 3 | 2 | True | 1 | ROZPOCET
195 | K | 642946111 | Osazení stavebního pouzdra posuvných dveří do zděné příčky s jednou kapsou pro jedno dveřní křídlo průchozí šířky do 800 mm | kus | 1 |  | 0 | CS ÚRS 2024 02 |  |  | základní |  | 0 | 0.053616 | 0.053616 | 0 | 0 | 16 | K | 3 |  |  |  | ROZPOCET | [5 empty] | 0 | 0 | 0 | 0 | 0 | 1 | 0 | 16 | 200032369
| Online PSC |  | https://podminky.urs.cz/item/CS_URS_2024_02/642946111 | [15 empty] | Online PSC | 3
| VV |  | "004 - T03"1 |  | 1 | [13 empty] | VV | 3 | 2 | True | 1 | ROZPOCET
196 | M | 55331611 | pouzdro stavební posuvných dveří jednopouzdrové 700mm standardní rozměr | kus | 1 |  | 0 | CS ÚRS 2024 02 |  |  | základní |  | 0 | 0.037 | 0.037 | 0 | 0 | 32 | M | 3 |  |  |  | ROZPOCET | [5 empty] | 0 | 0 | 0 | 0 | 0 | 1 | 0 | 16 | -266494473
197 | K | 783314101.1 | Základní nátěr zámečnických konstrukcí jednonásobný syntetický | m2 | 22.725 |  | 0 | CS ÚRS 2024 02 |  |  | základní |  | 0 | 0.00014375 | 0.0032667 | 0 | 0 | 16 | K | 3 |  |  |  | ROZPOCET | [5 empty] | 0 | 0 | 0 | 0 | 0 | 1 | 0 | 16 | -708459823
| Online PSC |  | https://podminky.urs.cz/item/CS_URS_2024_02/783314101.1 | [15 empty] | Online PSC | 3
| VV |  | 0,2*(0,9+2,1*2)*4 |  | 4.08 | [13 empty] | VV | 3 | 2 | True | 0 | ROZPOCET
| VV |  | 0,35*(0,9+2,1*2)*1 |  | 1.785 | [13 empty] | VV | 3 | 2 | True | 0 | ROZPOCET
| VV |  | 0,2*(0,8+2,1*2)*6 |  | 6 | [13 empty] | VV | 3 | 2 | True | 0 | ROZPOCET
| VV |  | 0,2*(0,8+2,1*2)*1 |  | 1 | [13 empty] | VV | 3 | 2 | True | 0 | ROZPOCET
| VV |  | 0,35*(0,8+2,1*2)*2 |  | 3.5 | [13 empty] | VV | 3 | 2 | True | 0 | ROZPOCET
| VV |  | 0,2*(0,7+2,1*2)*2 |  | 1.96 | [13 empty] | VV | 3 | 2 | True | 0 | ROZPOCET
| VV |  | 0,35*(0,6+2,1*2)*2 |  | 3.36 | [13 empty] | VV | 3 | 2 | True | 0 | ROZPOCET
| VV |  | 0,2*(1+2,1*2) |  | 1.04 | [13 empty] | VV | 3 | 2 | True | 0 | ROZPOCET
| VV |  | Součet |  | 22.725 | [13 empty] | VV | 3 | 4 | True | 1 | ROZPOCET
198 | K | 783317101.1 | Krycí nátěr (email) zámečnických konstrukcí jednonásobný syntetický standardní | m2 | 22.725 |  | 0 | CS ÚRS 2024 02 |  |  | základní |  | 0 | 0.00012305 | 0.0027963 | 0 | 0 | 16 | K | 3 |  |  |  | ROZPOCET | [5 empty] | 0 | 0 | 0 | 0 | 0 | 1 | 0 | 16 | 1374433114
| Online PSC |  | https://podminky.urs.cz/item/CS_URS_2024_02/783317101.1 | [15 empty] | Online PSC | 3
| D | 9 | Ostatní konstrukce a práce, bourání |  |  |  | 0 | [5 empty] | 0 |  | 0.12776 |  | 0 | 1 | D | 1 |  |  |  | ROZPOCET | [11 empty] | 0
199 | K | 751614121R | Montáž monitorovacího, řídícího a ovládacího zařízení čidla CO2 | kus | 5 |  | 0 | CS ÚRS 2024 02 |  |  | základní |  | 0 | 0 | 0 | 0 | 0 | 16 | K | 2 |  |  |  | ROZPOCET | [5 empty] | 0 | 0 | 0 | 0 | 0 | 1 | 0 | 16 | 1033260865
| Online PSC |  | https://podminky.urs.cz/item/CS_URS_2024_02/751614121R | [15 empty] | Online PSC | 2
200 | M | RMAT0004 | čidlo kouřové | kus | 5 |  | 0 | vlastní |  |  | základní |  | 0 | 0 | 0 | 0 | 0 | 32 | M | 2 |  |  |  | ROZPOCET | [5 empty] | 0 | 0 | 0 | 0 | 0 | 1 | 0 | 16 | -220542015
201 | K | 953943211 | Osazování drobných kovových předmětů kotvených do stěny hasicího přístroje | kus | 9 |  | 0 | CS ÚRS 2024 02 |  |  | základní |  | 0 | 0.000176 | 0.001584 | 0 | 0 | 4 | K | 2 |  |  |  | ROZPOCET | [5 empty] | 0 | 0 | 0 | 0 | 0 | 1 | 0 | 4 | -2101065626
| Online PSC |  | https://podminky.urs.cz/item/CS_URS_2024_02/953943211 | [15 empty] | Online PSC | 2
202 | M | 44932114 | přístroj hasicí ruční práškový PG 6 LE | kus | 9 |  | 0 | CS ÚRS 2024 02 |  |  | základní |  | 0 | 0.012 | 0.108 | 0 | 0 | 8 | M | 2 |  |  |  | ROZPOCET | [5 empty] | 0 | 0 | 0 | 0 | 0 | 1 | 0 | 4 | 103564017
203 | K | 952901111 | Vyčištění budov nebo objektů před předáním do užívání budov bytové nebo občanské výstavby, světlé výšky podlaží do 4 m | m2 | 519.3 |  | 0 | CS ÚRS 2024 02 |  |  | základní |  | 0 | 3.5e-05 | 0.018175 | 0 | 0 | 16 | K | 2 |  |  |  | ROZPOCET | [5 empty] | 0 | 0 | 0 | 0 | 0 | 1 | 0 | 16 | -228930124
| Online PSC |  | https://podminky.urs.cz/item/CS_URS_2024_02/952901111 | [15 empty] | Online PSC | 2
| VV |  | "plocha z vnějších rozměrů | [15 empty] | VV | 2 | 1 | True | 0 | ROZPOCET
| VV |  | 23,95*9*2 |  | 431.1 | [13 empty] | VV | 2 | 2 | True | 0 | ROZPOCET
| VV |  | 17,5*9 |  | 157.5 | [13 empty] | VV | 2 | 2 | True | 0 | ROZPOCET
| VV |  | -7,7*9 |  | -69.3 | [13 empty] | VV | 2 | 2 | True | 0 | ROZPOCET
| VV |  | Součet |  | 519.3 | [13 empty] | VV | 2 | 4 | True | 1 | ROZPOCET
| D | 94 | Lešení a stavební výtahy |  |  |  | 0 | [5 empty] | 0 |  | 0.051568 |  | 0 | 1 | D | 1 |  |  |  | ROZPOCET | [11 empty] | 0
204 | K | 941111111 | Lešení řadové trubkové lehké pracovní s podlahami s provozním zatížením tř. 3 do 200 kg/m2 šířky tř. W06 od 0,6 do 0,9 m výšky do 10 m montáž | m2 | 486.196 |  | 0 | CS ÚRS 2024 02 |  |  | základní |  | 0 | 0 | 0 | 0 | 0 | 4 | K | 2 |  |  |  | ROZPOCET | [5 empty] | 0 | 0 | 0 | 0 | 0 | 1 | 0 | 4 | 796393824
| Online PSC |  | https://podminky.urs.cz/item/CS_URS_2024_02/941111111 | [15 empty] | Online PSC | 2
| VV |  | lešení |  | 486.196 | [13 empty] | VV | 2 | 2 | True | 0 | ROZPOCET
| VV |  | Součet |  | 486.196 | [13 empty] | VV | 2 | 4 | True | 1 | ROZPOCET
205 | K | 941111211 | Lešení řadové trubkové lehké pracovní s podlahami s provozním zatížením tř. 3 do 200 kg/m2 šířky tř. W06 od 0,6 do 0,9 m výšky do 10 m příplatek k ceně za každý den použití | m2 | 43757.64 |  | 0 | CS ÚRS 2024 02 |  |  | základní |  | 0 | 0 | 0 | 0 | 0 | 4 | K | 2 |  |  |  | ROZPOCET | [5 empty] | 0 | 0 | 0 | 0 | 0 | 1 | 0 | 4 | -344395680
| Online PSC |  | https://podminky.urs.cz/item/CS_URS_2024_02/941111211 | [15 empty] | Online PSC | 2
| P |  | Poznámka k položce: upřesní se dle hmg stavby, uvažováno také pro třechu aj. výškové práce | [15 empty] | P | 2
| VV |  | lešení |  | 486.196 | [13 empty] | VV | 2 | 2 | True | 1 | ROZPOCET
| VV |  | 486,196*90 'Přepočtené koeficientem množství |  | 43757.64 | [13 empty] | VV | 2 | 2 | False | 1 | ROZPOCET
206 | K | 941111811 | Lešení řadové trubkové lehké pracovní s podlahami s provozním zatížením tř. 3 do 200 kg/m2 šířky tř. W06 od 0,6 do 0,9 m výšky do 10 m demontáž | m2 | 486.196 |  | 0 | CS ÚRS 2024 02 |  |  | základní |  | 0 | 0 | 0 | 0 | 0 | 4 | K | 2 |  |  |  | ROZPOCET | [5 empty] | 0 | 0 | 0 | 0 | 0 | 1 | 0 | 4 | 805793313
| Online PSC |  | https://podminky.urs.cz/item/CS_URS_2024_02/941111811 | [15 empty] | Online PSC | 2
| VV |  | lešení |  | 486.196 | [13 empty] | VV | 2 | 2 | True | 1 | ROZPOCET
207 | K | 949101111 | Lešení pomocné pracovní pro objekty pozemních staveb pro zatížení do 150 kg/m2, o výšce lešeňové podlahy do 1,9 m | m2 | 396.68 |  | 0 | CS ÚRS 2024 02 |  |  | základní |  | 0 | 0.00013 | 0.051568 | 0 | 0 | 4 | K | 2 |  |  |  | ROZPOCET | [5 empty] | 0 | 0 | 0 | 0 | 0 | 1 | 0 | 4 | -582766777
| Online PSC |  | https://podminky.urs.cz/item/CS_URS_2024_02/949101111 | [15 empty] | Online PSC | 2
| VV |  | F01+F02+F00 |  | 396.68 | [13 empty] | VV | 2 | 2 | True | 1 | ROZPOCET
208 | K | 944511111 | Síť ochranná zavěšená na konstrukci lešení z textilie z umělých vláken montáž | m2 | 486.196 |  | 0 | CS ÚRS 2024 02 |  |  | základní |  | 0 | 0 | 0 | 0 | 0 | 4 | K | 2 |  |  |  | ROZPOCET | [5 empty] | 0 | 0 | 0 | 0 | 0 | 1 | 0 | 4 | 1605918730
| Online PSC |  | https://podminky.urs.cz/item/CS_URS_2024_02/944511111 | [15 empty] | Online PSC | 2
| VV |  | lešení |  | 486.196 | [13 empty] | VV | 2 | 2 | True | 1 | ROZPOCET
209 | K | 944511211 | Síť ochranná zavěšená na konstrukci lešení z textilie z umělých vláken příplatek k ceně za každý den použití | m2 | 29171.76 |  | 0 | CS ÚRS 2024 02 |  |  | základní |  | 0 | 0 | 0 | 0 | 0 | 4 | K | 2 |  |  |  | ROZPOCET | [5 empty] | 0 | 0 | 0 | 0 | 0 | 1 | 0 | 4 | 1271732991
| Online PSC |  | https://podminky.urs.cz/item/CS_URS_2024_02/944511211 | [15 empty] | Online PSC | 2
| VV |  | lešení |  | 486.196 | [13 empty] | VV | 2 | 2 | True | 1 | ROZPOCET
| VV |  | 486,196*60 'Přepočtené koeficientem množství |  | 29171.76 | [13 empty] | VV | 2 | 2 | False | 1 | ROZPOCET
210 | K | 944511811 | Síť ochranná zavěšená na konstrukci lešení z textilie z umělých vláken demontáž | m2 | 486.196 |  | 0 | CS ÚRS 2024 02 |  |  | základní |  | 0 | 0 | 0 | 0 | 0 | 4 | K | 2 |  |  |  | ROZPOCET | [5 empty] | 0 | 0 | 0 | 0 | 0 | 1 | 0 | 4 | 309428238
| Online PSC |  | https://podminky.urs.cz/item/CS_URS_2024_02/944511811 | [15 empty] | Online PSC | 2
| VV |  | lešení |  | 486.196 | [13 empty] | VV | 2 | 2 | True | 1 | ROZPOCET
211 | K | 993111111 | Dovoz a odvoz lešení včetně naložení a složení řadového, na vzdálenost do 10 km | m2 | 486.196 |  | 0 | CS ÚRS 2024 02 |  |  | základní |  | 0 | 0 | 0 | 0 | 0 | 4 | K | 2 |  |  |  | ROZPOCET | [5 empty] | 0 | 0 | 0 | 0 | 0 | 1 | 0 | 4 | -147504625
| Online PSC |  | https://podminky.urs.cz/item/CS_URS_2024_02/993111111 | [15 empty] | Online PSC | 2
| VV |  | lešení |  | 486.196 | [13 empty] | VV | 2 | 2 | True | 1 | ROZPOCET
212 | K | 993111119 | Dovoz a odvoz lešení včetně naložení a složení řadového, na vzdálenost Příplatek k ceně za každých dalších i započatých 10 km přes 10 km | m2 | 486.196 |  | 0 | CS ÚRS 2024 02 |  |  | základní |  | 0 | 0 | 0 | 0 | 0 | 4 | K | 2 |  |  |  | ROZPOCET | [5 empty] | 0 | 0 | 0 | 0 | 0 | 1 | 0 | 4 | -351582714
| Online PSC |  | https://podminky.urs.cz/item/CS_URS_2024_02/993111119 | [15 empty] | Online PSC | 2
| VV |  | lešení |  | 486.196 | [13 empty] | VV | 2 | 2 | True | 1 | ROZPOCET
| D | 998 | Přesun hmot |  |  |  | 0 | [5 empty] | 0 |  | 0 |  | 0 | 1 | D | 1 |  |  |  | ROZPOCET | [11 empty] | 0
213 | K | 998011002 | Přesun hmot pro budovy občanské výstavby, bydlení, výrobu a služby s nosnou svislou konstrukcí zděnou z cihel, tvárnic nebo kamene vodorovná dopravní vzdálenost do 100 m základní pro budovy výšky přes 6 do 12 m | t | 813.585 |  | 0 | CS ÚRS 2024 02 |  |  | základní |  | 0 | 0 | 0 | 0 | 0 | 4 | K | 2 |  |  |  | ROZPOCET | [5 empty] | 0 | 0 | 0 | 0 | 0 | 1 | 0 | 4 | -423094064
| Online PSC |  | https://podminky.urs.cz/item/CS_URS_2024_02/998011002 | [15 empty] | Online PSC | 2
| D | PSV | Práce a dodávky PSV |  |  |  | 0 | [5 empty] | 0 |  | 69.7429 |  | 0.021692 | 2 | D | 0 |  |  |  | ROZPOCET | [11 empty] | 0
| D | 711 | Izolace proti vodě, vlhkosti a plynům |  |  |  | 0 | [5 empty] | 0 |  | 4.0796 |  | 0 | 2 | D | 1 |  |  |  | ROZPOCET | [11 empty] | 0
214 | K | 711161212 | Izolace proti zemní vlhkosti a beztlakové vodě nopovými fóliemi na ploše svislé S vrstva ochranná, odvětrávací a drenážní výška nopku 8,0 mm, tl. fólie do 0,6 mm | m2 | 134.467 |  | 0 | CS ÚRS 2024 02 |  |  | základní |  | 0 | 0.0004 | 0.053787 | 0 | 0 | 16 | K | 2 |  |  |  | ROZPOCET | [5 empty] | 0 | 0 | 0 | 0 | 0 | 1 | 0 | 16 | -2020514972
| Online PSC |  | https://podminky.urs.cz/item/CS_URS_2024_02/711161212 | [15 empty] | Online PSC | 2
| VV |  | hydro3 |  | 134.467 | [13 empty] | VV | 2 | 2 | True | 1 | ROZPOCET
215 | K | 998711102 | Přesun hmot pro izolace proti vodě, vlhkosti a plynům stanovený z hmotnosti přesunovaného materiálu vodorovná dopravní vzdálenost do 50 m základní v objektech výšky přes 6 do 12 m | t | 4.08 |  | 0 | CS ÚRS 2024 02 |  |  | základní |  | 0 | 0 | 0 | 0 | 0 | 16 | K | 2 |  |  |  | ROZPOCET | [5 empty] | 0 | 0 | 0 | 0 | 0 | 1 | 0 | 16 | 442451628
| Online PSC |  | https://podminky.urs.cz/item/CS_URS_2024_02/998711102 | [15 empty] | Online PSC | 2
| D | 711-1 | Asfaltový pas |  |  |  | 0 | [5 empty] | 0 |  | 4.0258 |  | 0 | 2 | D | 2 |  |  |  | ROZPOCET | [11 empty] | 0
216 | K | 711111001 | Provedení izolace proti zemní vlhkosti natěradly a tmely za studena na ploše vodorovné V nátěrem penetračním | m2 | 205.97 |  | 0 | CS ÚRS 2024 02 |  |  | základní |  | 0 | 0 | 0 | 0 | 0 | 16 | K | 3 |  |  |  | ROZPOCET | [5 empty] | 0 | 0 | 0 | 0 | 0 | 1 | 0 | 16 | -389517092
| Online PSC |  | https://podminky.urs.cz/item/CS_URS_2024_02/711111001 | [15 empty] | Online PSC | 3
| VV |  | hydro1 |  | 205.97 | [13 empty] | VV | 3 | 2 | True | 1 | ROZPOCET
217 | K | 711112001 | Provedení izolace proti zemní vlhkosti natěradly a tmely za studena na ploše svislé S nátěrem penetračním | m2 | 134.467 |  | 0 | CS ÚRS 2024 02 |  |  | základní |  | 0 | 0 | 0 | 0 | 0 | 16 | K | 3 |  |  |  | ROZPOCET | [5 empty] | 0 | 0 | 0 | 0 | 0 | 1 | 0 | 16 | -888421328
| Online PSC |  | https://podminky.urs.cz/item/CS_URS_2024_02/711112001 | [15 empty] | Online PSC | 3
| VV |  | hydro3 |  | 134.467 | [13 empty] | VV | 3 | 2 | True | 1 | ROZPOCET
218 | M | 11163153 | emulze asfaltová penetrační | litr | 204.262 |  | 0 | CS ÚRS 2024 02 |  |  | základní |  | 0 | 0.001 | 0.20426 | 0 | 0 | 32 | M | 3 |  |  |  | ROZPOCET | [5 empty] | 0 | 0 | 0 | 0 | 0 | 1 | 0 | 16 | 1975157210
| VV |  | 340,437*0,6 'Přepočtené koeficientem množství |  | 204.262 | [13 empty] | VV | 3 | 2 | False | 1 | ROZPOCET
219 | K | 711141559 | Provedení izolace proti zemní vlhkosti pásy přitavením NAIP na ploše vodorovné V | m2 | 411.94 |  | 0 | CS ÚRS 2024 02 |  |  | základní |  | 0 | 0.00039825 | 0.16406 | 0 | 0 | 16 | K | 3 |  |  |  | ROZPOCET | [5 empty] | 0 | 0 | 0 | 0 | 0 | 1 | 0 | 16 | 1845146412
| Online PSC |  | https://podminky.urs.cz/item/CS_URS_2024_02/711141559 | [15 empty] | Online PSC | 3
| VV |  | hydro1*2 |  | 411.94 | [13 empty] | VV | 3 | 2 | True | 0 | ROZPOCET
| VV |  | Součet |  | 411.94 | [13 empty] | VV | 3 | 4 | True | 1 | ROZPOCET
220 | K | 711142559 | Provedení izolace proti zemní vlhkosti pásy přitavením NAIP na ploše svislé S | m2 | 268.934 |  | 0 | CS ÚRS 2024 02 |  |  | základní |  | 0 | 0.00039825 | 0.1071 | 0 | 0 | 16 | K | 3 |  |  |  | ROZPOCET | [5 empty] | 0 | 0 | 0 | 0 | 0 | 1 | 0 | 16 | -2018350186
| Online PSC |  | https://podminky.urs.cz/item/CS_URS_2024_02/711142559 | [15 empty] | Online PSC | 3
| VV |  | hydro3*2 |  | 268.934 | [13 empty] | VV | 3 | 2 | True | 1 | ROZPOCET
221 | M | 62853003 | pás asfaltový natavitelný modifikovaný SBS s vložkou ze skleněné tkaniny a spalitelnou PE fólií nebo jemnozrnným minerálním posypem na horním povrchu tl 3,5mm | m2 | 396.609 |  | 0 | CS ÚRS 2024 02 |  |  | základní |  | 0 | 0.0044 | 1.7451 | 0 | 0 | 32 | M | 3 |  |  |  | ROZPOCET | [5 empty] | 0 | 0 | 0 | 0 | 0 | 1 | 0 | 16 | -1451029262
| VV |  | hydro1 |  | 205.97 | [13 empty] | VV | 3 | 2 | True | 0 | ROZPOCET
| VV |  | hydro3 |  | 134.467 | [13 empty] | VV | 3 | 2 | True | 0 | ROZPOCET
| VV |  | Součet |  | 340.437 | [13 empty] | VV | 3 | 4 | True | 1 | ROZPOCET
| VV |  | 340,437*1,165 'Přepočtené koeficientem množství |  | 396.609 | [13 empty] | VV | 3 | 2 | False | 1 | ROZPOCET
222 | M | 62856010 | pás asfaltový natavitelný modifikovaný SBS s vložkou z hliníkové fólie s textilií a spalitelnou PE fólií nebo jemnozrnným minerálním posypem na horním povrchu tl 3,5mm | m2 | 396.609 |  | 0 | CS ÚRS 2024 02 |  |  | základní |  | 0 | 0.0045 | 1.7847 | 0 | 0 | 32 | M | 3 |  |  |  | ROZPOCET | [5 empty] | 0 | 0 | 0 | 0 | 0 | 1 | 0 | 16 | 397829417
| VV |  | 340,437*1,165 'Přepočtené koeficientem množství |  | 396.609 | [13 empty] | VV | 3 | 2 | False | 1 | ROZPOCET
223 | K | 711747067 | Provedení detailů pásy přitavením opracování trubních prostupů pod těsnící objímkou, průměru do 300 mm, NAIP | kus | 8 |  | 0 | CS ÚRS 2024 02 |  |  | základní |  | 0 | 0.00029904 | 0.0023923 | 0 | 0 | 16 | K | 3 |  |  |  | ROZPOCET | [5 empty] | 0 | 0 | 0 | 0 | 0 | 1 | 0 | 16 | -1333243822
| Online PSC |  | https://podminky.urs.cz/item/CS_URS_2024_02/711747067 | [15 empty] | Online PSC | 3
224 | M | 62851015 | manžeta těsnící pro prostupy hydroizolací z asfaltového pásu uzavřená kruhová 100-125 | kus | 8 |  | 0 | CS ÚRS 2024 02 |  |  | základní |  | 0 | 0.0002 | 0.0016 | 0 | 0 | 32 | M | 3 |  |  |  | ROZPOCET | [5 empty] | 0 | 0 | 0 | 0 | 0 | 1 | 0 | 16 | 634337250
225 | K | 711745567 | Provedení detailů pásy přitavením spojů obrácených nebo zpětných se zesílením rš 500 mm NAIP | m | 82.3 |  | 0 | CS ÚRS 2024 02 |  |  | základní |  | 0 | 0.00020139 | 0.016574 | 0 | 0 | 16 | K | 3 |  |  |  | ROZPOCET | [5 empty] | 0 | 0 | 0 | 0 | 0 | 1 | 0 | 16 | -730257038
| Online PSC |  | https://podminky.urs.cz/item/CS_URS_2024_02/711745567 | [15 empty] | Online PSC | 3
| VV |  | "napojení vodorovná/svislá" hydro2+8,6*2 |  | 82.3 | [13 empty] | VV | 3 | 2 | True | 0 | ROZPOCET
| VV |  | Součet |  | 82.3 | [13 empty] | VV | 3 | 4 | True | 1 | ROZPOCET
| D | 712 | Povlakové krytiny |  |  |  | 0 | [5 empty] | 0 |  | 0.021876 |  | 0 | 2 | D | 1 |  |  |  | ROZPOCET | [11 empty] | 0
226 | K | 712331111 | Provedení povlakové krytiny střech plochých do 10° pásy na sucho podkladní samolepící asfaltový pás | m2 | 4.692 |  | 0 | CS ÚRS 2024 02 |  |  | základní |  | 0 | 0 | 0 | 0 | 0 | 16 | K | 2 |  |  |  | ROZPOCET | [5 empty] | 0 | 0 | 0 | 0 | 0 | 1 | 0 | 16 | -1011396748
| Online PSC |  | https://podminky.urs.cz/item/CS_URS_2024_02/712331111 | [15 empty] | Online PSC | 2
| VV |  | "K8 | [15 empty] | VV | 2 | 1 | True | 0 | ROZPOCET
| VV |  | 0,51*9,2 |  | 4.692 | [13 empty] | VV | 2 | 2 | True | 1 | ROZPOCET
227 | M | 62866281 | pás asfaltový samolepicí modifikovaný SBS s vložkou ze skleněné tkaniny se spalitelnou fólií nebo jemnozrnným minerálním posypem nebo textilií na horním povrchu tl 3,0mm | m2 | 5.469 |  | 0 | CS ÚRS 2024 02 |  |  | základní |  | 0 | 0.004 | 0.021876 | 0 | 0 | 32 | M | 2 |  |  |  | ROZPOCET | [5 empty] | 0 | 0 | 0 | 0 | 0 | 1 | 0 | 16 | -804797439
| VV |  | 4,692*1,1655 'Přepočtené koeficientem množství |  | 5.469 | [13 empty] | VV | 2 | 2 | False | 1 | ROZPOCET
228 | K | 998712102 | Přesun hmot pro povlakové krytiny stanovený z hmotnosti přesunovaného materiálu vodorovná dopravní vzdálenost do 50 m základní v objektech výšky přes 6 do 12 m | t | 0.022 |  | 0 | CS ÚRS 2024 02 |  |  | základní |  | 0 | 0 | 0 | 0 | 0 | 16 | K | 2 |  |  |  | ROZPOCET | [5 empty] | 0 | 0 | 0 | 0 | 0 | 1 | 0 | 16 | -1063960609
| Online PSC |  | https://podminky.urs.cz/item/CS_URS_2024_02/998712102 | [15 empty] | Online PSC | 2
| D | 713 | Izolace tepelné |  |  |  | 0 | [5 empty] | 0 |  | 5.0291 |  | 0 | 2 | D | 1 |  |  |  | ROZPOCET | [11 empty] | 0
229 | K | 713141336 | Montáž tepelné izolace střech plochých spádovými klíny v ploše přilepenými za studena nízkoexpanzní (PUR) pěnou | m2 | 4.692 |  | 0 | CS ÚRS 2024 02 |  |  | základní |  | 0 | 0.00012 | 0.00056304 | 0 | 0 | 16 | K | 2 |  |  |  | ROZPOCET | [5 empty] | 0 | 0 | 0 | 0 | 0 | 1 | 0 | 16 | 1354464977
| Online PSC |  | https://podminky.urs.cz/item/CS_URS_2024_02/713141336 | [15 empty] | Online PSC | 2
| VV |  | "K8 | [15 empty] | VV | 2 | 1 | True | 0 | ROZPOCET
| VV |  | 0,51*9,2 |  | 4.692 | [13 empty] | VV | 2 | 2 | True | 1 | ROZPOCET
230 | M | 28376141 | klín izolační spád do 5% EPS 100 | m3 | 0.235 |  | 0 | CS ÚRS 2024 02 |  |  | základní |  | 0 | 0.02 | 0.0047 | 0 | 0 | 32 | M | 2 |  |  |  | ROZPOCET | [5 empty] | 0 | 0 | 0 | 0 | 0 | 1 | 0 | 16 | 1437876080
| VV |  | 4,692*0,05 'Přepočtené koeficientem množství |  | 0.235 | [13 empty] | VV | 2 | 2 | False | 1 | ROZPOCET
231 | K | 998713102 | Přesun hmot pro izolace tepelné stanovený z hmotnosti přesunovaného materiálu vodorovná dopravní vzdálenost do 50 m s užitím mechanizace v objektech výšky přes 6 m do 12 m | t | 4.936 |  | 0 | CS ÚRS 2024 02 |  |  | základní |  | 0 | 0 | 0 | 0 | 0 | 16 | K | 2 |  |  |  | ROZPOCET | [5 empty] | 0 | 0 | 0 | 0 | 0 | 1 | 0 | 16 | -2004432827
| Online PSC |  | https://podminky.urs.cz/item/CS_URS_2024_02/998713102 | [15 empty] | Online PSC | 2
| D | 713-1 | Podlahy |  |  |  | 0 | [5 empty] | 0 |  | 1.2663 |  | 0 | 2 | D | 2 |  |  |  | ROZPOCET | [11 empty] | 0
232 | K | 713121111 | Montáž tepelné izolace podlah rohožemi, pásy, deskami, dílci, bloky (izolační materiál ve specifikaci) kladenými volně jednovrstvá | m2 | 376.184 |  | 0 | CS ÚRS 2024 02 |  |  | základní |  | 0 | 0 | 0 | 0 | 0 | 16 | K | 3 |  |  |  | ROZPOCET | [5 empty] | 0 | 0 | 0 | 0 | 0 | 1 | 0 | 16 | 666310577
| Online PSC |  | https://podminky.urs.cz/item/CS_URS_2024_02/713121111 | [15 empty] | Online PSC | 3
233 | M | 28375914 | deska EPS 150 pro konstrukce s vysokým zatížením λ=0,035 tl 100mm | m2 | 197.497 |  | 0 | CS ÚRS 2024 02 |  |  | základní |  | 0 | 0.0029 | 0.57274 | 0 | 0 | 32 | M | 3 |  |  |  | ROZPOCET | [5 empty] | 0 | 0 | 0 | 0 | 0 | 1 | 0 | 16 | 1115745398
| VV |  | "P1/P3 | [15 empty] | VV | 3 | 1 | True | 0 | ROZPOCET
| VV |  | F00_1 |  | 124.391 | [13 empty] | VV | 3 | 2 | True | 0 | ROZPOCET
| VV |  | "102"26,03+0,9*0,14+2*0,3 |  | 26.756 | [13 empty] | VV | 3 | 2 | True | 0 | ROZPOCET
| VV |  | "103"27,81 |  | 27.81 | [13 empty] | VV | 3 | 2 | True | 0 | ROZPOCET
| VV |  | "TI pro prostor za příčkou | [15 empty] | VV | 3 | 1 | True | 0 | ROZPOCET
| VV |  | 0,415*(5,4+2,1+1,485+5,4) |  | 5.97 | [13 empty] | VV | 3 | 2 | True | 0 | ROZPOCET
| VV |  | 1*1,485 |  | 1.485 | [13 empty] | VV | 3 | 2 | True | 0 | ROZPOCET
| VV |  | 0,8*2,1 |  | 1.68 | [13 empty] | VV | 3 | 2 | True | 0 | ROZPOCET
| VV |  | Součet |  | 188.092 | [13 empty] | VV | 3 | 4 | True | 1 | ROZPOCET
| VV |  | 188,092*1,05 'Přepočtené koeficientem množství |  | 197.497 | [13 empty] | VV | 3 | 2 | False | 1 | ROZPOCET
234 | M | 28375910 | deska EPS 150 pro konstrukce s vysokým zatížením λ=0,035 tl 60mm | m2 | 140.202 |  | 0 | CS ÚRS 2024 02 |  |  | základní |  | 0 | 0.0018 | 0.25236 | 0 | 0 | 32 | M | 3 |  |  |  | ROZPOCET | [5 empty] | 0 | 0 | 0 | 0 | 0 | 1 | 0 | 16 | 1231362267
| VV |  | "P1 | [15 empty] | VV | 3 | 1 | True | 0 | ROZPOCET
| VV |  | F00_1 |  | 124.391 | [13 empty] | VV | 3 | 2 | True | 0 | ROZPOCET
| VV |  | "TI pro prostor za příčkou | [15 empty] | VV | 3 | 1 | True | 0 | ROZPOCET
| VV |  | 0,415*(5,4+2,1+1,485+5,4) |  | 5.97 | [13 empty] | VV | 3 | 2 | True | 0 | ROZPOCET
| VV |  | 1*1,485 |  | 1.485 | [13 empty] | VV | 3 | 2 | True | 0 | ROZPOCET
| VV |  | 0,8*2,1 |  | 1.68 | [13 empty] | VV | 3 | 2 | True | 0 | ROZPOCET
| VV |  | Součet |  | 133.526 | [13 empty] | VV | 3 | 4 | True | 1 | ROZPOCET
| VV |  | 133,526*1,05 'Přepočtené koeficientem množství |  | 140.202 | [13 empty] | VV | 3 | 2 | False | 1 | ROZPOCET
235 | M | 28375909 | deska EPS 150 pro konstrukce s vysokým zatížením λ=0,035 tl 50mm | m2 | 54.566 |  | 0 | CS ÚRS 2024 02 |  |  | základní |  | 0 | 0.0015 | 0.081849 | 0 | 0 | 32 | M | 3 |  |  |  | ROZPOCET | [5 empty] | 0 | 0 | 0 | 0 | 0 | 1 | 0 | 16 | 734778844
| VV |  | "P3 | [15 empty] | VV | 3 | 1 | True | 0 | ROZPOCET
| VV |  | "102"26,03+0,9*0,14+2*0,3 |  | 26.756 | [13 empty] | VV | 3 | 2 | True | 0 | ROZPOCET
| VV |  | "103"27,81 |  | 27.81 | [13 empty] | VV | 3 | 2 | True | 0 | ROZPOCET
| VV |  | Součet |  | 54.566 | [13 empty] | VV | 3 | 4 | True | 1 | ROZPOCET
236 | K | 713121111 | Montáž tepelné izolace podlah rohožemi, pásy, deskami, dílci, bloky (izolační materiál ve specifikaci) kladenými volně jednovrstvá | m2 | 454.166 |  | 0 | CS ÚRS 2024 02 |  |  | základní |  | 0 | 0 | 0 | 0 | 0 | 4 | K | 3 |  |  |  | ROZPOCET | [5 empty] | 0 | 0 | 0 | 0 | 0 | 1 | 0 | 4 | 1004712860
| Online PSC |  | https://podminky.urs.cz/item/CS_URS_2024_02/713121111 | [15 empty] | Online PSC | 3
237 | M | 28376553 | deska polystyrénová pro snížení kročejového hluku (max. zatížení 4 kN/m2) tl 30mm | m2 | 238.437 |  | 0 | CS ÚRS 2024 02 |  |  | základní |  | 0 | 0.00039 | 0.09299 | 0 | 0 | 8 | M | 3 |  |  |  | ROZPOCET | [5 empty] | 0 | 0 | 0 | 0 | 0 | 1 | 0 | 4 | -809437711
| VV |  | "P2 | [15 empty] | VV | 3 | 1 | True | 0 | ROZPOCET
| VV |  | F01_1+F02_1 |  | 281.649 | [13 empty] | VV | 3 | 2 | True | 0 | ROZPOCET
| VV |  | "odpočet části P3" | [15 empty] | VV | 3 | 1 | True | 0 | ROZPOCET
| VV |  | "102"-(26,03+0,9*0,14+2*0,3) |  | -26.756 | [13 empty] | VV | 3 | 2 | True | 0 | ROZPOCET
| VV |  | "103"-(27,81) |  | -27.81 | [13 empty] | VV | 3 | 2 | True | 0 | ROZPOCET
| VV |  | Součet |  | 227.083 | [13 empty] | VV | 3 | 4 | True | 1 | ROZPOCET
| VV |  | 227,083*1,05 'Přepočtené koeficientem množství |  | 238.437 | [13 empty] | VV | 3 | 2 | False | 1 | ROZPOCET
238 | M | 28375907 | deska EPS 150 pro konstrukce s vysokým zatížením λ=0,035 tl 30mm | m2 | 238.437 |  | 0 | CS ÚRS 2024 02 |  |  | základní |  | 0 | 0.0009 | 0.21459 | 0 | 0 | 32 | M | 3 |  |  |  | ROZPOCET | [5 empty] | 0 | 0 | 0 | 0 | 0 | 1 | 0 | 16 | -257428538
| VV |  | "P2 | [15 empty] | VV | 3 | 1 | True | 0 | ROZPOCET
| VV |  | F01_1+F02_1 |  | 281.649 | [13 empty] | VV | 3 | 2 | True | 0 | ROZPOCET
| VV |  | "odpočet části P3" | [15 empty] | VV | 3 | 1 | True | 0 | ROZPOCET
| VV |  | "102"-(26,03+0,9*0,14+2*0,3) |  | -26.756 | [13 empty] | VV | 3 | 2 | True | 0 | ROZPOCET
| VV |  | "103"-(27,81) |  | -27.81 | [13 empty] | VV | 3 | 2 | True | 0 | ROZPOCET
| VV |  | Součet |  | 227.083 | [13 empty] | VV | 3 | 4 | True | 1 | ROZPOCET
| VV |  | 227,083*1,05 'Přepočtené koeficientem množství |  | 238.437 | [13 empty] | VV | 3 | 2 | False | 1 | ROZPOCET
239 | K | 713211181 | Montáž tepelné izolace chlazených a temperovaných místností deskami (desky ve specifikaci) přilepenými zplna asfaltovým tmelem s vytmelením spár první vrstva podlah | m2 | 2.8 |  | 0 | CS ÚRS 2024 02 |  |  | základní |  | 0 | 0.0021648 | 0.0060613 | 0 | 0 | 16 | K | 3 |  |  |  | ROZPOCET | [5 empty] | 0 | 0 | 0 | 0 | 0 | 1 | 0 | 16 | -129820462
| Online PSC |  | https://podminky.urs.cz/item/CS_URS_2024_02/713211181 | [15 empty] | Online PSC | 3
| VV |  | "vstup 1 PP | [15 empty] | VV | 3 | 1 | True | 0 | ROZPOCET
| VV |  | 2*(0,5*2+0,2*2) |  | 2.8 | [13 empty] | VV | 3 | 2 | True | 1 | ROZPOCET
240 | M | 63482280 | deska tepelně izolační z pěnového skla s kašírovanou fólií se skelným vláknem podlahová λ=0,045-0,048 tl 100mm | m2 | 3.36 |  | 0 | CS ÚRS 2024 02 |  |  | základní |  | 0 | 0.0136 | 0.045696 | 0 | 0 | 32 | M | 3 |  |  |  | ROZPOCET | [5 empty] | 0 | 0 | 0 | 0 | 0 | 1 | 0 | 16 | 1287565205
| VV |  | 2,8*1,2 'Přepočtené koeficientem množství |  | 3.36 | [13 empty] | VV | 3 | 2 | False | 1 | ROZPOCET
| D | 713-3 | Podhled/strop |  |  |  | 0 | [5 empty] | 0 |  | 3.7575 |  | 0 | 2 | D | 2 |  |  |  | ROZPOCET | [11 empty] | 0
241 | K | 713111121 | Montáž tepelné izolace stropů rohožemi, pásy, dílci, deskami, bloky (izolační materiál ve specifikaci) rovných spodem s uchycením (drátem, páskou apod.) | m2 | 757.344 |  | 0 | CS ÚRS 2024 02 |  |  | základní |  | 0 | 0.0003 | 0.2272 | 0 | 0 | 16 | K | 3 |  |  |  | ROZPOCET | [5 empty] | 0 | 0 | 0 | 0 | 0 | 1 | 0 | 16 | 887772458
| Online PSC |  | https://podminky.urs.cz/item/CS_URS_2024_02/713111121 | [15 empty] | Online PSC | 3
242 | M | 63152106 | pás tepelně izolační univerzální λ=0,032-0,033 tl 180mm | m2 | 253.494 |  | 0 | CS ÚRS 2024 02 |  |  | základní |  | 0 | 0.0054 | 1.3689 | 0 | 0 | 32 | M | 3 |  |  |  | ROZPOCET | [5 empty] | 0 | 0 | 0 | 0 | 0 | 1 | 0 | 16 | -1065735473
| VV |  | SDK |  | 215.55 | [13 empty] | VV | 3 | 2 | True | 0 | ROZPOCET
| VV |  | sdk2 |  | 5.863 | [13 empty] | VV | 3 | 2 | True | 0 | ROZPOCET
| VV |  | "vytáhnout až na vnější okraj stěny "(23,95-0,3*2)*2*0,3 |  | 14.01 | [13 empty] | VV | 3 | 2 | True | 0 | ROZPOCET
| VV |  | podhled1*2 |  | 6 | [13 empty] | VV | 3 | 2 | True | 0 | ROZPOCET
| VV |  | Součet |  | 241.423 | [13 empty] | VV | 3 | 4 | True | 1 | ROZPOCET
| VV |  | 241,423*1,05 'Přepočtené koeficientem množství |  | 253.494 | [13 empty] | VV | 3 | 2 | False | 1 | ROZPOCET
243 | M | 63152102 | pás tepelně izolační univerzální λ=0,032-0,033 tl 140mm | m2 | 232.484 |  | 0 | CS ÚRS 2024 02 |  |  | základní |  | 0 | 0.0042 | 0.97643 | 0 | 0 | 32 | M | 3 |  |  |  | ROZPOCET | [5 empty] | 0 | 0 | 0 | 0 | 0 | 1 | 0 | 16 | -833030289
| VV |  | sdk |  | 215.55 | [13 empty] | VV | 3 | 2 | True | 0 | ROZPOCET
| VV |  | sdk2 |  | 5.863 | [13 empty] | VV | 3 | 2 | True | 0 | ROZPOCET
| VV |  | Součet |  | 221.413 | [13 empty] | VV | 3 | 4 | True | 1 | ROZPOCET
| VV |  | 221,413*1,05 'Přepočtené koeficientem množství |  | 232.484 | [13 empty] | VV | 3 | 2 | False | 1 | ROZPOCET
244 | M | 63152104 | pás tepelně izolační univerzální λ=0,032-0,033 tl 160mm | m2 | 232.484 |  | 0 | CS ÚRS 2024 02 |  |  | základní |  | 0 | 0.0048 | 1.1159 | 0 | 0 | 32 | M | 3 |  |  |  | ROZPOCET | [5 empty] | 0 | 0 | 0 | 0 | 0 | 1 | 0 | 16 | -848458824
| VV |  | sdk |  | 215.55 | [13 empty] | VV | 3 | 2 | True | 0 | ROZPOCET
| VV |  | sdk2 |  | 5.863 | [13 empty] | VV | 3 | 2 | True | 0 | ROZPOCET
| VV |  | Součet |  | 221.413 | [13 empty] | VV | 3 | 4 | True | 1 | ROZPOCET
| VV |  | 221,413*1,05 'Přepočtené koeficientem množství |  | 232.484 | [13 empty] | VV | 3 | 2 | False | 1 | ROZPOCET
245 | M | 63150929 | deska speciální akustická ze skleněných vláken jednostranně kašírovaná černou netkanou textílií tl 40mm | m2 | 76.75 |  | 0 | CS ÚRS 2024 02 |  |  | základní |  | 0 | 0.0009 | 0.069075 | 0 | 0 | 32 | M | 3 |  |  |  | ROZPOCET | [5 empty] | 0 | 0 | 0 | 0 | 0 | 1 | 0 | 16 | -634501436
| VV |  | "skladba S2 | [15 empty] | VV | 3 | 1 | True | 0 | ROZPOCET
| VV |  | "110"8*7,2/cos(38) |  | 73.095 | [13 empty] | VV | 3 | 2 | True | 0 | ROZPOCET
| VV |  | Součet |  | 73.095 | [13 empty] | VV | 3 | 4 | True | 1 | ROZPOCET
| VV |  | 73,095*1,05 'Přepočtené koeficientem množství |  | 76.75 | [13 empty] | VV | 3 | 2 | False | 1 | ROZPOCET
| D | 762 | Konstrukce tesařské |  |  |  | 0 | [5 empty] | 0 |  | 13.9417 |  | 0 | 2 | D | 1 |  |  |  | ROZPOCET | [11 empty] | 0
246 | K | 762361311 | Konstrukční vrstva pod klempířské prvky pro oplechování horních ploch zdí a nadezdívek (atik) z desek dřevoštěpkových šroubovaných do podkladu, tloušťky desky 18 mm | m2 | 4.692 |  | 0 | CS ÚRS 2024 02 |  |  | základní |  | 0 | 0.01136 | 0.053301 | 0 | 0 | 16 | K | 2 |  |  |  | ROZPOCET | [5 empty] | 0 | 0 | 0 | 0 | 0 | 1 | 0 | 16 | 1836134284
| Online PSC |  | https://podminky.urs.cz/item/CS_URS_2024_02/762361311 | [15 empty] | Online PSC | 2
| VV |  | "K8 | [15 empty] | VV | 2 | 1 | True | 0 | ROZPOCET
| VV |  | 0,51*9,2 |  | 4.692 | [13 empty] | VV | 2 | 2 | True | 1 | ROZPOCET
247 | K | 998762102 | Přesun hmot pro konstrukce tesařské stanovený z hmotnosti přesunovaného materiálu vodorovná dopravní vzdálenost do 50 m základní v objektech výšky přes 6 do 12 m | t | 13.942 |  | 0 | CS ÚRS 2024 02 |  |  | základní |  | 0 | 0 | 0 | 0 | 0 | 16 | K | 2 |  |  |  | ROZPOCET | [5 empty] | 0 | 0 | 0 | 0 | 0 | 1 | 0 | 16 | -96140208
| Online PSC |  | https://podminky.urs.cz/item/CS_URS_2024_02/998762102 | [15 empty] | Online PSC | 2
| D | 762-1 | Krov |  |  |  | 0 | [5 empty] | 0 |  | 5.7348 |  | 0 | 2 | D | 2 |  |  |  | ROZPOCET | [11 empty] | 0
248 | K | 762082120 | Profilování zhlaví trámů a ozdobných konců jednoduché seříznutí jedním řezem, plochy do 160 cm2 | kus | 36 |  | 0 | CS ÚRS 2024 02 |  |  | základní |  | 0 | 0 | 0 | 0 | 0 | 16 | K | 3 |  |  |  | ROZPOCET | [5 empty] | 0 | 0 | 0 | 0 | 0 | 1 | 0 | 16 | -615875107
| Online PSC |  | https://podminky.urs.cz/item/CS_URS_2024_02/762082120 | [15 empty] | Online PSC | 3
| VV |  | "kleština"18*2 |  | 36 | [13 empty] | VV | 3 | 2 | True | 1 | ROZPOCET
249 | K | 762082220 | Profilování zhlaví trámů a ozdobných konců jednoduché seříznutí dvěma řezy, plochy do 160 cm2 | kus | 58 |  | 0 | CS ÚRS 2024 02 |  |  | základní |  | 0 | 0 | 0 | 0 | 0 | 16 | K | 3 |  |  |  | ROZPOCET | [5 empty] | 0 | 0 | 0 | 0 | 0 | 1 | 0 | 16 | 1100292435
| Online PSC |  | https://podminky.urs.cz/item/CS_URS_2024_02/762082220 | [15 empty] | Online PSC | 3
| VV |  | "krokve" 29*2 |  | 58 | [13 empty] | VV | 3 | 2 | True | 1 | ROZPOCET
250 | K | 762085112 | Montáž ocelových spojovacích prostředků (materiál ve specifikaci) svorníků nebo šroubů délky přes 150 do 300 mm | kus | 101 |  | 0 | CS ÚRS 2024 02 |  |  | základní |  | 0 | 0 | 0 | 0 | 0 | 16 | K | 3 |  |  |  | ROZPOCET | [5 empty] | 0 | 0 | 0 | 0 | 0 | 1 | 0 | 16 | 550697794
| Online PSC |  | https://podminky.urs.cz/item/CS_URS_2024_02/762085112 | [15 empty] | Online PSC | 3
| VV |  | "vrchol krokve"29 |  | 29 | [13 empty] | VV | 3 | 2 | True | 0 | ROZPOCET
| VV |  | "kleštiny"18*2*2 |  | 72 | [13 empty] | VV | 3 | 2 | True | 0 | ROZPOCET
| VV |  | Součet |  | 101 | [13 empty] | VV | 3 | 4 | True | 1 | ROZPOCET
251 | M | 31197004 | tyč závitová Pz 4.6 M12 | m | 40.4 |  | 0 | CS ÚRS 2024 02 |  |  | základní |  | 0 | 0.00078 | 0.031512 | 0 | 0 | 32 | M | 3 |  |  |  | ROZPOCET | [5 empty] | 0 | 0 | 0 | 0 | 0 | 1 | 0 | 16 | 840297725
| VV |  | 101*0,4 'Přepočtené koeficientem množství |  | 40.4 | [13 empty] | VV | 3 | 2 | False | 1 | ROZPOCET
252 | M | 31111006 | matice přesná šestihranná Pz DIN 934-8 M12 | 100 kus | 2.02 |  | 0 | CS ÚRS 2024 02 |  |  | základní |  | 0 | 0.00173 | 0.0034946 | 0 | 0 | 32 | M | 3 |  |  |  | ROZPOCET | [5 empty] | 0 | 0 | 0 | 0 | 0 | 1 | 0 | 16 | 453973293
| VV |  | 101*0,02 'Přepočtené koeficientem množství |  | 2.02 | [13 empty] | VV | 3 | 2 | False | 1 | ROZPOCET
253 | M | 31120006 | podložka DIN 125-A ZB D 12mm | 100 kus | 2.02 |  | 0 | CS ÚRS 2024 02 |  |  | základní |  | 0 | 0.00063 | 0.0012726 | 0 | 0 | 32 | M | 3 |  |  |  | ROZPOCET | [5 empty] | 0 | 0 | 0 | 0 | 0 | 1 | 0 | 16 | 577882449
| VV |  | 101*0,02 'Přepočtené koeficientem množství |  | 2.02 | [13 empty] | VV | 3 | 2 | False | 1 | ROZPOCET
254 | K | 762332131 | Montáž vázaných konstrukcí krovů střech pultových, sedlových, valbových, stanových čtvercového nebo obdélníkového půdorysu z řeziva hraněného průřezové plochy přes 50 do 120 cm2 | m | 180 |  | 0 | CS ÚRS 2024 02 |  |  | základní |  | 0 | 0 | 0 | 0 | 0 | 16 | K | 3 |  |  |  | ROZPOCET | [5 empty] | 0 | 0 | 0 | 0 | 0 | 1 | 0 | 16 | -69179488
| Online PSC |  | https://podminky.urs.cz/item/CS_URS_2024_02/762332131 | [15 empty] | Online PSC | 3
| VV |  | "kleština"18*5*2 |  | 180 | [13 empty] | VV | 3 | 2 | True | 1 | ROZPOCET
255 | K | 762332132 | Montáž vázaných konstrukcí krovů střech pultových, sedlových, valbových, stanových čtvercového nebo obdélníkového půdorysu z řeziva hraněného průřezové plochy přes 120 do 224 cm2 | m | 393.193 |  | 0 | CS ÚRS 2024 02 |  |  | základní |  | 0 | 0 | 0 | 0 | 0 | 16 | K | 3 |  |  |  | ROZPOCET | [5 empty] | 0 | 0 | 0 | 0 | 0 | 1 | 0 | 16 | -1567240604
| Online PSC |  | https://podminky.urs.cz/item/CS_URS_2024_02/762332132 | [15 empty] | Online PSC | 3
| VV |  | "pozednice"23,95*2 |  | 47.9 | [13 empty] | VV | 3 | 2 | True | 0 | ROZPOCET
| VV |  | "krokev"(8,6/cos(38))*29 |  | 316.493 | [13 empty] | VV | 3 | 2 | True | 0 | ROZPOCET
| VV |  | "výměna u střešního okna"16*0,9*2 |  | 28.8 | [13 empty] | VV | 3 | 2 | True | 0 | ROZPOCET
| VV |  | Součet |  | 393.193 | [13 empty] | VV | 3 | 4 | True | 1 | ROZPOCET
256 | M | 60512130 | hranol stavební řezivo průřezu do 224cm2 do dl 6m | m3 | 8.017 |  | 0 | CS ÚRS 2024 02 |  |  | základní |  | 0 | 0.55 | 4.4093 | 0 | 0 | 32 | M | 3 |  |  |  | ROZPOCET | [5 empty] | 0 | 0 | 0 | 0 | 0 | 1 | 0 | 16 | -87367040
| VV |  | "pozednice"23,95*2*0,14*0,16 |  | 1.073 | [13 empty] | VV | 3 | 2 | True | 0 | ROZPOCET
| VV |  | "krokev"(8,6/cos(38))*29*0,1*0,18 |  | 5.697 | [13 empty] | VV | 3 | 2 | True | 0 | ROZPOCET
| VV |  | "výměna u střešního okna"16*0,9*2*0,1*0,18 |  | 0.518 | [13 empty] | VV | 3 | 2 | True | 0 | ROZPOCET
| VV |  | Součet |  | 7.288 | [13 empty] | VV | 3 | 4 | True | 1 | ROZPOCET
| VV |  | 7,288*1,1 'Přepočtené koeficientem množství |  | 8.017 | [13 empty] | VV | 3 | 2 | False | 1 | ROZPOCET
257 | M | 60512125 | hranol stavební řezivo průřezu do 120cm2 do dl 6m | m3 | 1.901 |  | 0 | CS ÚRS 2024 02 |  |  | základní |  | 0 | 0.55 | 1.0456 | 0 | 0 | 32 | M | 3 |  |  |  | ROZPOCET | [5 empty] | 0 | 0 | 0 | 0 | 0 | 1 | 0 | 16 | 1368954509
| VV |  | "kleština"18*5*2*0,06*0,16 |  | 1.728 | [13 empty] | VV | 3 | 2 | True | 1 | ROZPOCET
| VV |  | 1,728*1,1 'Přepočtené koeficientem množství |  | 1.901 | [13 empty] | VV | 3 | 2 | False | 1 | ROZPOCET
258 | K | 762395000 | Spojovací prostředky krovů, bednění a laťování, nadstřešních konstrukcí svorníky, prkna, hřebíky, pásová ocel, vruty | m3 | 9.918 |  | 0 | CS ÚRS 2024 02 |  |  | základní |  | 0 | 0.023298 | 0.23107 | 0 | 0 | 16 | K | 3 |  |  |  | ROZPOCET | [5 empty] | 0 | 0 | 0 | 0 | 0 | 1 | 0 | 16 | 1137604325
| Online PSC |  | https://podminky.urs.cz/item/CS_URS_2024_02/762395000 | [15 empty] | Online PSC | 3
| VV |  | 8,017+1,901 |  | 9.918 | [13 empty] | VV | 3 | 2 | True | 1 | ROZPOCET
259 | K | 762083111 | Impregnace řeziva máčením proti dřevokaznému hmyzu a houbám, třída ohrožení 1 a 2 (dřevo v interiéru) | m3 | 9.918 |  | 0 | CS ÚRS 2024 02 |  |  | základní |  | 0 | 0.001215 | 0.01205 | 0 | 0 | 16 | K | 3 |  |  |  | ROZPOCET | [5 empty] | 0 | 0 | 0 | 0 | 0 | 1 | 0 | 16 | -1456880041
| Online PSC |  | https://podminky.urs.cz/item/CS_URS_2024_02/762083111 | [15 empty] | Online PSC | 3
260 | K | 953961113 | Kotva chemická s vyvrtáním otvoru do betonu, železobetonu nebo tvrdého kamene tmel, velikost M 12, hloubka 110 mm | kus | 32 |  | 0 | CS ÚRS 2024 02 |  |  | základní |  | 0 | 1.4279e-05 | 0.00045692 | 0 | 0 | 16 | K | 3 |  |  |  | ROZPOCET | [5 empty] | 0 | 0 | 0 | 0 | 0 | 1 | 0 | 16 | 992195230
| Online PSC |  | https://podminky.urs.cz/item/CS_URS_2024_02/953961113 | [15 empty] | Online PSC | 3
| VV |  | 16*2 |  | 32 | [13 empty] | VV | 3 | 2 | True | 1 | ROZPOCET
261 | K | 762081150 | Hoblování hraněného řeziva přímo na staveništi ve staveništní dílně | m3 | 1.728 |  | 0 | CS ÚRS 2024 02 |  |  | základní |  | 0 | 0 | 0 | 0 | 0 | 16 | K | 3 |  |  |  | ROZPOCET | [5 empty] | 0 | 0 | 0 | 0 | 0 | 1 | 0 | 16 | -1933214851
| Online PSC |  | https://podminky.urs.cz/item/CS_URS_2024_02/762081150 | [15 empty] | Online PSC | 3
| VV |  | "kleština"18*5*2*0,06*0,16 |  | 1.728 | [13 empty] | VV | 3 | 2 | True | 1 | ROZPOCET
| D | 762-2 | Latě a bednění |  |  |  | 0 | [5 empty] | 0 |  | 8.1146 |  | 0 | 2 | D | 2 |  |  |  | ROZPOCET | [11 empty] | 0
262 | K | 762341275 | Montáž bednění střech rovných a šikmých sklonu do 60° s vyřezáním otvorů z desek dřevotřískových nebo dřevoštěpkových na pero a drážku | m2 | 556.21 |  | 0 | CS ÚRS 2024 02 |  |  | základní |  | 0 | 0 | 0 | 0 | 0 | 16 | K | 3 |  |  |  | ROZPOCET | [5 empty] | 0 | 0 | 0 | 0 | 0 | 1 | 0 | 16 | -711164916
| Online PSC |  | https://podminky.urs.cz/item/CS_URS_2024_02/762341275 | [15 empty] | Online PSC | 3
263 | M | 60726278 | deska dřevoštěpková OSB 3 P+D nebroušená tl 22mm | m2 | 305.916 |  | 0 | CS ÚRS 2024 02 |  |  | základní |  | 0 | 0.0128 | 3.9157 | 0 | 0 | 32 | M | 3 |  |  |  | ROZPOCET | [5 empty] | 0 | 0 | 0 | 0 | 0 | 1 | 0 | 16 | 1899960228
| VV |  | šikmá1 |  | 278.105 | [13 empty] | VV | 3 | 2 | True | 1 | ROZPOCET
| VV |  | 278,105*1,1 'Přepočtené koeficientem množství |  | 305.916 | [13 empty] | VV | 3 | 2 | False | 1 | ROZPOCET
264 | M | 60726274 | deska dřevoštěpková OSB 3 P+D nebroušená tl 18mm | m2 | 305.916 |  | 0 | CS ÚRS 2024 02 |  |  | základní |  | 0 | 0.0104 | 3.1815 | 0 | 0 | 32 | M | 3 |  |  |  | ROZPOCET | [5 empty] | 0 | 0 | 0 | 0 | 0 | 1 | 0 | 16 | -28148972
| VV |  | 278,105*1,1 'Přepočtené koeficientem množství |  | 305.916 | [13 empty] | VV | 3 | 2 | False | 1 | ROZPOCET
265 | K | 762342511 | Montáž laťování montáž kontralatí na podklad bez tepelné izolace | m | 330.266 |  | 0 | CS ÚRS 2024 02 |  |  | základní |  | 0 | 2.1e-05 | 0.0069356 | 0 | 0 | 16 | K | 3 |  |  |  | ROZPOCET | [5 empty] | 0 | 0 | 0 | 0 | 0 | 1 | 0 | 16 | -628464021
| Online PSC |  | https://podminky.urs.cz/item/CS_URS_2024_02/762342511 | [15 empty] | Online PSC | 3
| VV |  | "cca 1,1 bm/m2 | [15 empty] | VV | 3 | 1 | True | 0 | ROZPOCET
| VV |  | šikmá1*1,1 |  | 305.916 | [13 empty] | VV | 3 | 2 | True | 0 | ROZPOCET
| VV |  | hřeben |  | 24.35 | [13 empty] | VV | 3 | 2 | True | 0 | ROZPOCET
| VV |  | Součet |  | 330.266 | [13 empty] | VV | 3 | 4 | True | 1 | ROZPOCET
266 | M | 60514114 | řezivo jehličnaté lať impregnovaná dl 4 m | m3 | 0.892 |  | 0 | CS ÚRS 2024 02 |  |  | základní |  | 0 | 0.55 | 0.4906 | 0 | 0 | 32 | M | 3 |  |  |  | ROZPOCET | [5 empty] | 0 | 0 | 0 | 0 | 0 | 1 | 0 | 16 | -1933326159
| P |  | Poznámka k položce: lať 40/60 | [15 empty] | P | 3
| VV |  | 330,266*0,0027 'Přepočtené koeficientem množství |  | 0.892 | [13 empty] | VV | 3 | 2 | False | 1 | ROZPOCET
267 | K | 762395000 | Spojovací prostředky krovů, bednění a laťování, nadstřešních konstrukcí svorníky, prkna, hřebíky, pásová ocel, vruty | m3 | 12.016 |  | 0 | CS ÚRS 2024 02 |  |  | základní |  | 0 | 0.023298 | 0.27995 | 0 | 0 | 16 | K | 3 |  |  |  | ROZPOCET | [5 empty] | 0 | 0 | 0 | 0 | 0 | 1 | 0 | 16 | -449167068
| Online PSC |  | https://podminky.urs.cz/item/CS_URS_2024_02/762395000 | [15 empty] | Online PSC | 3
| VV |  | "kontralať"0,892 |  | 0.892 | [13 empty] | VV | 3 | 2 | True | 0 | ROZPOCET
| VV |  | "bednění"šikmá1*(0,022+0,018) |  | 11.124 | [13 empty] | VV | 3 | 2 | True | 0 | ROZPOCET
| VV |  | Součet |  | 12.016 | [13 empty] | VV | 3 | 4 | True | 1 | ROZPOCET
268 | K | 762431023 | Obložení stěn z dřevoštěpkových desek OSB přibíjených na pero a drážku nebroušených, tloušťky desky 15 mm | m2 | 23.95 |  | 0 | CS ÚRS 2024 02 |  |  | základní |  | 0 | 0.010015 | 0.23986 | 0 | 0 | 16 | K | 3 |  |  |  | ROZPOCET | [5 empty] | 0 | 0 | 0 | 0 | 0 | 1 | 0 | 16 | 690952348
| Online PSC |  | https://podminky.urs.cz/item/CS_URS_2024_02/762431023 | [15 empty] | Online PSC | 3
| VV |  | "u pozednice"23,95*0,5*2 |  | 23.95 | [13 empty] | VV | 3 | 2 | True | 1 | ROZPOCET
| D | 762-7 | Podhledy - mimo střešních |  |  |  | 0 | [5 empty] | 0 |  | 0.039094 |  | 0 | 2 | D | 2 |  |  |  | ROZPOCET | [11 empty] | 0
269 | K | 762429001 | Obložení stropů nebo střešních podhledů montáž roštu podkladového | m | 3 |  | 0 | CS ÚRS 2024 02 |  |  | základní |  | 0 | 1.3004e-05 | 3.9012e-05 | 0 | 0 | 16 | K | 3 |  |  |  | ROZPOCET | [5 empty] | 0 | 0 | 0 | 0 | 0 | 1 | 0 | 16 | -1732918527
| Online PSC |  | https://podminky.urs.cz/item/CS_URS_2024_02/762429001 | [15 empty] | Online PSC | 3
| VV |  | podhled1 |  | 3 | [13 empty] | VV | 3 | 2 | True | 1 | ROZPOCET
270 | M | 61223260 | hranol konstrukční KVH lepený průřezu 40x60-280mm nepohledový | m3 | 0.009 |  | 0 | CS ÚRS 2024 02 |  |  | základní |  | 0 | 0.44 | 0.00396 | 0 | 0 | 32 | M | 3 |  |  |  | ROZPOCET | [5 empty] | 0 | 0 | 0 | 0 | 0 | 1 | 0 | 16 | -1660256894
| P |  | Poznámka k položce: lať kvh 40/60 | [15 empty] | P | 3
| VV |  | podhled1*1,2 |  | 3.6 | [13 empty] | VV | 3 | 2 | True | 1 | ROZPOCET
| VV |  | 3,6*0,0026 'Přepočtené koeficientem množství |  | 0.009 | [13 empty] | VV | 3 | 2 | False | 1 | ROZPOCET
271 | K | 762495000 | Spojovací prostředky olištování spár, obložení stropů, střešních podhledů a stěn hřebíky, vruty | m2 | 3 |  | 0 | CS ÚRS 2024 02 |  |  | základní |  | 0 | 0.00018192 | 0.00054577 | 0 | 0 | 16 | K | 3 |  |  |  | ROZPOCET | [5 empty] | 0 | 0 | 0 | 0 | 0 | 1 | 0 | 16 | 1671811286
| Online PSC |  | https://podminky.urs.cz/item/CS_URS_2024_02/762495000 | [15 empty] | Online PSC | 3
| VV |  | podhled1 |  | 3 | [13 empty] | VV | 3 | 2 | True | 1 | ROZPOCET
272 | K | 762421024 | Obložení stropů nebo střešních podhledů z dřevoštěpkových desek OSB šroubovaných na pero a drážku nebroušených, tloušťky desky 18 mm | m2 | 3 |  | 0 | CS ÚRS 2024 02 |  |  | základní |  | 0 | 0.011517 | 0.03455 | 0 | 0 | 16 | K | 3 |  |  |  | ROZPOCET | [5 empty] | 0 | 0 | 0 | 0 | 0 | 1 | 0 | 16 | -1513922479
| Online PSC |  | https://podminky.urs.cz/item/CS_URS_2024_02/762421024 | [15 empty] | Online PSC | 3
| VV |  | podhled1 |  | 3 | [13 empty] | VV | 3 | 2 | True | 1 | ROZPOCET
| D | 763 | Konstrukce suché výstavby |  |  |  | 0 | [5 empty] | 0 |  | 7.4561 |  | 0 | 2 | D | 1 |  |  |  | ROZPOCET | [11 empty] | 0
273 | K | 763164716 | Obklad konstrukcí sádrokartonovými deskami včetně ochranných úhelníků uzavřeného tvaru rozvinuté šíře do 0,8 m, opláštěný deskou protipožární DF, tl. 15 mm | m | 5.32 |  | 0 | CS ÚRS 2024 02 |  |  | základní |  | 0 | 0.01295 | 0.068894 | 0 | 0 | 16 | K | 2 |  |  |  | ROZPOCET | [5 empty] | 0 | 0 | 0 | 0 | 0 | 1 | 0 | 16 | 1036846419
| Online PSC |  | https://podminky.urs.cz/item/CS_URS_2024_02/763164716 | [15 empty] | Online PSC | 2
| VV |  | "sloupky 2 NP | [15 empty] | VV | 2 | 1 | True | 0 | ROZPOCET
| VV |  | (6,01-3,35)*2 |  | 5.32 | [13 empty] | VV | 2 | 2 | True | 1 | ROZPOCET
274 | K | 763411115 | Sanitární příčky vhodné do mokrého prostředí dělící z kompaktních desek tl. 10 mm -dle specifikace interieru | m2 | 6.8 |  | 0 | CS ÚRS 2024 02 |  |  | základní |  | 0 | 0.015746 | 0.10708 | 0 | 0 | 16 | K | 2 |  |  |  | ROZPOCET | [5 empty] | 0 | 0 | 0 | 0 | 0 | 1 | 0 | 16 | -1511724864
| Online PSC |  | https://podminky.urs.cz/item/CS_URS_2024_02/763411115 | [15 empty] | Online PSC | 2
| VV |  | "1 NP"2*(1,9-0,7) |  | 2.4 | [13 empty] | VV | 2 | 2 | True | 0 | ROZPOCET
| VV |  | 2*(1,9-0,7*2+1,7) |  | 4.4 | [13 empty] | VV | 2 | 2 | True | 0 | ROZPOCET
| VV |  | Součet |  | 6.8 | [13 empty] | VV | 2 | 4 | True | 1 | ROZPOCET
275 | K | 763411125 | Sanitární příčky vhodné do mokrého prostředí dveře vnitřní do sanitárních příček šířky do 800 mm, výšky do 2 000 mm z kompaktních desek včetně nerezového kování tl. 10 mm -dle specifikace interieru | kus | 3 |  | 0 | CS ÚRS 2024 02 |  |  | základní |  | 0 | 0.023578 | 0.070734 | 0 | 0 | 16 | K | 2 |  |  |  | ROZPOCET | [5 empty] | 0 | 0 | 0 | 0 | 0 | 1 | 0 | 16 | 1083034410
| Online PSC |  | https://podminky.urs.cz/item/CS_URS_2024_02/763411125 | [15 empty] | Online PSC | 2
276 | K | 763411215 | Sanitární příčky vhodné do mokrého prostředí dělící přepážky k pisoárům z kompaktních desek tl. 10 mm -dle specifikace interieru | m2 | 0.5 |  | 0 | CS ÚRS 2024 02 |  |  | základní |  | 0 | 0.01479 | 0.007395 | 0 | 0 | 16 | K | 2 |  |  |  | ROZPOCET | [5 empty] | 0 | 0 | 0 | 0 | 0 | 1 | 0 | 16 | -1869129817
| Online PSC |  | https://podminky.urs.cz/item/CS_URS_2024_02/763411215 | [15 empty] | Online PSC | 2
277 | K | 998763302 | Přesun hmot pro konstrukce montované z desek sádrokartonových, sádrovláknitých, cementovláknitých nebo cementových stanovený z hmotnosti přesunovaného materiálu vodorovná dopravní vzdálenost do 50 m základní v objektech výšky přes 6 do 12 m | t | 7.456 |  | 0 | CS ÚRS 2024 02 |  |  | základní |  | 0 | 0 | 0 | 0 | 0 | 16 | K | 2 |  |  |  | ROZPOCET | [5 empty] | 0 | 0 | 0 | 0 | 0 | 1 | 0 | 16 | -2054814153
| Online PSC |  | https://podminky.urs.cz/item/CS_URS_2024_02/998763302 | [15 empty] | Online PSC | 2
| D | 763-1 | Podhledy |  |  |  | 0 | [5 empty] | 0 |  | 6.5071 |  | 0 | 2 | D | 2 |  |  |  | ROZPOCET | [11 empty] | 0
278 | K | 763161510 | Podkroví ze sádrokartonových desek dvouvrstvá spodní konstrukce z ocelových profilů CD, UD na krokvových nástavcích jednoduše opláštěných deskou standardní A, tl. 12,5 mm, bez TI | m2 | 209.687 |  | 0 | CS ÚRS 2024 02 |  |  | základní |  | 0 | 0.012008 | 2.518 | 0 | 0 | 16 | K | 3 |  |  |  | ROZPOCET | [5 empty] | 0 | 0 | 0 | 0 | 0 | 1 | 0 | 16 | -456340482
| Online PSC |  | https://podminky.urs.cz/item/CS_URS_2024_02/763161510 | [15 empty] | Online PSC | 3
| VV |  | SDK |  | 215.55 | [13 empty] | VV | 3 | 2 | True | 0 | ROZPOCET
| VV |  | -sdk2 |  | -5.863 | [13 empty] | VV | 3 | 2 | True | 0 | ROZPOCET
| VV |  | Součet |  | 209.687 | [13 empty] | VV | 3 | 4 | True | 1 | ROZPOCET
279 | K | 763161529 | Podkroví ze sádrokartonových desek dvouvrstvá spodní konstrukce z ocelových profilů CD, UD na krokvových nástavcích jednoduše opláštěných deskou impregnovanými H2, tl. 12,5 mm, bez TI | m2 | 5.863 |  | 0 | CS ÚRS 2024 02 |  |  | základní |  | 0 | 0.012323 | 0.072252 | 0 | 0 | 16 | K | 3 |  |  |  | ROZPOCET | [5 empty] | 0 | 0 | 0 | 0 | 0 | 1 | 0 | 16 | 1211406912
| Online PSC |  | https://podminky.urs.cz/item/CS_URS_2024_02/763161529 | [15 empty] | Online PSC | 3
| VV |  | sdk2 |  | 5.863 | [13 empty] | VV | 3 | 2 | True | 1 | ROZPOCET
280 | K | 763131411 | Podhled ze sádrokartonových desek dvouvrstvá zavěšená spodní konstrukce z ocelových profilů CD, UD jednoduše opláštěná deskou standardní A, tl. 12,5 mm, bez izolace | m2 | 181.825 |  | 0 | CS ÚRS 2024 02 |  |  | základní |  | 0 | 0.012201 | 2.2185 | 0 | 0 | 16 | K | 3 |  |  |  | ROZPOCET | [5 empty] | 0 | 0 | 0 | 0 | 0 | 1 | 0 | 16 | -1525475345
| Online PSC |  | https://podminky.urs.cz/item/CS_URS_2024_02/763131411 | [15 empty] | Online PSC | 3
| VV |  | SDK3 |  | 181.825 | [13 empty] | VV | 3 | 2 | True | 0 | ROZPOCET
| VV |  | Součet |  | 181.825 | [13 empty] | VV | 3 | 4 | True | 1 | ROZPOCET
281 | K | 763131451 | Podhled ze sádrokartonových desek dvouvrstvá zavěšená spodní konstrukce z ocelových profilů CD, UD jednoduše opláštěná deskou impregnovanou H2, tl. 12,5 mm, bez izolace | m2 | 29.64 |  | 0 | CS ÚRS 2024 02 |  |  | základní |  | 0 | 0.012589 | 0.37313 | 0 | 0 | 16 | K | 3 |  |  |  | ROZPOCET | [5 empty] | 0 | 0 | 0 | 0 | 0 | 1 | 0 | 16 | 192715541
| Online PSC |  | https://podminky.urs.cz/item/CS_URS_2024_02/763131451 | [15 empty] | Online PSC | 3
| VV |  | SDK4 |  | 29.64 | [13 empty] | VV | 3 | 2 | True | 1 | ROZPOCET
282 | K | 763131411 | Podhled ze sádrokartonových desek dvouvrstvá zavěšená spodní konstrukce z ocelových profilů CD, UD jednoduše opláštěná deskou standardní A, tl. 12,5 mm, bez izolace | m2 | 73.095 |  | 0 | CS ÚRS 2024 02 |  |  | základní |  | 0 | 0.0122 | 0.89176 | 0 | 0 | 16 | K | 3 |  |  |  | ROZPOCET | [5 empty] | 0 | 0 | 0 | 0 | 0 | 1 | 0 | 16 | -782843502
| Online PSC |  | https://podminky.urs.cz/item/CS_URS_2024_02/763131411 | [15 empty] | Online PSC | 3
| VV |  | "nad 110 - skladba S2, např. akustický podhled" | [15 empty] | VV | 3 | 1 | True | 0 | ROZPOCET
| VV |  | 8*7,2/cos(38) |  | 73.095 | [13 empty] | VV | 3 | 2 | True | 0 | ROZPOCET
| VV |  | Součet |  | 73.095 | [13 empty] | VV | 3 | 4 | True | 1 | ROZPOCET
283 | K | 763131714 | Podhled ze sádrokartonových desek ostatní práce a konstrukce na podhledech ze sádrokartonových desek základní penetrační nátěr | m2 | 500.11 |  | 0 | CS ÚRS 2024 02 |  |  | základní |  | 0 | 0.0001 | 0.050011 | 0 | 0 | 16 | K | 3 |  |  |  | ROZPOCET | [5 empty] | 0 | 0 | 0 | 0 | 0 | 1 | 0 | 16 | -955304104
| Online PSC |  | https://podminky.urs.cz/item/CS_URS_2024_02/763131714 | [15 empty] | Online PSC | 3
284 | K | 763131721 | Podhled ze sádrokartonových desek ostatní práce a konstrukce na podhledech ze sádrokartonových desek skokové změny výšky podhledu do 0,5 m | m | 2 |  | 0 | CS ÚRS 2024 02 |  |  | základní |  | 0 | 0.004376 | 0.008752 | 0 | 0 | 16 | K | 3 |  |  |  | ROZPOCET | [5 empty] | 0 | 0 | 0 | 0 | 0 | 1 | 0 | 16 | -1284332210
| Online PSC |  | https://podminky.urs.cz/item/CS_URS_2024_02/763131721 | [15 empty] | Online PSC | 3
| VV |  | "čelo u schodiště"1+1 |  | 2 | [13 empty] | VV | 3 | 2 | True | 1 | ROZPOCET
285 | K | 763131761 | Podhled ze sádrokartonových desek Příplatek k cenám za plochu do 3 m2 jednotlivě | m2 | 7.561 |  | 0 | CS ÚRS 2024 02 |  |  | základní |  | 0 | 0 | 0 | 0 | 0 | 16 | K | 3 |  |  |  | ROZPOCET | [5 empty] | 0 | 0 | 0 | 0 | 0 | 1 | 0 | 16 | -341749696
| Online PSC |  | https://podminky.urs.cz/item/CS_URS_2024_02/763131761 | [15 empty] | Online PSC | 3
| VV |  | "003"1,41 |  | 1.41 | [13 empty] | VV | 3 | 2 | True | 0 | ROZPOCET
| VV |  | "006"2,36 |  | 2.36 | [13 empty] | VV | 3 | 2 | True | 0 | ROZPOCET
| VV |  | "109"1,38 |  | 1.38 | [13 empty] | VV | 3 | 2 | True | 0 | ROZPOCET
| VV |  | "204"1,9/cos(38) |  | 2.411 | [13 empty] | VV | 3 | 2 | True | 0 | ROZPOCET
| VV |  | Součet |  | 7.561 | [13 empty] | VV | 3 | 4 | True | 1 | ROZPOCET
286 | K | 763182411 | Výplně otvorů konstrukcí ze sádrokartonových desek opláštění obvodu (špalety) střešního okna z desek včetně Al rohu hloubky do 0,5 m | m | 65.92 |  | 0 | CS ÚRS 2024 02 |  |  | základní |  | 0 | 0.005543 | 0.36539 | 0 | 0 | 16 | K | 3 |  |  |  | ROZPOCET | [5 empty] | 0 | 0 | 0 | 0 | 0 | 1 | 0 | 16 | 2034190908
| Online PSC |  | https://podminky.urs.cz/item/CS_URS_2024_02/763182411 | [15 empty] | Online PSC | 3
| VV |  | (0,66+1,4)*2*16 |  | 65.92 | [13 empty] | VV | 3 | 2 | True | 1 | ROZPOCET
287 | K | 763131752 | Podhled ze sádrokartonových desek ostatní práce a konstrukce na podhledech ze sádrokartonových desek montáž jedné vrstvy tepelné izolace | m2 | 6.47 |  | 0 | CS ÚRS 2024 02 |  |  | základní |  | 0 | 0 | 0 | 0 | 0 | 16 | K | 3 |  |  |  | ROZPOCET | [5 empty] | 0 | 0 | 0 | 0 | 0 | 1 | 0 | 16 | 1544367450
| Online PSC |  | https://podminky.urs.cz/item/CS_URS_2024_02/763131752 | [15 empty] | Online PSC | 3
| VV |  | 2,36+4,11 |  | 6.47 | [13 empty] | VV | 3 | 2 | True | 1 | ROZPOCET
288 | M | 63152096 | pás tepelně izolační univerzální λ=0,032-0,033 tl 50mm | m2 | 6.599 |  | 0 | CS ÚRS 2024 02 |  |  | základní |  | 0 | 0.0014 | 0.0092386 | 0 | 0 | 32 | M | 3 |  |  |  | ROZPOCET | [5 empty] | 0 | 0 | 0 | 0 | 0 | 1 | 0 | 16 | -1689459216
| VV |  | 6,47*1,02 'Přepočtené koeficientem množství |  | 6.599 | [13 empty] | VV | 3 | 2 | False | 1 | ROZPOCET
| D | 763-4 | Parozábrana |  |  |  | 0 | [5 empty] | 0 |  | 0.69487 |  | 0 | 2 | D | 2 |  |  |  | ROZPOCET | [11 empty] | 0
289 | K | 713_vlastní_01 | Prolepení parozábrany ke konstrukci (na omítku), vč. penetrace, páska ve specifikaci | bm | 194.669 |  | 0 | vlastní |  |  | základní |  | 0 | 0 | 0 | 0 | 0 | 16 | K | 3 |  |  |  | ROZPOCET | [5 empty] | 0 | 0 | 0 | 0 | 0 | 1 | 0 | 16 | 1364217984
| VV |  | obvod02+2*(7,2+8/cos(38))*2 |  | 144.669 | [13 empty] | VV | 3 | 2 | True | 0 | ROZPOCET
| VV |  | "detaily"50 |  | 50 | [13 empty] | VV | 3 | 2 | True | 0 | ROZPOCET
| VV |  | Součet |  | 194.669 | [13 empty] | VV | 3 | 4 | True | 1 | ROZPOCET
290 | M | 63150820 | páska lepicí š 6 cm pro vzduchotěsné spoje parozábran | m | 198.562 |  | 0 | CS ÚRS 2024 02 |  |  | základní |  | 0 | 0.00103 | 0.20452 | 0 | 0 | 32 | M | 3 |  |  |  | ROZPOCET | [5 empty] | 0 | 0 | 0 | 0 | 0 | 1 | 0 | 16 | -2124859822
| VV |  | 194,669*1,02 'Přepočtené koeficientem množství |  | 198.562 | [13 empty] | VV | 3 | 2 | False | 1 | ROZPOCET
291 | K | 763131751 | Podhled ze sádrokartonových desek ostatní práce a konstrukce na podhledech ze sádrokartonových desek montáž parotěsné zábrany | m2 | 294.508 |  | 0 | CS ÚRS 2024 02 |  |  | základní |  | 0 | 0 | 0 | 0 | 0 | 16 | K | 3 |  |  |  | ROZPOCET | [5 empty] | 0 | 0 | 0 | 0 | 0 | 1 | 0 | 16 | -1074393828
| Online PSC |  | https://podminky.urs.cz/item/CS_URS_2024_02/763131751 | [15 empty] | Online PSC | 3
| VV |  | sdk+sdk2+(7,2*8)/cos(38) |  | 294.508 | [13 empty] | VV | 3 | 2 | True | 1 | ROZPOCET
292 | M | 28329233 | fólie univerzální pro parotěsnou vrstvu s proměnlivou difúzní tloušťkou a UV stabilizací | m2 | 353.41 |  | 0 | CS ÚRS 2024 02 |  |  | základní |  | 0 | 8e-05 | 0.028273 | 0 | 0 | 32 | M | 3 |  |  |  | ROZPOCET | [5 empty] | 0 | 0 | 0 | 0 | 0 | 1 | 0 | 16 | 531644515
| VV |  | 294,508*1,2 'Přepočtené koeficientem množství |  | 353.41 | [13 empty] | VV | 3 | 2 | False | 1 | ROZPOCET
293 | M | 63150820 | páska lepicí š 6 cm pro vzduchotěsné spoje parozábran | m | 441.762 |  | 0 | CS ÚRS 2024 02 |  |  | základní |  | 0 | 0.00103 | 0.45501 | 0 | 0 | 32 | M | 3 |  |  |  | ROZPOCET | [5 empty] | 0 | 0 | 0 | 0 | 0 | 1 | 0 | 16 | 613440259
| P |  | Poznámka k položce: spotřeba cca 1,5 bm/m2 - spoje a řešení detailů | [15 empty] | P | 3
| VV |  | 294,508*1,5 'Přepočtené koeficientem množství |  | 441.762 | [13 empty] | VV | 3 | 2 | False | 1 | ROZPOCET
294 | M | 28329294 | páska pomocná akrylátová pro přichycení parozábrany k nosnému roštu š 12mm | m | 353.41 |  | 0 | CS ÚRS 2024 02 |  |  | základní |  | 0 | 2e-05 | 0.0070682 | 0 | 0 | 32 | M | 3 |  |  |  | ROZPOCET | [5 empty] | 0 | 0 | 0 | 0 | 0 | 1 | 0 | 16 | 1413639358
| VV |  | 294,508*1,2 'Přepočtené koeficientem množství |  | 353.41 | [13 empty] | VV | 3 | 2 | False | 1 | ROZPOCET
| D | 764 | Konstrukce klempířské |  |  |  | 0 | [5 empty] | 0 |  | 2.4142 |  | 0 | 2 | D | 1 |  |  |  | ROZPOCET | [11 empty] | 0
295 | K | 998764102 | Přesun hmot pro konstrukce klempířské stanovený z hmotnosti přesunovaného materiálu vodorovná dopravní vzdálenost do 50 m základní v objektech výšky přes 6 do 12 m | t | 2.414 |  | 0 | CS ÚRS 2024 02 |  |  | základní |  | 0 | 0 | 0 | 0 | 0 | 16 | K | 2 |  |  |  | ROZPOCET | [5 empty] | 0 | 0 | 0 | 0 | 0 | 1 | 0 | 16 | 2099261021
| Online PSC |  | https://podminky.urs.cz/item/CS_URS_2024_02/998764102 | [15 empty] | Online PSC | 2
| D | 764-1 | Krytina |  |  |  | 0 | [5 empty] | 0 |  | 2.2361 |  | 0 | 2 | D | 2 |  |  |  | ROZPOCET | [11 empty] | 0
296 | K | 764111671 | Krytina ze svitků, ze šablon nebo taškových tabulí z pozinkovaného plechu s povrchovou úpravou s úpravou u okapů, prostupů a výčnělků desek železobetonových (vstupní stříška) | m2 | 5.566 |  | 0 | CS ÚRS 2024 02 |  |  | základní |  | 0 | 0.0065994 | 0.036732 | 0 | 0 | 16 | K | 3 |  |  |  | ROZPOCET | [5 empty] | 0 | 0 | 0 | 0 | 0 | 1 | 0 | 16 | -1068171540
| Online PSC |  | https://podminky.urs.cz/item/CS_URS_2024_02/764111671 | [15 empty] | Online PSC | 3
| VV |  | "K8 | [15 empty] | VV | 3 | 1 | True | 0 | ROZPOCET
| VV |  | 0,605*9,2 |  | 5.566 | [13 empty] | VV | 3 | 2 | True | 1 | ROZPOCET
297 | K | 764111643 | Krytina ze svitků, ze šablon nebo taškových tabulí z pozinkovaného plechu s povrchovou úpravou s úpravou u okapů, prostupů a výčnělků střechy rovné drážkováním ze svitků do rš 670 mm, sklon střechy přes 30 do 60° | m2 | 278.105 |  | 0 | CS ÚRS 2024 02 |  |  | základní |  | 0 | 0.0066096 | 1.8382 | 0 | 0 | 16 | K | 3 |  |  |  | ROZPOCET | [5 empty] | 0 | 0 | 0 | 0 | 0 | 1 | 0 | 16 | 1502479410
| Online PSC |  | https://podminky.urs.cz/item/CS_URS_2024_02/764111643 | [15 empty] | Online PSC | 3
| VV |  | šikmá1 |  | 278.105 | [13 empty] | VV | 3 | 2 | True | 1 | ROZPOCET
298 | K | 764211616 | Oplechování střešních prvků z pozinkovaného plechu s povrchovou úpravou hřebene větraného s použitím hřebenového plechu s těsněním a perforovaným plechem rš 500 mm | m | 24.35 |  | 0 | CS ÚRS 2024 02 |  |  | základní |  | 0 | 0.0066025 | 0.16077 | 0 | 0 | 16 | K | 3 |  |  |  | ROZPOCET | [5 empty] | 0 | 0 | 0 | 0 | 0 | 1 | 0 | 16 | -1231436131
| Online PSC |  | https://podminky.urs.cz/item/CS_URS_2024_02/764211616 | [15 empty] | Online PSC | 3
| VV |  | hřeben |  | 24.35 | [13 empty] | VV | 3 | 2 | True | 1 | ROZPOCET
299 | K | 764212634 | Oplechování střešních prvků z pozinkovaného plechu s povrchovou úpravou štítu závětrnou lištou rš 330 mm | m | 22.842 |  | 0 | CS ÚRS 2024 02 |  |  | základní |  | 0 | 0.0028669 | 0.065485 | 0 | 0 | 16 | K | 3 |  |  |  | ROZPOCET | [5 empty] | 0 | 0 | 0 | 0 | 0 | 1 | 0 | 16 | -2067074991
| Online PSC |  | https://podminky.urs.cz/item/CS_URS_2024_02/764212634 | [15 empty] | Online PSC | 3
| VV |  | štítová |  | 22.842 | [13 empty] | VV | 3 | 2 | True | 0 | ROZPOCET
| VV |  | Součet |  | 22.842 | [13 empty] | VV | 3 | 4 | True | 1 | ROZPOCET
300 | K | 764002414 | Montáž strukturované oddělovací rohože jakékoli rš | m2 | 278.105 |  | 0 | CS ÚRS 2024 02 |  |  | základní |  | 0 | 0 | 0 | 0 | 0 | 16 | K | 3 |  |  |  | ROZPOCET | [5 empty] | 0 | 0 | 0 | 0 | 0 | 1 | 0 | 16 | 1465021078
| Online PSC |  | https://podminky.urs.cz/item/CS_URS_2024_02/764002414 | [15 empty] | Online PSC | 3
| VV |  | šikmá1 |  | 278.105 | [13 empty] | VV | 3 | 2 | True | 1 | ROZPOCET
301 | M | 69331041 | rohož drenážní PE nelaminovaná 400g/m2 | m2 | 305.916 |  | 0 | CS ÚRS 2024 02 |  |  | základní |  | 0 | 0.0004 | 0.12237 | 0 | 0 | 32 | M | 3 |  |  |  | ROZPOCET | [5 empty] | 0 | 0 | 0 | 0 | 0 | 1 | 0 | 16 | -1482447228
| VV |  | 278,105*1,1 'Přepočtené koeficientem množství |  | 305.916 | [13 empty] | VV | 3 | 2 | False | 1 | ROZPOCET
302 | K | 764315403 | Lemování trub, konzol, držáků a ostatních kusových prvků z pozinkovaného plechu střech s krytinou prejzovou nebo vlnitou, průměr přes 100 do 150 mm | kus | 5 |  | 0 | CS ÚRS 2024 02 |  |  | základní |  | 0 | 0.0025236 | 0.012618 | 0 | 0 | 16 | K | 3 |  |  |  | ROZPOCET | [5 empty] | 0 | 0 | 0 | 0 | 0 | 1 | 0 | 16 | 933245106
| Online PSC |  | https://podminky.urs.cz/item/CS_URS_2024_02/764315403 | [15 empty] | Online PSC | 3
| VV |  | "radon, kanalizace" 5 |  | 5 | [13 empty] | VV | 3 | 2 | True | 1 | ROZPOCET
| D | 764-2 | Ostatní klemp. prvky |  |  |  | 0 | [5 empty] | 0 |  | 0.041187 |  | 0 | 2 | D | 2 |  |  |  | ROZPOCET | [11 empty] | 0
303 | K | 764216644 | Oplechování parapetů z pozinkovaného plechu s povrchovou úpravou rovných celoplošně lepené, bez rohů rš 275mm | m | 11.5 |  | 0 | CS ÚRS 2024 02 |  |  | základní |  | 0 | 0.0035815 | 0.041187 | 0 | 0 | 16 | K | 3 |  |  |  | ROZPOCET | [5 empty] | 0 | 0 | 0 | 0 | 0 | 1 | 0 | 16 | -656702274
| Online PSC |  | https://podminky.urs.cz/item/CS_URS_2024_02/764216644 | [15 empty] | Online PSC | 3
| VV |  | "K1-3 | [15 empty] | VV | 3 | 1 | True | 0 | ROZPOCET
| VV |  | 3*1 |  | 3 | [13 empty] | VV | 3 | 2 | True | 0 | ROZPOCET
| VV |  | 2*2 |  | 4 | [13 empty] | VV | 3 | 2 | True | 0 | ROZPOCET
| VV |  | 4,5 |  | 4.5 | [13 empty] | VV | 3 | 2 | True | 0 | ROZPOCET
| VV |  | Součet |  | 11.5 | [13 empty] | VV | 3 | 4 | True | 1 | ROZPOCET
304 | K | 764216665 | Oplechování parapetů z pozinkovaného plechu s povrchovou úpravou rovných celoplošně lepené, bez rohů Příplatek k cenám za zvýšenou pracnost při provedení rohu nebo koutu do rš 400 mm | kus | 16 |  | 0 | CS ÚRS 2024 02 |  |  | základní |  | 0 | 0 | 0 | 0 | 0 | 16 | K | 3 |  |  |  | ROZPOCET | [5 empty] | 0 | 0 | 0 | 0 | 0 | 1 | 0 | 16 | 2028369298
| Online PSC |  | https://podminky.urs.cz/item/CS_URS_2024_02/764216665 | [15 empty] | Online PSC | 3
| D | 764-3 | Okap |  |  |  | 0 | [5 empty] | 0 |  | 0.13692 |  | 0 | 2 | D | 2 |  |  |  | ROZPOCET | [11 empty] | 0
305 | K | 764511602 | Žlab podokapní z pozinkovaného plechu s povrchovou úpravou včetně háků a čel půlkruhový rš 330 mm | m | 48.7 |  | 0 | CS ÚRS 2024 02 |  |  | základní |  | 0 | 0.0016887 | 0.08224 | 0 | 0 | 16 | K | 3 |  |  |  | ROZPOCET | [5 empty] | 0 | 0 | 0 | 0 | 0 | 1 | 0 | 16 | -573168149
| Online PSC |  | https://podminky.urs.cz/item/CS_URS_2024_02/764511602 | [15 empty] | Online PSC | 3
| VV |  | "k5"48,7 |  | 48.7 | [13 empty] | VV | 3 | 2 | True | 1 | ROZPOCET
306 | K | 764511642 | Žlab podokapní z pozinkovaného plechu s povrchovou úpravou včetně háků a čel kotlík oválný (trychtýřový), rš žlabu/průměr svodu 330/100 mm | kus | 3 |  | 0 | CS ÚRS 2024 02 |  |  | základní |  | 0 | 0.000362 | 0.001086 | 0 | 0 | 16 | K | 3 |  |  |  | ROZPOCET | [5 empty] | 0 | 0 | 0 | 0 | 0 | 1 | 0 | 16 | 228057369
| Online PSC |  | https://podminky.urs.cz/item/CS_URS_2024_02/764511642 | [15 empty] | Online PSC | 3
307 | K | 764518622 | Svod z pozinkovaného plechu s upraveným povrchem včetně objímek, kolen a odskoků kruhový, průměru 100 mm | m | 24.75 |  | 0 | CS ÚRS 2024 02 |  |  | základní |  | 0 | 0.0021656 | 0.053599 | 0 | 0 | 16 | K | 3 |  |  |  | ROZPOCET | [5 empty] | 0 | 0 | 0 | 0 | 0 | 1 | 0 | 16 | -1241229357
| Online PSC |  | https://podminky.urs.cz/item/CS_URS_2024_02/764518622 | [15 empty] | Online PSC | 3
| VV |  | 24,75 |  | 24.75 | [13 empty] | VV | 3 | 2 | True | 1 | ROZPOCET
| D | 765 | Krytina skládaná |  |  |  | 0 | [5 empty] | 0 |  | 0.15785 |  | 0 | 2 | D | 1 |  |  |  | ROZPOCET | [11 empty] | 0
308 | K | 998765102 | Přesun hmot pro krytiny skládané stanovený z hmotnosti přesunovaného materiálu vodorovná dopravní vzdálenost do 50 m základní na objektech výšky přes 6 do 12 m | t | 0.158 |  | 0 | CS ÚRS 2024 02 |  |  | základní |  | 0 | 0 | 0 | 0 | 0 | 16 | K | 2 |  |  |  | ROZPOCET | [5 empty] | 0 | 0 | 0 | 0 | 0 | 1 | 0 | 16 | 1755179038
| Online PSC |  | https://podminky.urs.cz/item/CS_URS_2024_02/998765102 | [15 empty] | Online PSC | 2
| D | 765-1 | DHV |  |  |  | 0 | [5 empty] | 0 |  | 0.15785 |  | 0 | 2 | D | 2 |  |  |  | ROZPOCET | [11 empty] | 0
309 | K | 764212662 | Oplechování střešních prvků z pozinkovaného plechu s povrchovou úpravou okapu střechy rovné okapovým plechem rš 200 mm | m | 48.7 |  | 0 | CS ÚRS 2024 02 |  |  | základní |  | 0 | 0.0018525 | 0.090217 | 0 | 0 | 16 | K | 3 |  |  |  | ROZPOCET | [5 empty] | 0 | 0 | 0 | 0 | 0 | 1 | 0 | 16 | -936103825
| Online PSC |  | https://podminky.urs.cz/item/CS_URS_2024_02/764212662 | [15 empty] | Online PSC | 3
| VV |  | "K6"48,7 |  | 48.7 | [13 empty] | VV | 3 | 2 | True | 1 | ROZPOCET
310 | K | 765191023 | Montáž pojistné hydroizolační nebo parotěsné fólie kladené ve sklonu přes 20° s lepenými přesahy na bednění nebo tepelnou izolaci | m2 | 278.105 |  | 0 | CS ÚRS 2024 02 |  |  | základní |  | 0 | 0 | 0 | 0 | 0 | 16 | K | 3 |  |  |  | ROZPOCET | [5 empty] | 0 | 0 | 0 | 0 | 0 | 1 | 0 | 16 | 1035148654
| Online PSC |  | https://podminky.urs.cz/item/CS_URS_2024_02/765191023 | [15 empty] | Online PSC | 3
| VV |  | šikmá1 |  | 278.105 | [13 empty] | VV | 3 | 2 | True | 1 | ROZPOCET
| VV |  | Součet |  | 278.105 | [13 empty] | VV | 3 | 4 | True | 0 | ROZPOCET
311 | K | 765191051 | Montáž pojistné hydroizolační nebo parotěsné fólie hřebene nebo nároží, střechy větrané | m | 24.35 |  | 0 | CS ÚRS 2024 02 |  |  | základní |  | 0 | 0 | 0 | 0 | 0 | 16 | K | 3 |  |  |  | ROZPOCET | [5 empty] | 0 | 0 | 0 | 0 | 0 | 1 | 0 | 16 | 1595949668
| Online PSC |  | https://podminky.urs.cz/item/CS_URS_2024_02/765191051 | [15 empty] | Online PSC | 3
| VV |  | hřeben+0 |  | 24.35 | [13 empty] | VV | 3 | 2 | True | 1 | ROZPOCET
312 | K | 765191071 | Montáž pojistné hydroizolační nebo parotěsné fólie okapu přesahem na okapnici | m | 48.7 |  | 0 | CS ÚRS 2024 02 |  |  | základní |  | 0 | 0 | 0 | 0 | 0 | 16 | K | 3 |  |  |  | ROZPOCET | [5 empty] | 0 | 0 | 0 | 0 | 0 | 1 | 0 | 16 | -1564157778
| Online PSC |  | https://podminky.urs.cz/item/CS_URS_2024_02/765191071 | [15 empty] | Online PSC | 3
| VV |  | šikmá11 |  | 48.7 | [13 empty] | VV | 3 | 2 | True | 1 | ROZPOCET
313 | M | 63150819 | fólie kontaktní difuzně propustná pro doplňkovou hydroizolační vrstvu, jednovrstvá mikrovláknitá s funkční vrstvou tl 0,220mm | m2 | 338.176 |  | 0 | CS ÚRS 2024 02 |  |  | základní |  | 0 | 0.0002 | 0.067635 | 0 | 0 | 32 | M | 3 |  |  |  | ROZPOCET | [5 empty] | 0 | 0 | 0 | 0 | 0 | 1 | 0 | 16 | -472472864
| VV |  | šikmá1 |  | 278.105 | [13 empty] | VV | 3 | 2 | True | 0 | ROZPOCET
| VV |  | hřeben*0,5 |  | 12.175 | [13 empty] | VV | 3 | 2 | True | 0 | ROZPOCET
| VV |  | Součet |  | 290.28 | [13 empty] | VV | 3 | 4 | True | 1 | ROZPOCET
| VV |  | 290,28*1,165 'Přepočtené koeficientem množství |  | 338.176 | [13 empty] | VV | 3 | 2 | False | 1 | ROZPOCET
| D | 766 | Konstrukce truhlářské |  |  |  | 0 | [5 empty] | 0 |  | 1.6504 |  | 0 | 2 | D | 1 |  |  |  | ROZPOCET | [11 empty] | 0
314 | K | parapet | D+M parapetní deska z umělého kamene tl. 20 mm dle specifikace PD | bm | 5 |  | 0 | vlastní |  |  | základní |  | 0 | 0 | 0 | 0 | 0 | 16 | K | 2 |  |  |  | ROZPOCET | [5 empty] | 0 | 0 | 0 | 0 | 0 | 1 | 0 | 16 | 1110365676
| VV |  | "1 PP"1 |  | 1 | [13 empty] | VV | 2 | 2 | True | 0 | ROZPOCET
| VV |  | "1 NP"2+1+1 |  | 4 | [13 empty] | VV | 2 | 2 | True | 0 | ROZPOCET
| VV |  | Součet |  | 5 | [13 empty] | VV | 2 | 4 | True | 1 | ROZPOCET
315 | K | 998766102 | Přesun hmot pro konstrukce truhlářské stanovený z hmotnosti přesunovaného materiálu vodorovná dopravní vzdálenost do 50 m základní v objektech výšky přes 6 do 12 m | t | 1.65 |  | 0 | CS ÚRS 2024 02 |  |  | základní |  | 0 | 0 | 0 | 0 | 0 | 16 | K | 2 |  |  |  | ROZPOCET | [5 empty] | 0 | 0 | 0 | 0 | 0 | 1 | 0 | 16 | -961433125
| Online PSC |  | https://podminky.urs.cz/item/CS_URS_2024_02/998766102 | [15 empty] | Online PSC | 2
| D | 766-1 | Výplně otvorů vnitřních |  |  |  | 0 | [5 empty] | 0 |  | 0.62907 |  | 0 | 2 | D | 2 |  |  |  | ROZPOCET | [11 empty] | 0
316 | K | 766660021 | Montáž dveřních křídel dřevěných nebo plastových otevíravých do ocelové zárubně protipožárních jednokřídlových, šířky do 800 mm | kus | 1 |  | 0 | CS ÚRS 2024 02 |  |  | základní |  | 0 | 0 | 0 | 0 | 0 | 16 | K | 3 |  |  |  | ROZPOCET | [5 empty] | 0 | 0 | 0 | 0 | 0 | 1 | 0 | 16 | 969185593
| Online PSC |  | https://podminky.urs.cz/item/CS_URS_2024_02/766660021 | [15 empty] | Online PSC | 3
| VV |  | "T01 | [15 empty] | VV | 3 | 1 | True | 0 | ROZPOCET
| VV |  | 1 |  | 1 | [13 empty] | VV | 3 | 2 | True | 1 | ROZPOCET
317 | M | 61165339 | dveře jednokřídlé dřevotřískové protipožární EI (EW) 30 D3 povrch lakovaný plné 800x1970-2100mm | kus | 1 |  | 0 | CS ÚRS 2024 02 |  |  | základní |  | 0 | 0.0216 | 0.0216 | 0 | 0 | 32 | M | 3 |  |  |  | ROZPOCET | [5 empty] | 0 | 0 | 0 | 0 | 0 | 1 | 0 | 16 | -1608666423
318 | K | 766660031 | Montáž dveřních křídel dřevěných nebo plastových otevíravých do ocelové zárubně protipožárních dvoukřídlových jakékoliv šířky | kus | 1 |  | 0 | CS ÚRS 2024 02 |  |  | základní |  | 0 | 0 | 0 | 0 | 0 | 16 | K | 3 |  |  |  | ROZPOCET | [5 empty] | 0 | 0 | 0 | 0 | 0 | 1 | 0 | 16 | -1621613071
| Online PSC |  | https://podminky.urs.cz/item/CS_URS_2024_02/766660031 | [15 empty] | Online PSC | 3
| VV |  | "T04"1 |  | 1 | [13 empty] | VV | 3 | 2 | True | 1 | ROZPOCET
319 | M | 61161056 | dveře dvoukřídlé dřevotřískové protipožární EI (EW) 30 D3 povrch lakovaný plné 1600x1970-2100mm | kus | 1 |  | 0 | CS ÚRS 2024 02 |  |  | základní |  | 0 | 0.05248 | 0.05248 | 0 | 0 | 32 | M | 3 |  |  |  | ROZPOCET | [5 empty] | 0 | 0 | 0 | 0 | 0 | 1 | 0 | 16 | 1740900327
320 | K | 766660022 | Montáž dveřních křídel dřevěných nebo plastových otevíravých do ocelové zárubně protipožárních jednokřídlových, šířky přes 800 mm | kus | 1 |  | 0 | CS ÚRS 2024 02 |  |  | základní |  | 0 | 0 | 0 | 0 | 0 | 16 | K | 3 |  |  |  | ROZPOCET | [5 empty] | 0 | 0 | 0 | 0 | 0 | 1 | 0 | 16 | 992210127
| Online PSC |  | https://podminky.urs.cz/item/CS_URS_2024_02/766660022 | [15 empty] | Online PSC | 3
| VV |  | "T06"1 |  | 1 | [13 empty] | VV | 3 | 2 | True | 1 | ROZPOCET
321 | M | 61161029 | dveře jednokřídlé dřevotřískové protipožární EI (EW) 30 D3 povrch lakovaný plné 1100x1970-2100mm | kus | 1 |  | 0 | CS ÚRS 2024 02 |  |  | základní |  | 0 | 0.0297 | 0.0297 | 0 | 0 | 32 | M | 3 |  |  |  | ROZPOCET | [5 empty] | 0 | 0 | 0 | 0 | 0 | 1 | 0 | 16 | -805020619
322 | K | 766660001 | Montáž dveřních křídel dřevěných nebo plastových otevíravých do ocelové zárubně povrchově upravených jednokřídlových, šířky do 800 mm | kus | 12 |  | 0 | CS ÚRS 2024 02 |  |  | základní |  | 0 | 0 | 0 | 0 | 0 | 16 | K | 3 |  |  |  | ROZPOCET | [5 empty] | 0 | 0 | 0 | 0 | 0 | 1 | 0 | 16 | -1646051744
| Online PSC |  | https://podminky.urs.cz/item/CS_URS_2024_02/766660001 | [15 empty] | Online PSC | 3
323 | M | 61161012 | dveře jednokřídlé dřevotřískové povrch lakovaný plné 600x1970-2100mm | kus | 2 |  | 0 | CS ÚRS 2024 02 |  |  | základní |  | 0 | 0.016 | 0.032 | 0 | 0 | 32 | M | 3 |  |  |  | ROZPOCET | [5 empty] | 0 | 0 | 0 | 0 | 0 | 1 | 0 | 16 | -1104083661
| VV |  | "T05"2 |  | 2 | [13 empty] | VV | 3 | 2 | True | 1 | ROZPOCET
324 | M | 61161013 | dveře jednokřídlé dřevotřískové povrch lakovaný plné 700x1970-2100mm | kus | 2 |  | 0 | CS ÚRS 2024 02 |  |  | základní |  | 0 | 0.0175 | 0.035 | 0 | 0 | 32 | M | 3 |  |  |  | ROZPOCET | [5 empty] | 0 | 0 | 0 | 0 | 0 | 1 | 0 | 16 | -1321242439
| VV |  | "T13"2 |  | 2 | [13 empty] | VV | 3 | 2 | True | 1 | ROZPOCET
325 | M | 61161014 | dveře jednokřídlé dřevotřískové povrch lakovaný plné 800x1970-2100mm | kus | 8 |  | 0 | CS ÚRS 2024 02 |  |  | základní |  | 0 | 0.0195 | 0.156 | 0 | 0 | 32 | M | 3 |  |  |  | ROZPOCET | [5 empty] | 0 | 0 | 0 | 0 | 0 | 1 | 0 | 16 | -838186007
| VV |  | "T01"4-1 |  | 3 | [13 empty] | VV | 3 | 2 | True | 0 | ROZPOCET
| VV |  | "T02"1 |  | 1 | [13 empty] | VV | 3 | 2 | True | 0 | ROZPOCET
| VV |  | "T08"3 |  | 3 | [13 empty] | VV | 3 | 2 | True | 0 | ROZPOCET
| VV |  | "T09"1 |  | 1 | [13 empty] | VV | 3 | 2 | True | 0 | ROZPOCET
| VV |  | Součet |  | 8 | [13 empty] | VV | 3 | 4 | True | 1 | ROZPOCET
326 | K | 766660002 | Montáž dveřních křídel dřevěných nebo plastových otevíravých do ocelové zárubně povrchově upravených jednokřídlových, šířky přes 800 mm | kus | 5 |  | 0 | CS ÚRS 2024 02 |  |  | základní |  | 0 | 0 | 0 | 0 | 0 | 16 | K | 3 |  |  |  | ROZPOCET | [5 empty] | 0 | 0 | 0 | 0 | 0 | 1 | 0 | 16 | -1617785400
| Online PSC |  | https://podminky.urs.cz/item/CS_URS_2024_02/766660002 | [15 empty] | Online PSC | 3
327 | M | 61161015 | dveře jednokřídlé dřevotřískové povrch lakovaný plné 900x1970-2100mm | kus | 5 |  | 0 | CS ÚRS 2024 02 |  |  | základní |  | 0 | 0.0205 | 0.1025 | 0 | 0 | 32 | M | 3 |  |  |  | ROZPOCET | [5 empty] | 0 | 0 | 0 | 0 | 0 | 1 | 0 | 16 | 298287221
| VV |  | "T07"2 |  | 2 | [13 empty] | VV | 3 | 2 | True | 0 | ROZPOCET
| VV |  | "T10"1 |  | 1 | [13 empty] | VV | 3 | 2 | True | 0 | ROZPOCET
| VV |  | "T12"1 |  | 1 | [13 empty] | VV | 3 | 2 | True | 0 | ROZPOCET
| VV |  | "T14"1 |  | 1 | [13 empty] | VV | 3 | 2 | True | 0 | ROZPOCET
| VV |  | Součet |  | 5 | [13 empty] | VV | 3 | 4 | True | 1 | ROZPOCET
328 | K | 766660012 | Montáž dveřních křídel dřevěných nebo plastových otevíravých do ocelové zárubně povrchově upravených dvoukřídlových, šířky přes 1450 mm | kus | 1 |  | 0 | CS ÚRS 2024 02 |  |  | základní |  | 0 | 0 | 0 | 0 | 0 | 16 | K | 3 |  |  |  | ROZPOCET | [5 empty] | 0 | 0 | 0 | 0 | 0 | 1 | 0 | 16 | 644896892
| Online PSC |  | https://podminky.urs.cz/item/CS_URS_2024_02/766660012 | [15 empty] | Online PSC | 3
| VV |  | "T11"1 |  | 1 | [13 empty] | VV | 3 | 2 | True | 1 | ROZPOCET
329 | M | 61161046 | dveře dvoukřídlé dřevotřískové povrch lakovaný plné 1800x1970-2100mm | kus | 1 |  | 0 | CS ÚRS 2024 02 |  |  | základní |  | 0 | 0.044 | 0.044 | 0 | 0 | 32 | M | 3 |  |  |  | ROZPOCET | [5 empty] | 0 | 0 | 0 | 0 | 0 | 1 | 0 | 16 | -1087769686
330 | K | 766660311 | Montáž dveřních křídel dřevěných nebo plastových posuvných dveří do pouzdra s jednou kapsou jednokřídlových, průchozí šířky do 800 mm | kus | 1 |  | 0 | CS ÚRS 2024 02 |  |  | základní |  | 0 | 0 | 0 | 0 | 0 | 16 | K | 3 |  |  |  | ROZPOCET | [5 empty] | 0 | 0 | 0 | 0 | 0 | 1 | 0 | 16 | -944644565
| Online PSC |  | https://podminky.urs.cz/item/CS_URS_2024_02/766660311 | [15 empty] | Online PSC | 3
| VV |  | "T03 | [15 empty] | VV | 3 | 1 | True | 0 | ROZPOCET
| VV |  | 1 |  | 1 | [13 empty] | VV | 3 | 2 | True | 1 | ROZPOCET
331 | M | 61161013 | dveře jednokřídlé dřevotřískové povrch lakovaný plné 700x1970-2100mm | kus | 1 |  | 0 | CS ÚRS 2024 02 |  |  | základní |  | 0 | 0.0175 | 0.0175 | 0 | 0 | 32 | M | 3 |  |  |  | ROZPOCET | [5 empty] | 0 | 0 | 0 | 0 | 0 | 1 | 0 | 16 | 756180681
332 | K | 766660717 | Montáž dveřních doplňků samozavírače na zárubeň ocelovou | kus | 4 |  | 0 | CS ÚRS 2024 02 |  |  | základní |  | 0 | 0 | 0 | 0 | 0 | 16 | K | 3 |  |  |  | ROZPOCET | [5 empty] | 0 | 0 | 0 | 0 | 0 | 1 | 0 | 16 | -1381675837
| Online PSC |  | https://podminky.urs.cz/item/CS_URS_2024_02/766660717 | [15 empty] | Online PSC | 3
333 | M | 54917250 | samozavírač dveří hydraulický | kus | 4 |  | 0 | CS ÚRS 2024 02 |  |  | základní |  | 0 | 0.0024 | 0.0096 | 0 | 0 | 32 | M | 3 |  |  |  | ROZPOCET | [5 empty] | 0 | 0 | 0 | 0 | 0 | 1 | 0 | 16 | -825089536
334 | K | 766660726 | Montáž dveřních doplňků dveřního kování interiérového pákové zástrče | kus | 4 |  | 0 | CS ÚRS 2024 02 |  |  | základní |  | 0 | 0 | 0 | 0 | 0 | 16 | K | 3 |  |  |  | ROZPOCET | [5 empty] | 0 | 0 | 0 | 0 | 0 | 1 | 0 | 16 | -1646950732
| Online PSC |  | https://podminky.urs.cz/item/CS_URS_2024_02/766660726 | [15 empty] | Online PSC | 3
| VV |  | 4 |  | 4 | [13 empty] | VV | 3 | 2 | True | 1 | ROZPOCET
335 | M | 54916340 | kování dveřní zástrč dveřová lakovaná 140/100mm | 100 kus | 0.04 |  | 0 | CS ÚRS 2024 02 |  |  | základní |  | 0 | 0.013 | 0.00052 | 0 | 0 | 32 | M | 3 |  |  |  | ROZPOCET | [5 empty] | 0 | 0 | 0 | 0 | 0 | 1 | 0 | 16 | 1894602259
| VV |  | 4*0,01 'Přepočtené koeficientem množství |  | 0.04 | [13 empty] | VV | 3 | 2 | False | 1 | ROZPOCET
336 | K | 766660728 | Montáž dveřních doplňků dveřního kování interiérového zámku | kus | 22 |  | 0 | CS ÚRS 2024 02 |  |  | základní |  | 0 | 0 | 0 | 0 | 0 | 16 | K | 3 |  |  |  | ROZPOCET | [5 empty] | 0 | 0 | 0 | 0 | 0 | 1 | 0 | 16 | 976607064
| Online PSC |  | https://podminky.urs.cz/item/CS_URS_2024_02/766660728 | [15 empty] | Online PSC | 3
337 | M | 54924004 | zámek zadlabací mezipokojový levý pro cylindrickou vložku rozteč 72x55mm | kus | 22 |  | 0 | CS ÚRS 2024 02 |  |  | základní |  | 0 | 0.00015 | 0.0033 | 0 | 0 | 32 | M | 3 |  |  |  | ROZPOCET | [5 empty] | 0 | 0 | 0 | 0 | 0 | 1 | 0 | 16 | 291278888
338 | K | 766660729 | Montáž dveřních doplňků dveřního kování interiérového štítku s klikou | kus | 22 |  | 0 | CS ÚRS 2024 02 |  |  | základní |  | 0 | 0 | 0 | 0 | 0 | 16 | K | 3 |  |  |  | ROZPOCET | [5 empty] | 0 | 0 | 0 | 0 | 0 | 1 | 0 | 16 | -1732614522
| Online PSC |  | https://podminky.urs.cz/item/CS_URS_2024_02/766660729 | [15 empty] | Online PSC | 3
339 | M | 54914125 | kování rozetové spodní pro cylindrickou vložku dle specifikace PD | kus | 21 |  | 0 | CS ÚRS 2024 02 |  |  | základní |  | 0 | 0.0022 | 0.0462 | 0 | 0 | 32 | M | 3 |  |  |  | ROZPOCET | [5 empty] | 0 | 0 | 0 | 0 | 0 | 1 | 0 | 16 | 1108979222
340 | M | 54914123 | kování rozetové klika/klika dle specifkace PD | kus | 21 |  | 0 | CS ÚRS 2024 02 |  |  | základní |  | 0 | 0.0022 | 0.0462 | 0 | 0 | 32 | M | 3 |  |  |  | ROZPOCET | [5 empty] | 0 | 0 | 0 | 0 | 0 | 1 | 0 | 16 | -1903153109
341 | M | 54914137 | kování k posuvným dveřím mušle dle specifikace PD | kus | 1 |  | 0 | CS ÚRS 2024 02 |  |  | základní |  | 0 | 5e-05 | 5e-05 | 0 | 0 | 32 | M | 3 |  |  |  | ROZPOCET | [5 empty] | 0 | 0 | 0 | 0 | 0 | 1 | 0 | 16 | 1671430976
342 | K | 766660734 | Montáž dveřních doplňků dveřního kování bezpečnostního panikového kování | kus | 4 |  | 0 | CS ÚRS 2024 02 |  |  | základní |  | 0 | 0 | 0 | 0 | 0 | 16 | K | 3 |  |  |  | ROZPOCET | [5 empty] | 0 | 0 | 0 | 0 | 0 | 1 | 0 | 16 | 1145676793
| Online PSC |  | https://podminky.urs.cz/item/CS_URS_2024_02/766660734 | [15 empty] | Online PSC | 3
343 | M | 54914135 | kování panikové klika/klika | kus | 4 |  | 0 | CS ÚRS 2024 02 |  |  | základní |  | 0 | 0.0022 | 0.0088 | 0 | 0 | 32 | M | 3 |  |  |  | ROZPOCET | [5 empty] | 0 | 0 | 0 | 0 | 0 | 1 | 0 | 16 | -1769012495
344 | K | 766682111 | Montáž zárubní dřevěných nebo plastových obložkových, pro dveře jednokřídlové, tloušťky stěny do 170 mm | kus | 1 |  | 0 | CS ÚRS 2024 02 |  |  | základní |  | 0 | 0.00047281 | 0.00047281 | 0 | 0 | 16 | K | 3 |  |  |  | ROZPOCET | [5 empty] | 0 | 0 | 0 | 0 | 0 | 1 | 0 | 16 | 1706698186
| Online PSC |  | https://podminky.urs.cz/item/CS_URS_2024_02/766682111 | [15 empty] | Online PSC | 3
| VV |  | "POSUVNÉ t03"1 |  | 1 | [13 empty] | VV | 3 | 2 | True | 1 | ROZPOCET
345 | M | 61181101 | zárubeň jednokřídlá obložková s lakovaným povrchem tl stěny 60-150mm rozměru 600-900/1970mm | kus | 1 |  | 0 | CS ÚRS 2024 02 |  |  | základní |  | 0 | 0.016 | 0.016 | 0 | 0 | 32 | M | 3 |  |  |  | ROZPOCET | [5 empty] | 0 | 0 | 0 | 0 | 0 | 1 | 0 | 16 | 1100268772
346 | K | 766695212 | Montáž ostatních truhlářských konstrukcí prahů dveří jednokřídlových, šířky do 100 mm | kus | 4 |  | 0 | CS ÚRS 2024 02 |  |  | základní |  | 0 | 0 | 0 | 0 | 0 | 16 | K | 3 |  |  |  | ROZPOCET | [5 empty] | 0 | 0 | 0 | 0 | 0 | 1 | 0 | 16 | -849147884
| Online PSC |  | https://podminky.urs.cz/item/CS_URS_2024_02/766695212 | [15 empty] | Online PSC | 3
347 | M | 61187156 | práh dveřní dřevěný dubový tl 20mm dl 820mm š 100mm | kus | 4 |  | 0 | CS ÚRS 2024 02 |  |  | základní |  | 0 | 0.00123 | 0.00492 | 0 | 0 | 32 | M | 3 |  |  |  | ROZPOCET | [5 empty] | 0 | 0 | 0 | 0 | 0 | 1 | 0 | 16 | -1596751392
348 | K | 766695232 | Montáž ostatních truhlářských konstrukcí prahů dveří dvoukřídlových, šířky do 100 mm | kus | 1 |  | 0 | CS ÚRS 2024 02 |  |  | základní |  | 0 | 0 | 0 | 0 | 0 | 16 | K | 3 |  |  |  | ROZPOCET | [5 empty] | 0 | 0 | 0 | 0 | 0 | 1 | 0 | 16 | 368580146
| Online PSC |  | https://podminky.urs.cz/item/CS_URS_2024_02/766695232 | [15 empty] | Online PSC | 3
349 | M | 61187256R | práh dveřní dřevěný dubový tl 20mm dl 2000 mmš 100mm | kus | 1 |  | 0 | vlastní |  |  | základní |  | 0 | 0.00223 | 0.00223 | 0 | 0 | 32 | M | 3 |  |  |  | ROZPOCET | [5 empty] | 0 | 0 | 0 | 0 | 0 | 1 | 0 | 16 | 1999231169
350 | K | K022 | D+M nadsvětlík pro dveře do š 1000 mm | ks | 8 |  | 0 | vlastní |  |  | základní |  | 0 | 0 | 0 | 0 | 0 | 16 | K | 3 |  |  |  | ROZPOCET | [5 empty] | 0 | 0 | 0 | 0 | 0 | 1 | 0 | 16 | 1293668211
351 | K | K022x1 | D+M nadsvětlík pro dveře do š 2000 mm | ks | 1 |  | 0 | vlastní |  |  | základní |  | 0 | 0 | 0 | 0 | 0 | 16 | K | 3 |  |  |  | ROZPOCET | [5 empty] | 0 | 0 | 0 | 0 | 0 | 1 | 0 | 16 | -1096609345
| D | 766-4 | Střešní okna |  |  |  | 0 | [5 empty] | 0 |  | 1.0213 |  | 0 | 2 | D | 2 |  |  |  | ROZPOCET | [11 empty] | 0
352 | K | 766671005 | Montáž střešních oken dřevěných nebo plastových kyvných, výklopných/kyvných s okenním rámem a lemováním, s plisovaným límcem, s napojením na krytinu do krytiny ploché, rozměru 78 x 140 cm | kus | 16 |  | 0 | CS ÚRS 2024 02 |  |  | základní |  | 0 | 0.00027005 | 0.0043208 | 0 | 0 | 16 | K | 3 |  |  |  | ROZPOCET | [5 empty] | 0 | 0 | 0 | 0 | 0 | 1 | 0 | 16 | 1099670178
| Online PSC |  | https://podminky.urs.cz/item/CS_URS_2024_02/766671005 | [15 empty] | Online PSC | 3
| VV |  | 8*2 |  | 16 | [13 empty] | VV | 3 | 2 | True | 1 | ROZPOCET
353 | M | 61124778 | okno střešní dřevěné kyvné, izolační trojsklo 66x140cm, Uw=1,1W/m2K Al oplechování | kus | 16 |  | 0 | CS ÚRS 2024 02 |  |  | základní |  | 0 | 0.05 | 0.8 | 0 | 0 | 32 | M | 3 |  |  |  | ROZPOCET | [5 empty] | 0 | 0 | 0 | 0 | 0 | 1 | 0 | 16 | -132827706
354 | M | 61124158 | lemování střešních oken na profilované krytiny 66x140cm | kus | 16 |  | 0 | CS ÚRS 2024 02 |  |  | základní |  | 0 | 0.0065 | 0.104 | 0 | 0 | 32 | M | 3 |  |  |  | ROZPOCET | [5 empty] | 0 | 0 | 0 | 0 | 0 | 1 | 0 | 16 | -367062783
355 | M | 61124234R | manžeta z parotěsné fólie pro střešní okno 66x140cm | kus | 16 |  | 0 | vlastní |  |  | základní |  | 0 | 0.00086 | 0.01376 | 0 | 0 | 32 | M | 3 |  |  |  | ROZPOCET | [5 empty] | 0 | 0 | 0 | 0 | 0 | 1 | 0 | 16 | 1605134024
356 | M | 61124048 | zateplovací sada střešních oken rám 66x140cm | sada | 16 |  | 0 | CS ÚRS 2024 02 |  |  | základní |  | 0 | 0.0032 | 0.0512 | 0 | 0 | 32 | M | 3 |  |  |  | ROZPOCET | [5 empty] | 0 | 0 | 0 | 0 | 0 | 1 | 0 | 16 | 1096675703
357 | K | K006 | Montáž vnějšího stínění, střešní okna, motorové | ks | 16 |  | 0 | vlastní |  |  | základní |  | 0 | 0 | 0 | 0 | 0 | 16 | K | 3 |  |  |  | ROZPOCET | [5 empty] | 0 | 0 | 0 | 0 | 0 | 1 | 0 | 16 | 2055542573
358 | M | 61140703R | roleta venkovní střešních oken rozměru 66/140 cm, motorový pohon vč. příslušenství | kus | 16 |  | 0 | vlastní |  |  | základní |  | 0 | 0.003 | 0.048 | 0 | 0 | 32 | M | 3 |  |  |  | ROZPOCET | [5 empty] | 0 | 0 | 0 | 0 | 0 | 1 | 0 | 16 | 16316451
| D | 767 | Konstrukce zámečnické |  |  |  | 0 | [5 empty] | 0 |  | 3.0405 |  | 0 | 2 | D | 1 |  |  |  | ROZPOCET | [11 empty] | 0
359 | K | K058 | Kovová písmena na fasádu dle specifikace pohledů, výška cca 0,7 m | ks | 15 |  | 0 | vlastní |  |  | základní |  | 0 | 0 | 0 | 0 | 0 | 16 | K | 2 |  |  |  | ROZPOCET | [5 empty] | 0 | 0 | 0 | 0 | 0 | 1 | 0 | 16 | -1561329392
360 | K | 767223222 | Montáž zábradlí přímého v exteriéru na schodišti kotveného do betonu | m | 11.42 |  | 0 | CS ÚRS 2024 02 |  |  | základní |  | 0 | 0.000628 | 0.0071718 | 0 | 0 | 16 | K | 2 |  |  |  | ROZPOCET | [5 empty] | 0 | 0 | 0 | 0 | 0 | 1 | 0 | 16 | -1762161585
| Online PSC |  | https://podminky.urs.cz/item/CS_URS_2024_02/767223222 | [15 empty] | Online PSC | 2
| VV |  | "Z01 | [15 empty] | VV | 2 | 1 | True | 0 | ROZPOCET
| VV |  | 11,42 |  | 11.42 | [13 empty] | VV | 2 | 2 | True | 1 | ROZPOCET
361 | M | 55342281 | zábradlí s prutovou výplní, horní kotvení, kulatý sloupek dle specifikace PD | m | 11.42 |  | 0 | CS ÚRS 2024 02 |  |  | základní |  | 0 | 0.03 | 0.3426 | 0 | 0 | 32 | M | 2 |  |  |  | ROZPOCET | [5 empty] | 0 | 0 | 0 | 0 | 0 | 1 | 0 | 16 | -1424365529
362 | K | 767165111 | Montáž zábradlí rovného madel z trubek nebo tenkostěnných profilů šroubováním | m | 18.7 |  | 0 | CS ÚRS 2024 02 |  |  | základní |  | 0 | 0 | 0 | 0 | 0 | 16 | K | 2 |  |  |  | ROZPOCET | [5 empty] | 0 | 0 | 0 | 0 | 0 | 1 | 0 | 16 | -314607772
| Online PSC |  | https://podminky.urs.cz/item/CS_URS_2024_02/767165111 | [15 empty] | Online PSC | 2
| VV |  | 2,25*1,3*2*2 |  | 11.7 | [13 empty] | VV | 2 | 2 | True | 0 | ROZPOCET
| VV |  | "vnější"7 |  | 7 | [13 empty] | VV | 2 | 2 | True | 0 | ROZPOCET
| VV |  | Součet |  | 18.7 | [13 empty] | VV | 2 | 4 | True | 1 | ROZPOCET
363 | M | 54889030 | uchycení madla na zeď dle specifikace PD | kus | 14 |  | 0 | CS ÚRS 2024 02 |  |  | základní |  | 0 | 0.0008 | 0.0112 | 0 | 0 | 32 | M | 2 |  |  |  | ROZPOCET | [5 empty] | 0 | 0 | 0 | 0 | 0 | 1 | 0 | 16 | 2131516940
| VV |  | 8+6 |  | 14 | [13 empty] | VV | 2 | 2 | True | 1 | ROZPOCET
364 | M | 05217100R | madlo dle specifikace PD | m | 19 |  | 0 | vlastní |  |  | základní |  | 0 | 0.00104 | 0.01976 | 0 | 0 | 32 | M | 2 |  |  |  | ROZPOCET | [5 empty] | 0 | 0 | 0 | 0 | 0 | 1 | 0 | 16 | -549191797
365 | K | 767531121 | Montáž vstupních čisticích zón z rohoží osazení rámu mosazného nebo hliníkového zapuštěného z L profilů | m | 5.8 |  | 0 | CS ÚRS 2024 02 |  |  | základní |  | 0 | 0 | 0 | 0 | 0 | 16 | K | 2 |  |  |  | ROZPOCET | [5 empty] | 0 | 0 | 0 | 0 | 0 | 1 | 0 | 16 | 475940908
| Online PSC |  | https://podminky.urs.cz/item/CS_URS_2024_02/767531121 | [15 empty] | Online PSC | 2
| VV |  | 4,6+1,2 |  | 5.8 | [13 empty] | VV | 2 | 2 | True | 1 | ROZPOCET
366 | M | 69752160 | rám pro zapuštění profil L-30/30 25/25 20/30 15/30-Al | m | 6.38 |  | 0 | CS ÚRS 2024 02 |  |  | základní |  | 0 | 0.0002 | 0.001276 | 0 | 0 | 32 | M | 2 |  |  |  | ROZPOCET | [5 empty] | 0 | 0 | 0 | 0 | 0 | 1 | 0 | 16 | 212348715
| VV |  | 5,8*1,1 'Přepočtené koeficientem množství |  | 6.38 | [13 empty] | VV | 2 | 2 | False | 1 | ROZPOCET
367 | K | 767531215 | Montáž vstupních čisticích zón z rohoží kovových nebo plastových plochy přes 2 m2 | m2 | 5.52 |  | 0 | CS ÚRS 2024 02 |  |  | základní |  | 0 | 0 | 0 | 0 | 0 | 16 | K | 2 |  |  |  | ROZPOCET | [5 empty] | 0 | 0 | 0 | 0 | 0 | 1 | 0 | 16 | 396087115
| Online PSC |  | https://podminky.urs.cz/item/CS_URS_2024_02/767531215 | [15 empty] | Online PSC | 2
| VV |  | 4,6*1,2 |  | 5.52 | [13 empty] | VV | 2 | 2 | True | 1 | ROZPOCET
368 | M | 69752003 | rohož vstupní dle specifikace projektu | m2 | 6.072 |  | 0 | CS ÚRS 2024 02 |  |  | základní |  | 0 | 0.018 | 0.1093 | 0 | 0 | 32 | M | 2 |  |  |  | ROZPOCET | [5 empty] | 0 | 0 | 0 | 0 | 0 | 1 | 0 | 16 | 907001496
| VV |  | 5,52*1,1 'Přepočtené koeficientem množství |  | 6.072 | [13 empty] | VV | 2 | 2 | False | 1 | ROZPOCET
369 | K | 998767102 | Přesun hmot pro zámečnické konstrukce stanovený z hmotnosti přesunovaného materiálu vodorovná dopravní vzdálenost do 50 m základní v objektech výšky přes 6 do 12 m | t | 3.04 |  | 0 | CS ÚRS 2024 02 |  |  | základní |  | 0 | 0 | 0 | 0 | 0 | 16 | K | 2 |  |  |  | ROZPOCET | [5 empty] | 0 | 0 | 0 | 0 | 0 | 1 | 0 | 16 | -487222049
| Online PSC |  | https://podminky.urs.cz/item/CS_URS_2024_02/998767102 | [15 empty] | Online PSC | 2
| D | 767-0 | dřevo-hliníkové a hliníkové otvorové výplně |  |  |  | 0 | [5 empty] | 0 |  | 2.5492 |  | 0 | 2 | D | 2 |  |  |  | ROZPOCET | [11 empty] | 0
370 | K | 767620322 | Montáž oken s izolačními skly z hliníkových nebo ocelových profilů na polyuretanovou pěnu s trojskly pevných do zdiva, plochy přes 0,6 do 1,5 m2 | m2 | 1.15 |  | 0 | CS ÚRS 2024 02 |  |  | základní |  | 0 | 0.0005475 | 0.00062962 | 0 | 0 | 16 | K | 3 |  |  |  | ROZPOCET | [5 empty] | 0 | 0 | 0 | 0 | 0 | 1 | 0 | 16 | -853523722
| Online PSC |  | https://podminky.urs.cz/item/CS_URS_2024_02/767620322 | [15 empty] | Online PSC | 3
| VV |  | "V01"1*1,15 |  | 1.15 | [13 empty] | VV | 3 | 2 | True | 1 | ROZPOCET
371 | M | 55341002 | okno Al s fixním zasklením dle specifikace V01 | m2 | 1.15 |  | 0 | CS ÚRS 2023 02 |  |  | základní |  | 0 | 0.01743 | 0.020044 | 0 | 0 | 32 | M | 3 |  |  |  | ROZPOCET | [5 empty] | 0 | 0 | 0 | 0 | 0 | 1 | 0 | 16 | -1027172198
372 | K | 767620353 | Montáž oken s izolačními skly z hliníkových nebo ocelových profilů na polyuretanovou pěnu s trojskly otevíravých do zdiva, plochy přes 1,5 do 2,5 m2 | m2 | 5.75 |  | 0 | CS ÚRS 2024 02 |  |  | základní |  | 0 | 0.00040125 | 0.0023072 | 0 | 0 | 16 | K | 3 |  |  |  | ROZPOCET | [5 empty] | 0 | 0 | 0 | 0 | 0 | 1 | 0 | 16 | 1122665966
| Online PSC |  | https://podminky.urs.cz/item/CS_URS_2024_02/767620353 | [15 empty] | Online PSC | 3
| VV |  | "O1"1*2,25 |  | 2.25 | [13 empty] | VV | 3 | 2 | True | 0 | ROZPOCET
| VV |  | "O5"1*1,75*2 |  | 3.5 | [13 empty] | VV | 3 | 2 | True | 0 | ROZPOCET
| VV |  | Součet |  | 5.75 | [13 empty] | VV | 3 | 4 | True | 1 | ROZPOCET
373 | M | 61124018 | okno dřevohliníkové otevíravé/sklopné trojsklo přes plochu 1m2 v 1,5-2,5m, vč. podkladního profilu | m2 | 5.75 |  | 0 | CS ÚRS 2024 02 |  |  | základní |  | 0 | 0.03796 | 0.21827 | 0 | 0 | 32 | M | 3 |  |  |  | ROZPOCET | [5 empty] | 0 | 0 | 0 | 0 | 0 | 1 | 0 | 16 | 996194438
374 | K | 767620355 | Montáž oken s izolačními skly z hliníkových nebo ocelových profilů na polyuretanovou pěnu s trojskly otevíravých do zdiva, plochy přes 6 m2 | m2 | 23.4 |  | 0 | CS ÚRS 2024 02 |  |  | základní |  | 0 | 0.00023 | 0.005382 | 0 | 0 | 16 | K | 3 |  |  |  | ROZPOCET | [5 empty] | 0 | 0 | 0 | 0 | 0 | 1 | 0 | 16 | 117963448
| Online PSC |  | https://podminky.urs.cz/item/CS_URS_2024_02/767620355 | [15 empty] | Online PSC | 3
| VV |  | "O02"4,5*2,6 |  | 11.7 | [13 empty] | VV | 3 | 2 | True | 0 | ROZPOCET
| VV |  | "O02"4,5*2,6 |  | 11.7 | [13 empty] | VV | 3 | 2 | True | 0 | ROZPOCET
| VV |  | Součet |  | 23.4 | [13 empty] | VV | 3 | 4 | True | 1 | ROZPOCET
375 | K | 767620354 | Montáž oken s izolačními skly z hliníkových nebo ocelových profilů na polyuretanovou pěnu s trojskly otevíravých do zdiva, plochy přes 2,5 do 6 m2 | m2 | 13.9 |  | 0 | CS ÚRS 2024 02 |  |  | základní |  | 0 | 0.00013 | 0.001807 | 0 | 0 | 16 | K | 3 |  |  |  | ROZPOCET | [5 empty] | 0 | 0 | 0 | 0 | 0 | 1 | 0 | 16 | 446517630
| Online PSC |  | https://podminky.urs.cz/item/CS_URS_2024_02/767620354 | [15 empty] | Online PSC | 3
| VV |  | "O3"2*2,6*2 |  | 10.4 | [13 empty] | VV | 3 | 2 | True | 0 | ROZPOCET
| VV |  | "O4"2*1,75 |  | 3.5 | [13 empty] | VV | 3 | 2 | True | 0 | ROZPOCET
| VV |  | Součet |  | 13.9 | [13 empty] | VV | 3 | 4 | True | 1 | ROZPOCET
376 | M | 61124018 | okno dřevohliníkové otevíravé/sklopné trojsklo přes plochu 1m2 v 1,5-2,5m, vč. podkladního profilu | m2 | 37.3 |  | 0 | CS ÚRS 2024 02 |  |  | základní |  | 0 | 0.03796 | 1.4159 | 0 | 0 | 32 | M | 3 |  |  |  | ROZPOCET | [5 empty] | 0 | 0 | 0 | 0 | 0 | 1 | 0 | 16 | 1877630741
377 | K | 767627306 | Ostatní práce a doplňky při montáži oken a stěn připojovací spára oken a stěn mezi ostěním a rámem vnitřní parotěsná páska | m | 93.628 |  | 0 | CS ÚRS 2024 02 |  |  | základní |  | 0 | 6.454e-05 | 0.0060428 | 0 | 0 | 16 | K | 3 |  |  |  | ROZPOCET | [5 empty] | 0 | 0 | 0 | 0 | 0 | 1 | 0 | 16 | -434519396
| Online PSC |  | https://podminky.urs.cz/item/CS_URS_2024_02/767627306 | [15 empty] | Online PSC | 3
| VV |  | ostění0+ostění1+ostění2 |  | 46.3 | [13 empty] | VV | 3 | 2 | True | 0 | ROZPOCET
| VV |  | 2*(nadpraží1+nadpraží0) |  | 47.328 | [13 empty] | VV | 3 | 2 | True | 0 | ROZPOCET
| VV |  | Součet |  | 93.628 | [13 empty] | VV | 3 | 4 | True | 1 | ROZPOCET
378 | K | 767627307 | Ostatní práce a doplňky při montáži oken a stěn připojovací spára oken a stěn mezi ostěním a rámem venkovní paropropustna páska | m | 93.628 |  | 0 | CS ÚRS 2024 02 |  |  | základní |  | 0 | 7.474e-05 | 0.0069978 | 0 | 0 | 16 | K | 3 |  |  |  | ROZPOCET | [5 empty] | 0 | 0 | 0 | 0 | 0 | 1 | 0 | 16 | 1292479573
| Online PSC |  | https://podminky.urs.cz/item/CS_URS_2024_02/767627307 | [15 empty] | Online PSC | 3
379 | K | 767640113 | Montáž dveří ocelových nebo hliníkových vchodových jednokřídlových s pevným bočním dílem | kus | 1 |  | 0 | CS ÚRS 2024 02 |  |  | základní |  | 0 | 0 | 0 | 0 | 0 | 16 | K | 3 |  |  |  | ROZPOCET | [5 empty] | 0 | 0 | 0 | 0 | 0 | 1 | 0 | 16 | -1191856693
| Online PSC |  | https://podminky.urs.cz/item/CS_URS_2024_02/767640113 | [15 empty] | Online PSC | 3
| VV |  | "D01" | [15 empty] | VV | 3 | 1 | True | 0 | ROZPOCET
| VV |  | 1 |  | 1 | [13 empty] | VV | 3 | 2 | True | 1 | ROZPOCET
380 | M | 55341340R | dveře jednokřídlé dřevo/Al prosklené s vitráží max rozměru otvoru 4,14m2, vč. podkladního profilu | m2 | 4.825 |  | 0 | vlastní |  |  | základní |  | 0 | 0.03398 | 0.16395 | 0 | 0 | 32 | M | 3 |  |  |  | ROZPOCET | [5 empty] | 0 | 0 | 0 | 0 | 0 | 1 | 0 | 16 | -244937643
| VV |  | "D01"1,93*2,5 |  | 4.825 | [13 empty] | VV | 3 | 2 | True | 1 | ROZPOCET
381 | K | 767627306 | Ostatní práce a doplňky při montáži oken a stěn připojovací spára oken a stěn mezi ostěním a rámem vnitřní parotěsná páska | m | 60.534 |  | 0 | CS ÚRS 2024 02 |  |  | základní |  | 0 | 6.454e-05 | 0.0039069 | 0 | 0 | 16 | K | 3 |  |  |  | ROZPOCET | [5 empty] | 0 | 0 | 0 | 0 | 0 | 1 | 0 | 16 | 2024415315
| Online PSC |  | https://podminky.urs.cz/item/CS_URS_2024_02/767627306 | [15 empty] | Online PSC | 3
| VV |  | ostění1+ostění2 |  | 31.8 | [13 empty] | VV | 3 | 2 | True | 0 | ROZPOCET
| VV |  | nadpraží1+0 |  | 16.234 | [13 empty] | VV | 3 | 2 | True | 0 | ROZPOCET
| VV |  | parapet1+0 |  | 12.5 | [13 empty] | VV | 3 | 2 | True | 0 | ROZPOCET
| VV |  | Součet |  | 60.534 | [13 empty] | VV | 3 | 4 | True | 1 | ROZPOCET
382 | K | 767627307 | Ostatní práce a doplňky při montáži oken a stěn připojovací spára oken a stěn mezi ostěním a rámem venkovní paropropustna páska | m | 60.534 |  | 0 | CS ÚRS 2024 02 |  |  | základní |  | 0 | 7.474e-05 | 0.0045243 | 0 | 0 | 16 | K | 3 |  |  |  | ROZPOCET | [5 empty] | 0 | 0 | 0 | 0 | 0 | 1 | 0 | 16 | -1704085009
| Online PSC |  | https://podminky.urs.cz/item/CS_URS_2024_02/767627307 | [15 empty] | Online PSC | 3
383 | K | 767640221 | Montáž dveří ocelových nebo hliníkových vchodových dvoukřídlové bez nadsvětlíku | kus | 1 |  | 0 | CS ÚRS 2024 02 |  |  | základní |  | 0 | 0 | 0 | 0 | 0 | 16 | K | 3 |  |  |  | ROZPOCET | [5 empty] | 0 | 0 | 0 | 0 | 0 | 1 | 0 | 16 | -113963024
| Online PSC |  | https://podminky.urs.cz/item/CS_URS_2024_02/767640221 | [15 empty] | Online PSC | 3
| VV |  | "D02"1 |  | 1 | [13 empty] | VV | 3 | 2 | True | 1 | ROZPOCET
384 | M | 55341335R | dveře dřevo/dvoukřídlé dřevo/Al prosklené max rozměru otvoru 4,84m2 bezpečnostní třídy RC2, vč. podkladního profilu | m2 | 4.18 |  | 0 | vlastní |  |  | základní |  | 0 | 0.03829 | 0.16005 | 0 | 0 | 32 | M | 3 |  |  |  | ROZPOCET | [5 empty] | 0 | 0 | 0 | 0 | 0 | 1 | 0 | 16 | 713076655
| VV |  | "D02, fix zvlášť | [15 empty] | VV | 3 | 1 | True | 0 | ROZPOCET
| VV |  | 1,9*2,2 |  | 4.18 | [13 empty] | VV | 3 | 2 | True | 1 | ROZPOCET
385 | K | 767620325 | Montáž oken s izolačními skly z hliníkových nebo ocelových profilů na polyuretanovou pěnu s trojskly pevných do zdiva, plochy přes 6 m2 | m2 | 6.367 |  | 0 | CS ÚRS 2024 02 |  |  | základní |  | 0 | 0.0002 | 0.0012734 | 0 | 0 | 16 | K | 3 |  |  |  | ROZPOCET | [5 empty] | 0 | 0 | 0 | 0 | 0 | 1 | 0 | 16 | -701145450
| Online PSC |  | https://podminky.urs.cz/item/CS_URS_2024_02/767620325 | [15 empty] | Online PSC | 3
| VV |  | "D02 | [15 empty] | VV | 3 | 1 | True | 0 | ROZPOCET
| VV |  | 1,734*2,85 |  | 4.942 | [13 empty] | VV | 3 | 2 | True | 0 | ROZPOCET
| VV |  | 0,75*1,9 |  | 1.425 | [13 empty] | VV | 3 | 2 | True | 0 | ROZPOCET
| VV |  | Součet |  | 6.367 | [13 empty] | VV | 3 | 4 | True | 1 | ROZPOCET
386 | M | 61124015 | okno dřevohliníkové s fixním zasklením trojsklo přes plochu 1m2 v 1,5-2,5m, vč. podkladního profilu | m2 | 6.367 |  | 0 | CS ÚRS 2024 02 |  |  | základní |  | 0 | 0.03565 | 0.22698 | 0 | 0 | 32 | M | 3 |  |  |  | ROZPOCET | [5 empty] | 0 | 0 | 0 | 0 | 0 | 1 | 0 | 16 | -820401628
387 | K | 767640222 | Montáž dveří ocelových nebo hliníkových vchodových dvoukřídlové s nadsvětlíkem | kus | 2 |  | 0 | CS ÚRS 2024 02 |  |  | základní |  | 0 | 0 | 0 | 0 | 0 | 16 | K | 3 |  |  |  | ROZPOCET | [5 empty] | 0 | 0 | 0 | 0 | 0 | 1 | 0 | 16 | -346338917
| Online PSC |  | https://podminky.urs.cz/item/CS_URS_2024_02/767640222 | [15 empty] | Online PSC | 3
| VV |  | "V02"1 |  | 1 | [13 empty] | VV | 3 | 2 | True | 0 | ROZPOCET
| VV |  | "V03"1 |  | 1 | [13 empty] | VV | 3 | 2 | True | 0 | ROZPOCET
| VV |  | Součet |  | 2 | [13 empty] | VV | 3 | 4 | True | 1 | ROZPOCET
388 | M | 55341335RR | dveře Al prosklené dle specifikace V02,03 vč. podkladního profilu, požární odolnost EW 60 DP1C | m2 | 8.125 |  | 0 | vlastní |  |  | základní |  | 0 | 0.03829 | 0.31111 | 0 | 0 | 32 | M | 3 |  |  |  | ROZPOCET | [5 empty] | 0 | 0 | 0 | 0 | 0 | 1 | 0 | 16 | 1153556232
| VV |  | "V02"1,8*2,5 |  | 4.5 | [13 empty] | VV | 3 | 2 | True | 0 | ROZPOCET
| VV |  | "V03"1,45*2,5 |  | 3.625 | [13 empty] | VV | 3 | 2 | True | 0 | ROZPOCET
| VV |  | Součet |  | 8.125 | [13 empty] | VV | 3 | 4 | True | 1 | ROZPOCET
| D | 767-1 | Atypické konstrukce |  |  |  | 0 | [5 empty] | 0 |  | 4.271 |  | 0 | 2 | D | 1 |  |  |  | ROZPOCET | [11 empty] | 0
389 | K | K005 | Výroba a montáž atypických zámeč. kcí do 500 kg, vč. pomocného materiálu, krácení a vrtání materiálu, svařování, bez dodání hlavního materiálu nebo výrobku | Kg | 4263 |  | 0 | vlastní |  |  | základní |  | 0 | 0 | 0 | 0 | 0 | 16 | K | 2 |  |  |  | ROZPOCET | [5 empty] | 0 | 0 | 0 | 0 | 0 | 1 | 0 | 16 | -119509699
| VV |  | 4,263*1000 'Přepočtené koeficientem množství |  | 4263 | [13 empty] | VV | 2 | 2 | False | 1 | ROZPOCET
390 | M | 13011028 | ocel profilová jakost S235JR (11 375) průřez UPE 270 | t | 3.373 |  | 0 | CS ÚRS 2024 02 |  |  | základní |  | 0 | 1 | 3.373 | 0 | 0 | 32 | M | 2 |  |  |  | ROZPOCET | [5 empty] | 0 | 0 | 0 | 0 | 0 | 1 | 0 | 16 | 1383889027
| VV |  | (35,2/1000)*2*(24,355-0,2*2)*2 |  | 3.373 | [13 empty] | VV | 2 | 2 | True | 1 | ROZPOCET
391 | M | 14550305 | profil ocelový svařovaný jakost S235 průřez čtvercový 120x120x4mm | t | 0.09 |  | 0 | CS ÚRS 2024 02 |  |  | základní |  | 0 | 1 | 0.09 | 0 | 0 | 32 | M | 2 |  |  |  | ROZPOCET | [5 empty] | 0 | 0 | 0 | 0 | 0 | 1 | 0 | 16 | 681410282
| VV |  | (16,979/1000)*(6,01-3,35)*2 |  | 0.09 | [13 empty] | VV | 2 | 2 | True | 1 | ROZPOCET
392 | M | 13611238 | plech ocelový hladký jakost S235JR tl 15mm tabule | t | 0.015 |  | 0 | CS ÚRS 2024 02 |  |  | základní |  | 0 | 1 | 0.015 | 0 | 0 | 32 | M | 2 |  |  |  | ROZPOCET | [5 empty] | 0 | 0 | 0 | 0 | 0 | 1 | 0 | 16 | -1232518183
| VV |  | "patní plech" (117,75/1000)*0,25*0,25*2 |  | 0.015 | [13 empty] | VV | 2 | 2 | True | 1 | ROZPOCET
393 | M | 13611228 | plech ocelový hladký jakost S235JR tl 10mm tabule | t | 0.785 |  | 0 | CS ÚRS 2024 02 |  |  | základní |  | 0 | 1 | 0.785 | 0 | 0 | 32 | M | 2 |  |  |  | ROZPOCET | [5 empty] | 0 | 0 | 0 | 0 | 0 | 1 | 0 | 16 | -410196016
| VV |  | "žiletky krokve"(78,54/1000)*10 |  | 0.785 | [13 empty] | VV | 2 | 2 | True | 1 | ROZPOCET
394 | K | K043 | D+M vyplnění ocelových vaznic pěnou PUR viz PD, výška 270 mm | bm | 48.7 |  | 0 | vlastní |  |  | základní |  | 0 | 0 | 0 | 0 | 0 | 16 | K | 2 |  |  |  | ROZPOCET | [5 empty] | 0 | 0 | 0 | 0 | 0 | 1 | 0 | 16 | 1159703324
| VV |  | 24,35*2 |  | 48.7 | [13 empty] | VV | 2 | 2 | True | 1 | ROZPOCET
395 | K | 783314101 | Základní nátěr zámečnických konstrukcí jednonásobný syntetický | m2 | 55.61 |  | 0 | CS ÚRS 2024 02 |  |  | základní |  | 0 | 0.00014375 | 0.0079939 | 0 | 0 | 16 | K | 2 |  |  |  | ROZPOCET | [5 empty] | 0 | 0 | 0 | 0 | 0 | 1 | 0 | 16 | 944508795
| Online PSC |  | https://podminky.urs.cz/item/CS_URS_2024_02/783314101 | [15 empty] | Online PSC | 2
| VV |  | (0,095*2+0,27)*2*(23,4*2) |  | 43.056 | [13 empty] | VV | 2 | 2 | True | 0 | ROZPOCET
| VV |  | (0,12*4)*2*(6,01-3,35) |  | 2.554 | [13 empty] | VV | 2 | 2 | True | 0 | ROZPOCET
| VV |  | 10 |  | 10 | [13 empty] | VV | 2 | 2 | True | 0 | ROZPOCET
| VV |  | Součet |  | 55.61 | [13 empty] | VV | 2 | 4 | True | 1 | ROZPOCET
| D | 771 | Podlahy z dlaždic |  |  |  | 0 | [5 empty] | 0 |  | 7.8804 |  | 0 | 2 | D | 1 |  |  |  | ROZPOCET | [11 empty] | 0
396 | K | 771111011 | Příprava podkladu před provedením dlažby vysátí podlah | m2 | 196.544 |  | 0 | CS ÚRS 2024 02 |  |  | základní |  | 0 | 0 | 0 | 0 | 0 | 16 | K | 2 |  |  |  | ROZPOCET | [5 empty] | 0 | 0 | 0 | 0 | 0 | 1 | 0 | 16 | -1720982
| Online PSC |  | https://podminky.urs.cz/item/CS_URS_2024_02/771111011 | [15 empty] | Online PSC | 2
| VV |  | F001+F011+F021 |  | 186.824 | [13 empty] | VV | 2 | 2 | True | 0 | ROZPOCET
| VV |  | "podesty schodišť"2,1*1*(2) |  | 4.2 | [13 empty] | VV | 2 | 2 | True | 0 | ROZPOCET
| VV |  | "odpočet čistící zony"4,6*1,2 |  | 5.52 | [13 empty] | VV | 2 | 2 | True | 0 | ROZPOCET
| VV |  | Součet |  | 196.544 | [13 empty] | VV | 2 | 4 | True | 1 | ROZPOCET
397 | K | 771121011 | Příprava podkladu před provedením dlažby nátěr penetrační na podlahu | m2 | 196.544 |  | 0 | CS ÚRS 2024 02 |  |  | základní |  | 0 | 0.0003 | 0.058963 | 0 | 0 | 16 | K | 2 |  |  |  | ROZPOCET | [5 empty] | 0 | 0 | 0 | 0 | 0 | 1 | 0 | 16 | -934116544
| Online PSC |  | https://podminky.urs.cz/item/CS_URS_2024_02/771121011 | [15 empty] | Online PSC | 2
398 | K | 771574412 | Montáž podlah z dlaždic keramických lepených cementovým flexibilním lepidlem hladkých, tloušťky do 10 mm přes 0,5 do 2 ks/m2 | m2 | 196.544 |  | 0 | CS ÚRS 2024 02 |  |  | základní |  | 0 | 0.008968 | 1.7626 | 0 | 0 | 16 | K | 2 |  |  |  | ROZPOCET | [5 empty] | 0 | 0 | 0 | 0 | 0 | 1 | 0 | 16 | 900311232
| Online PSC |  | https://podminky.urs.cz/item/CS_URS_2024_02/771574412 | [15 empty] | Online PSC | 2
399 | M | 59761141 | dlažba keramická slinutá mrazuvzdorná do interiéru i exteriéru R11 povrch hladký/matný tl do 10mm přes 0,5 do 2ks/m2 dle specifikace PD | m2 | 216.198 |  | 0 | CS ÚRS 2024 02 |  |  | základní |  | 0 | 0.022 | 4.7564 | 0 | 0 | 32 | M | 2 |  |  |  | ROZPOCET | [5 empty] | 0 | 0 | 0 | 0 | 0 | 1 | 0 | 16 | 139243902
| VV |  | 196,544*1,1 'Přepočtené koeficientem množství |  | 216.198 | [13 empty] | VV | 2 | 2 | False | 1 | ROZPOCET
400 | K | 771161021 | Příprava podkladu před provedením dlažby montáž profilu ukončujícího profilu pro plynulý přechod (dlažba-koberec apod.) | m | 7.05 |  | 0 | CS ÚRS 2024 02 |  |  | základní |  | 0 | 0.0002 | 0.00141 | 0 | 0 | 16 | K | 2 |  |  |  | ROZPOCET | [5 empty] | 0 | 0 | 0 | 0 | 0 | 1 | 0 | 16 | 1761035442
| Online PSC |  | https://podminky.urs.cz/item/CS_URS_2024_02/771161021 | [15 empty] | Online PSC | 2
| VV |  | "1 PP"1,8+1,45 |  | 3.25 | [13 empty] | VV | 2 | 2 | True | 0 | ROZPOCET
| VV |  | "1 NP"1,9+0,9 |  | 2.8 | [13 empty] | VV | 2 | 2 | True | 0 | ROZPOCET
| VV |  | "2 NP"1 |  | 1 | [13 empty] | VV | 2 | 2 | True | 0 | ROZPOCET
| VV |  | Součet |  | 7.05 | [13 empty] | VV | 2 | 4 | True | 1 | ROZPOCET
401 | M | 59054100 | profil přechodový Al s pohyblivým ramenem 8x20mm | m | 7.755 |  | 0 | CS ÚRS 2024 02 |  |  | základní |  | 0 | 0.00026 | 0.0020163 | 0 | 0 | 32 | M | 2 |  |  |  | ROZPOCET | [5 empty] | 0 | 0 | 0 | 0 | 0 | 1 | 0 | 16 | -1596770466
| VV |  | 7,05*1,1 'Přepočtené koeficientem množství |  | 7.755 | [13 empty] | VV | 2 | 2 | False | 1 | ROZPOCET
402 | K | 771474111 | Montáž soklů z dlaždic keramických lepených cementovým flexibilním lepidlem rovných, výšky do 65 mm | m | 99.184 |  | 0 | CS ÚRS 2024 02 |  |  | základní |  | 0 | 0.000303 | 0.030053 | 0 | 0 | 16 | K | 2 |  |  |  | ROZPOCET | [5 empty] | 0 | 0 | 0 | 0 | 0 | 1 | 0 | 16 | 584911620
| Online PSC |  | https://podminky.urs.cz/item/CS_URS_2024_02/771474111 | [15 empty] | Online PSC | 2
| VV |  | Obvod001 |  | 72.39 | [13 empty] | VV | 2 | 2 | True | 0 | ROZPOCET
| VV |  | Obvod011 |  | 22.898 | [13 empty] | VV | 2 | 2 | True | 0 | ROZPOCET
| VV |  | Obvod021 |  | 36.61 | [13 empty] | VV | 2 | 2 | True | 0 | ROZPOCET
| VV |  | "odpočet otvorů" | [15 empty] | VV | 2 | 1 | True | 0 | ROZPOCET
| VV |  | "1 PP"-(1,93+1,8+0,9+1,2+1,45+1+1+0,7+1,7+0,9+1,2+0,9+1,7+0,9+0,9+0,9+1) |  | -20.08 | [13 empty] | VV | 2 | 2 | True | 0 | ROZPOCET
| VV |  | "1 NP"-(0,9+0,9+1+0,9+1,9+3,734) |  | -9.334 | [13 empty] | VV | 2 | 2 | True | 0 | ROZPOCET
| VV |  | "2 NP"-(1+1+0,8+1) |  | -3.8 | [13 empty] | VV | 2 | 2 | True | 0 | ROZPOCET
| VV |  | "ostění dveří" | [15 empty] | VV | 2 | 1 | True | 0 | ROZPOCET
| VV |  | "1 PP"0 |  | 0 | [13 empty] | VV | 2 | 2 | True | 0 | ROZPOCET
| VV |  | "1 NP"0,25*2 |  | 0.5 | [13 empty] | VV | 2 | 2 | True | 0 | ROZPOCET
| VV |  | "2 NP"0 |  | 0 | [13 empty] | VV | 2 | 2 | True | 0 | ROZPOCET
| VV |  | Součet |  | 99.184 | [13 empty] | VV | 2 | 4 | True | 1 | ROZPOCET
403 | K | 771591115 | Podlahy - dokončovací práce spárování silikonem | m | 99.184 |  | 0 | CS ÚRS 2024 02 |  |  | základní |  | 0 | 3e-05 | 0.0029755 | 0 | 0 | 16 | K | 2 |  |  |  | ROZPOCET | [5 empty] | 0 | 0 | 0 | 0 | 0 | 1 | 0 | 16 | -108058406
| Online PSC |  | https://podminky.urs.cz/item/CS_URS_2024_02/771591115 | [15 empty] | Online PSC | 2
404 | K | 771591117 | Podlahy - dokončovací práce spárování akrylem | m | 99.184 |  | 0 | CS ÚRS 2024 02 |  |  | základní |  | 0 | 0.0001162 | 0.011525 | 0 | 0 | 16 | K | 2 |  |  |  | ROZPOCET | [5 empty] | 0 | 0 | 0 | 0 | 0 | 1 | 0 | 16 | 517765284
| Online PSC |  | https://podminky.urs.cz/item/CS_URS_2024_02/771591117 | [15 empty] | Online PSC | 2
405 | K | 771591184 | Podlahy - dokončovací práce pracnější řezání dlaždic keramických rovné | m | 99.184 |  | 0 | CS ÚRS 2024 02 |  |  | základní |  | 0 | 0 | 0 | 0 | 0 | 16 | K | 2 |  |  |  | ROZPOCET | [5 empty] | 0 | 0 | 0 | 0 | 0 | 1 | 0 | 16 | -1097125280
| Online PSC |  | https://podminky.urs.cz/item/CS_URS_2024_02/771591184 | [15 empty] | Online PSC | 2
406 | M | 59761177 | dlažba keramická nemrazuvzdorná R9 povrch hladký/matný tl do 10mm přes 4 do 6ks/m2 dle specifikace PD | m2 | 14.878 |  | 0 | CS ÚRS 2024 02 |  |  | základní |  | 0 | 0.022 | 0.32732 | 0 | 0 | 32 | M | 2 |  |  |  | ROZPOCET | [5 empty] | 0 | 0 | 0 | 0 | 0 | 1 | 0 | 16 | -1373777533
| VV |  | 99,184*0,15 'Přepočtené koeficientem množství |  | 14.878 | [13 empty] | VV | 2 | 2 | False | 1 | ROZPOCET
407 | K | 998771102 | Přesun hmot pro podlahy z dlaždic stanovený z hmotnosti přesunovaného materiálu vodorovná dopravní vzdálenost do 50 m základní v objektech výšky přes 6 do 12 m | t | 7.88 |  | 0 | CS ÚRS 2024 02 |  |  | základní |  | 0 | 0 | 0 | 0 | 0 | 16 | K | 2 |  |  |  | ROZPOCET | [5 empty] | 0 | 0 | 0 | 0 | 0 | 1 | 0 | 16 | 518884482
| Online PSC |  | https://podminky.urs.cz/item/CS_URS_2024_02/998771102 | [15 empty] | Online PSC | 2
| D | 771-1 | Hydroizolace pod dlažbu |  |  |  | 0 | [5 empty] | 0 |  | 0.13827 |  | 0 | 2 | D | 2 |  |  |  | ROZPOCET | [11 empty] | 0
408 | K | 771591207 | Izolace podlahy pod dlažbu montáž izolace nátěrem nebo stěrkou ve dvou vrstvách | m2 | 36.659 |  | 0 | CS ÚRS 2024 02 |  |  | základní |  | 0 | 0 | 0 | 0 | 0 | 16 | K | 3 |  |  |  | ROZPOCET | [5 empty] | 0 | 0 | 0 | 0 | 0 | 1 | 0 | 16 | 1065067378
| Online PSC |  | https://podminky.urs.cz/item/CS_URS_2024_02/771591207 | [15 empty] | Online PSC | 3
| VV |  | "koupelny, WC a mokré prostory" | [15 empty] | VV | 3 | 1 | True | 0 | ROZPOCET
| VV |  | "1PP" | [15 empty] | VV | 3 | 1 | True | 0 | ROZPOCET
| VV |  | "010"1,38+0,7*0,3 |  | 1.59 | [13 empty] | VV | 3 | 2 | True | 0 | ROZPOCET
| VV |  | "003"1,41 |  | 1.41 | [13 empty] | VV | 3 | 2 | True | 0 | ROZPOCET
| VV |  | "007"4,11+1*0,115 |  | 4.225 | [13 empty] | VV | 3 | 2 | True | 0 | ROZPOCET
| VV |  | Mezisoučet |  | 7.225 | [13 empty] | VV | 3 | 3 | True | 0 | ROZPOCET
| VV |  | "1NP" | [15 empty] | VV | 3 | 1 | True | 0 | ROZPOCET
| VV |  | "104"3,72+0,9*0,14 |  | 3.846 | [13 empty] | VV | 3 | 2 | True | 0 | ROZPOCET
| VV |  | "105"4,36+1*0,14 |  | 4.5 | [13 empty] | VV | 3 | 2 | True | 0 | ROZPOCET
| VV |  | "106"5,17 |  | 5.17 | [13 empty] | VV | 3 | 2 | True | 0 | ROZPOCET
| VV |  | "107"4,02+0,9*0,14 |  | 4.146 | [13 empty] | VV | 3 | 2 | True | 0 | ROZPOCET
| VV |  | "108"5,47 |  | 5.47 | [13 empty] | VV | 3 | 2 | True | 0 | ROZPOCET
| VV |  | "109"1,38+0,7*0,3 |  | 1.59 | [13 empty] | VV | 3 | 2 | True | 0 | ROZPOCET
| VV |  | Mezisoučet |  | 24.722 | [13 empty] | VV | 3 | 3 | True | 0 | ROZPOCET
| VV |  | "2NP" | [15 empty] | VV | 3 | 1 | True | 0 | ROZPOCET
| VV |  | "204"1,9+0,8*0,115 |  | 1.992 | [13 empty] | VV | 3 | 2 | True | 0 | ROZPOCET
| VV |  | "205"2,72 |  | 2.72 | [13 empty] | VV | 3 | 2 | True | 0 | ROZPOCET
| VV |  | Mezisoučet |  | 4.712 | [13 empty] | VV | 3 | 3 | True | 0 | ROZPOCET
| VV |  | Součet |  | 36.659 | [13 empty] | VV | 3 | 4 | True | 1 | ROZPOCET
409 | M | 58581246 | stěrka hydroizolační jednosložková do interiéru pod dlažbu | kg | 54.989 |  | 0 | CS ÚRS 2024 02 |  |  | základní |  | 0 | 0.001 | 0.054989 | 0 | 0 | 32 | M | 3 |  |  |  | ROZPOCET | [5 empty] | 0 | 0 | 0 | 0 | 0 | 1 | 0 | 16 | -433949008
| P |  | Poznámka k položce: 1,5 kg/m2 | [15 empty] | P | 3
| VV |  | 36,659*1,5 'Přepočtené koeficientem množství |  | 54.989 | [13 empty] | VV | 3 | 2 | False | 1 | ROZPOCET
410 | K | 771591237 | Izolace podlahy pod dlažbu montáž těsnícího pásu pro styčné nebo dilatační spáry | m | 67.7 |  | 0 | CS ÚRS 2024 02 |  |  | základní |  | 0 | 0.00017 | 0.011509 | 0 | 0 | 16 | K | 3 |  |  |  | ROZPOCET | [5 empty] | 0 | 0 | 0 | 0 | 0 | 1 | 0 | 16 | -363457418
| Online PSC |  | https://podminky.urs.cz/item/CS_URS_2024_02/771591237 | [15 empty] | Online PSC | 3
| VV |  | Obklad00 |  | 20.17 | [13 empty] | VV | 3 | 2 | True | 0 | ROZPOCET
| VV |  | Obklad01 |  | 47.96 | [13 empty] | VV | 3 | 2 | True | 0 | ROZPOCET
| VV |  | Obklad02 |  | 12.17 | [13 empty] | VV | 3 | 2 | True | 0 | ROZPOCET
| VV |  | "odpočet dveří"-(0,7+0,7+1+0,9+0,9+0,9+0,7+0,7+1+0,9+0,9+0,9+0,8+0,8+0,8) |  | -12.6 | [13 empty] | VV | 3 | 2 | True | 0 | ROZPOCET
| VV |  | Součet |  | 67.7 | [13 empty] | VV | 3 | 4 | True | 1 | ROZPOCET
411 | M | 28355022 | páska pružná těsnící hydroizolační š do 125mm | m | 78.871 |  | 0 | CS ÚRS 2024 02 |  |  | základní |  | 0 | 0.00091 | 0.071773 | 0 | 0 | 32 | M | 3 |  |  |  | ROZPOCET | [5 empty] | 0 | 0 | 0 | 0 | 0 | 1 | 0 | 16 | -1880730249
| VV |  | 67,7*1,165 'Přepočtené koeficientem množství |  | 78.871 | [13 empty] | VV | 3 | 2 | False | 1 | ROZPOCET
| D | 771-2 | Obklad schodiště |  |  |  | 0 | [5 empty] | 0 |  | 0.78896 |  | 0 | 2 | D | 2 |  |  |  | ROZPOCET | [11 empty] | 0
412 | K | 771111012 | Příprava podkladu před provedením dlažby vysátí schodišť | m | 40 |  | 0 | CS ÚRS 2024 02 |  |  | základní |  | 0 | 0 | 0 | 0 | 0 | 16 | K | 3 |  |  |  | ROZPOCET | [5 empty] | 0 | 0 | 0 | 0 | 0 | 1 | 0 | 16 | -142301492
| Online PSC |  | https://podminky.urs.cz/item/CS_URS_2024_02/771111012 | [15 empty] | Online PSC | 3
| VV |  | hrana |  | 40 | [13 empty] | VV | 3 | 2 | True | 1 | ROZPOCET
413 | K | 771121015 | Příprava podkladu před provedením dlažby nátěr kontaktní pro nesavé podklady na podlahu | m2 | 17 |  | 0 | CS ÚRS 2024 02 |  |  | základní |  | 0 | 0.0005 | 0.0085 | 0 | 0 | 16 | K | 3 |  |  |  | ROZPOCET | [5 empty] | 0 | 0 | 0 | 0 | 0 | 1 | 0 | 16 | 1476452811
| Online PSC |  | https://podminky.urs.cz/item/CS_URS_2024_02/771121015 | [15 empty] | Online PSC | 3
| VV |  | "1 NP"hrana*(0,175+0,25) |  | 17 | [13 empty] | VV | 3 | 2 | True | 0 | ROZPOCET
| VV |  | Součet |  | 17 | [13 empty] | VV | 3 | 4 | True | 1 | ROZPOCET
414 | K | 771161022 | Příprava podkladu před provedením dlažby montáž profilu ukončujícího profilu pro schodové hrany a ukončení dlažby | m | 40 |  | 0 | CS ÚRS 2024 02 |  |  | základní |  | 0 | 0.000335 | 0.0134 | 0 | 0 | 16 | K | 3 |  |  |  | ROZPOCET | [5 empty] | 0 | 0 | 0 | 0 | 0 | 1 | 0 | 16 | 869511375
| Online PSC |  | https://podminky.urs.cz/item/CS_URS_2024_02/771161022 | [15 empty] | Online PSC | 3
| VV |  | hrana |  | 40 | [13 empty] | VV | 3 | 2 | True | 1 | ROZPOCET
415 | M | 59054140 | profil schodový protiskluzový ušlechtilá ocel V2A R10 V6 2x1000mm | m | 46 |  | 0 | CS ÚRS 2024 02 |  |  | základní |  | 0 | 0.00036 | 0.01656 | 0 | 0 | 32 | M | 3 |  |  |  | ROZPOCET | [5 empty] | 0 | 0 | 0 | 0 | 0 | 1 | 0 | 16 | 962132539
| VV |  | 40*1,15 'Přepočtené koeficientem množství |  | 46 | [13 empty] | VV | 3 | 2 | False | 1 | ROZPOCET
416 | K | 771274113 | Montáž obkladů schodišť z dlaždic keramických lepených cementovým flexibilním lepidlem stupnic hladkých, šířky přes 250 do 300 mm | m | 40 |  | 0 | CS ÚRS 2024 02 |  |  | základní |  | 0 | 0.00153 | 0.0612 | 0 | 0 | 16 | K | 3 |  |  |  | ROZPOCET | [5 empty] | 0 | 0 | 0 | 0 | 0 | 1 | 0 | 16 | 886881835
| Online PSC |  | https://podminky.urs.cz/item/CS_URS_2024_02/771274113 | [15 empty] | Online PSC | 3
| VV |  | hrana |  | 40 | [13 empty] | VV | 3 | 2 | True | 1 | ROZPOCET
417 | M | 59761128 | dlažba keramická slinutá nemrazuvzdorná R9/A povrch hladký/matný tl do 10mm přes 9 do 12ks/m2 dle specifikace PD | m2 | 27.6 |  | 0 | CS ÚRS 2024 02 |  |  | základní |  | 0 | 0.022 | 0.6072 | 0 | 0 | 32 | M | 3 |  |  |  | ROZPOCET | [5 empty] | 0 | 0 | 0 | 0 | 0 | 1 | 0 | 16 | 593351155
| VV |  | "stupnice"hrana*0,3 |  | 12 | [13 empty] | VV | 3 | 2 | True | 0 | ROZPOCET
| VV |  | "podstupnice"hrana*0,3 |  | 12 | [13 empty] | VV | 3 | 2 | True | 0 | ROZPOCET
| VV |  | Součet |  | 24 | [13 empty] | VV | 3 | 4 | True | 1 | ROZPOCET
| VV |  | 24*1,15 'Přepočtené koeficientem množství |  | 27.6 | [13 empty] | VV | 3 | 2 | False | 1 | ROZPOCET
418 | K | 771274121 | Montáž obkladů schodišť z dlaždic keramických lepených cementovým flexibilním lepidlem stupnic reliéfních nebo z dekorů, šířky do 200 mm | m | 40 |  | 0 | CS ÚRS 2024 02 |  |  | základní |  | 0 | 0.00102 | 0.0408 | 0 | 0 | 16 | K | 3 |  |  |  | ROZPOCET | [5 empty] | 0 | 0 | 0 | 0 | 0 | 1 | 0 | 16 | 569690285
| Online PSC |  | https://podminky.urs.cz/item/CS_URS_2024_02/771274121 | [15 empty] | Online PSC | 3
| VV |  | hrana |  | 40 | [13 empty] | VV | 3 | 2 | True | 1 | ROZPOCET
419 | K | 771474131 | Montáž soklů z dlaždic keramických lepených cementovým flexibilním lepidlem schodišťových stupňovitých, výšky do 65 mm | m | 17 |  | 0 | CS ÚRS 2024 02 |  |  | základní |  | 0 | 0.000303 | 0.005151 | 0 | 0 | 16 | K | 3 |  |  |  | ROZPOCET | [5 empty] | 0 | 0 | 0 | 0 | 0 | 1 | 0 | 16 | 920753166
| Online PSC |  | https://podminky.urs.cz/item/CS_URS_2024_02/771474131 | [15 empty] | Online PSC | 3
| VV |  | 40*(0,175+0,25) |  | 17 | [13 empty] | VV | 3 | 2 | True | 0 | ROZPOCET
| VV |  | Součet |  | 17 | [13 empty] | VV | 3 | 4 | True | 1 | ROZPOCET
420 | M | 59761185 | sokl keramický mrazuvzdorný povrch hladký/matný tl do 10mm výšky přes 65 do 90mm dle specifikace PD | m | 17 |  | 0 | CS ÚRS 2024 02 |  |  | základní |  | 0 | 0.00198 | 0.03366 | 0 | 0 | 32 | M | 3 |  |  |  | ROZPOCET | [5 empty] | 0 | 0 | 0 | 0 | 0 | 1 | 0 | 16 | 126445131
421 | K | 771591115 | Podlahy - dokončovací práce spárování silikonem | m | 17 |  | 0 | CS ÚRS 2024 02 |  |  | základní |  | 0 | 3e-05 | 0.00051 | 0 | 0 | 16 | K | 3 |  |  |  | ROZPOCET | [5 empty] | 0 | 0 | 0 | 0 | 0 | 1 | 0 | 16 | -1029006138
| Online PSC |  | https://podminky.urs.cz/item/CS_URS_2024_02/771591115 | [15 empty] | Online PSC | 3
422 | K | 771591117 | Podlahy - dokončovací práce spárování akrylem | m | 17 |  | 0 | CS ÚRS 2024 02 |  |  | základní |  | 0 | 0.0001162 | 0.0019754 | 0 | 0 | 16 | K | 3 |  |  |  | ROZPOCET | [5 empty] | 0 | 0 | 0 | 0 | 0 | 1 | 0 | 16 | 732560017
| Online PSC |  | https://podminky.urs.cz/item/CS_URS_2024_02/771591117 | [15 empty] | Online PSC | 3
| D | 776 | Podlahy povlakové |  |  |  | 0 | [5 empty] | 0 |  | 0.13402 |  | 0 | 2 | D | 1 |  |  |  | ROZPOCET | [11 empty] | 0
423 | K | 776111112 | Příprava podkladu povlakových podlah a stěn broušení podlah nového podkladu betonového | m2 | 219.216 |  | 0 | CS ÚRS 2024 02 |  |  | základní |  | 0 | 5.76e-07 | 0.00012627 | 0 | 0 | 16 | K | 2 |  |  |  | ROZPOCET | [5 empty] | 0 | 0 | 0 | 0 | 0 | 1 | 0 | 16 | 1340217448
| Online PSC |  | https://podminky.urs.cz/item/CS_URS_2024_02/776111112 | [15 empty] | Online PSC | 2
| VV |  | F002+F012+F022 |  | 219.216 | [13 empty] | VV | 2 | 2 | True | 1 | ROZPOCET
424 | K | 776111311 | Příprava podkladu povlakových podlah a stěn vysátí podlah | m2 | 219.216 |  | 0 | CS ÚRS 2024 02 |  |  | základní |  | 0 | 0 | 0 | 0 | 0 | 16 | K | 2 |  |  |  | ROZPOCET | [5 empty] | 0 | 0 | 0 | 0 | 0 | 1 | 0 | 16 | -1384198142
| Online PSC |  | https://podminky.urs.cz/item/CS_URS_2024_02/776111311 | [15 empty] | Online PSC | 2
425 | K | 776121112 | Příprava podkladu povlakových podlah a stěn penetrace vodou ředitelná podlah | m2 | 219.216 |  | 0 | CS ÚRS 2024 02 |  |  | základní |  | 0 | 3.3e-05 | 0.0072341 | 0 | 0 | 16 | K | 2 |  |  |  | ROZPOCET | [5 empty] | 0 | 0 | 0 | 0 | 0 | 1 | 0 | 16 | 370132281
| Online PSC |  | https://podminky.urs.cz/item/CS_URS_2024_02/776121112 | [15 empty] | Online PSC | 2
426 | K | 776231111 | Montáž podlahovin z vinylu lepením lamel nebo čtverců standardním lepidlem | m2 | 219.216 |  | 0 | CS ÚRS 2024 02 |  |  | základní |  | 0 | 0.0003 | 0.065765 | 0 | 0 | 16 | K | 2 |  |  |  | ROZPOCET | [5 empty] | 0 | 0 | 0 | 0 | 0 | 1 | 0 | 16 | -1880869936
| Online PSC |  | https://podminky.urs.cz/item/CS_URS_2024_02/776231111 | [15 empty] | Online PSC | 2
427 | M | M007 | Vinyl dle specifikace PD | m2 | 172.92 |  | 0 | vlastní |  |  | základní |  | 0 | 0 | 0 | 0 | 0 | 32 | M | 2 |  |  |  | ROZPOCET | [5 empty] | 0 | 0 | 0 | 0 | 0 | 1 | 0 | 16 | 1043746542
| P |  | Poznámka k položce: PVC vinyl heterogenní hybridní zátěžový a akustický, role š. 2m, útlum 15dB, tloušťka 2,60mm, nášlapná vrstva 0,70mm, rozměrová stálost <0,1%, zátěž 34/42, otlak do 0,05mm, Bfl S1, protiskluz μ ≥ 0,6, R10, chemická odolnost vynikající, PUR úprava tvrzena laserem a UV, bez ftalátů, INDOOR AIR COMFORT GOLD | [15 empty] | P | 2
| VV |  | 157,2*1,1 'Přepočtené koeficientem množství |  | 172.92 | [13 empty] | VV | 2 | 2 | False | 1 | ROZPOCET
428 | M | M009 | Sametový vinyl dle specifikace PD | m2 | 66 |  | 0 | vlastní |  |  | základní |  | 0 | 0 | 0 | 0 | 0 | 32 | M | 2 |  |  |  | ROZPOCET | [5 empty] | 0 | 0 | 0 | 0 | 0 | 1 | 0 | 16 | 2123232580
| P |  | Poznámka k položce: sametový vinyl textilní vyrobený systémem vločkování, vzor digitální tisk, role 2m, tl. 4,30mm, vlákno 100% Nylon 6.6, hustota min. 70mil./m2, útlum 20dB, protiskluz > R10, Bfl-s1, zátěž 33, antibakteriální úprava, nepropustná spodní vrstva z PVC, bez ftalátů, IACG | [15 empty] | P | 2
| VV |  | 60*1,1 'Přepočtené koeficientem množství |  | 66 | [13 empty] | VV | 2 | 2 | False | 1 | ROZPOCET
429 | K | 775413401 | Montáž lišty obvodové lepené | m | 197.2 |  | 0 | CS ÚRS 2024 02 |  |  | základní |  | 0 | 8e-07 | 0.00015776 | 0 | 0 | 16 | K | 2 |  |  |  | ROZPOCET | [5 empty] | 0 | 0 | 0 | 0 | 0 | 1 | 0 | 16 | -239730826
| Online PSC |  | https://podminky.urs.cz/item/CS_URS_2024_02/775413401 | [15 empty] | Online PSC | 2
| VV |  | 197,2 |  | 197.2 | [13 empty] | VV | 2 | 2 | True | 1 | ROZPOCET
430 | M | 28411007 | lišta soklová dle specifikace PD | m | 216.92 |  | 0 | CS ÚRS 2024 02 |  |  | základní |  | 0 | 0.00028 | 0.060738 | 0 | 0 | 32 | M | 2 |  |  |  | ROZPOCET | [5 empty] | 0 | 0 | 0 | 0 | 0 | 1 | 0 | 16 | 395750635
| VV |  | 197,2*1,1 'Přepočtené koeficientem množství |  | 216.92 | [13 empty] | VV | 2 | 2 | False | 1 | ROZPOCET
431 | K | 998776102 | Přesun hmot pro podlahy povlakové stanovený z hmotnosti přesunovaného materiálu vodorovná dopravní vzdálenost do 50 m základní v objektech výšky přes 6 do 12 m | t | 0.134 |  | 0 | CS ÚRS 2024 02 |  |  | základní |  | 0 | 0 | 0 | 0 | 0 | 16 | K | 2 |  |  |  | ROZPOCET | [5 empty] | 0 | 0 | 0 | 0 | 0 | 1 | 0 | 16 | -509829968
| Online PSC |  | https://podminky.urs.cz/item/CS_URS_2024_02/998776102 | [15 empty] | Online PSC | 2
| D | 781 | Dokončovací práce - obklady |  |  |  | 0 | [5 empty] | 0 |  | 5.7567 |  | 0 | 2 | D | 1 |  |  |  | ROZPOCET | [11 empty] | 0
432 | K | 781121011 | Příprava podkladu před provedením obkladu nátěr penetrační na stěnu | m2 | 185.707 |  | 0 | CS ÚRS 2024 02 |  |  | základní |  | 0 | 0.0003 | 0.055712 | 0 | 0 | 16 | K | 2 |  |  |  | ROZPOCET | [5 empty] | 0 | 0 | 0 | 0 | 0 | 1 | 0 | 16 | 436354837
| Online PSC |  | https://podminky.urs.cz/item/CS_URS_2024_02/781121011 | [15 empty] | Online PSC | 2
| VV |  | obklad |  | 185.707 | [13 empty] | VV | 2 | 2 | True | 1 | ROZPOCET
433 | K | 781474164 | Montáž keramických obkladů stěn lepených cementovým flexibilním lepidlem reliéfních nebo z dekorů přes 4 do 6 ks/m2 | m2 | 185.707 |  | 0 | CS ÚRS 2024 02 |  |  | základní |  | 0 | 0.009 | 1.6714 | 0 | 0 | 16 | K | 2 |  |  |  | ROZPOCET | [5 empty] | 0 | 0 | 0 | 0 | 0 | 1 | 0 | 16 | 1428366709
| Online PSC |  | https://podminky.urs.cz/item/CS_URS_2024_02/781474164 | [15 empty] | Online PSC | 2
434 | M | 59761707 | obklad keramický nemrazuvzdorný povrch hladký/lesklý tl do 10mm přes 4 do 6ks/m2 dle specifikace PD | m2 | 204.278 |  | 0 | CS ÚRS 2024 02 |  |  | základní |  | 0 | 0.019 | 3.8813 | 0 | 0 | 32 | M | 2 |  |  |  | ROZPOCET | [5 empty] | 0 | 0 | 0 | 0 | 0 | 1 | 0 | 16 | 1071116831
| VV |  | 185,707*1,1 'Přepočtené koeficientem množství |  | 204.278 | [13 empty] | VV | 2 | 2 | False | 1 | ROZPOCET
435 | K | 781161021 | Příprava podkladu před provedením obkladu montáž profilu ukončujícího profilu rohového, vanového | m | 17.415 |  | 0 | CS ÚRS 2024 02 |  |  | základní |  | 0 | 0.0002 | 0.003483 | 0 | 0 | 16 | K | 2 |  |  |  | ROZPOCET | [5 empty] | 0 | 0 | 0 | 0 | 0 | 1 | 0 | 16 | 1803570957
| Online PSC |  | https://podminky.urs.cz/item/CS_URS_2024_02/781161021 | [15 empty] | Online PSC | 2
| VV |  | "ostění, nadpraží, ostré rohy, přizdívky nad WC" | [15 empty] | VV | 2 | 1 | True | 0 | ROZPOCET
| VV |  | "ostění"(2,9-0,85+1)*2*2 |  | 12.2 | [13 empty] | VV | 2 | 2 | True | 0 | ROZPOCET
| VV |  | "přizdívky"0,9+0,94+0,94+0,95+1,485 |  | 5.215 | [13 empty] | VV | 2 | 2 | True | 0 | ROZPOCET
| VV |  | Součet |  | 17.415 | [13 empty] | VV | 2 | 4 | True | 1 | ROZPOCET
436 | M | 59054132 | profil ukončovací pro vnější hrany obkladů hliník leskle eloxovaný chromem 8x2500mm | m | 19.157 |  | 0 | CS ÚRS 2024 02 |  |  | základní |  | 0 | 0.00026 | 0.0049808 | 0 | 0 | 32 | M | 2 |  |  |  | ROZPOCET | [5 empty] | 0 | 0 | 0 | 0 | 0 | 1 | 0 | 16 | -160711488
| VV |  | 17,415*1,1 'Přepočtené koeficientem množství |  | 19.157 | [13 empty] | VV | 2 | 2 | False | 1 | ROZPOCET
437 | K | 781495115 | Obklad - dokončující práce ostatní práce spárování silikonem | m | 197.3 |  | 0 | CS ÚRS 2024 02 |  |  | základní |  | 0 | 3e-05 | 0.005919 | 0 | 0 | 16 | K | 2 |  |  |  | ROZPOCET | [5 empty] | 0 | 0 | 0 | 0 | 0 | 1 | 0 | 16 | 268772941
| Online PSC |  | https://podminky.urs.cz/item/CS_URS_2024_02/781495115 | [15 empty] | Online PSC | 2
| VV |  | Obklad00 |  | 20.17 | [13 empty] | VV | 2 | 2 | True | 0 | ROZPOCET
| VV |  | Obklad01 |  | 47.96 | [13 empty] | VV | 2 | 2 | True | 0 | ROZPOCET
| VV |  | Obklad02 |  | 12.17 | [13 empty] | VV | 2 | 2 | True | 0 | ROZPOCET
| VV |  | "svislé kouty"2,2*(14+6)+2,9*24+1,7*2 |  | 117 | [13 empty] | VV | 2 | 2 | True | 0 | ROZPOCET
| VV |  | Součet |  | 197.3 | [13 empty] | VV | 2 | 4 | True | 1 | ROZPOCET
438 | K | 781495142 | Obklad - dokončující práce průnik obkladem kruhový, bez izolace přes DN 30 do DN 90 | kus | 72 |  | 0 | CS ÚRS 2024 02 |  |  | základní |  | 0 | 0 | 0 | 0 | 0 | 16 | K | 2 |  |  |  | ROZPOCET | [5 empty] | 0 | 0 | 0 | 0 | 0 | 1 | 0 | 16 | 427889593
| Online PSC |  | https://podminky.urs.cz/item/CS_URS_2024_02/781495142 | [15 empty] | Online PSC | 2
| VV |  | "umyvadlo"3*(2+5+1) |  | 24 | [13 empty] | VV | 2 | 2 | True | 0 | ROZPOCET
| VV |  | "elektro"4*12 |  | 48 | [13 empty] | VV | 2 | 2 | True | 0 | ROZPOCET
| VV |  | Součet |  | 72 | [13 empty] | VV | 2 | 4 | True | 1 | ROZPOCET
439 | K | 781495143 | Obklad - dokončující práce průnik obkladem kruhový, bez izolace přes DN 90 | kus | 7 |  | 0 | CS ÚRS 2024 02 |  |  | základní |  | 0 | 0 | 0 | 0 | 0 | 16 | K | 2 |  |  |  | ROZPOCET | [5 empty] | 0 | 0 | 0 | 0 | 0 | 1 | 0 | 16 | -983662644
| Online PSC |  | https://podminky.urs.cz/item/CS_URS_2024_02/781495143 | [15 empty] | Online PSC | 2
| VV |  | "WC"7 |  | 7 | [13 empty] | VV | 2 | 2 | True | 1 | ROZPOCET
440 | K | 781571111 | Montáž keramických obkladů ostění lepených standardním lepidlem šířky ostění do 200 mm | m | 17.415 |  | 0 | CS ÚRS 2024 02 |  |  | základní |  | 0 | 0.000952 | 0.016579 | 0 | 0 | 16 | K | 2 |  |  |  | ROZPOCET | [5 empty] | 0 | 0 | 0 | 0 | 0 | 1 | 0 | 16 | 133324305
| Online PSC |  | https://podminky.urs.cz/item/CS_URS_2024_02/781571111 | [15 empty] | Online PSC | 2
| VV |  | "ostění, nadpraží, ostré rohy, přizdívky nad WC" | [15 empty] | VV | 2 | 1 | True | 0 | ROZPOCET
| VV |  | "ostění"(2,9-0,85+1)*2*2 |  | 12.2 | [13 empty] | VV | 2 | 2 | True | 0 | ROZPOCET
| VV |  | "přizdívky"0,9+0,94+0,94+0,95+1,485 |  | 5.215 | [13 empty] | VV | 2 | 2 | True | 0 | ROZPOCET
| VV |  | Součet |  | 17.415 | [13 empty] | VV | 2 | 4 | True | 1 | ROZPOCET
441 | M | 59761707 | obklad keramický nemrazuvzdorný povrch hladký/lesklý tl do 10mm přes 4 do 6ks/m2 dle specifikace PD | m2 | 5.225 |  | 0 | CS ÚRS 2024 02 |  |  | základní |  | 0 | 0.019 | 0.099275 | 0 | 0 | 32 | M | 2 |  |  |  | ROZPOCET | [5 empty] | 0 | 0 | 0 | 0 | 0 | 1 | 0 | 16 | 2142511488
| VV |  | 17,415*0,3 'Přepočtené koeficientem množství |  | 5.225 | [13 empty] | VV | 2 | 2 | False | 1 | ROZPOCET
442 | K | 998781102 | Přesun hmot pro obklady keramické stanovený z hmotnosti přesunovaného materiálu vodorovná dopravní vzdálenost do 50 m základní v objektech výšky přes 6 do 12 m | t | 5.757 |  | 0 | CS ÚRS 2024 02 |  |  | základní |  | 0 | 0 | 0 | 0 | 0 | 16 | K | 2 |  |  |  | ROZPOCET | [5 empty] | 0 | 0 | 0 | 0 | 0 | 1 | 0 | 16 | -2146088586
| Online PSC |  | https://podminky.urs.cz/item/CS_URS_2024_02/998781102 | [15 empty] | Online PSC | 2
| D | 781-1 | Hydroizolace pod obklad |  |  |  | 0 | [5 empty] | 0 |  | 0.018068 |  | 0 | 2 | D | 2 |  |  |  | ROZPOCET | [11 empty] | 0
443 | K | 781131207 | Izolace stěny pod obklad montáž izolace nátěrem nebo stěrkou ve dvou vrstvách | m2 | 12.045 |  | 0 | CS ÚRS 2024 02 |  |  | základní |  | 0 | 0 | 0 | 0 | 0 | 16 | K | 3 |  |  |  | ROZPOCET | [5 empty] | 0 | 0 | 0 | 0 | 0 | 1 | 0 | 16 | 443189350
| Online PSC |  | https://podminky.urs.cz/item/CS_URS_2024_02/781131207 | [15 empty] | Online PSC | 3
| VV |  | "soklík k vodorovné HI"0,15*(Obklad00+Obklad01+Obklad02) |  | 12.045 | [13 empty] | VV | 3 | 2 | True | 0 | ROZPOCET
| VV |  | Součet |  | 12.045 | [13 empty] | VV | 3 | 4 | True | 1 | ROZPOCET
444 | M | 58581246 | stěrka hydroizolační jednosložková do interiéru pod dlažbu | kg | 18.068 |  | 0 | CS ÚRS 2024 02 |  |  | základní |  | 0 | 0.001 | 0.018068 | 0 | 0 | 32 | M | 3 |  |  |  | ROZPOCET | [5 empty] | 0 | 0 | 0 | 0 | 0 | 1 | 0 | 16 | -1041428036
| P |  | Poznámka k položce: Spotřeba: 0,5 kg/m2, tl. 1 mm | [15 empty] | P | 3
| VV |  | 12,045*1,5 'Přepočtené koeficientem množství |  | 18.068 | [13 empty] | VV | 3 | 2 | False | 1 | ROZPOCET
| D | 782 | Dokončovací práce - obklady z kamene nebo cihl. pásků |  |  |  | 0 | [5 empty] | 0 |  | 13.1362 |  | 0 | 2 | D | 1 |  |  |  | ROZPOCET | [11 empty] | 0
445 | K | 782132211 | Montáž obkladů stěn z tvrdých kamenů kladených do lepidla ze 3 až 5 rozdílných druhů pravoúhlých desek sestavených do pravidelně se opakujících vzorů tl. do 25 mm | m2 | 334.246 |  | 0 | CS ÚRS 2024 02 |  |  | základní |  | 0 | 0.007801 | 2.6074 | 0 | 0 | 16 | K | 2 |  |  |  | ROZPOCET | [5 empty] | 0 | 0 | 0 | 0 | 0 | 1 | 0 | 16 | 1083473147
| Online PSC |  | https://podminky.urs.cz/item/CS_URS_2024_02/782132211 | [15 empty] | Online PSC | 2
| VV |  | fasáda-fasáda2+sokl |  | 320.253 | [13 empty] | VV | 2 | 2 | True | 0 | ROZPOCET
| VV |  | 0,2*(ostění0+ostění1+nadpraží0+nadpraží1) |  | 13.993 | [13 empty] | VV | 2 | 2 | True | 0 | ROZPOCET
| VV |  | Součet |  | 334.246 | [13 empty] | VV | 2 | 4 | True | 1 | ROZPOCET
446 | M | 58384672 | kamenný obklad dle PD | m2 | 350.958 |  | 0 | CS ÚRS 2024 02 |  |  | základní |  | 0 | 0.03 | 10.5287 | 0 | 0 | 32 | M | 2 |  |  |  | ROZPOCET | [5 empty] | 0 | 0 | 0 | 0 | 0 | 1 | 0 | 16 | 1698919843
| VV |  | 334,246*1,05 'Přepočtené koeficientem množství |  | 350.958 | [13 empty] | VV | 2 | 2 | False | 1 | ROZPOCET
447 | K | 782191111 | Příplatek k cenám obkladů stěn z kamene a betonu za plochu do 10 m2 jednotlivě | m2 | 13.993 |  | 0 | CS ÚRS 2024 02 |  |  | základní |  | 0 | 0 | 0 | 0 | 0 | 16 | K | 2 |  |  |  | ROZPOCET | [5 empty] | 0 | 0 | 0 | 0 | 0 | 1 | 0 | 16 | -1165496613
| Online PSC |  | https://podminky.urs.cz/item/CS_URS_2024_02/782191111 | [15 empty] | Online PSC | 2
| VV |  | 0,2*(ostění0+ostění1+nadpraží0+nadpraží1) |  | 13.993 | [13 empty] | VV | 2 | 2 | True | 1 | ROZPOCET
448 | K | 998782102 | Přesun hmot pro obklady kamenné stanovený z hmotnosti přesunovaného materiálu vodorovná dopravní vzdálenost do 50 m základní v objektech výšky přes 6 do 12 m | t | 13.136 |  | 0 | CS ÚRS 2024 02 |  |  | základní |  | 0 | 0 | 0 | 0 | 0 | 16 | K | 2 |  |  |  | ROZPOCET | [5 empty] | 0 | 0 | 0 | 0 | 0 | 1 | 0 | 16 | -2109736575
| Online PSC |  | https://podminky.urs.cz/item/CS_URS_2024_02/998782102 | [15 empty] | Online PSC | 2
| D | 784 | Dokončovací práce - malby a tapety |  |  |  | 0 | [5 empty] | 0 |  | 0.713 |  | 0.021692 | 2 | D | 1 |  |  |  | ROZPOCET | [11 empty] | 0
449 | K | 784111001 | Oprášení (ometení) podkladu v místnostech výšky do 3,80 m | m2 | 1188.072 |  | 0 | CS ÚRS 2024 02 |  |  | základní |  | 0 | 0 | 0 | 0 | 0 | 16 | K | 2 |  |  |  | ROZPOCET | [5 empty] | 0 | 0 | 0 | 0 | 0 | 1 | 0 | 16 | -759204024
| Online PSC |  | https://podminky.urs.cz/item/CS_URS_2024_02/784111001 | [15 empty] | Online PSC | 2
| VV |  | "omtíka bez obkladů"omítka-obklad |  | 755.194 | [13 empty] | VV | 2 | 2 | True | 0 | ROZPOCET
| VV |  | "SDK podhledy"(sdk+sdk2+sdk3+sdk4) |  | 432.878 | [13 empty] | VV | 2 | 2 | True | 0 | ROZPOCET
| VV |  | Součet |  | 1188.072 | [13 empty] | VV | 2 | 4 | True | 1 | ROZPOCET
450 | K | 784181101 | Penetrace podkladu jednonásobná základní akrylátová bezbarvá v místnostech výšky do 3,80 m | m2 | 1188.072 |  | 0 | CS ÚRS 2024 02 |  |  | základní |  | 0 | 0.0002012 | 0.23904 | 0 | 0 | 16 | K | 2 |  |  |  | ROZPOCET | [5 empty] | 0 | 0 | 0 | 0 | 0 | 1 | 0 | 16 | -62403995
| Online PSC |  | https://podminky.urs.cz/item/CS_URS_2024_02/784181101 | [15 empty] | Online PSC | 2
451 | K | 784211101 | Malby z malířských směsí oděruvzdorných za mokra dvojnásobné, bílé za mokra oděruvzdorné výborně v místnostech výšky do 3,80 m | m2 | 1188.072 |  | 0 | CS ÚRS 2024 02 |  |  | základní |  | 0 | 0.0002584 | 0.307 | 0 | 0 | 16 | K | 2 |  |  |  | ROZPOCET | [5 empty] | 0 | 0 | 0 | 0 | 0 | 1 | 0 | 16 | 1653558973
| Online PSC |  | https://podminky.urs.cz/item/CS_URS_2024_02/784211101 | [15 empty] | Online PSC | 2
452 | K | 784161001 | Tmelení spar a rohů, šířky do 3 mm akrylátovým tmelem v místnostech výšky do 3,80 m | m | 682.25 |  | 0 | CS ÚRS 2024 02 |  |  | základní |  | 0 | 1.156e-05 | 0.0078867 | 0 | 0 | 16 | K | 2 |  |  |  | ROZPOCET | [5 empty] | 0 | 0 | 0 | 0 | 0 | 1 | 0 | 16 | -2071950707
| Online PSC |  | https://podminky.urs.cz/item/CS_URS_2024_02/784161001 | [15 empty] | Online PSC | 2
| VV |  | "obvody místností"obvod00+obvod01+obvod02 |  | 348.598 | [13 empty] | VV | 2 | 2 | True | 0 | ROZPOCET
| VV |  | "k zárubním" (dveře0+dveře1+dveře2)*5 |  | 274.15 | [13 empty] | VV | 2 | 2 | True | 0 | ROZPOCET
| VV |  | "lokální trhliny" (F00+F01+F02)*0,15 |  | 59.502 | [13 empty] | VV | 2 | 2 | True | 0 | ROZPOCET
| VV |  | Součet |  | 682.25 | [13 empty] | VV | 2 | 4 | True | 1 | ROZPOCET
453 | K | 784171001 | Olepování vnitřních ploch (materiál ve specifikaci) včetně pozdějšího odlepení páskou nebo fólií v místnostech výšky do 3,80 m | m | 99.17 |  | 0 | CS ÚRS 2024 02 |  |  | základní |  | 0 | 0 | 0 | 0 | 0 | 16 | K | 2 |  |  |  | ROZPOCET | [5 empty] | 0 | 0 | 0 | 0 | 0 | 1 | 0 | 16 | -1647515975
| Online PSC |  | https://podminky.urs.cz/item/CS_URS_2024_02/784171001 | [15 empty] | Online PSC | 2
| VV |  | (F00+F01+F02)*0,25 |  | 99.17 | [13 empty] | VV | 2 | 2 | True | 1 | ROZPOCET
454 | M | 58124833 | páska pro malířské potřeby maskovací krepová 19mmx50m | m | 109.087 |  | 0 | CS ÚRS 2024 02 |  |  | základní |  | 0 | 0 | 0 | 0 | 0 | 32 | M | 2 |  |  |  | ROZPOCET | [5 empty] | 0 | 0 | 0 | 0 | 0 | 1 | 0 | 16 | -535544410
| VV |  | 99,17*1,1 'Přepočtené koeficientem množství |  | 109.087 | [13 empty] | VV | 2 | 2 | False | 1 | ROZPOCET
455 | K | 784171101 | Zakrytí nemalovaných ploch (materiál ve specifikaci) včetně pozdějšího odkrytí podlah | m2 | 396.68 |  | 0 | CS ÚRS 2024 02 |  |  | základní |  | 0 | 0 | 0 | 3e-05 | 0.0119 | 16 | K | 2 |  |  |  | ROZPOCET | [5 empty] | 0 | 0 | 0 | 0 | 0 | 1 | 0 | 16 | -74980480
| Online PSC |  | https://podminky.urs.cz/item/CS_URS_2024_02/784171101 | [15 empty] | Online PSC | 2
| VV |  | F00+F01+F02 |  | 396.68 | [13 empty] | VV | 2 | 2 | True | 1 | ROZPOCET
456 | M | 58124842 | fólie pro malířské potřeby zakrývací tl 7µ 4x5m | m2 | 436.348 |  | 0 | CS ÚRS 2024 02 |  |  | základní |  | 0 | 0.0002 | 0.08727 | 0 | 0 | 32 | M | 2 |  |  |  | ROZPOCET | [5 empty] | 0 | 0 | 0 | 0 | 0 | 1 | 0 | 16 | 684602548
| VV |  | 396,68*1,1 'Přepočtené koeficientem množství |  | 436.348 | [13 empty] | VV | 2 | 2 | False | 1 | ROZPOCET
457 | K | 784171121 | Zakrytí nemalovaných ploch (materiál ve specifikaci) včetně pozdějšího odkrytí konstrukcí nebo samostatných prvků např. schodišť, nábytku, radiátorů, zábradlí v místnostech výšky do 3,80 | m2 | 326.399 |  | 0 | CS ÚRS 2024 02 |  |  | základní |  | 0 | 0 | 0 | 3e-05 | 0.009792 | 16 | K | 2 |  |  |  | ROZPOCET | [5 empty] | 0 | 0 | 0 | 0 | 0 | 1 | 0 | 16 | -717117775
| Online PSC |  | https://podminky.urs.cz/item/CS_URS_2024_02/784171121 | [15 empty] | Online PSC | 2
| VV |  | "zařizovací předměty | [15 empty] | VV | 2 | 1 | True | 0 | ROZPOCET
| VV |  | (F00+F01+F02)*0,4 |  | 158.672 | [13 empty] | VV | 2 | 2 | True | 0 | ROZPOCET
| VV |  | "okna, dveře" | [15 empty] | VV | 2 | 1 | True | 0 | ROZPOCET
| VV |  | (okno0+okno1+okno2+dveře0*2+dveře1*2+dveře2*2) |  | 167.727 | [13 empty] | VV | 2 | 2 | True | 0 | ROZPOCET
| VV |  | Součet |  | 326.399 | [13 empty] | VV | 2 | 4 | True | 1 | ROZPOCET
458 | M | 58124842 | fólie pro malířské potřeby zakrývací tl 7µ 4x5m | m2 | 359.039 |  | 0 | CS ÚRS 2024 02 |  |  | základní |  | 0 | 0.0002 | 0.071808 | 0 | 0 | 32 | M | 2 |  |  |  | ROZPOCET | [5 empty] | 0 | 0 | 0 | 0 | 0 | 1 | 0 | 16 | 532436762
| VV |  | 326,399*1,1 'Přepočtené koeficientem množství |  | 359.039 | [13 empty] | VV | 2 | 2 | False | 1 | ROZPOCET
| D | 786 | Dokončovací práce - čalounické úpravy |  |  |  | 0 | [5 empty] | 0 |  | 0.06033 |  | 0 | 2 | D | 1 |  |  |  | ROZPOCET | [11 empty] | 0
459 | K | 786623021 | Montáž fasádních žaluzií před okenní nebo dveřní otvor ovládaných motorem, včetně krycího plechu a vodících profilů, plochy do 4 m2 | kus | 3 |  | 0 | CS ÚRS 2024 02 |  |  | základní |  | 0 | 0 | 0 | 0 | 0 | 16 | K | 2 |  |  |  | ROZPOCET | [5 empty] | 0 | 0 | 0 | 0 | 0 | 1 | 0 | 16 | 1388284770
| Online PSC |  | https://podminky.urs.cz/item/CS_URS_2024_02/786623021 | [15 empty] | Online PSC | 2
| VV |  | "Ž2 | [15 empty] | VV | 2 | 1 | True | 0 | ROZPOCET
| VV |  | 1 |  | 1 | [13 empty] | VV | 2 | 2 | True | 0 | ROZPOCET
| VV |  | "Ž3 | [15 empty] | VV | 2 | 1 | True | 0 | ROZPOCET
| VV |  | 2 |  | 2 | [13 empty] | VV | 2 | 2 | True | 0 | ROZPOCET
| VV |  | Součet |  | 3 | [13 empty] | VV | 2 | 4 | True | 1 | ROZPOCET
460 | M | 55342546 | žaluzie Z-90 fasádní ovládaná základním motorem příslušenství plochy do 2,5m2 | m2 | 5.75 |  | 0 | CS ÚRS 2024 02 |  |  | základní |  | 0 | 0.001 | 0.00575 | 0 | 0 | 32 | M | 2 |  |  |  | ROZPOCET | [5 empty] | 0 | 0 | 0 | 0 | 0 | 1 | 0 | 16 | 1023284265
| VV |  | "Ž2 | [15 empty] | VV | 2 | 1 | True | 0 | ROZPOCET
| VV |  | 1*2,25 |  | 2.25 | [13 empty] | VV | 2 | 2 | True | 0 | ROZPOCET
| VV |  | "Ž3 | [15 empty] | VV | 2 | 1 | True | 0 | ROZPOCET
| VV |  | 2*1*1,75 |  | 3.5 | [13 empty] | VV | 2 | 2 | True | 0 | ROZPOCET
| VV |  | Součet |  | 5.75 | [13 empty] | VV | 2 | 4 | True | 1 | ROZPOCET
461 | K | 786623023 | Montáž fasádních žaluzií před okenní nebo dveřní otvor ovládaných motorem, včetně krycího plechu a vodících profilů, plochy přes 4 do 6 m2 | kus | 3 |  | 0 | CS ÚRS 2024 02 |  |  | základní |  | 0 | 0 | 0 | 0 | 0 | 16 | K | 2 |  |  |  | ROZPOCET | [5 empty] | 0 | 0 | 0 | 0 | 0 | 1 | 0 | 16 | -1333978741
| Online PSC |  | https://podminky.urs.cz/item/CS_URS_2024_02/786623023 | [15 empty] | Online PSC | 2
| VV |  | "Ž1 | [15 empty] | VV | 2 | 1 | True | 0 | ROZPOCET
| VV |  | 2 |  | 2 | [13 empty] | VV | 2 | 2 | True | 0 | ROZPOCET
| VV |  | "Ž4 | [15 empty] | VV | 2 | 1 | True | 0 | ROZPOCET
| VV |  | 1 |  | 1 | [13 empty] | VV | 2 | 2 | True | 0 | ROZPOCET
| VV |  | Součet |  | 3 | [13 empty] | VV | 2 | 4 | True | 1 | ROZPOCET
462 | M | 55342550 | žaluzie Z-90 fasádní ovládaná základním motorem příslušenství plochy do 6,0m2 | m2 | 13.9 |  | 0 | CS ÚRS 2024 02 |  |  | základní |  | 0 | 0.001 | 0.0139 | 0 | 0 | 32 | M | 2 |  |  |  | ROZPOCET | [5 empty] | 0 | 0 | 0 | 0 | 0 | 1 | 0 | 16 | -1633757179
| VV |  | "Ž1 | [15 empty] | VV | 2 | 1 | True | 0 | ROZPOCET
| VV |  | 2*2,6*2 |  | 10.4 | [13 empty] | VV | 2 | 2 | True | 0 | ROZPOCET
| VV |  | "Ž4 | [15 empty] | VV | 2 | 1 | True | 0 | ROZPOCET
| VV |  | 2*1,75 |  | 3.5 | [13 empty] | VV | 2 | 2 | True | 0 | ROZPOCET
| VV |  | Součet |  | 13.9 | [13 empty] | VV | 2 | 4 | True | 1 | ROZPOCET
463 | K | 786623027 | Montáž fasádních žaluzií před okenní nebo dveřní otvor ovládaných motorem, včetně krycího plechu a vodících profilů, plochy přes 8 m2 | kus | 2 |  | 0 | CS ÚRS 2024 02 |  |  | základní |  | 0 | 0 | 0 | 0 | 0 | 16 | K | 2 |  |  |  | ROZPOCET | [5 empty] | 0 | 0 | 0 | 0 | 0 | 1 | 0 | 16 | -50521558
| Online PSC |  | https://podminky.urs.cz/item/CS_URS_2024_02/786623027 | [15 empty] | Online PSC | 2
| VV |  | "Ž5 | [15 empty] | VV | 2 | 1 | True | 0 | ROZPOCET
| VV |  | 1 |  | 1 | [13 empty] | VV | 2 | 2 | True | 0 | ROZPOCET
| VV |  | "Ž6 | [15 empty] | VV | 2 | 1 | True | 0 | ROZPOCET
| VV |  | 1 |  | 1 | [13 empty] | VV | 2 | 2 | True | 0 | ROZPOCET
| VV |  | Součet |  | 2 | [13 empty] | VV | 2 | 4 | True | 1 | ROZPOCET
464 | M | 55342553 | žaluzie Z-90 fasádní ovládaná základním motorem příslušenství plochy do 12,0m2 | m2 | 22.95 |  | 0 | CS ÚRS 2024 02 |  |  | základní |  | 0 | 0.001 | 0.02295 | 0 | 0 | 32 | M | 2 |  |  |  | ROZPOCET | [5 empty] | 0 | 0 | 0 | 0 | 0 | 1 | 0 | 16 | 1353995513
| VV |  | "Ž5 | [15 empty] | VV | 2 | 1 | True | 0 | ROZPOCET
| VV |  | 2,5*4,5 |  | 11.25 | [13 empty] | VV | 2 | 2 | True | 0 | ROZPOCET
| VV |  | "Ž6 | [15 empty] | VV | 2 | 1 | True | 0 | ROZPOCET
| VV |  | 2,6*4,5 |  | 11.7 | [13 empty] | VV | 2 | 2 | True | 0 | ROZPOCET
| VV |  | Součet |  | 22.95 | [13 empty] | VV | 2 | 4 | True | 1 | ROZPOCET
465 | K | 786623039 | Montáž venkovních žaluzií do okenního nebo dveřního otvoru žaluziové schránky, délky do 1300 mm | kus | 3 |  | 0 | CS ÚRS 2024 02 |  |  | základní |  | 0 | 0 | 0 | 0 | 0 | 16 | K | 2 |  |  |  | ROZPOCET | [5 empty] | 0 | 0 | 0 | 0 | 0 | 1 | 0 | 16 | -1763727250
| Online PSC |  | https://podminky.urs.cz/item/CS_URS_2024_02/786623039 | [15 empty] | Online PSC | 2
| VV |  | "Ž2,3 | [15 empty] | VV | 2 | 1 | True | 0 | ROZPOCET
| VV |  | 3 |  | 3 | [13 empty] | VV | 2 | 2 | True | 1 | ROZPOCET
466 | M | 28376718 | kryt podomítkový PUR s izolací XPS 30 mm včetně kotvení pro žaluzii plochy do 3,0m2 š do 1,0m | kus | 3 |  | 0 | CS ÚRS 2024 02 |  |  | základní |  | 0 | 0.001 | 0.003 | 0 | 0 | 32 | M | 2 |  |  |  | ROZPOCET | [5 empty] | 0 | 0 | 0 | 0 | 0 | 1 | 0 | 16 | -1813294794
467 | K | 786623041 | Montáž venkovních žaluzií do okenního nebo dveřního otvoru žaluziové schránky, délky přes 1300 do 2400 mm | kus | 3 |  | 0 | CS ÚRS 2024 02 |  |  | základní |  | 0 | 0 | 0 | 0 | 0 | 16 | K | 2 |  |  |  | ROZPOCET | [5 empty] | 0 | 0 | 0 | 0 | 0 | 1 | 0 | 16 | -1737525136
| Online PSC |  | https://podminky.urs.cz/item/CS_URS_2024_02/786623041 | [15 empty] | Online PSC | 2
| VV |  | "Ž1 | [15 empty] | VV | 2 | 1 | True | 0 | ROZPOCET
| VV |  | 2 |  | 2 | [13 empty] | VV | 2 | 2 | True | 0 | ROZPOCET
| VV |  | "Ž3 | [15 empty] | VV | 2 | 1 | True | 0 | ROZPOCET
| VV |  | 1 |  | 1 | [13 empty] | VV | 2 | 2 | True | 0 | ROZPOCET
| VV |  | Součet |  | 3 | [13 empty] | VV | 2 | 4 | True | 1 | ROZPOCET
468 | M | 28376723 | kryt podomítkový PUR s izolací XPS 30 mm včetně kotvení pro žaluzii plochy do 4,0m2 š do 2,0m | kus | 3 |  | 0 | CS ÚRS 2024 02 |  |  | základní |  | 0 | 0.001 | 0.003 | 0 | 0 | 32 | M | 2 |  |  |  | ROZPOCET | [5 empty] | 0 | 0 | 0 | 0 | 0 | 1 | 0 | 16 | -1637189926
469 | K | 786623045 | Montáž venkovních žaluzií do okenního nebo dveřního otvoru žaluziové schránky, délky přes 4000 mm | kus | 2 |  | 0 | CS ÚRS 2024 02 |  |  | základní |  | 0 | 0 | 0 | 0 | 0 | 16 | K | 2 |  |  |  | ROZPOCET | [5 empty] | 0 | 0 | 0 | 0 | 0 | 1 | 0 | 16 | -1847044411
| Online PSC |  | https://podminky.urs.cz/item/CS_URS_2024_02/786623045 | [15 empty] | Online PSC | 2
| VV |  | "Ž5, 6 | [15 empty] | VV | 2 | 1 | True | 0 | ROZPOCET
| VV |  | 2 |  | 2 | [13 empty] | VV | 2 | 2 | True | 1 | ROZPOCET
470 | M | 28376741 | kryt podomítkový PUR s izolací XPS 30 mm včetně kotvení pro žaluzii plochy do 12,0m2 š přes 4,0m | kus | 2 |  | 0 | CS ÚRS 2024 02 |  |  | základní |  | 0 | 0.001 | 0.002 | 0 | 0 | 32 | M | 2 |  |  |  | ROZPOCET | [5 empty] | 0 | 0 | 0 | 0 | 0 | 1 | 0 | 16 | -882410224
471 | K | 786623051 | Montáž venkovních žaluzií do okenního nebo dveřního otvoru obkladové desky s pouzdrem nebo pouzdra pro skrytý vodící profil žaluzie | kus | 14 |  | 0 | CS ÚRS 2024 02 |  |  | základní |  | 0 | 0 | 0 | 0 | 0 | 16 | K | 2 |  |  |  | ROZPOCET | [5 empty] | 0 | 0 | 0 | 0 | 0 | 1 | 0 | 16 | 1167967229
| Online PSC |  | https://podminky.urs.cz/item/CS_URS_2024_02/786623051 | [15 empty] | Online PSC | 2
| VV |  | 2 |  | 2 | [13 empty] | VV | 2 | 2 | True | 0 | ROZPOCET
| VV |  | 2*6 |  | 12 | [13 empty] | VV | 2 | 2 | True | 0 | ROZPOCET
| VV |  | Součet |  | 14 | [13 empty] | VV | 2 | 4 | True | 1 | ROZPOCET
472 | M | 28376750 | deska sendvičová s pouzdrem pro zapuštěný vodící profil žaluzie | m2 | 5.56 |  | 0 | CS ÚRS 2024 02 |  |  | základní |  | 0 | 0.001 | 0.00556 | 0 | 0 | 32 | M | 2 |  |  |  | ROZPOCET | [5 empty] | 0 | 0 | 0 | 0 | 0 | 1 | 0 | 16 | 1537817896
| VV |  | 0,2*(2,25*2+2,5*2+1,75*2*2+1,75*2+2,6+2,6+2,6) |  | 5.56 | [13 empty] | VV | 2 | 2 | True | 1 | ROZPOCET
473 | M | 28376751 | pouzdro pro skrytý vodící profil žaluzie včetně příslušenství | m | 27.8 |  | 0 | CS ÚRS 2024 02 |  |  | základní |  | 0 | 0.00015 | 0.00417 | 0 | 0 | 32 | M | 2 |  |  |  | ROZPOCET | [5 empty] | 0 | 0 | 0 | 0 | 0 | 1 | 0 | 16 | 1726998933
| VV |  | (2,25*2+2,5*2+1,75*2*2+1,75*2+2,6+2,6+2,6) |  | 27.8 | [13 empty] | VV | 2 | 2 | True | 1 | ROZPOCET
474 | K | 998786102 | Přesun hmot pro stínění a čalounické úpravy stanovený z hmotnosti přesunovaného materiálu vodorovná dopravní vzdálenost do 50 m základní v objektech výšky (hloubky) přes 6 do 12 m | t | 0.06 |  | 0 | CS ÚRS 2024 02 |  |  | základní |  | 0 | 0 | 0 | 0 | 0 | 16 | K | 2 |  |  |  | ROZPOCET | [5 empty] | 0 | 0 | 0 | 0 | 0 | 1 | 0 | 16 | -1774632862
| Online PSC |  | https://podminky.urs.cz/item/CS_URS_2024_02/998786102 | [15 empty] | Online PSC | 2

## 11 - PLYNOVÁ ZAŘÍZENÍ
[9 empty] | >> skryté sloupce << | [9 empty] | {0d88663d-c230-4590-bd4b-ee8083fe089d}
2
| KRYCÍ LIST SOUPISU PRACÍ | [8 empty] | v --- níže se nacházejí doplnkové a pomocné údaje k sestavám --- v | [8 empty] | False
Stavba:
Obecní dům Rudíkov - smlouva č. 1 - SO01, 10, 12
Objekt:
1 - SO01
Soupis:
11 - PLYNOVÁ ZAŘÍZENÍ
| KSO: |  |  |  |  | CC-CZ:
| Místo: |  | RUDÍKOV, P.Č. 2250/4, 2261, ST. 63, 2208/9 |  |  | Datum: | 10. 1. 2024
| Zadavatel: |  |  |  |  | IČ:
DIČ:
| Účastník: |  |  |  |  | IČ: | Vyplň údaj
|  | Vyplň údaj |  |  |  | DIČ: | Vyplň údaj
| Projektant: |  |  |  |  | IČ:
|  | Ondřej Zikán |  |  |  | DIČ:
| Zpracovatel: |  |  |  |  | IČ:
|  | Ondřej Zikán |  |  |  | DIČ:
Poznámka:
| Cena bez DPH | [5 empty] | 0
|  |  | Základ daně |  |  | Sazba daně | Výše daně
| DPH | základní | 0 |  |  | 21% | 0
|  | snížená | 0 |  |  | 12% | 0
|  | zákl. přenesená | 0 |  |  | 21% | 0
|  | sníž. přenesená | 0 |  |  | 12% | 0
|  | nulová | 0 |  |  | 0% | 0
| Cena s DPH |  |  | v | CZK |  | 0
REKAPITULACE ČLENĚNÍ SOUPISU PRACÍ
Stavba:
Obecní dům Rudíkov - smlouva č. 1 - SO01, 10, 12
Objekt:
1 - SO01
Soupis:
11 - PLYNOVÁ ZAŘÍZENÍ
Místo: |  |  | RUDÍKOV, P.Č. 2250/4, 2261, ST. 63, 2208/9 |  |  | Datum: | 10. 1. 2024
Zadavatel: | [5 empty] | Projektant: | Ondřej Zikán
Účastník: |  |  | Vyplň údaj |  |  | Zpracovatel: | Ondřej Zikán
Kód dílu - Popis | [6 empty] | Cena celkem [CZK]
Náklady stavby celkem | [6 empty] | 0 | [12 empty] | -1
| PSV - Práce a dodávky PSV | [5 empty] | 0
| 723 - Zdravotechnika - vnitřní plynovod | [5 empty] | 0
| 783 - Dokončovací práce - nátěry | [5 empty] | 0
SOUPIS PRACÍ
Stavba:
Obecní dům Rudíkov - smlouva č. 1 - SO01, 10, 12
Objekt:
1 - SO01
Soupis:
11 - PLYNOVÁ ZAŘÍZENÍ
Místo: |  |  | RUDÍKOV, P.Č. 2250/4, 2261, ST. 63, 2208/9 |  |  | Datum: | 10. 1. 2024
Zadavatel: | [5 empty] | Projektant: | Ondřej Zikán
Účastník: |  |  | Vyplň údaj |  |  | Zpracovatel: | Ondřej Zikán
PČ | Typ | Kód | Popis | MJ | Množství | J.cena [CZK] | Cena celkem [CZK] | Cenová soustava |  |  | DPH | J. Nh [h] | Nh celkem [h] | J. hmotnost [t] | Hmotnost celkem [t] | J. suť [t] | Suť Celkem [t]
Náklady soupisu celkem | [6 empty] | 0 | [5 empty] | 0 |  | 0.05487 |  | 0 |  | D | -1 | [10 empty] | 0
| D | PSV | Práce a dodávky PSV |  |  |  | 0 | [5 empty] | 0 |  | 0.05487 |  | 0 | 2 | D | 0 |  |  |  | ROZPOCET | [6 empty] | 0
| D | 723 | Zdravotechnika - vnitřní plynovod |  |  |  | 0 | [5 empty] | 0 |  | 0.05447 |  | 0 | 2 | D | 1 |  |  |  | ROZPOCET | [6 empty] | 0
1 | K | 723111202 | Potrubí z ocelových trubek závitových černých spojovaných svařováním, bezešvých běžných DN 15 | m | 1 |  | 0 | CS ÚRS 2024 02 |  |  | základní |  | 0 | 0.00147 | 0.00147 | 0 | 0 | 16 | K | 2 |  |  |  | ROZPOCET | 0 | 0 | 0 | 0 | 0 | 1 | 0 | 16 | 112483661
| Online PSC |  | https://podminky.urs.cz/item/CS_URS_2024_02/723111202 | [15 empty] | Online PSC | 2
| VV |  | 1 "dodávka a montáž, včetně přirážky na prořez |  | 1 | [13 empty] | VV | 2 | 2 | True | 1 | ROZPOCET
2 | K | 723111203 | Potrubí z ocelových trubek závitových černých spojovaných svařováním, bezešvých běžných DN 20 | m | 1 |  | 0 | CS ÚRS 2024 02 |  |  | základní |  | 0 | 0.00185 | 0.00185 | 0 | 0 | 16 | K | 2 |  |  |  | ROZPOCET | 0 | 0 | 0 | 0 | 0 | 1 | 0 | 16 | -372960322
| Online PSC |  | https://podminky.urs.cz/item/CS_URS_2024_02/723111203 | [15 empty] | Online PSC | 2
| VV |  | 1 "dodávka a montáž, včetně přirážky na prořez |  | 1 | [13 empty] | VV | 2 | 2 | True | 1 | ROZPOCET
3 | K | 723111204 | Potrubí z ocelových trubek závitových černých spojovaných svařováním, bezešvých běžných DN 25 | m | 6 |  | 0 | CS ÚRS 2024 02 |  |  | základní |  | 0 | 0.0027 | 0.0162 | 0 | 0 | 16 | K | 2 |  |  |  | ROZPOCET | 0 | 0 | 0 | 0 | 0 | 1 | 0 | 16 | 714204980
| Online PSC |  | https://podminky.urs.cz/item/CS_URS_2024_02/723111204 | [15 empty] | Online PSC | 2
| VV |  | 6 "dodávka a montáž, včetně přirážky na prořez |  | 6 | [13 empty] | VV | 2 | 2 | True | 1 | ROZPOCET
4 | K | 723150366 | Potrubí z ocelových trubek hladkých černých spojovaných chráničky Ø 44,5/3,2 | m | 1 |  | 0 | CS ÚRS 2024 02 |  |  | základní |  | 0 | 0.00378 | 0.00378 | 0 | 0 | 16 | K | 2 |  |  |  | ROZPOCET | 0 | 0 | 0 | 0 | 0 | 1 | 0 | 16 | -2070098438
| Online PSC |  | https://podminky.urs.cz/item/CS_URS_2024_02/723150366 | [15 empty] | Online PSC | 2
5 | M | 723RM1011 | Manometr komplet vč. smyčky a uzávěru 0-600 kPa průměr 100mm | kus | 1 |  | 0 | TRŽNÍ CENA 2024 |  |  | základní |  | 0 | 0.01 | 0.01 | 0 | 0 | 32 | M | 2 |  |  |  | ROZPOCET | 0 | 0 | 0 | 0 | 0 | 1 | 0 | 16 | -1149921522
6 | M | 723RM1012 | Manometr komplet vč. smyčky a uzávěru 0-6 kPa průměr 100mm | kus | 1 |  | 0 | TRŽNÍ CENA 2024 |  |  | základní |  | 0 | 0.01 | 0.01 | 0 | 0 | 32 | M | 2 |  |  |  | ROZPOCET | 0 | 0 | 0 | 0 | 0 | 1 | 0 | 16 | -301958056
7 | K | 723160204 | Přípojky k plynoměrům spojované na závit bez ochozu G 1" | kus | 1 |  | 0 | CS ÚRS 2024 02 |  |  | základní |  | 0 | 0.00338 | 0.00338 | 0 | 0 | 16 | K | 2 |  |  |  | ROZPOCET | 0 | 0 | 0 | 0 | 0 | 1 | 0 | 16 | 1565711544
| Online PSC |  | https://podminky.urs.cz/item/CS_URS_2024_02/723160204 | [15 empty] | Online PSC | 2
8 | K | 723160334 | Přípojky k plynoměrům rozpěrky přípojek G 1" | kus | 1 |  | 0 | CS ÚRS 2024 02 |  |  | základní |  | 0 | 0.00022 | 0.00022 | 0 | 0 | 16 | K | 2 |  |  |  | ROZPOCET | 0 | 0 | 0 | 0 | 0 | 1 | 0 | 16 | 1754095388
| Online PSC |  | https://podminky.urs.cz/item/CS_URS_2024_02/723160334 | [15 empty] | Online PSC | 2
9 | K | 723190907 | Opravy plynovodního potrubí odvzdušnění a napuštění potrubí | m | 8 |  | 0 | CS ÚRS 2024 02 |  |  | základní |  | 0 | 0 | 0 | 0 | 0 | 16 | K | 2 |  |  |  | ROZPOCET | 0 | 0 | 0 | 0 | 0 | 1 | 0 | 16 | -388562126
| Online PSC |  | https://podminky.urs.cz/item/CS_URS_2024_02/723190907 | [15 empty] | Online PSC | 2
| VV |  | 1+1+6 |  | 8 | [13 empty] | VV | 2 | 2 | True | 1 | ROZPOCET
10 | K | 723221302 | Armatury s jedním závitem ventily vzorkovací rohové PN 5 vnější závit G 1/2" | kus | 1 |  | 0 | CS ÚRS 2024 02 |  |  | základní |  | 0 | 0.00018 | 0.00018 | 0 | 0 | 16 | K | 2 |  |  |  | ROZPOCET | 0 | 0 | 0 | 0 | 0 | 1 | 0 | 16 | 587776189
| Online PSC |  | https://podminky.urs.cz/item/CS_URS_2024_02/723221302 | [15 empty] | Online PSC | 2
| VV |  | 1 "dodávka a montáž |  | 1 | [13 empty] | VV | 2 | 2 | True | 1 | ROZPOCET
11 | K | 723230104 | Armatury se dvěma závity s protipožární armaturou PN 5 kulové uzávěry přímé závity vnitřní G 1" FF | kus | 1 |  | 0 | CS ÚRS 2024 02 |  |  | základní |  | 0 | 0.00093 | 0.00093 | 0 | 0 | 16 | K | 2 |  |  |  | ROZPOCET | 0 | 0 | 0 | 0 | 0 | 1 | 0 | 16 | 992308719
| Online PSC |  | https://podminky.urs.cz/item/CS_URS_2024_02/723230104 | [15 empty] | Online PSC | 2
| VV |  | 1 "dodávka a montáž |  | 1 | [13 empty] | VV | 2 | 2 | True | 1 | ROZPOCET
12 | K | 723231162 | Armatury se dvěma závity kohouty kulové PN 42 do 185°C plnoprůtokové vnitřní závit těžká řada G 1/2" | kus | 1 |  | 0 | CS ÚRS 2024 02 |  |  | základní |  | 0 | 0.00024 | 0.00024 | 0 | 0 | 16 | K | 2 |  |  |  | ROZPOCET | 0 | 0 | 0 | 0 | 0 | 1 | 0 | 16 | -456836561
| Online PSC |  | https://podminky.urs.cz/item/CS_URS_2024_02/723231162 | [15 empty] | Online PSC | 2
| VV |  | 1 "dodávka a montáž |  | 1 | [13 empty] | VV | 2 | 2 | True | 1 | ROZPOCET
13 | K | 723231164 | Armatury se dvěma závity kohouty kulové PN 42 do 185°C plnoprůtokové vnitřní závit těžká řada G 1" | kus | 1 |  | 0 | CS ÚRS 2024 02 |  |  | základní |  | 0 | 0.00061 | 0.00061 | 0 | 0 | 16 | K | 2 |  |  |  | ROZPOCET | 0 | 0 | 0 | 0 | 0 | 1 | 0 | 16 | 589517643
| Online PSC |  | https://podminky.urs.cz/item/CS_URS_2024_02/723231164 | [15 empty] | Online PSC | 2
| VV |  | 1 "dodávka a montáž |  | 1 | [13 empty] | VV | 2 | 2 | True | 1 | ROZPOCET
14 | K | 723234311 | Armatury se dvěma závity středotlaké regulátory tlaku plynu jednostupňové pro zemní plyn, výkon do 6 m3/hod | kus | 1 |  | 0 | CS ÚRS 2024 02 |  |  | základní |  | 0 | 0.00328 | 0.00328 | 0 | 0 | 16 | K | 2 |  |  |  | ROZPOCET | 0 | 0 | 0 | 0 | 0 | 1 | 0 | 16 | -1448071630
| Online PSC |  | https://podminky.urs.cz/item/CS_URS_2024_02/723234311 | [15 empty] | Online PSC | 2
| VV |  | 1 "dodávka a montáž |  | 1 | [13 empty] | VV | 2 | 2 | True | 1 | ROZPOCET
15 | K | 723261912 | Montáž plynoměrů při rekonstrukci plynoinstalací s odvzdušněním a odzkoušením maximální průtok Q (m3/h) 6 m3/h | kus | 1 |  | 0 | CS ÚRS 2024 02 |  |  | základní |  | 0 | 0.00017 | 0.00017 | 0 | 0 | 16 | K | 2 |  |  |  | ROZPOCET | 0 | 0 | 0 | 0 | 0 | 1 | 0 | 16 | -844899369
| Online PSC |  | https://podminky.urs.cz/item/CS_URS_2024_02/723261912 | [15 empty] | Online PSC | 2
16 | M | 38822269 | plynoměr membránový nízkotlaký se šroubením Qmax 6m3/h, PN 0,05MPa, rozteč 100 | kus | 1 |  | 0 | CS ÚRS 2024 02 |  |  | základní |  | 0 | 0.0019 | 0.0019 | 0 | 0 | 32 | M | 2 |  |  |  | ROZPOCET | 0 | 0 | 0 | 0 | 0 | 1 | 0 | 16 | 196358198
17 | K | 723RPL101 | Revize plynovodu | kus | 1 |  | 0 | TRŽNÍ CENA 2024 |  |  | základní |  | 0 | 0.00013 | 0.00013 | 0 | 0 | 16 | K | 2 |  |  |  | ROZPOCET | 0 | 0 | 0 | 0 | 0 | 1 | 0 | 16 | -2110332015
18 | K | 723RPL102 | Tlaková zkouška plynovodu | kus | 1 |  | 0 | TRŽNÍ CENA 2024 |  |  | základní |  | 0 | 0.00013 | 0.00013 | 0 | 0 | 16 | K | 2 |  |  |  | ROZPOCET | 0 | 0 | 0 | 0 | 0 | 1 | 0 | 16 | 888348583
19 | K | 998723101 | Přesun hmot pro vnitřní plynovod stanovený z hmotnosti přesunovaného materiálu vodorovná dopravní vzdálenost do 50 m základní v objektech výšky do 6 m | t | 0.054 |  | 0 | CS ÚRS 2024 02 |  |  | základní |  | 0 | 0 | 0 | 0 | 0 | 16 | K | 2 |  |  |  | ROZPOCET | 0 | 0 | 0 | 0 | 0 | 1 | 0 | 16 | 248112099
| Online PSC |  | https://podminky.urs.cz/item/CS_URS_2024_02/998723101 | [15 empty] | Online PSC | 2
20 | K | 998723192 | Přesun hmot pro vnitřní plynovod stanovený z hmotnosti přesunovaného materiálu vodorovná dopravní vzdálenost do 50 m Příplatek k cenám za zvětšený přesun přes vymezenou vodorovnou dopravní vzdálenost do 100 m | t | 0.054 |  | 0 | CS ÚRS 2024 02 |  |  | základní |  | 0 | 0 | 0 | 0 | 0 | 16 | K | 2 |  |  |  | ROZPOCET | 0 | 0 | 0 | 0 | 0 | 1 | 0 | 16 | -1961806838
| Online PSC |  | https://podminky.urs.cz/item/CS_URS_2024_02/998723192 | [15 empty] | Online PSC | 2
| D | 783 | Dokončovací práce - nátěry |  |  |  | 0 | [5 empty] | 0 |  | 0.0004 |  | 0 | 2 | D | 1 |  |  |  | ROZPOCET | [6 empty] | 0
21 | K | 783614651 | Základní antikorozní nátěr armatur a kovových potrubí jednonásobný potrubí do DN 50 mm syntetický standardní | m | 8 |  | 0 | CS ÚRS 2024 02 |  |  | základní |  | 0 | 2e-05 | 0.00016 | 0 | 0 | 16 | K | 2 |  |  |  | ROZPOCET | 0 | 0 | 0 | 0 | 0 | 1 | 0 | 16 | -1872722066
| Online PSC |  | https://podminky.urs.cz/item/CS_URS_2024_02/783614651 | [15 empty] | Online PSC | 2
| VV |  | 1+1+6 |  | 8 | [13 empty] | VV | 2 | 2 | True | 1 | ROZPOCET
22 | K | 783617611 | Krycí nátěr (email) armatur a kovových potrubí potrubí do DN 50 mm dvojnásobný syntetický standardní | m | 8 |  | 0 | CS ÚRS 2024 02 |  |  | základní |  | 0 | 3e-05 | 0.00024 | 0 | 0 | 16 | K | 2 |  |  |  | ROZPOCET | 0 | 0 | 0 | 0 | 0 | 1 | 0 | 16 | 1596021336
| Online PSC |  | https://podminky.urs.cz/item/CS_URS_2024_02/783617611 | [15 empty] | Online PSC | 2
| VV |  | 1+1+6 |  | 8 | [13 empty] | VV | 2 | 2 | True | 1 | ROZPOCET

## 12 - VYTÁPĚNÍ
[9 empty] | >> skryté sloupce << | [9 empty] | {f2b2e889-9a4e-43ab-bdbd-2db0ba0efc9c}
2
| KRYCÍ LIST SOUPISU PRACÍ | [8 empty] | v --- níže se nacházejí doplnkové a pomocné údaje k sestavám --- v | [8 empty] | False
Stavba:
Obecní dům Rudíkov - smlouva č. 1 - SO01, 10, 12
Objekt:
1 - SO01
Soupis:
12 - VYTÁPĚNÍ
| KSO: |  |  |  |  | CC-CZ:
| Místo: |  | RUDÍKOV, P.Č. 2250/4, 2261, ST. 63, 2208/9 |  |  | Datum: | 10. 1. 2024
| Zadavatel: |  |  |  |  | IČ:
DIČ:
| Účastník: |  |  |  |  | IČ: | Vyplň údaj
|  | Vyplň údaj |  |  |  | DIČ: | Vyplň údaj
| Projektant: |  |  |  |  | IČ:
|  | Ondřej Zikán |  |  |  | DIČ:
| Zpracovatel: |  |  |  |  | IČ:
|  | Ondřej Zikán |  |  |  | DIČ:
Poznámka:
| Cena bez DPH | [5 empty] | 0
|  |  | Základ daně |  |  | Sazba daně | Výše daně
| DPH | základní | 0 |  |  | 21% | 0
|  | snížená | 0 |  |  | 12% | 0
|  | zákl. přenesená | 0 |  |  | 21% | 0
|  | sníž. přenesená | 0 |  |  | 12% | 0
|  | nulová | 0 |  |  | 0% | 0
| Cena s DPH |  |  | v | CZK |  | 0
REKAPITULACE ČLENĚNÍ SOUPISU PRACÍ
Stavba:
Obecní dům Rudíkov - smlouva č. 1 - SO01, 10, 12
Objekt:
1 - SO01
Soupis:
12 - VYTÁPĚNÍ
Místo: |  |  | RUDÍKOV, P.Č. 2250/4, 2261, ST. 63, 2208/9 |  |  | Datum: | 10. 1. 2024
Zadavatel: | [5 empty] | Projektant: | Ondřej Zikán
Účastník: |  |  | Vyplň údaj |  |  | Zpracovatel: | Ondřej Zikán
Kód dílu - Popis | [6 empty] | Cena celkem [CZK]
Náklady stavby celkem | [6 empty] | 0 | [12 empty] | -1
| PSV - Práce a dodávky PSV | [5 empty] | 0
| 713 - Izolace tepelné | [5 empty] | 0
| 731 - Ústřední vytápění - kotelny | [5 empty] | 0
| 732 - Ústřední vytápění - strojovny | [5 empty] | 0
| 733 - Ústřední vytápění - rozvodné potrubí | [5 empty] | 0
| 734 - Ústřední vytápění - armatury | [5 empty] | 0
| 735 - Ústřední vytápění - otopná tělesa | [5 empty] | 0
| 736 - Ústřední vytápění - plošné vytápění a chlazení | [5 empty] | 0
SOUPIS PRACÍ
Stavba:
Obecní dům Rudíkov - smlouva č. 1 - SO01, 10, 12
Objekt:
1 - SO01
Soupis:
12 - VYTÁPĚNÍ
Místo: |  |  | RUDÍKOV, P.Č. 2250/4, 2261, ST. 63, 2208/9 |  |  | Datum: | 10. 1. 2024
Zadavatel: | [5 empty] | Projektant: | Ondřej Zikán
Účastník: |  |  | Vyplň údaj |  |  | Zpracovatel: | Ondřej Zikán
PČ | Typ | Kód | Popis | MJ | Množství | J.cena [CZK] | Cena celkem [CZK] | Cenová soustava |  |  | DPH | J. Nh [h] | Nh celkem [h] | J. hmotnost [t] | Hmotnost celkem [t] | J. suť [t] | Suť Celkem [t]
Náklady soupisu celkem | [6 empty] | 0 | [5 empty] | 0 |  | 1.4895 |  | 0 |  | D | -1 | [10 empty] | 0
| D | PSV | Práce a dodávky PSV |  |  |  | 0 | [5 empty] | 0 |  | 1.4895 |  | 0 | 2 | D | 0 |  |  |  | ROZPOCET | [6 empty] | 0
| D | 713 | Izolace tepelné |  |  |  | 0 | [5 empty] | 0 |  | 0.0702 |  | 0 | 2 | D | 1 |  |  |  | ROZPOCET | [6 empty] | 0
1 | K | 713411121 | Montáž izolace tepelné potrubí pásy nebo rohožemi s Al fólií staženými drátem 1x | m | 42 |  | 0 | CS ÚRS 2024 02 |  |  | základní |  | 0 | 0.00022 | 0.00924 | 0 | 0 | 16 | K | 2 |  |  |  | ROZPOCET | 0 | 0 | 0 | 0 | 0 | 1 | 0 | 16 | 1594434897
| Online PSC |  | https://podminky.urs.cz/item/CS_URS_2024_02/713411121 | [15 empty] | Online PSC | 2
| VV |  | 6+30+6 |  | 42 | [13 empty] | VV | 2 | 2 | True | 1 | ROZPOCET
2 | M | 63154570 | pouzdro izolační potrubní z minerální vlny s Al fólií max. 250/100°C 22/40mm | m | 6 |  | 0 | CS ÚRS 2024 02 |  |  | základní |  | 0 | 0.00054 | 0.00324 | 0 | 0 | 32 | M | 2 |  |  |  | ROZPOCET | 0 | 0 | 0 | 0 | 0 | 1 | 0 | 16 | -1006168977
3 | M | 63154601 | pouzdro izolační potrubní z minerální vlny s Al fólií max. 250/100°C 28/50mm | m | 30 |  | 0 | CS ÚRS 2024 02 |  |  | základní |  | 0 | 0.00085 | 0.0255 | 0 | 0 | 32 | M | 2 |  |  |  | ROZPOCET | 0 | 0 | 0 | 0 | 0 | 1 | 0 | 16 | 1300849609
4 | M | 63154602 | pouzdro izolační potrubní z minerální vlny s Al fólií max. 250/100°C 35/50mm | m | 6 |  | 0 | CS ÚRS 2024 02 |  |  | základní |  | 0 | 0.00092 | 0.00552 | 0 | 0 | 32 | M | 2 |  |  |  | ROZPOCET | 0 | 0 | 0 | 0 | 0 | 1 | 0 | 16 | 357451418
5 | K | 713463131 | Montáž izolace tepelné potrubí potrubními pouzdry bez úpravy slepenými 1x tl izolace do 25 mm | m | 129 |  | 0 | CS ÚRS 2024 02 |  |  | základní |  | 0 | 6e-05 | 0.00774 | 0 | 0 | 16 | K | 2 |  |  |  | ROZPOCET | 0 | 0 | 0 | 0 | 0 | 1 | 0 | 16 | -1381343229
| Online PSC |  | https://podminky.urs.cz/item/CS_URS_2024_02/713463131 | [15 empty] | Online PSC | 2
| VV |  | 90+39 |  | 129 | [13 empty] | VV | 2 | 2 | True | 1 | ROZPOCET
6 | M | 28377049 | pouzdro izolační potrubní z pěnového polyetylenu 28/25mm | m | 90 |  | 0 | CS ÚRS 2024 02 |  |  | základní |  | 0 | 0.00012 | 0.0108 | 0 | 0 | 32 | M | 2 |  |  |  | ROZPOCET | 0 | 0 | 0 | 0 | 0 | 1 | 0 | 16 | 18640747
7 | M | 28377056 | pouzdro izolační potrubní z pěnového polyetylenu 35/25mm | m | 39 |  | 0 | CS ÚRS 2024 02 |  |  | základní |  | 0 | 0.00014 | 0.00546 | 0 | 0 | 32 | M | 2 |  |  |  | ROZPOCET | 0 | 0 | 0 | 0 | 0 | 1 | 0 | 16 | -1550183979
8 | M | 283771300.R | spona na návlekovou izolaci | kus | 150 |  | 0 | TRŽNÍ CENA 2024 |  |  | základní |  | 0 | 1e-05 | 0.0015 | 0 | 0 | 32 | M | 2 |  |  |  | ROZPOCET | 0 | 0 | 0 | 0 | 0 | 1 | 0 | 16 | -622752363
9 | M | 283771350.R | páska samolepící na návlekovou izolaci | kus | 3 |  | 0 | TRŽNÍ CENA 2024 |  |  | základní |  | 0 | 0.0004 | 0.0012 | 0 | 0 | 32 | M | 2 |  |  |  | ROZPOCET | 0 | 0 | 0 | 0 | 0 | 1 | 0 | 16 | 1374020305
| D | 731 | Ústřední vytápění - kotelny |  |  |  | 0 | [5 empty] | 0 |  | 0.12728 |  | 0 | 2 | D | 1 |  |  |  | ROZPOCET | [6 empty] | 0
10 | K | 731244492 | Kotle ocelové teplovodní plynové stacionární kondenzační montáž kotlů kondenzačních ostatních typů o výkonu přes 14 do 20 kW | kus | 1 |  | 0 | CS ÚRS 2024 02 |  |  | základní |  | 0 | 0.00252 | 0.00252 | 0 | 0 | 16 | K | 2 |  |  |  | ROZPOCET | 0 | 0 | 0 | 0 | 0 | 1 | 0 | 16 | 75754302
| Online PSC |  | https://podminky.urs.cz/item/CS_URS_2024_02/731244492 | [15 empty] | Online PSC | 2
11 | M | 48417691.R | kotel ocelový plynový kondenzační závěsný pro vytápění 2,7-17,0kW s možností připojení zásobníku TV, integrovaný třícestný přepínací ventil, oběhové čerpadlo, integrovaná ekvitermní regulace | kus | 1 |  | 0 | TRŽNÍ CENA 2024 |  |  | základní |  | 0 | 0.063 | 0.063 | 0 | 0 | 32 | M | 2 |  |  |  | ROZPOCET | 0 | 0 | 0 | 0 | 0 | 1 | 0 | 16 | -951055072
12 | K | 731810322.R | Nucený odtah spalin soustředným potrubím pro kondenzační kotel svislý 80/125 mm přes šikmou střechu, včetně kontrolního kusu, těsnící příruby, nadstřešní části_stavební sada_dodávka a montáž | kus | 1 |  | 0 | TRŽNÍ CENA 2024 |  |  | základní |  | 0 | 0.00152 | 0.00152 | 0 | 0 | 16 | K | 2 |  |  |  | ROZPOCET | 0 | 0 | 0 | 0 | 0 | 1 | 0 | 16 | 1627841554
13 | K | 731810342.R | Prodloužení soustředného potrubí pro kondenzační kotel průměru 80/125 mm, potrubí, včetně tvarovek - kolen_dodávka a montáž | m | 12 |  | 0 | TRŽNÍ CENA 2024 |  |  | základní |  | 0 | 0.00044 | 0.00528 | 0 | 0 | 16 | K | 2 |  |  |  | ROZPOCET | 0 | 0 | 0 | 0 | 0 | 1 | 0 | 16 | -2109530872
14 | K | 731KOTX01 | Tlaková a provozní zkouška odkouření | kus | 1 |  | 0 | vlastní |  |  | základní |  | 0 | 0.00332 | 0.00332 | 0 | 0 | 16 | K | 2 |  |  |  | ROZPOCET | 0 | 0 | 0 | 0 | 0 | 1 | 0 | 16 | -1599356904
15 | K | 731KOTX02 | Montáž regulační automatiky kotle a uvedení do provozu | kus | 1 |  | 0 | vlastní |  |  | základní |  | 0 | 0.00332 | 0.00332 | 0 | 0 | 16 | K | 2 |  |  |  | ROZPOCET | 0 | 0 | 0 | 0 | 0 | 1 | 0 | 16 | 1861424608
16 | K | 731KOTX03 | Uvedení do provozu plynového kotle se vstupní revizí | kus | 1 |  | 0 | vlastní |  |  | základní |  | 0 | 0.00332 | 0.00332 | 0 | 0 | 16 | K | 2 |  |  |  | ROZPOCET | 0 | 0 | 0 | 0 | 0 | 1 | 0 | 16 | 681269308
17 | M | 731KOTX04 | Multifunkční prostorový regulátor programovatelný, bezdrátový - čidlo venkovní teploty součástí kotle | kus | 1 |  | 0 | vlastní |  |  | základní |  | 0 | 0.045 | 0.045 | 0 | 0 | 32 | M | 2 |  |  |  | ROZPOCET | 0 | 0 | 0 | 0 | 0 | 1 | 0 | 16 | -1875070138
18 | K | 998731101 | Přesun hmot pro kotelny stanovený z hmotnosti přesunovaného materiálu vodorovná dopravní vzdálenost do 50 m základní v objektech výšky do 6 m | t | 0.127 |  | 0 | CS ÚRS 2024 02 |  |  | základní |  | 0 | 0 | 0 | 0 | 0 | 16 | K | 2 |  |  |  | ROZPOCET | 0 | 0 | 0 | 0 | 0 | 1 | 0 | 16 | -1412397413
| Online PSC |  | https://podminky.urs.cz/item/CS_URS_2024_02/998731101 | [15 empty] | Online PSC | 2
19 | K | 998731193 | Přesun hmot pro kotelny stanovený z hmotnosti přesunovaného materiálu vodorovná dopravní vzdálenost do 50 m Příplatek k cenám za zvětšený přesun přes vymezenou vodorovnou dopravní vzdálenost do 500 m | t | 0.127 |  | 0 | CS ÚRS 2024 02 |  |  | základní |  | 0 | 0 | 0 | 0 | 0 | 16 | K | 2 |  |  |  | ROZPOCET | 0 | 0 | 0 | 0 | 0 | 1 | 0 | 16 | 894758866
| Online PSC |  | https://podminky.urs.cz/item/CS_URS_2024_02/998731193 | [15 empty] | Online PSC | 2
| D | 732 | Ústřední vytápění - strojovny |  |  |  | 0 | [5 empty] | 0 |  | 0.14851 |  | 0 | 2 | D | 1 |  |  |  | ROZPOCET | [6 empty] | 0
20 | K | 732199100 | Montáž štítků orientačních | kus | 13 |  | 0 | CS ÚRS 2024 02 |  |  | základní |  | 0 | 0.00114 | 0.01482 | 0 | 0 | 16 | K | 2 |  |  |  | ROZPOCET | 0 | 0 | 0 | 0 | 0 | 1 | 0 | 16 | -479596238
| Online PSC |  | https://podminky.urs.cz/item/CS_URS_2024_02/732199100 | [15 empty] | Online PSC | 2
21 | K | 732211116 | Nepřímotopné zásobníkové ohřívače TUV stacionární s jedním teplosměnným výměníkem PN 0,6 MPa/1,0 MPa, t = 80°C/110°C objem zásobníku / v.pl. m2 výměníku 300 l / 1,50 m2 | kus | 1 |  | 0 | CS ÚRS 2024 02 |  |  | základní |  | 0 | 0.12568 | 0.12568 | 0 | 0 | 16 | K | 2 |  |  |  | ROZPOCET | 0 | 0 | 0 | 0 | 0 | 1 | 0 | 16 | 373617317
| Online PSC |  | https://podminky.urs.cz/item/CS_URS_2024_02/732211116 | [15 empty] | Online PSC | 2
22 | K | 732331616 | Nádoby expanzní tlakové pro topné a chladicí soustavy s membránou bez pojistného ventilu se závitovým připojením PN 0,6 o objemu 50 l | kus | 1 |  | 0 | CS ÚRS 2024 02 |  |  | základní |  | 0 | 0.00801 | 0.00801 | 0 | 0 | 16 | K | 2 |  |  |  | ROZPOCET | 0 | 0 | 0 | 0 | 0 | 1 | 0 | 16 | 1730009307
| Online PSC |  | https://podminky.urs.cz/item/CS_URS_2024_02/732331616 | [15 empty] | Online PSC | 2
23 | K | 998732111 | Přesun hmot pro strojovny stanovený z hmotnosti přesunovaného materiálu vodorovná dopravní vzdálenost do 50 m s omezením mechanizace v objektech výšky do 6 m | t | 0.149 |  | 0 | CS ÚRS 2024 02 |  |  | základní |  | 0 | 0 | 0 | 0 | 0 | 16 | K | 2 |  |  |  | ROZPOCET | 0 | 0 | 0 | 0 | 0 | 1 | 0 | 16 | -825120866
| Online PSC |  | https://podminky.urs.cz/item/CS_URS_2024_02/998732111 | [15 empty] | Online PSC | 2
24 | K | 998732193 | Přesun hmot pro strojovny stanovený z hmotnosti přesunovaného materiálu vodorovná dopravní vzdálenost do 50 m Příplatek k cenám za zvětšený přesun přes vymezenou vodorovnou dopravní vzdálenost do 500 m | t | 0.149 |  | 0 | CS ÚRS 2024 02 |  |  | základní |  | 0 | 0 | 0 | 0 | 0 | 16 | K | 2 |  |  |  | ROZPOCET | 0 | 0 | 0 | 0 | 0 | 1 | 0 | 16 | 101179185
| Online PSC |  | https://podminky.urs.cz/item/CS_URS_2024_02/998732193 | [15 empty] | Online PSC | 2
| D | 733 | Ústřední vytápění - rozvodné potrubí |  |  |  | 0 | [5 empty] | 0 |  | 0.23242 |  | 0 | 2 | D | 1 |  |  |  | ROZPOCET | [6 empty] | 0
25 | K | 733222104 | Potrubí z trubek měděných polotvrdých spojovaných měkkým pájením Ø 22/1 | m | 6 |  | 0 | CS ÚRS 2024 02 |  |  | základní |  | 0 | 0.00072 | 0.00432 | 0 | 0 | 16 | K | 2 |  |  |  | ROZPOCET | 0 | 0 | 0 | 0 | 0 | 1 | 0 | 16 | 1908496353
| Online PSC |  | https://podminky.urs.cz/item/CS_URS_2024_02/733222104 | [15 empty] | Online PSC | 2
26 | K | 733223105 | Potrubí z trubek měděných tvrdých spojovaných měkkým pájením Ø 28/1,5 | m | 120 |  | 0 | CS ÚRS 2024 02 |  |  | základní |  | 0 | 0.00126 | 0.1512 | 0 | 0 | 16 | K | 2 |  |  |  | ROZPOCET | 0 | 0 | 0 | 0 | 0 | 1 | 0 | 16 | 1557336375
| Online PSC |  | https://podminky.urs.cz/item/CS_URS_2024_02/733223105 | [15 empty] | Online PSC | 2
27 | K | 733223106 | Potrubí z trubek měděných tvrdých spojovaných měkkým pájením Ø 35/1,5 | m | 45 |  | 0 | CS ÚRS 2024 02 |  |  | základní |  | 0 | 0.00158 | 0.0711 | 0 | 0 | 16 | K | 2 |  |  |  | ROZPOCET | 0 | 0 | 0 | 0 | 0 | 1 | 0 | 16 | -719406664
| Online PSC |  | https://podminky.urs.cz/item/CS_URS_2024_02/733223106 | [15 empty] | Online PSC | 2
28 | K | 733224204 | Potrubí z trubek měděných Příplatek k cenám za potrubí vedené v kotelnách a strojovnách Ø 22/1,5 | m | 6 |  | 0 | CS ÚRS 2024 02 |  |  | základní |  | 0 | 3e-05 | 0.00018 | 0 | 0 | 16 | K | 2 |  |  |  | ROZPOCET | 0 | 0 | 0 | 0 | 0 | 1 | 0 | 16 | -145860931
| Online PSC |  | https://podminky.urs.cz/item/CS_URS_2024_02/733224204 | [15 empty] | Online PSC | 2
29 | K | 733224205 | Potrubí z trubek měděných Příplatek k cenám za potrubí vedené v kotelnách a strojovnách Ø 28/1,5 | m | 30 |  | 0 | CS ÚRS 2024 02 |  |  | základní |  | 0 | 5e-05 | 0.0015 | 0 | 0 | 16 | K | 2 |  |  |  | ROZPOCET | 0 | 0 | 0 | 0 | 0 | 1 | 0 | 16 | -188443858
| Online PSC |  | https://podminky.urs.cz/item/CS_URS_2024_02/733224205 | [15 empty] | Online PSC | 2
30 | K | 733224206 | Potrubí z trubek měděných Příplatek k cenám za potrubí vedené v kotelnách a strojovnách Ø 35/1,5 | m | 6 |  | 0 | CS ÚRS 2024 02 |  |  | základní |  | 0 | 6e-05 | 0.00036 | 0 | 0 | 16 | K | 2 |  |  |  | ROZPOCET | 0 | 0 | 0 | 0 | 0 | 1 | 0 | 16 | 315819370
| Online PSC |  | https://podminky.urs.cz/item/CS_URS_2024_02/733224206 | [15 empty] | Online PSC | 2
31 | K | 733224222 | Potrubí z trubek měděných Příplatek k cenám za zhotovení přípojky z trubek měděných Ø 15/1 | kus | 30 |  | 0 | CS ÚRS 2024 02 |  |  | základní |  | 0 | 1e-05 | 0.0003 | 0 | 0 | 16 | K | 2 |  |  |  | ROZPOCET | 0 | 0 | 0 | 0 | 0 | 1 | 0 | 16 | 628785890
| Online PSC |  | https://podminky.urs.cz/item/CS_URS_2024_02/733224222 | [15 empty] | Online PSC | 2
32 | K | 733224224 | Potrubí z trubek měděných Příplatek k cenám za zhotovení přípojky z trubek měděných Ø 22/1 | kus | 22 |  | 0 | CS ÚRS 2024 02 |  |  | základní |  | 0 | 3e-05 | 0.00066 | 0 | 0 | 16 | K | 2 |  |  |  | ROZPOCET | 0 | 0 | 0 | 0 | 0 | 1 | 0 | 16 | 1101476889
| Online PSC |  | https://podminky.urs.cz/item/CS_URS_2024_02/733224224 | [15 empty] | Online PSC | 2
33 | K | 733224225 | Potrubí z trubek měděných Příplatek k cenám za zhotovení přípojky z trubek měděných D 28/1,5 | kus | 56 |  | 0 | CS ÚRS 2024 02 |  |  | základní |  | 0 | 5e-05 | 0.0028 | 0 | 0 | 16 | K | 2 |  |  |  | ROZPOCET | 0 | 0 | 0 | 0 | 0 | 1 | 0 | 16 | -1786910601
| Online PSC |  | https://podminky.urs.cz/item/CS_URS_2024_02/733224225 | [15 empty] | Online PSC | 2
34 | K | 733291101 | Zkouška těsnosti potrubí měděné do D 35x1,5 | m | 171 |  | 0 | CS ÚRS 2024 02 |  |  | základní |  | 0 | 0 | 0 | 0 | 0 | 16 | K | 2 |  |  |  | ROZPOCET | 0 | 0 | 0 | 0 | 0 | 1 | 0 | 16 | 615076373
| Online PSC |  | https://podminky.urs.cz/item/CS_URS_2024_02/733291101 | [15 empty] | Online PSC | 2
| VV |  | 6+120+45 |  | 171 | [13 empty] | VV | 2 | 2 | True | 1 | ROZPOCET
35 | K | 733POX01 | Stavební přípomoci, vrtání, drážkování, sádrování a ostatní pomocné práce | h | 16 |  | 0 | vlastní |  |  | základní |  | 0 | 0 | 0 | 0 | 0 | 16 | K | 2 |  |  |  | ROZPOCET | 0 | 0 | 0 | 0 | 0 | 1 | 0 | 16 | -1948924155
36 | K | 733POX02 | Topná, dilatační a provozní zkoužka | h | 24 |  | 0 | vlastní |  |  | základní |  | 0 | 0 | 0 | 0 | 0 | 16 | K | 2 |  |  |  | ROZPOCET | 0 | 0 | 0 | 0 | 0 | 1 | 0 | 16 | -1667754585
37 | K | 998733111 | Přesun hmot pro rozvody potrubí stanovený z hmotnosti přesunovaného materiálu vodorovná dopravní vzdálenost do 50 m s omezením mechanizace v objektech výšky do 6 m | t | 0.232 |  | 0 | CS ÚRS 2024 02 |  |  | základní |  | 0 | 0 | 0 | 0 | 0 | 16 | K | 2 |  |  |  | ROZPOCET | 0 | 0 | 0 | 0 | 0 | 1 | 0 | 16 | -1100822651
| Online PSC |  | https://podminky.urs.cz/item/CS_URS_2024_02/998733111 | [15 empty] | Online PSC | 2
38 | K | 998733193 | Přesun hmot pro rozvody potrubí stanovený z hmotnosti přesunovaného materiálu vodorovná dopravní vzdálenost do 50 m Příplatek k cenám za zvětšený přesun přes vymezenou vodorovnou dopravní vzdálenost do 500 m | t | 0.232 |  | 0 | CS ÚRS 2024 02 |  |  | základní |  | 0 | 0 | 0 | 0 | 0 | 16 | K | 2 |  |  |  | ROZPOCET | 0 | 0 | 0 | 0 | 0 | 1 | 0 | 16 | 1283203127
| Online PSC |  | https://podminky.urs.cz/item/CS_URS_2024_02/998733193 | [15 empty] | Online PSC | 2
| D | 734 | Ústřední vytápění - armatury |  |  |  | 0 | [5 empty] | 0 |  | 0.01804 |  | 0 | 2 | D | 1 |  |  |  | ROZPOCET | [6 empty] | 0
39 | K | 734211120 | Ventil závitový odvzdušňovací G 1/2 PN 14 do 120°C automatický | kus | 12 |  | 0 | CS ÚRS 2024 02 |  |  | základní |  | 0 | 0.00024 | 0.00288 | 0 | 0 | 16 | K | 2 |  |  |  | ROZPOCET | 0 | 0 | 0 | 0 | 0 | 1 | 0 | 16 | -1815015967
| Online PSC |  | https://podminky.urs.cz/item/CS_URS_2024_02/734211120 | [15 empty] | Online PSC | 2
| VV |  | (5*2)+2 |  | 12 | [13 empty] | VV | 2 | 2 | True | 1 | ROZPOCET
40 | K | 734242414 | Ventily zpětné závitové PN 16 do 110°C přímé G 1 | kus | 2 |  | 0 | CS ÚRS 2024 02 |  |  | základní |  | 0 | 0.00053 | 0.00106 | 0 | 0 | 16 | K | 2 |  |  |  | ROZPOCET | 0 | 0 | 0 | 0 | 0 | 1 | 0 | 16 | 759459480
| Online PSC |  | https://podminky.urs.cz/item/CS_URS_2024_02/734242414 | [15 empty] | Online PSC | 2
41 | K | 734291123 | Kohout plnící a vypouštěcí G 1/2 PN 10 do 110°C závitový | kus | 18 |  | 0 | CS ÚRS 2024 02 |  |  | základní |  | 0 | 0.00022 | 0.00396 | 0 | 0 | 16 | K | 2 |  |  |  | ROZPOCET | 0 | 0 | 0 | 0 | 0 | 1 | 0 | 16 | -164353086
| Online PSC |  | https://podminky.urs.cz/item/CS_URS_2024_02/734291123 | [15 empty] | Online PSC | 2
| VV |  | (5*2)+8 |  | 18 | [13 empty] | VV | 2 | 2 | True | 1 | ROZPOCET
42 | K | 734291274 | Ostatní armatury filtry závitové pro topné a chladicí systémy PN 30 do 110°C přímé s vnitřními závity a integrovaným magnetem G 1 | kus | 2 |  | 0 | CS ÚRS 2024 02 |  |  | základní |  | 0 | 0.00057 | 0.00114 | 0 | 0 | 16 | K | 2 |  |  |  | ROZPOCET | 0 | 0 | 0 | 0 | 0 | 1 | 0 | 16 | -189471784
| Online PSC |  | https://podminky.urs.cz/item/CS_URS_2024_02/734291274 | [15 empty] | Online PSC | 2
43 | K | 734292715 | Kohout kulový přímý G 1 PN 42 do 185°C vnitřní závit | kus | 18 |  | 0 | CS ÚRS 2024 02 |  |  | základní |  | 0 | 0.0005 | 0.009 | 0 | 0 | 16 | K | 2 |  |  |  | ROZPOCET | 0 | 0 | 0 | 0 | 0 | 1 | 0 | 16 | 535582484
| Online PSC |  | https://podminky.urs.cz/item/CS_URS_2024_02/734292715 | [15 empty] | Online PSC | 2
| VV |  | (5*2)+8 |  | 18 | [13 empty] | VV | 2 | 2 | True | 1 | ROZPOCET
44 | K | 734MX01 | Ultrazvukový měřič spotřeby tepla Qp = 0,6m3/h L=110mm G 3/4" vč. příslušenství a teplotních čidel - dodávka a montáž | kus | 5 |  | 0 | TRŽNÍ CENA 2024 |  |  | základní |  | 0 | 0 | 0 | 0 | 0 | 16 | K | 2 |  |  |  | ROZPOCET | 0 | 0 | 0 | 0 | 0 | 1 | 0 | 16 | 2059355692
45 | K | 734MX02 | Ultrazvukový měřič spotřeby tepla Qp = 1,5m3/h L=130mm G 1" vč. příslušenství a teplotních čidel k ohřívaši teplé vody - dodávka a montáž | kus | 1 |  | 0 | TRŽNÍ CENA 2024 |  |  | základní |  | 0 | 0 | 0 | 0 | 0 | 16 | K | 2 |  |  |  | ROZPOCET | 0 | 0 | 0 | 0 | 0 | 1 | 0 | 16 | 1744808417
46 | M | 734ARX101 | kombinovaný automatický vyvažovací ventil 3/4" typu AB-PM - dodávka a montáž | kus | 5 |  | 0 | TRŽNÍ CENA 2024 |  |  | základní |  | 0 | 0 | 0 | 0 | 0 | 32 | M | 2 |  |  |  | ROZPOCET | 0 | 0 | 0 | 0 | 0 | 1 | 0 | 16 | -517842483
47 | M | 734ARX102 | pohon kombinovaného ventilu s ovládacím napětím 230V - otevřeno / zavřeno - dodávka a montáž | kus | 5 |  | 0 | TRŽNÍ CENA 2024 |  |  | základní |  | 0 | 0 | 0 | 0 | 0 | 32 | M | 2 |  |  |  | ROZPOCET | 0 | 0 | 0 | 0 | 0 | 1 | 0 | 16 | 1736241658
48 | M | 734ARX103 | regulátor tlakového rozdílu 1" typu ASV-BD - dodávka a montáž | kus | 5 |  | 0 | TRŽNÍ CENA 2024 |  |  | základní |  | 0 | 0 | 0 | 0 | 0 | 32 | M | 2 |  |  |  | ROZPOCET | 0 | 0 | 0 | 0 | 0 | 1 | 0 | 16 | -384142390
49 | M | 734ARX104 | bytový prostorový termostat digitální s časovým programem ke kombinovanému ventilu, včetně prokabelování trasy a pohonu ventilu 230V - dodávka a montáž | kus | 5 |  | 0 | TRŽNÍ CENA 2024 |  |  | základní |  | 0 | 0 | 0 | 0 | 0 | 32 | M | 2 |  |  |  | ROZPOCET | 0 | 0 | 0 | 0 | 0 | 1 | 0 | 16 | 247657023
50 | K | 734XEN01 | Kulový kohout se zajištěním a vypouštěním pro expanzní nádoby 3/4" - dodávka a montáž | kus | 1 |  | 0 | TRŽNÍ CENA 2024 |  |  | základní |  | 0 | 0 | 0 | 0 | 0 | 16 | K | 2 |  |  |  | ROZPOCET | 0 | 0 | 0 | 0 | 0 | 1 | 0 | 16 | 318140823
51 | K | 998734111 | Přesun hmot pro armatury stanovený z hmotnosti přesunovaného materiálu vodorovná dopravní vzdálenost do 50 m s omezením mechanizace v objektech výšky do 6 m | t | 0.018 |  | 0 | CS ÚRS 2024 02 |  |  | základní |  | 0 | 0 | 0 | 0 | 0 | 16 | K | 2 |  |  |  | ROZPOCET | 0 | 0 | 0 | 0 | 0 | 1 | 0 | 16 | -244183278
| Online PSC |  | https://podminky.urs.cz/item/CS_URS_2024_02/998734111 | [15 empty] | Online PSC | 2
52 | K | 998734193 | Přesun hmot pro armatury stanovený z hmotnosti přesunovaného materiálu vodorovná dopravní vzdálenost do 50 m Příplatek k cenám za zvětšený přesun přes vymezenou vodorovnou dopravní vzdálenost do 500 m | t | 0.018 |  | 0 | CS ÚRS 2024 02 |  |  | základní |  | 0 | 0 | 0 | 0 | 0 | 16 | K | 2 |  |  |  | ROZPOCET | 0 | 0 | 0 | 0 | 0 | 1 | 0 | 16 | -739611879
| Online PSC |  | https://podminky.urs.cz/item/CS_URS_2024_02/998734193 | [15 empty] | Online PSC | 2
| D | 735 | Ústřední vytápění - otopná tělesa |  |  |  | 0 | [5 empty] | 0 |  | 0 |  | 0 | 2 | D | 1 |  |  |  | ROZPOCET | [6 empty] | 0
53 | K | 735000911 | Regulace otopného systému při opravách vyregulování dvojregulačních ventilů a kohoutů s ručním ovládáním | kus | 23 |  | 0 | CS ÚRS 2024 02 |  |  | základní |  | 0 | 0 | 0 | 0 | 0 | 16 | K | 2 |  |  |  | ROZPOCET | 0 | 0 | 0 | 0 | 0 | 1 | 0 | 16 | 1407829870
| Online PSC |  | https://podminky.urs.cz/item/CS_URS_2024_02/735000911 | [15 empty] | Online PSC | 2
54 | K | 735191905 | Ostatní opravy otopných těles odvzdušnění tělesa | kus | 23 |  | 0 | CS ÚRS 2024 02 |  |  | základní |  | 0 | 0 | 0 | 0 | 0 | 16 | K | 2 |  |  |  | ROZPOCET | 0 | 0 | 0 | 0 | 0 | 1 | 0 | 16 | -1058803352
| Online PSC |  | https://podminky.urs.cz/item/CS_URS_2024_02/735191905 | [15 empty] | Online PSC | 2
55 | K | 735191910 | Ostatní opravy otopných těles napuštění vody do otopného systému včetně potrubí (bez kotle a ohříváků) otopných těles | m2 | 500 |  | 0 | CS ÚRS 2024 02 |  |  | základní |  | 0 | 0 | 0 | 0 | 0 | 16 | K | 2 |  |  |  | ROZPOCET | 0 | 0 | 0 | 0 | 0 | 1 | 0 | 16 | -430770476
| Online PSC |  | https://podminky.urs.cz/item/CS_URS_2024_02/735191910 | [15 empty] | Online PSC | 2
| D | 736 | Ústřední vytápění - plošné vytápění a chlazení |  |  |  | 0 | [5 empty] | 0 |  | 0.89301 |  | 0 | 2 | D | 1 |  |  |  | ROZPOCET | [6 empty] | 0
56 | K | 736110212 | Trubkové teplovodní podlahové vytápění rozvod v systémové desce potrubí polyethylen PE-Xa nebo PE-Xb (s kyslíkovou bariérou) rozvodné potrubí 17x2 mm, rozteč 150 mm | m | 2691 |  | 0 | CS ÚRS 2024 02 |  |  | základní |  | 0 | 0.00012 | 0.32292 | 0 | 0 | 16 | K | 2 |  |  |  | ROZPOCET | 0 | 0 | 0 | 0 | 0 | 1 | 0 | 16 | 1034511792
| Online PSC |  | https://podminky.urs.cz/item/CS_URS_2024_02/736110212 | [15 empty] | Online PSC | 2
| VV |  | (315+140+170+895+550)*1,3 |  | 2691 | [13 empty] | VV | 2 | 2 | True | 1 | ROZPOCET
57 | K | 736110251 | Trubkové teplovodní podlahové vytápění rozvod v systémové desce systémová deska bez tepelné izolace, výšky 20 až 24 mm | m2 | 502.97 |  | 0 | CS ÚRS 2024 02 |  |  | základní |  | 0 | 0.00079 | 0.39735 | 0 | 0 | 16 | K | 2 |  |  |  | ROZPOCET | 0 | 0 | 0 | 0 | 0 | 1 | 0 | 16 | 169155445
| Online PSC |  | https://podminky.urs.cz/item/CS_URS_2024_02/736110251 | [15 empty] | Online PSC | 2
| VV |  | (59,8+25,2+26,1+170,7+105,1)*1,3 |  | 502.97 | [13 empty] | VV | 2 | 2 | True | 1 | ROZPOCET
58 | K | 736110652 | Trubkové teplovodní podlahové vytápění doplňkové prvky okrajový izolační pruh | m | 800 |  | 0 | CS ÚRS 2024 02 |  |  | základní |  | 0 | 6e-05 | 0.048 | 0 | 0 | 16 | K | 2 |  |  |  | ROZPOCET | 0 | 0 | 0 | 0 | 0 | 1 | 0 | 16 | -259343871
| Online PSC |  | https://podminky.urs.cz/item/CS_URS_2024_02/736110652 | [15 empty] | Online PSC | 2
59 | K | 736110653 | Trubkové teplovodní podlahové vytápění doplňkové prvky ochranná trubka | m | 300 |  | 0 | CS ÚRS 2024 02 |  |  | základní |  | 0 | 0.0001 | 0.03 | 0 | 0 | 16 | K | 2 |  |  |  | ROZPOCET | 0 | 0 | 0 | 0 | 0 | 1 | 0 | 16 | 746918748
| Online PSC |  | https://podminky.urs.cz/item/CS_URS_2024_02/736110653 | [15 empty] | Online PSC | 2
60 | K | 736110654 | Trubkové teplovodní podlahové vytápění doplňkové prvky spárový (dilatační) profil | m | 60 |  | 0 | CS ÚRS 2024 02 |  |  | základní |  | 0 | 6e-05 | 0.0036 | 0 | 0 | 16 | K | 2 |  |  |  | ROZPOCET | 0 | 0 | 0 | 0 | 0 | 1 | 0 | 16 | -223382443
| Online PSC |  | https://podminky.urs.cz/item/CS_URS_2024_02/736110654 | [15 empty] | Online PSC | 2
61 | K | 736111001 | Trubkové teplovodní podlahové vytápění rozdělovače mosazné s průtokoměry dvouokruhové | kus | 2 |  | 0 | CS ÚRS 2024 02 |  |  | základní |  | 0 | 0.0016 | 0.0032 | 0 | 0 | 16 | K | 2 |  |  |  | ROZPOCET | 0 | 0 | 0 | 0 | 0 | 1 | 0 | 16 | 1178747177
| Online PSC |  | https://podminky.urs.cz/item/CS_URS_2024_02/736111001 | [15 empty] | Online PSC | 2
62 | K | 736111002 | Trubkové teplovodní podlahové vytápění rozdělovače mosazné s průtokoměry tříokruhové | kus | 1 |  | 0 | CS ÚRS 2024 02 |  |  | základní |  | 0 | 0.00262 | 0.00262 | 0 | 0 | 16 | K | 2 |  |  |  | ROZPOCET | 0 | 0 | 0 | 0 | 0 | 1 | 0 | 16 | -1678214774
| Online PSC |  | https://podminky.urs.cz/item/CS_URS_2024_02/736111002 | [15 empty] | Online PSC | 2
63 | K | 736111005 | Trubkové teplovodní podlahové vytápění rozdělovače mosazné s průtokoměry šestiokruhové | kus | 1 |  | 0 | CS ÚRS 2024 02 |  |  | základní |  | 0 | 0.0048 | 0.0048 | 0 | 0 | 16 | K | 2 |  |  |  | ROZPOCET | 0 | 0 | 0 | 0 | 0 | 1 | 0 | 16 | 1882425859
| Online PSC |  | https://podminky.urs.cz/item/CS_URS_2024_02/736111005 | [15 empty] | Online PSC | 2
64 | K | 736111009 | Trubkové teplovodní podlahové vytápění rozdělovače mosazné s průtokoměry desítiokruhové | kus | 1 |  | 0 | CS ÚRS 2024 02 |  |  | základní |  | 0 | 0.0061 | 0.0061 | 0 | 0 | 16 | K | 2 |  |  |  | ROZPOCET | 0 | 0 | 0 | 0 | 0 | 1 | 0 | 16 | 1663543087
| Online PSC |  | https://podminky.urs.cz/item/CS_URS_2024_02/736111009 | [15 empty] | Online PSC | 2
65 | K | 736111034 | Trubkové teplovodní podlahové vytápění připojovací šroubení rozdělovače, potrubí 17x2,0 mm | kus | 46 |  | 0 | CS ÚRS 2024 02 |  |  | základní |  | 0 | 7e-05 | 0.00322 | 0 | 0 | 16 | K | 2 |  |  |  | ROZPOCET | 0 | 0 | 0 | 0 | 0 | 1 | 0 | 16 | -295257604
| Online PSC |  | https://podminky.urs.cz/item/CS_URS_2024_02/736111034 | [15 empty] | Online PSC | 2
| VV |  | ((2*2)+3+6+10)*2 |  | 46 | [13 empty] | VV | 2 | 2 | True | 1 | ROZPOCET
66 | K | 736111103 | Trubkové teplovodní podlahové vytápění skříně rozdělovače pod omítku, pro rozdělovač s počtem okruhů 6-9 | kus | 3 |  | 0 | CS ÚRS 2024 02 |  |  | základní |  | 0 | 0.0132 | 0.0396 | 0 | 0 | 16 | K | 2 |  |  |  | ROZPOCET | 0 | 0 | 0 | 0 | 0 | 1 | 0 | 16 | -694957893
| Online PSC |  | https://podminky.urs.cz/item/CS_URS_2024_02/736111103 | [15 empty] | Online PSC | 2
67 | K | 736111104 | Trubkové teplovodní podlahové vytápění skříně rozdělovače pod omítku, pro rozdělovač s počtem okruhů 8-12 | kus | 2 |  | 0 | CS ÚRS 2024 02 |  |  | základní |  | 0 | 0.0158 | 0.0316 | 0 | 0 | 16 | K | 2 |  |  |  | ROZPOCET | 0 | 0 | 0 | 0 | 0 | 1 | 0 | 16 | 1005922042
| Online PSC |  | https://podminky.urs.cz/item/CS_URS_2024_02/736111104 | [15 empty] | Online PSC | 2

## 13 - VZDUCHOTECHNIKA
[9 empty] | >> skryté sloupce << | [9 empty] | {95cd0eb5-15d1-4a04-9ad0-cbbf39114928}
2
| KRYCÍ LIST SOUPISU PRACÍ | [8 empty] | v --- níže se nacházejí doplnkové a pomocné údaje k sestavám --- v | [8 empty] | False
Stavba:
Obecní dům Rudíkov - smlouva č. 1 - SO01, 10, 12
Objekt:
1 - SO01
Soupis:
13 - VZDUCHOTECHNIKA
| KSO: |  |  |  |  | CC-CZ:
| Místo: |  | RUDÍKOV, P.Č. 2250/4, 2261, ST. 63, 2208/9 |  |  | Datum: | 10. 1. 2024
| Zadavatel: |  |  |  |  | IČ:
DIČ:
| Účastník: |  |  |  |  | IČ: | Vyplň údaj
|  | Vyplň údaj |  |  |  | DIČ: | Vyplň údaj
| Projektant: |  |  |  |  | IČ:
|  | Ondřej Zikán |  |  |  | DIČ:
| Zpracovatel: |  |  |  |  | IČ:
|  | Ondřej Zikán |  |  |  | DIČ:
Poznámka:
| Cena bez DPH | [5 empty] | 0
|  |  | Základ daně |  |  | Sazba daně | Výše daně
| DPH | základní | 0 |  |  | 21% | 0
|  | snížená | 0 |  |  | 12% | 0
|  | zákl. přenesená | 0 |  |  | 21% | 0
|  | sníž. přenesená | 0 |  |  | 12% | 0
|  | nulová | 0 |  |  | 0% | 0
| Cena s DPH |  |  | v | CZK |  | 0
REKAPITULACE ČLENĚNÍ SOUPISU PRACÍ
Stavba:
Obecní dům Rudíkov - smlouva č. 1 - SO01, 10, 12
Objekt:
1 - SO01
Soupis:
13 - VZDUCHOTECHNIKA
Místo: |  |  | RUDÍKOV, P.Č. 2250/4, 2261, ST. 63, 2208/9 |  |  | Datum: | 10. 1. 2024
Zadavatel: | [5 empty] | Projektant: | Ondřej Zikán
Účastník: |  |  | Vyplň údaj |  |  | Zpracovatel: | Ondřej Zikán
Kód dílu - Popis | [6 empty] | Cena celkem [CZK]
Náklady stavby celkem | [6 empty] | 0 | [12 empty] | -1
| PSV - Práce a dodávky PSV | [5 empty] | 0
| D1 - Ostatní náklady | [5 empty] | 0
| 713 - Izolace tepelné | [5 empty] | 0
| 751 - Vzduchotechnika | [5 empty] | 0
| 751.1 - Zařízení č.1 | [5 empty] | 0
SOUPIS PRACÍ
Stavba:
Obecní dům Rudíkov - smlouva č. 1 - SO01, 10, 12
Objekt:
1 - SO01
Soupis:
13 - VZDUCHOTECHNIKA
Místo: |  |  | RUDÍKOV, P.Č. 2250/4, 2261, ST. 63, 2208/9 |  |  | Datum: | 10. 1. 2024
Zadavatel: | [5 empty] | Projektant: | Ondřej Zikán
Účastník: |  |  | Vyplň údaj |  |  | Zpracovatel: | Ondřej Zikán
PČ | Typ | Kód | Popis | MJ | Množství | J.cena [CZK] | Cena celkem [CZK] | Cenová soustava |  |  | DPH | J. Nh [h] | Nh celkem [h] | J. hmotnost [t] | Hmotnost celkem [t] | J. suť [t] | Suť Celkem [t]
Náklady soupisu celkem | [6 empty] | 0 | [5 empty] | 0 |  | 2.0684 |  | 0 |  | D | -1 | [10 empty] | 0
| D | PSV | Práce a dodávky PSV |  |  |  | 0 | [5 empty] | 0 |  | 2.0684 |  | 0 | 1 | D | 0 |  |  |  | ROZPOCET | [6 empty] | 0
| D | D1 | Ostatní náklady |  |  |  | 0 | [5 empty] | 0 |  | 0 |  | 0 | 1 | D | 1 |  |  |  | ROZPOCET | [6 empty] | 0
1 | K | 751101103.R01 | Zprovoznění zařízení, měření, zaregulování a uvedení do provozu rekuperačních VZT jednotek | kus | 1 |  | 0 | TRŽNÍ CENA 2024 |  |  | základní |  | 0 | 0 | 0 | 0 | 0 | 16 | K | 2 |  |  |  | ROZPOCET | 0 | 0 | 0 | 0 | 0 | 1 | 0 | 16 | -2025946056
2 | K | 751101106.R04 | Dopravní a režijní náklady | kus | 1 |  | 0 | TRŽNÍ CENA 2024 |  |  | základní |  | 0 | 0 | 0 | 0 | 0 | 16 | K | 2 |  |  |  | ROZPOCET | 0 | 0 | 0 | 0 | 0 | 1 | 0 | 16 | -14294866
3 | K | 751101107.R05 | Stavební přípomoci, sekání, vrtání, drážkování, sádrování, stavební zapravení a zahození, úprava povrchů, ostatní pomocné práce, hodinová zúčtovací sazba včetně použitého materiálu | hod | 48 |  | 0 | TRŽNÍ CENA 2024 |  |  | základní |  | 0 | 0 | 0 | 0 | 0 | 16 | K | 2 |  |  |  | ROZPOCET | 0 | 0 | 0 | 0 | 0 | 1 | 0 | 16 | 2050234747
4 | K | 751101108.R06 | Závěsový a montážní materiál pro uložení potrubí a zařízení | kus | 1 |  | 0 | TRŽNÍ CENA 2024 |  |  | základní |  | 0 | 0 | 0 | 0 | 0 | 16 | K | 2 |  |  |  | ROZPOCET | 0 | 0 | 0 | 0 | 0 | 1 | 0 | 16 | -665382480
5 | K | 751101109.R07 | Pomocné modulové pozinkované konstrukce pro uložení zařízení | kus | 2 |  | 0 | TRŽNÍ CENA 2024 |  |  | základní |  | 0 | 0 | 0 | 0 | 0 | 16 | K | 2 |  |  |  | ROZPOCET | 0 | 0 | 0 | 0 | 0 | 1 | 0 | 16 | 1268936802
6 | K | 751101110.R08 | Montážní plošina přenosná - instalace a zpětná demontáž | kus | 1 |  | 0 | TRŽNÍ CENA 2024 |  |  | základní |  | 0 | 0 | 0 | 0 | 0 | 16 | K | 2 |  |  |  | ROZPOCET | 0 | 0 | 0 | 0 | 0 | 1 | 0 | 16 | 1110129166
7 | K | 751101111.R09 | Pryžové podložky pro stacionární vzduchotechnickou jednotku | kus | 1 |  | 0 | TRŽNÍ CENA 2024 |  |  | základní |  | 0 | 0 | 0 | 0 | 0 | 16 | K | 2 |  |  |  | ROZPOCET | 0 | 0 | 0 | 0 | 0 | 1 | 0 | 16 | 1478385137
8 | K | 75130018.R12 | Těsnění prostupů požárními dělícími konstrukcemi - požární ucpávky a tmely pro potrubí | kus | 30 |  | 0 | TRŽNÍ CENA 2024 |  |  | základní |  | 0 | 0 | 0 | 0 | 0 | 512 | K | 2 |  |  |  | ROZPOCET | 0 | 0 | 0 | 0 | 0 | 1 | 0 | 512 | 953582832
| D | 713 | Izolace tepelné |  |  |  | 0 | [5 empty] | 0 |  | 0.19416 |  | 0 | 2 | D | 1 |  |  |  | ROZPOCET | [6 empty] | 0
9 | K | 713411121 | Montáž izolace tepelné potrubí a ohybů pásy nebo rohožemi s povrchovou úpravou hliníkovou fólií připevněnými ocelovým drátem potrubí jednovrstvá | m | 22.1 |  | 0 | CS ÚRS 2024 02 |  |  | základní |  | 0 | 0.00022 | 0.004862 | 0 | 0 | 16 | K | 2 |  |  |  | ROZPOCET | 0 | 0 | 0 | 0 | 0 | 1 | 0 | 16 | 561975206
| Online PSC |  | https://podminky.urs.cz/item/CS_URS_2024_02/713411121 | [15 empty] | Online PSC | 2
| VV |  | 15+2"odečteno z projektového modelu" |  | 17 | [13 empty] | VV | 2 | 2 | True | 1 | ROZPOCET
| VV |  | 17*1,3 'Přepočtené koeficientem množství |  | 22.1 | [13 empty] | VV | 2 | 2 | False | 1 | ROZPOCET
10 | M | 63153726 | deska izolační z minerální vlny pro technickou izolaci 150kg/m3 max.teplota do 650°C tl 60mm | m2 | 19.5 |  | 0 | CS ÚRS 2024 02 |  |  | základní |  | 0 | 0.009 | 0.1755 | 0 | 0 | 32 | M | 2 |  |  |  | ROZPOCET | 0 | 0 | 0 | 0 | 0 | 1 | 0 | 16 | -41376876
| VV |  | 15"odečteno z projektového modelu" |  | 15 | [13 empty] | VV | 2 | 2 | True | 1 | ROZPOCET
| VV |  | 15*1,3 'Přepočtené koeficientem množství |  | 19.5 | [13 empty] | VV | 2 | 2 | False | 1 | ROZPOCET
11 | M | 63153740 | deska izolační z minerální vlny pro technickou izolaci 45-55kg/m3 max.teplota do 400°C tl 40mm | m2 | 2.6 |  | 0 | CS ÚRS 2024 02 |  |  | základní |  | 0 | 0.003 | 0.0078 | 0 | 0 | 32 | M | 2 |  |  |  | ROZPOCET | 0 | 0 | 0 | 0 | 0 | 1 | 0 | 16 | 289657052
| VV |  | 2"odečteno z projektového modelu" |  | 2 | [13 empty] | VV | 2 | 2 | True | 1 | ROZPOCET
| VV |  | 2*1,3 'Přepočtené koeficientem množství |  | 2.6 | [13 empty] | VV | 2 | 2 | False | 1 | ROZPOCET
12 | M | 700700191.R01 | Al páska šířky 50mm | bm | 30 |  | 0 | TRŽNÍ CENA 2024 |  |  | základní |  | 0 | 0.0002 | 0.006 | 0 | 0 | 32 | M | 2 |  |  |  | ROZPOCET | 0 | 0 | 0 | 0 | 0 | 1 | 0 | 16 | 1796109482
| D | 751 | Vzduchotechnika |  |  |  | 0 | [5 empty] | 0 |  | 0 |  | 0 | 2 | D | 1 |  |  |  | ROZPOCET | [6 empty] | 0
13 | K | 998751201 | Přesun hmot pro vzduchotechniku stanovený procentní sazbou (%) z ceny vodorovná dopravní vzdálenost do 50 m v objektech výšky do 12 m | % |  |  | 0 | CS ÚRS 2024 02 |  |  | základní |  | 0 | 0 | 0 | 0 | 0 | 16 | K | 2 |  |  |  | ROZPOCET | 0 | 0 | 0 | 0 | 0 | 1 | 0 | 16 | -415729387
| Online PSC |  | https://podminky.urs.cz/item/CS_URS_2024_02/998751201 | [15 empty] | Online PSC | 2
14 | K | 998751291 | Přesun hmot pro vzduchotechniku stanovený procentní sazbou (%) z ceny Příplatek k cenám za zvětšený přesun přes vymezenou největší dopravní vzdálenost do 500 m | % |  |  | 0 | CS ÚRS 2024 02 |  |  | základní |  | 0 | 0 | 0 | 0 | 0 | 16 | K | 2 |  |  |  | ROZPOCET | 0 | 0 | 0 | 0 | 0 | 1 | 0 | 16 | 1565315620
| Online PSC |  | https://podminky.urs.cz/item/CS_URS_2024_02/998751291 | [15 empty] | Online PSC | 2
| D | 751.1 | Zařízení č.1 |  |  |  | 0 | [5 empty] | 0 |  | 1.8743 |  | 0 | 2 | D | 1 |  |  |  | ROZPOCET | [6 empty] | 0
15 | K | 751611115 | Montáž vzduchotechnické jednotky s rekuperací tepla centrální stojaté s výměnou vzduchu přes 500 do 1000 m3/h | kus | 1 |  | 0 | CS ÚRS 2024 02 |  |  | základní |  | 0 | 0 | 0 | 0 | 0 | 16 | K | 2 |  |  |  | ROZPOCET | 0 | 0 | 0 | 0 | 0 | 1 | 0 | 16 | -620967899
| Online PSC |  | https://podminky.urs.cz/item/CS_URS_2024_02/751611115 | [15 empty] | Online PSC | 2
16 | M | 42944138.R01 | Kompaktní rekuperační vzduchotechnická jednotka parapetní, deskový protiproudý výměník ZZT s obtokem, filtry na sání a výfuku, výměník pro přímý výpar, elektrický ohřívač, integrovaná regulace (Vp=Vo=840 m3/h, ∆pp=250Pa, ∆po=250Pa) | kus | 1 |  | 0 | TRŽNÍ CENA 2024 |  |  | základní |  | 0 | 0.185 | 0.185 | 0 | 0 | 32 | M | 2 |  |  |  | ROZPOCET | 0 | 0 | 0 | 0 | 0 | 1 | 0 | 16 | 31644342
| VV |  | 1 |  | 1 | [13 empty] | VV | 2 | 2 | True | 1 | ROZPOCET
17 | K | 751614121 | Montáž monitorovacího, řídícího a ovládacího zařízení čidla CO2 | kus | 1 |  | 0 | CS ÚRS 2024 02 |  |  | základní |  | 0 | 0 | 0 | 0 | 0 | 512 | K | 2 |  |  |  | ROZPOCET | 0 | 0 | 0 | 0 | 0 | 1 | 0 | 512 | 1773359390
| Online PSC |  | https://podminky.urs.cz/item/CS_URS_2024_02/751614121 | [15 empty] | Online PSC | 2
18 | M | 40461005 | čidlo oxidu uhličitého CO2 IP30 | kus | 1 |  | 0 | CS ÚRS 2024 02 |  |  | základní |  | 0 | 0.0002 | 0.0002 | 0 | 0 | 512 | M | 2 |  |  |  | ROZPOCET | 0 | 0 | 0 | 0 | 0 | 1 | 0 | 512 | 691863642
| VV |  | 1"odečteno z projektového modelu" |  | 1 | [13 empty] | VV | 2 | 2 | True | 1 | ROZPOCET
19 | K | 751721111 | Montáž klimatizační jednotky venkovní jednofázové napájení do 2 vnitřních jednotek | kus | 1 |  | 0 | CS ÚRS 2024 02 |  |  | základní |  | 0 | 0 | 0 | 0 | 0 | 16 | K | 2 |  |  |  | ROZPOCET | 0 | 0 | 0 | 0 | 0 | 1 | 0 | 16 | 46881771
| Online PSC |  | https://podminky.urs.cz/item/CS_URS_2024_02/751721111 | [15 empty] | Online PSC | 2
20 | M | 42952015.R01 | jednotka klimatizační venkovní jednofázové napájení do 2 vnitřních jednotek o výkonu do 5,5kW | kus | 1 |  | 0 | TRŽNÍ CENA 2024 |  |  | základní |  | 0 | 0.05 | 0.05 | 0 | 0 | 32 | M | 2 |  |  |  | ROZPOCET | 0 | 0 | 0 | 0 | 0 | 1 | 0 | 16 | -1267214293
| VV |  | 1"odečteno z projektového modelu" |  | 1 | [13 empty] | VV | 2 | 2 | True | 1 | ROZPOCET
21 | M | 751791121.R02 | CU-chladírenské potrubí 6-10/1 mm izolovaná PEX 9mm vč. náplně - dodávka a montáž | m | 7.2 |  | 0 | TRŽNÍ CENA 2024 |  |  | základní |  | 0 | 0 | 0 | 0 | 0 | 512 | M | 2 |  |  |  | ROZPOCET | 0 | 0 | 0 | 0 | 0 | 1 | 0 | 512 | 550170786
| VV |  | 6"odečteno z projektového modelu" |  | 6 | [13 empty] | VV | 2 | 2 | True | 1 | ROZPOCET
| VV |  | 6*1,2 'Přepočtené koeficientem množství |  | 7.2 | [13 empty] | VV | 2 | 2 | False | 1 | ROZPOCET
22 | K | 75130015.R03 | Ochrana kondenzátního potrubí elektrickým topným kabelem ve venkovním prostředí - dodávka a montáž | kus | 1 |  | 0 | TRŽNÍ CENA 2024 |  |  | základní |  | 0 | 0 | 0 | 0 | 0 | 512 | K | 2 |  |  |  | ROZPOCET | 0 | 0 | 0 | 0 | 0 | 1 | 0 | 512 | -312216080
| VV |  | 1 |  | 1 | [13 empty] | VV | 2 | 2 | True | 1 | ROZPOCET
23 | K | 751311111 | Montáž vyústi čtyřhranné do kruhového potrubí, průřezu do 0,040 m2 | kus | 4 |  | 0 | CS ÚRS 2024 02 |  |  | základní |  | 0 | 0 | 0 | 0 | 0 | 16 | K | 2 |  |  |  | ROZPOCET | 0 | 0 | 0 | 0 | 0 | 1 | 0 | 16 | 1993464725
| Online PSC |  | https://podminky.urs.cz/item/CS_URS_2024_02/751311111 | [15 empty] | Online PSC | 2
24 | M | 42973037 | výusť dvouřadá do kruhového potrubí SPIRO Pz 300x100mm | kus | 4 |  | 0 | CS ÚRS 2024 02 |  |  | základní |  | 0 | 0.0002 | 0.0008 | 0 | 0 | 32 | M | 2 |  |  |  | ROZPOCET | 0 | 0 | 0 | 0 | 0 | 1 | 0 | 16 | 301864672
| VV |  | 4 |  | 4 | [13 empty] | VV | 2 | 2 | True | 1 | ROZPOCET
25 | K | 751322111 | Montáž talířových ventilů, anemostatů, dýz anemostatu kruhového bez skříně, průměru do 300 mm | kus | 13 |  | 0 | CS ÚRS 2024 02 |  |  | základní |  | 0 | 0 | 0 | 0 | 0 | 16 | K | 2 |  |  |  | ROZPOCET | 0 | 0 | 0 | 0 | 0 | 1 | 0 | 16 | 1046779996
| Online PSC |  | https://podminky.urs.cz/item/CS_URS_2024_02/751322111 | [15 empty] | Online PSC | 2
26 | M | 42972808.R04 | anemostat kruhový s nastavitelným kuželem pro přívod/odvod vzduchu ocelový D 125mm | kus | 13 |  | 0 | TRŽNÍ CENA 2024 |  |  | základní |  | 0 | 0.0002 | 0.0026 | 0 | 0 | 32 | M | 2 |  |  |  | ROZPOCET | 0 | 0 | 0 | 0 | 0 | 1 | 0 | 16 | -594653672
| VV |  | 13"odečteno z projektového modelu" |  | 13 | [13 empty] | VV | 2 | 2 | True | 1 | ROZPOCET
27 | K | 751322012.R05 | Montáž talířového ventilu D přes 100 do 200 mm | kus | 16 |  | 0 | TRŽNÍ CENA 2024 |  |  | základní |  | 0 | 0 | 0 | 0 | 0 | 16 | K | 2 |  |  |  | ROZPOCET | 0 | 0 | 0 | 0 | 0 | 1 | 0 | 16 | 184512056
28 | M | 42972213 | ventil talířový pro odvod vzduchu kovový D 125mm | kus | 16 |  | 0 | CS ÚRS 2024 02 |  |  | základní |  | 0 | 0.0005 | 0.008 | 0 | 0 | 32 | M | 2 |  |  |  | ROZPOCET | 0 | 0 | 0 | 0 | 0 | 1 | 0 | 16 | 902297708
| VV |  | 16"odečteno z projektového modelu" |  | 16 | [13 empty] | VV | 2 | 2 | True | 1 | ROZPOCET
29 | K | 751344121 | Montáž tlumičů hluku pro čtyřhranné potrubí, průřezu do 0,150 m2 | kus | 4 |  | 0 | CS ÚRS 2024 02 |  |  | základní |  | 0 | 0 | 0 | 0 | 0 | 16 | K | 2 |  |  |  | ROZPOCET | 0 | 0 | 0 | 0 | 0 | 1 | 0 | 16 | -48018921
| Online PSC |  | https://podminky.urs.cz/item/CS_URS_2024_02/751344121 | [15 empty] | Online PSC | 2
30 | M | 42976029.r01 | tlumič hluku čtyřhranný Pz 315x200x1500mm | kus | 4 |  | 0 | TRŽNÍ CENA 2024 |  |  | základní |  | 0 | 0.0186 | 0.0744 | 0 | 0 | 32 | M | 2 |  |  |  | ROZPOCET | 0 | 0 | 0 | 0 | 0 | 1 | 0 | 16 | 312001043
| VV |  | 4 |  | 4 | [13 empty] | VV | 2 | 2 | True | 1 | ROZPOCET
31 | K | 751344121.R01 | Montáž přefukových prvků s útlumem hluku, průřezu do 0,150 m2 | kus | 4 |  | 0 | TRŽNÍ CENA 2024 |  |  | základní |  | 0 | 0 | 0 | 0 | 0 | 16 | K | 2 |  |  |  | ROZPOCET | 0 | 0 | 0 | 0 | 0 | 1 | 0 | 16 | -1520468580
32 | M | 42976041.R02 | Přefukový prvek s útlumem hluku 570x130mm (akustický útlum 6dB) | kus | 4 |  | 0 | TRŽNÍ CENA 2024 |  |  | základní |  | 0 | 0.00328 | 0.01312 | 0 | 0 | 32 | M | 2 |  |  |  | ROZPOCET | 0 | 0 | 0 | 0 | 0 | 1 | 0 | 16 | -1823587076
| VV |  | 4"odečteno z projektového modelu" |  | 4 | [13 empty] | VV | 2 | 2 | True | 1 | ROZPOCET
33 | K | 751398051 | Montáž ostatních zařízení protidešťové žaluzie nebo žaluziové klapky na čtyřhranné potrubí, průřezu do 0,150 m2 | kus | 2 |  | 0 | CS ÚRS 2024 02 |  |  | základní |  | 0 | 0 | 0 | 0 | 0 | 16 | K | 2 |  |  |  | ROZPOCET | 0 | 0 | 0 | 0 | 0 | 1 | 0 | 16 | 1426248969
| Online PSC |  | https://podminky.urs.cz/item/CS_URS_2024_02/751398051 | [15 empty] | Online PSC | 2
34 | M | 42972917 | žaluzie protidešťová s pevnými lamelami, pozink, pro potrubí 315x315mm | kus | 2 |  | 0 | CS ÚRS 2024 02 |  |  | základní |  | 0 | 0.0048 | 0.0096 | 0 | 0 | 32 | M | 2 |  |  |  | ROZPOCET | 0 | 0 | 0 | 0 | 0 | 1 | 0 | 16 | -680591193
| VV |  | 2 |  | 2 | [13 empty] | VV | 2 | 2 | True | 1 | ROZPOCET
35 | K | 751514612.r01 | Montáž škrtící klapky nebo zpětné klapky do plechového potrubí čtyřhranné s přírubou, průřezu přes 0,035 do 0,070 m2 | kus | 2 |  | 0 | TRŽNÍ CENA 2024 |  |  | základní |  | 0 | 0 | 0 | 0 | 0 | 16 | K | 2 |  |  |  | ROZPOCET | 0 | 0 | 0 | 0 | 0 | 1 | 0 | 16 | 327413403
36 | M | 42982400.R01 | klapka čtyřhranná regulační Pz 200x200mm, s motorickým pohonem s aretací 20% | kus | 2 |  | 0 | TRŽNÍ CENA 2024 |  |  | základní |  | 0 | 0.0038 | 0.0076 | 0 | 0 | 32 | M | 2 |  |  |  | ROZPOCET | 0 | 0 | 0 | 0 | 0 | 1 | 0 | 16 | 1034233317
| VV |  | 2 |  | 2 | [13 empty] | VV | 2 | 2 | True | 1 | ROZPOCET
37 | K | 751514612 | Montáž požární klapky do plechového potrubí čtyřhranné s přírubou přes 0,035 do 0,070 m2 | kus | 5 |  | 0 | CS ÚRS 2024 02 |  |  | základní |  | 0 | 0 | 0 | 0 | 0 | 16 | K | 2 |  |  |  | ROZPOCET | 0 | 0 | 0 | 0 | 0 | 1 | 0 | 16 | 1990884273
| Online PSC |  | https://podminky.urs.cz/item/CS_URS_2024_02/751514612 | [15 empty] | Online PSC | 2
38 | M | 42982457.R01 | klapka požární čtyřhranná Pz 200x200mm včetně motorického pohonu 230V | kus | 3 |  | 0 | TRŽNÍ CENA 2024 |  |  | základní |  | 0 | 0.0046 | 0.0138 | 0 | 0 | 32 | M | 2 |  |  |  | ROZPOCET | 0 | 0 | 0 | 0 | 0 | 1 | 0 | 16 | 1535440464
| VV |  | 3"odečteno z projektového modelu" |  | 3 | [13 empty] | VV | 2 | 2 | True | 1 | ROZPOCET
39 | M | 42982458.R01 | klapka požární čtyřhranná Pz 300x100mm včetně motorického pohonu 230V | kus | 2 |  | 0 | TRŽNÍ CENA 2024 |  |  | základní |  | 0 | 0.0053 | 0.0106 | 0 | 0 | 32 | M | 2 |  |  |  | ROZPOCET | 0 | 0 | 0 | 0 | 0 | 1 | 0 | 16 | -851484110
| VV |  | 2"odečteno z projektového modelu" |  | 2 | [13 empty] | VV | 2 | 2 | True | 1 | ROZPOCET
40 | K | 751510013.R24 | Vzduchotechnické potrubí z pozinkovaného plechu čtyřhranné s přírubou vč. spojovacího,těsnícího materiálu - dodávka + montáž | m2 | 91 |  | 0 | TRŽNÍ CENA 2024 |  |  | základní |  | 0 | 0.01336 | 1.2158 | 0 | 0 | 512 | K | 2 |  |  |  | ROZPOCET | 0 | 0 | 0 | 0 | 0 | 1 | 0 | 512 | 152558530
| VV |  | 70"+20% tvarovky,+10%prořez - odečteno z projektového modelu" |  | 70 | [13 empty] | VV | 2 | 2 | True | 1 | ROZPOCET
| VV |  | 70*1,3 'Přepočtené koeficientem množství |  | 91 | [13 empty] | VV | 2 | 2 | False | 1 | ROZPOCET
41 | K | 751510042 | Vzduchotechnické potrubí z pozinkovaného plechu kruhové, trouba spirálně vinutá bez příruby, průměru přes 100 do 200 mm | m | 75.4 |  | 0 | CS ÚRS 2024 02 |  |  | základní |  | 0 | 0.00344 | 0.25938 | 0 | 0 | 16 | K | 2 |  |  |  | ROZPOCET | 0 | 0 | 0 | 0 | 0 | 1 | 0 | 16 | 1567697989
| Online PSC |  | https://podminky.urs.cz/item/CS_URS_2024_02/751510042 | [15 empty] | Online PSC | 2
| VV |  | 50"pr. 125 mm +20% tvarovky,+10%prořez - odečteno z projektového modelu" |  | 50 | [13 empty] | VV | 2 | 2 | True | 0 | ROZPOCET
| VV |  | 8"pr. 200 mm +20% tvarovky,+10%prořez - odečteno z projektového modelu" |  | 8 | [13 empty] | VV | 2 | 2 | True | 0 | ROZPOCET
| VV |  | Součet |  | 58 | [13 empty] | VV | 2 | 4 | True | 1 | ROZPOCET
| VV |  | 58*1,3 'Přepočtené koeficientem množství |  | 75.4 | [13 empty] | VV | 2 | 2 | False | 1 | ROZPOCET
42 | K | 751537146 | Montáž potrubí ohebného kruhového izolovaného minerální vatou Al hadice (izolace tepelná i hluková), průměru přes 100 do 150 mm | m | 25 |  | 0 | CS ÚRS 2024 02 |  |  | základní |  | 0 | 0 | 0 | 0 | 0 | 16 | K | 2 |  |  |  | ROZPOCET | 0 | 0 | 0 | 0 | 0 | 1 | 0 | 16 | -782837310
| Online PSC |  | https://podminky.urs.cz/item/CS_URS_2024_02/751537146 | [15 empty] | Online PSC | 2
| VV |  | 25"pr. 125 odečteno z projektového modelu" |  | 25 | [13 empty] | VV | 2 | 2 | True | 0 | ROZPOCET
| VV |  | Součet |  | 25 | [13 empty] | VV | 2 | 4 | True | 1 | ROZPOCET
43 | M | 42981730 | hadice ohebná z Al s tepelnou a hlukovou izolací 25mm, délka 10m D 127mm | kus | 3 |  | 0 | CS ÚRS 2024 02 |  |  | základní |  | 0 | 0.0078 | 0.0234 | 0 | 0 | 32 | M | 2 |  |  |  | ROZPOCET | 0 | 0 | 0 | 0 | 0 | 1 | 0 | 16 | 1690450157
| VV |  | 3 |  | 3 | [13 empty] | VV | 2 | 2 | True | 1 | ROZPOCET

## 14 - ZDRAVOTNĚ TECHNICKÉ ...
[9 empty] | >> skryté sloupce << | [9 empty] | {86e904f7-e814-472c-b8d9-ba3e18cc2189}
2
| KRYCÍ LIST SOUPISU PRACÍ | [8 empty] | v --- níže se nacházejí doplnkové a pomocné údaje k sestavám --- v | [8 empty] | False
Stavba:
Obecní dům Rudíkov - smlouva č. 1 - SO01, 10, 12
Objekt:
1 - SO01
Soupis:
14 - ZDRAVOTNĚ TECHNICKÉ INSTALACE
| KSO: |  |  |  |  | CC-CZ:
| Místo: |  | RUDÍKOV, P.Č. 2250/4, 2261, ST. 63, 2208/9 |  |  | Datum: | 10. 1. 2024
| Zadavatel: |  |  |  |  | IČ:
DIČ:
| Účastník: |  |  |  |  | IČ: | Vyplň údaj
|  | Vyplň údaj |  |  |  | DIČ: | Vyplň údaj
| Projektant: |  |  |  |  | IČ:
|  | Ondřej Zikán |  |  |  | DIČ:
| Zpracovatel: |  |  |  |  | IČ:
|  | Ondřej Zikán |  |  |  | DIČ:
Poznámka:
rozpočet dle PD ZTI, nutná koordinace s projektem Interieru
| Cena bez DPH | [5 empty] | 0
|  |  | Základ daně |  |  | Sazba daně | Výše daně
| DPH | základní | 0 |  |  | 21% | 0
|  | snížená | 0 |  |  | 12% | 0
|  | zákl. přenesená | 0 |  |  | 21% | 0
|  | sníž. přenesená | 0 |  |  | 12% | 0
|  | nulová | 0 |  |  | 0% | 0
| Cena s DPH |  |  | v | CZK |  | 0
REKAPITULACE ČLENĚNÍ SOUPISU PRACÍ
Stavba:
Obecní dům Rudíkov - smlouva č. 1 - SO01, 10, 12
Objekt:
1 - SO01
Soupis:
14 - ZDRAVOTNĚ TECHNICKÉ INSTALACE
Místo: |  |  | RUDÍKOV, P.Č. 2250/4, 2261, ST. 63, 2208/9 |  |  | Datum: | 10. 1. 2024
Zadavatel: | [5 empty] | Projektant: | Ondřej Zikán
Účastník: |  |  | Vyplň údaj |  |  | Zpracovatel: | Ondřej Zikán
Kód dílu - Popis | [6 empty] | Cena celkem [CZK]
Náklady stavby celkem | [6 empty] | 0 | [12 empty] | -1
| HSV - HSV | [5 empty] | 0
| 1 - Zemní práce | [5 empty] | 0
| 4 - Vodorovné konstrukce | [5 empty] | 0
| PSV - Práce a dodávky PSV | [5 empty] | 0
| 721 - Zdravotechnika - vnitřní kanalizace | [5 empty] | 0
| 722 - Zdravotechnika - vnitřní vodovod | [5 empty] | 0
| 724 - Zdravotechnika - strojní vybavení | [5 empty] | 0
| 725 - Zdravotechnika - zařizovací předměty | [5 empty] | 0
| 726 - Zdravotechnika - předstěnové instalace | [5 empty] | 0
| 732 - Ústřední vytápění - strojovny | [5 empty] | 0
| 734 - Ústřední vytápění - armatury | [5 empty] | 0
SOUPIS PRACÍ
Stavba:
Obecní dům Rudíkov - smlouva č. 1 - SO01, 10, 12
Objekt:
1 - SO01
Soupis:
14 - ZDRAVOTNĚ TECHNICKÉ INSTALACE
Místo: |  |  | RUDÍKOV, P.Č. 2250/4, 2261, ST. 63, 2208/9 |  |  | Datum: | 10. 1. 2024
Zadavatel: | [5 empty] | Projektant: | Ondřej Zikán
Účastník: |  |  | Vyplň údaj |  |  | Zpracovatel: | Ondřej Zikán
PČ | Typ | Kód | Popis | MJ | Množství | J.cena [CZK] | Cena celkem [CZK] | Cenová soustava |  |  | DPH | J. Nh [h] | Nh celkem [h] | J. hmotnost [t] | Hmotnost celkem [t] | J. suť [t] | Suť Celkem [t]
Náklady soupisu celkem | [6 empty] | 0 | [5 empty] | 0 |  | 96.0792 |  | 0 |  | D | -1 | [10 empty] | 0
| D | HSV | HSV |  |  |  | 0 | [5 empty] | 0 |  | 94.2138 |  | 0 | 1 | D | 0 |  |  |  | ROZPOCET | [6 empty] | 0
| D | 1 | Zemní práce |  |  |  | 0 | [5 empty] | 0 |  | 94.2138 |  | 0 | 1 | D | 1 |  |  |  | ROZPOCET | [6 empty] | 0
1 | K | 132312122 | Hloubení zapažených rýh šířky do 800 mm ručně s urovnáním dna do předepsaného profilu a spádu v hornině třídy těžitelnosti II skupiny 4 nesoudržných | m3 | 52.28 |  | 0 | CS ÚRS 2024 02 |  |  | základní |  | 0 | 0 | 0 | 0 | 0 | 4 | K | 2 |  |  |  | ROZPOCET | 0 | 0 | 0 | 0 | 0 | 1 | 0 | 4 | -1972208484
| Online PSC |  | https://podminky.urs.cz/item/CS_URS_2024_02/132312122 | [15 empty] | Online PSC | 2
| VV |  | "odměřeno z výkresové dokumentace" (30*0,8*0,9)+(13,5*0,8*1,3)+(16*0,8*1,3) |  | 52.28 | [13 empty] | VV | 2 | 2 | True | 1 | ROZPOCET
2 | K | 151101101 | Zřízení pažení a rozepření stěn rýh pro podzemní vedení příložné pro jakoukoliv mezerovitost, hloubky do 2 m | m2 | 130.7 |  | 0 | CS ÚRS 2024 02 |  |  | základní |  | 0 | 0.00084 | 0.10979 | 0 | 0 | 4 | K | 2 |  |  |  | ROZPOCET | 0 | 0 | 0 | 0 | 0 | 1 | 0 | 4 | -52797789
| Online PSC |  | https://podminky.urs.cz/item/CS_URS_2024_02/151101101 | [15 empty] | Online PSC | 2
| VV |  | "odměřeno z výkresové dokumentace" ((30*0,9)+(13,5*1,3)+(16*1,3))*2 |  | 130.7 | [13 empty] | VV | 2 | 2 | True | 1 | ROZPOCET
3 | K | 151101111 | Odstranění pažení a rozepření stěn rýh pro podzemní vedení s uložením materiálu na vzdálenost do 3 m od kraje výkopu příložné, hloubky do 2 m | m2 | 130.7 |  | 0 | CS ÚRS 2024 02 |  |  | základní |  | 0 | 0 | 0 | 0 | 0 | 4 | K | 2 |  |  |  | ROZPOCET | 0 | 0 | 0 | 0 | 0 | 1 | 0 | 4 | 1211475348
| Online PSC |  | https://podminky.urs.cz/item/CS_URS_2024_02/151101111 | [15 empty] | Online PSC | 2
| VV |  | "odměřeno z výkresové dokumentace" ((30*0,9)+(13,5*1,3)+(16*1,3))*2 |  | 130.7 | [13 empty] | VV | 2 | 2 | True | 1 | ROZPOCET
4 | K | 162651132 | Vodorovné přemístění výkopku nebo sypaniny po suchu na obvyklém dopravním prostředku, bez naložení výkopku, avšak se složením bez rozhrnutí z horniny třídy těžitelnosti II skupiny 4 a 5 na vzdálenost přes 4 000 do 5 000 m | m3 | 52.28 |  | 0 | CS ÚRS 2024 02 |  |  | základní |  | 0 | 0 | 0 | 0 | 0 | 4 | K | 2 |  |  |  | ROZPOCET | 0 | 0 | 0 | 0 | 0 | 1 | 0 | 4 | 2070873359
| Online PSC |  | https://podminky.urs.cz/item/CS_URS_2024_02/162651132 | [15 empty] | Online PSC | 2
| VV |  | "součet položek 7+8+10" (23,72+23,8+4,76) |  | 52.28 | [13 empty] | VV | 2 | 2 | True | 1 | ROZPOCET
5 | K | 171201231 | Poplatek za uložení stavebního odpadu na recyklační skládce (skládkovné) zeminy a kamení zatříděného do Katalogu odpadů pod kódem 17 05 04 | t | 94.104 |  | 0 | CS ÚRS 2024 02 |  |  | základní |  | 0 | 0 | 0 | 0 | 0 | 4 | K | 2 |  |  |  | ROZPOCET | 0 | 0 | 0 | 0 | 0 | 1 | 0 | 4 | 772505671
| Online PSC |  | https://podminky.urs.cz/item/CS_URS_2024_02/171201231 | [15 empty] | Online PSC | 2
| VV |  | "součet položek 7+8+10 vynásobený měrnou hmotností" (23,72+23,8+4,76)*1,8 |  | 94.104 | [13 empty] | VV | 2 | 2 | True | 1 | ROZPOCET
6 | K | 171251201 | Uložení sypaniny na skládky nebo meziskládky bez hutnění s upravením uložené sypaniny do předepsaného tvaru | m3 | 52.28 |  | 0 | CS ÚRS 2024 02 |  |  | základní |  | 0 | 0 | 0 | 0 | 0 | 4 | K | 2 |  |  |  | ROZPOCET | 0 | 0 | 0 | 0 | 0 | 1 | 0 | 4 | 1816848363
| Online PSC |  | https://podminky.urs.cz/item/CS_URS_2024_02/171251201 | [15 empty] | Online PSC | 2
| VV |  | "součet položek 7+8+10" (23,72+23,8+4,76) |  | 52.28 | [13 empty] | VV | 2 | 2 | True | 1 | ROZPOCET
7 | K | 174211101 | Zásyp sypaninou z jakékoliv horniny ručně s uložením výkopku ve vrstvách bez zhutnění jam, šachet, rýh nebo kolem objektů v těchto vykopávkách | m3 | 23.72 |  | 0 | CS ÚRS 2024 02 |  |  | základní |  | 0 | 0 | 0 | 0 | 0 | 4 | K | 2 |  |  |  | ROZPOCET | 0 | 0 | 0 | 0 | 0 | 1 | 0 | 4 | -403716100
| Online PSC |  | https://podminky.urs.cz/item/CS_URS_2024_02/174211101 | [15 empty] | Online PSC | 2
| VV |  | "štěrkopískem - odměřeno z výkresové dokumentace" (30*0,8*0,3)+(13,5*0,8*0,7)+(16*0,8*0,7) |  | 23.72 | [13 empty] | VV | 2 | 2 | True | 0 | ROZPOCET
| VV |  | Součet |  | 23.72 | [13 empty] | VV | 2 | 4 | True | 1 | ROZPOCET
8 | K | 175111101 | Obsypání potrubí ručně sypaninou z vhodných hornin třídy těžitelnosti I a II, skupiny 1 až 4 nebo materiálem připraveným podél výkopu ve vzdálenosti do 3 m od jeho kraje pro jakoukoliv hloubku výkopu a míru zhutnění bez prohození sypaniny | m3 | 23.8 |  | 0 | CS ÚRS 2024 02 |  |  | základní |  | 0 | 0 | 0 | 0 | 0 | 4 | K | 2 |  |  |  | ROZPOCET | 0 | 0 | 0 | 0 | 0 | 1 | 0 | 4 | 2046538897
| Online PSC |  | https://podminky.urs.cz/item/CS_URS_2024_02/175111101 | [15 empty] | Online PSC | 2
| VV |  | "odměřeno z výkresové dokumentace" (30*0,8*0,5)+(13,5*0,8*0,5)+(16*0,8*0,5) |  | 23.8 | [13 empty] | VV | 2 | 2 | True | 1 | ROZPOCET
9 | M | 58331200.R01 | kamenivo těžené zásypový materiál | t | 94.104 |  | 0 | TRŽNÍ CENA 2024 |  |  | základní |  | 0 | 1 | 94.104 | 0 | 0 | 8 | M | 2 |  |  |  | ROZPOCET | 0 | 0 | 0 | 0 | 0 | 1 | 0 | 4 | 943533892
| VV |  | "položka 7+8+10*měrná hmotnost" (23,72+23,8+4,76)*1,8 |  | 94.104 | [13 empty] | VV | 2 | 2 | True | 1 | ROZPOCET
| D | 4 | Vodorovné konstrukce |  |  |  | 0 | [5 empty] | 0 |  | 0 |  | 0 | 1 | D | 1 |  |  |  | ROZPOCET | [6 empty] | 0
10 | K | 451541111 | Lože pod potrubí, stoky a drobné objekty v otevřeném výkopu ze štěrkodrtě 0-63 mm | m3 | 4.76 |  | 0 | CS ÚRS 2024 02 |  |  | základní |  | 0 | 0 | 0 | 0 | 0 | 4 | K | 2 |  |  |  | ROZPOCET | 0 | 0 | 0 | 0 | 0 | 1 | 0 | 4 | 523472644
| Online PSC |  | https://podminky.urs.cz/item/CS_URS_2024_02/451541111 | [15 empty] | Online PSC | 2
| VV |  | "odměřeno z výkresové dokumentace" (30*0,8*0,1)+(13,5*0,8*0,1)+(16*0,8*0,1) |  | 4.76 | [13 empty] | VV | 2 | 2 | True | 1 | ROZPOCET
| D | PSV | Práce a dodávky PSV |  |  |  | 0 | [5 empty] | 0 |  | 1.8654 |  | 0 | 2 | D | 0 |  |  |  | ROZPOCET | [6 empty] | 0
| D | 721 | Zdravotechnika - vnitřní kanalizace |  |  |  | 0 | [5 empty] | 0 |  | 0.20949 |  | 0 | 2 | D | 1 |  |  |  | ROZPOCET | [6 empty] | 0
11 | K | 721101.R01 | Stavební přípomoci, sekání, vrtání, drážkování, sádrování, stavební zapravení a zahození, úprava povrchů, ostatní pomocné práce, hodinová zúčtovací sazba včetně použitého materiálu | hod | 48 |  | 0 | TRŽNÍ CENA 2024 |  |  | základní |  | 0 | 0 | 0 | 0 | 0 | 16 | K | 2 |  |  |  | ROZPOCET | 0 | 0 | 0 | 0 | 0 | 1 | 0 | 16 | 1592399551
| VV |  | 48 |  | 48 | [13 empty] | VV | 2 | 2 | True | 1 | ROZPOCET
12 | K | 721101.R02 | Příslušenství montážní organizace - přenosná montážní plošina s pracovní výškou do 3m | kus | 1 |  | 0 | TRŽNÍ CENA 2024 |  |  | základní |  | 0 | 0 | 0 | 0 | 0 | 16 | K | 2 |  |  |  | ROZPOCET | 0 | 0 | 0 | 0 | 0 | 1 | 0 | 16 | -828992558
| VV |  | 1 |  | 1 | [13 empty] | VV | 2 | 2 | True | 1 | ROZPOCET
13 | K | 721101.R03 | Protipožární pěna těsnění prostupů požárních dělících konstrukcí | kus | 9 |  | 0 | TRŽNÍ CENA 2024 |  |  | základní |  | 0 | 0 | 0 | 0 | 0 | 16 | K | 2 |  |  |  | ROZPOCET | 0 | 0 | 0 | 0 | 0 | 1 | 0 | 16 | 1290228624
14 | K | 721101.R04 | Protipožární ucpávka těsnění prostupů požárních dělících konstrukcí | kus | 30 |  | 0 | TRŽNÍ CENA 2024 |  |  | základní |  | 0 | 0 | 0 | 0 | 0 | 16 | K | 2 |  |  |  | ROZPOCET | 0 | 0 | 0 | 0 | 0 | 1 | 0 | 16 | 120656428
15 | K | 721173401 | Potrubí z trub PVC SN4 svodné (ležaté) DN 110 | m | 1.3 |  | 0 | CS ÚRS 2024 02 |  |  | základní |  | 0 | 0.00142 | 0.001846 | 0 | 0 | 16 | K | 2 |  |  |  | ROZPOCET | 0 | 0 | 0 | 0 | 0 | 1 | 0 | 16 | 722409238
| Online PSC |  | https://podminky.urs.cz/item/CS_URS_2024_02/721173401 | [15 empty] | Online PSC | 2
| VV |  | 1"+20% tvarovky,+10%prořez - odečteno z projektového modelu" |  | 1 | [13 empty] | VV | 2 | 2 | True | 1 | ROZPOCET
| VV |  | 1*1,3 'Přepočtené koeficientem množství |  | 1.3 | [13 empty] | VV | 2 | 2 | False | 1 | ROZPOCET
16 | K | 721173402 | Potrubí z trub PVC SN4 svodné (ležaté) DN 125 | m | 19.5 |  | 0 | CS ÚRS 2024 02 |  |  | základní |  | 0 | 0.00197 | 0.038415 | 0 | 0 | 16 | K | 2 |  |  |  | ROZPOCET | 0 | 0 | 0 | 0 | 0 | 1 | 0 | 16 | -1016328376
| Online PSC |  | https://podminky.urs.cz/item/CS_URS_2024_02/721173402 | [15 empty] | Online PSC | 2
| VV |  | 15"+20% tvarovky,+10%prořez - odečteno z projektového modelu" |  | 15 | [13 empty] | VV | 2 | 2 | True | 1 | ROZPOCET
| VV |  | 15*1,3 'Přepočtené koeficientem množství |  | 19.5 | [13 empty] | VV | 2 | 2 | False | 1 | ROZPOCET
17 | K | 721173403 | Potrubí z trub PVC SN4 svodné (ležaté) DN 160 | m | 15.6 |  | 0 | CS ÚRS 2024 02 |  |  | základní |  | 0 | 0.00304 | 0.047424 | 0 | 0 | 16 | K | 2 |  |  |  | ROZPOCET | 0 | 0 | 0 | 0 | 0 | 1 | 0 | 16 | 1047060737
| Online PSC |  | https://podminky.urs.cz/item/CS_URS_2024_02/721173403 | [15 empty] | Online PSC | 2
| VV |  | 12"+20% tvarovky,+10%prořez - odečteno z projektového modelu" |  | 12 | [13 empty] | VV | 2 | 2 | True | 1 | ROZPOCET
| VV |  | 12*1,3 'Přepočtené koeficientem množství |  | 15.6 | [13 empty] | VV | 2 | 2 | False | 1 | ROZPOCET
18 | K | 721174025 | Potrubí z trub polypropylenových odpadní (svislé) DN 110 | m | 32.5 |  | 0 | CS ÚRS 2024 02 |  |  | základní |  | 0 | 0.00201 | 0.065325 | 0 | 0 | 16 | K | 2 |  |  |  | ROZPOCET | 0 | 0 | 0 | 0 | 0 | 1 | 0 | 16 | -1463796755
| Online PSC |  | https://podminky.urs.cz/item/CS_URS_2024_02/721174025 | [15 empty] | Online PSC | 2
| VV |  | 25"+20% tvarovky,+10%prořez - odečteno z projektového modelu" |  | 25 | [13 empty] | VV | 2 | 2 | True | 1 | ROZPOCET
| VV |  | 25*1,3 'Přepočtené koeficientem množství |  | 32.5 | [13 empty] | VV | 2 | 2 | False | 1 | ROZPOCET
19 | K | 721174041 | Potrubí z trub polypropylenových připojovací DN 32 | m | 3.9 |  | 0 | CS ÚRS 2024 02 |  |  | základní |  | 0 | 0.0004 | 0.00156 | 0 | 0 | 16 | K | 2 |  |  |  | ROZPOCET | 0 | 0 | 0 | 0 | 0 | 1 | 0 | 16 | 435293122
| Online PSC |  | https://podminky.urs.cz/item/CS_URS_2024_02/721174041 | [15 empty] | Online PSC | 2
| VV |  | 3"+20% tvarovky,+10%prořez - odečteno z projektového modelu" |  | 3 | [13 empty] | VV | 2 | 2 | True | 1 | ROZPOCET
| VV |  | 3*1,3 'Přepočtené koeficientem množství |  | 3.9 | [13 empty] | VV | 2 | 2 | False | 1 | ROZPOCET
20 | K | 721174042 | Potrubí z trub polypropylenových připojovací DN 40 | m | 10.4 |  | 0 | CS ÚRS 2024 02 |  |  | základní |  | 0 | 0.00041 | 0.004264 | 0 | 0 | 16 | K | 2 |  |  |  | ROZPOCET | 0 | 0 | 0 | 0 | 0 | 1 | 0 | 16 | 1913951033
| Online PSC |  | https://podminky.urs.cz/item/CS_URS_2024_02/721174042 | [15 empty] | Online PSC | 2
| VV |  | 8"+20% tvarovky,+10%prořez - odečteno z projektového modelu" |  | 8 | [13 empty] | VV | 2 | 2 | True | 1 | ROZPOCET
| VV |  | 8*1,3 'Přepočtené koeficientem množství |  | 10.4 | [13 empty] | VV | 2 | 2 | False | 1 | ROZPOCET
21 | K | 721174043 | Potrubí z trub polypropylenových připojovací DN 50 | m | 6 |  | 0 | CS ÚRS 2024 02 |  |  | základní |  | 0 | 0.00048 | 0.00288 | 0 | 0 | 16 | K | 2 |  |  |  | ROZPOCET | 0 | 0 | 0 | 0 | 0 | 1 | 0 | 16 | 1505556929
| Online PSC |  | https://podminky.urs.cz/item/CS_URS_2024_02/721174043 | [15 empty] | Online PSC | 2
| VV |  | 5"+20% tvarovky,+10%prořez - odečteno z projektového modelu" |  | 5 | [13 empty] | VV | 2 | 2 | True | 1 | ROZPOCET
| VV |  | 5*1,2 'Přepočtené koeficientem množství |  | 6 | [13 empty] | VV | 2 | 2 | False | 1 | ROZPOCET
22 | K | 721174044 | Potrubí z trub polypropylenových připojovací DN 75 | m | 2.6 |  | 0 | CS ÚRS 2024 02 |  |  | základní |  | 0 | 0.00071 | 0.001846 | 0 | 0 | 16 | K | 2 |  |  |  | ROZPOCET | 0 | 0 | 0 | 0 | 0 | 1 | 0 | 16 | -2025392935
| Online PSC |  | https://podminky.urs.cz/item/CS_URS_2024_02/721174044 | [15 empty] | Online PSC | 2
| VV |  | 2"+20% tvarovky,+10%prořez - odečteno z projektového modelu" |  | 2 | [13 empty] | VV | 2 | 2 | True | 1 | ROZPOCET
| VV |  | 2*1,3 'Přepočtené koeficientem množství |  | 2.6 | [13 empty] | VV | 2 | 2 | False | 1 | ROZPOCET
23 | K | 721174045 | Potrubí z trub polypropylenových připojovací DN 110 | m | 19.5 |  | 0 | CS ÚRS 2024 02 |  |  | základní |  | 0 | 0.00224 | 0.04368 | 0 | 0 | 16 | K | 2 |  |  |  | ROZPOCET | 0 | 0 | 0 | 0 | 0 | 1 | 0 | 16 | 1270301279
| Online PSC |  | https://podminky.urs.cz/item/CS_URS_2024_02/721174045 | [15 empty] | Online PSC | 2
| VV |  | 15"+20% tvarovky,+10%prořez - odečteno z projektového modelu" |  | 15 | [13 empty] | VV | 2 | 2 | True | 1 | ROZPOCET
| VV |  | 15*1,3 'Přepočtené koeficientem množství |  | 19.5 | [13 empty] | VV | 2 | 2 | False | 1 | ROZPOCET
24 | K | 721194103 | Vyměření přípojek na potrubí vyvedení a upevnění odpadních výpustek DN 32 | kus | 2 |  | 0 | CS ÚRS 2024 02 |  |  | základní |  | 0 | 0 | 0 | 0 | 0 | 16 | K | 2 |  |  |  | ROZPOCET | 0 | 0 | 0 | 0 | 0 | 1 | 0 | 16 | -36640683
| Online PSC |  | https://podminky.urs.cz/item/CS_URS_2024_02/721194103 | [15 empty] | Online PSC | 2
| VV |  | "SV VZT" 2 |  | 2 | [13 empty] | VV | 2 | 2 | True | 0 | ROZPOCET
| VV |  | Součet |  | 2 | [13 empty] | VV | 2 | 4 | True | 1 | ROZPOCET
25 | K | 721194104 | Vyměření přípojek na potrubí vyvedení a upevnění odpadních výpustek DN 40 | kus | 9 |  | 0 | CS ÚRS 2024 02 |  |  | základní |  | 0 | 0 | 0 | 0 | 0 | 16 | K | 2 |  |  |  | ROZPOCET | 0 | 0 | 0 | 0 | 0 | 1 | 0 | 16 | -1058115961
| Online PSC |  | https://podminky.urs.cz/item/CS_URS_2024_02/721194104 | [15 empty] | Online PSC | 2
| VV |  | "Ui" 2 |  | 2 | [13 empty] | VV | 2 | 2 | True | 0 | ROZPOCET
| VV |  | "U" 6 |  | 6 | [13 empty] | VV | 2 | 2 | True | 0 | ROZPOCET
| VV |  | "MN" 1 |  | 1 | [13 empty] | VV | 2 | 2 | True | 0 | ROZPOCET
| VV |  | Součet |  | 9 | [13 empty] | VV | 2 | 4 | True | 1 | ROZPOCET
26 | K | 721194105 | Vyměření přípojek na potrubí vyvedení a upevnění odpadních výpustek DN 50 | kus | 3 |  | 0 | CS ÚRS 2024 02 |  |  | základní |  | 0 | 0 | 0 | 0 | 0 | 16 | K | 2 |  |  |  | ROZPOCET | 0 | 0 | 0 | 0 | 0 | 1 | 0 | 16 | 139906852
| Online PSC |  | https://podminky.urs.cz/item/CS_URS_2024_02/721194105 | [15 empty] | Online PSC | 2
| VV |  | "Dř" 1 |  | 1 | [13 empty] | VV | 2 | 2 | True | 0 | ROZPOCET
| VV |  | "Pi" 2 |  | 2 | [13 empty] | VV | 2 | 2 | True | 0 | ROZPOCET
| VV |  | Součet |  | 3 | [13 empty] | VV | 2 | 4 | True | 1 | ROZPOCET
27 | K | 721194109 | Vyměření přípojek na potrubí vyvedení a upevnění odpadních výpustek DN 110 | kus | 10 |  | 0 | CS ÚRS 2024 02 |  |  | základní |  | 0 | 0 | 0 | 0 | 0 | 16 | K | 2 |  |  |  | ROZPOCET | 0 | 0 | 0 | 0 | 0 | 1 | 0 | 16 | 875880522
| Online PSC |  | https://podminky.urs.cz/item/CS_URS_2024_02/721194109 | [15 empty] | Online PSC | 2
| VV |  | "WCi" 2 |  | 2 | [13 empty] | VV | 2 | 2 | True | 0 | ROZPOCET
| VV |  | "WC" 5 |  | 5 | [13 empty] | VV | 2 | 2 | True | 0 | ROZPOCET
| VV |  | "VP" 1 |  | 1 | [13 empty] | VV | 2 | 2 | True | 0 | ROZPOCET
| VV |  | "Vy" 2 |  | 2 | [13 empty] | VV | 2 | 2 | True | 0 | ROZPOCET
| VV |  | Součet |  | 10 | [13 empty] | VV | 2 | 4 | True | 1 | ROZPOCET
28 | K | 721211421 | Podlahové vpusti se svislým odtokem DN 50/75/110 mřížka nerez 115x115 | kus | 1 |  | 0 | CS ÚRS 2024 02 |  |  | základní |  | 0 | 0.00101 | 0.00101 | 0 | 0 | 16 | K | 2 |  |  |  | ROZPOCET | 0 | 0 | 0 | 0 | 0 | 1 | 0 | 16 | 706446245
| Online PSC |  | https://podminky.urs.cz/item/CS_URS_2024_02/721211421 | [15 empty] | Online PSC | 2
| VV |  | 1"odečteno z projektového modelu" |  | 1 | [13 empty] | VV | 2 | 2 | True | 0 | ROZPOCET
| VV |  | Součet |  | 1 | [13 empty] | VV | 2 | 4 | True | 1 | ROZPOCET
29 | K | 721226512 | Zápachové uzávěrky podomítkové (Pe) s krycí deskou pro pračku a myčku DN 50 | kus | 1 |  | 0 | CS ÚRS 2024 02 |  |  | základní |  | 0 | 0.00022 | 0.00022 | 0 | 0 | 16 | K | 2 |  |  |  | ROZPOCET | 0 | 0 | 0 | 0 | 0 | 1 | 0 | 16 | -2090138964
| Online PSC |  | https://podminky.urs.cz/item/CS_URS_2024_02/721226512 | [15 empty] | Online PSC | 2
| VV |  | "MN" 1 |  | 1 | [13 empty] | VV | 2 | 2 | True | 1 | ROZPOCET
30 | K | 721273153 | Ventilační hlavice z polypropylenu (PP) DN 110 | kus | 3 |  | 0 | CS ÚRS 2024 02 |  |  | základní |  | 0 | 0.00029 | 0.00087 | 0 | 0 | 16 | K | 2 |  |  |  | ROZPOCET | 0 | 0 | 0 | 0 | 0 | 1 | 0 | 16 | -1200590857
| Online PSC |  | https://podminky.urs.cz/item/CS_URS_2024_02/721273153 | [15 empty] | Online PSC | 2
| VV |  | 3"odečteno z projektového modelu" |  | 3 | [13 empty] | VV | 2 | 2 | True | 0 | ROZPOCET
| VV |  | Součet |  | 3 | [13 empty] | VV | 2 | 4 | True | 1 | ROZPOCET
31 | K | 721274126 | Ventily přivzdušňovací odpadních potrubí vnitřní DN 110 | kus | 1 |  | 0 | CS ÚRS 2024 02 |  |  | základní |  | 0 | 0.00015 | 0.00015 | 0 | 0 | 16 | K | 2 |  |  |  | ROZPOCET | 0 | 0 | 0 | 0 | 0 | 1 | 0 | 16 | 976649935
| Online PSC |  | https://podminky.urs.cz/item/CS_URS_2024_02/721274126 | [15 empty] | Online PSC | 2
| VV |  | 1"DN50 odečteno z projektového modelu" |  | 1 | [13 empty] | VV | 2 | 2 | True | 1 | ROZPOCET
32 | K | 721290111 | Zkouška těsnosti kanalizace v objektech vodou do DN 125 | m | 168.1 |  | 0 | CS ÚRS 2024 02 |  |  | základní |  | 0 | 0 | 0 | 0 | 0 | 16 | K | 2 |  |  |  | ROZPOCET | 0 | 0 | 0 | 0 | 0 | 1 | 0 | 16 | 277011717
| Online PSC |  | https://podminky.urs.cz/item/CS_URS_2024_02/721290111 | [15 empty] | Online PSC | 2
| VV |  | "DN32" 3,9 |  | 3.9 | [13 empty] | VV | 2 | 2 | True | 0 | ROZPOCET
| VV |  | "DN40" 10,4 |  | 10.4 | [13 empty] | VV | 2 | 2 | True | 0 | ROZPOCET
| VV |  | "DN50" 6 |  | 6 | [13 empty] | VV | 2 | 2 | True | 0 | ROZPOCET
| VV |  | "DN75" 75 |  | 75 | [13 empty] | VV | 2 | 2 | True | 0 | ROZPOCET
| VV |  | "DN110" 1,3+19,5+32,5 |  | 53.3 | [13 empty] | VV | 2 | 2 | True | 0 | ROZPOCET
| VV |  | "DN125" 19,5 |  | 19.5 | [13 empty] | VV | 2 | 2 | True | 0 | ROZPOCET
| VV |  | Součet |  | 168.1 | [13 empty] | VV | 2 | 4 | True | 1 | ROZPOCET
33 | K | 721290112 | Zkouška těsnosti kanalizace v objektech vodou DN 150 nebo DN 200 | m | 15.6 |  | 0 | CS ÚRS 2024 02 |  |  | základní |  | 0 | 0 | 0 | 0 | 0 | 16 | K | 2 |  |  |  | ROZPOCET | 0 | 0 | 0 | 0 | 0 | 1 | 0 | 16 | 2011292607
| Online PSC |  | https://podminky.urs.cz/item/CS_URS_2024_02/721290112 | [15 empty] | Online PSC | 2
| VV |  | "DN160" 15,6 |  | 15.6 | [13 empty] | VV | 2 | 2 | True | 0 | ROZPOCET
| VV |  | Součet |  | 15.6 | [13 empty] | VV | 2 | 4 | True | 1 | ROZPOCET
34 | K | 998721201 | Přesun hmot pro vnitřní kanalizace stanovený procentní sazbou (%) z ceny vodorovná dopravní vzdálenost do 50 m v objektech výšky do 6 m | % |  |  | 0 | CS ÚRS 2024 02 |  |  | základní |  | 0 | 0 | 0 | 0 | 0 | 16 | K | 2 |  |  |  | ROZPOCET | 0 | 0 | 0 | 0 | 0 | 1 | 0 | 16 | -1127087475
| Online PSC |  | https://podminky.urs.cz/item/CS_URS_2024_02/998721201 | [15 empty] | Online PSC | 2
35 | K | 998721292 | Přesun hmot pro vnitřní kanalizace stanovený procentní sazbou (%) z ceny Příplatek k cenám za zvětšený přesun přes vymezenou největší dopravní vzdálenost do 100 m | % |  |  | 0 | CS ÚRS 2024 02 |  |  | základní |  | 0 | 0 | 0 | 0 | 0 | 16 | K | 2 |  |  |  | ROZPOCET | 0 | 0 | 0 | 0 | 0 | 1 | 0 | 16 | -2119728161
| Online PSC |  | https://podminky.urs.cz/item/CS_URS_2024_02/998721292 | [15 empty] | Online PSC | 2
| D | 722 | Zdravotechnika - vnitřní vodovod |  |  |  | 0 | [5 empty] | 0 |  | 0.66347 |  | 0 | 2 | D | 1 |  |  |  | ROZPOCET | [6 empty] | 0
36 | M | 28613852 | trubka vodovodní jednovrstvá PE100 RC PN 16 SDR11 s ochranným pláštěm z PP 50x4,6mm | m | 24 |  | 0 | CS ÚRS 2024 02 |  |  | základní |  | 0 | 0.00067 | 0.01608 | 0 | 0 | 8 | M | 2 |  |  |  | ROZPOCET | 0 | 0 | 0 | 0 | 0 | 1 | 0 | 4 | -37791928
| VV |  | "součet délek jednotlivých úseků potrubí + přirážka 30% tvarovky a 20% řezání"16 |  | 16 | [13 empty] | VV | 2 | 2 | True | 1 | ROZPOCET
| VV |  | 16*1,5 'Přepočtené koeficientem množství |  | 24 | [13 empty] | VV | 2 | 2 | False | 1 | ROZPOCET
37 | M | 28613850 | trubka vodovodní jednovrstvá PE100 RC PN 16 SDR11 s ochranným pláštěm z PP 32x3,0mm | m | 30 |  | 0 | CS ÚRS 2024 02 |  |  | základní |  | 0 | 0.00027 | 0.0081 | 0 | 0 | 8 | M | 2 |  |  |  | ROZPOCET | 0 | 0 | 0 | 0 | 0 | 1 | 0 | 4 | -114776984
| VV |  | "součet délek jednotlivých úseků potrubí + přirážka 30% tvarovky a 20% řezání"20 |  | 20 | [13 empty] | VV | 2 | 2 | True | 1 | ROZPOCET
| VV |  | 20*1,5 'Přepočtené koeficientem množství |  | 30 | [13 empty] | VV | 2 | 2 | False | 1 | ROZPOCET
38 | K | 722130233 | Potrubí z ocelových trubek pozinkovaných závitových svařovaných běžných DN 25 | m | 22.5 |  | 0 | CS ÚRS 2024 02 |  |  | základní |  | 0 | 0.00309 | 0.069525 | 0 | 0 | 16 | K | 2 |  |  |  | ROZPOCET | 0 | 0 | 0 | 0 | 0 | 1 | 0 | 16 | 2127769177
| Online PSC |  | https://podminky.urs.cz/item/CS_URS_2024_02/722130233 | [15 empty] | Online PSC | 2
| VV |  | "součet délek jednotlivých úseků potrubí + přirážka 30% tvarovky a 20% řezání"15 |  | 15 | [13 empty] | VV | 2 | 2 | True | 0 | ROZPOCET
| VV |  | Součet |  | 15 | [13 empty] | VV | 2 | 4 | True | 1 | ROZPOCET
| VV |  | 15*1,5 'Přepočtené koeficientem množství |  | 22.5 | [13 empty] | VV | 2 | 2 | False | 1 | ROZPOCET
39 | K | 722130235 | Potrubí z ocelových trubek pozinkovaných závitových svařovaných běžných DN 40 | m | 7.5 |  | 0 | CS ÚRS 2024 02 |  |  | základní |  | 0 | 0.00457 | 0.034275 | 0 | 0 | 16 | K | 2 |  |  |  | ROZPOCET | 0 | 0 | 0 | 0 | 0 | 1 | 0 | 16 | -1221472757
| Online PSC |  | https://podminky.urs.cz/item/CS_URS_2024_02/722130235 | [15 empty] | Online PSC | 2
| VV |  | "součet délek jednotlivých úseků potrubí + přirážka 30% tvarovky a 20% řezání"5 |  | 5 | [13 empty] | VV | 2 | 2 | True | 1 | ROZPOCET
| VV |  | 5*1,5 'Přepočtené koeficientem množství |  | 7.5 | [13 empty] | VV | 2 | 2 | False | 1 | ROZPOCET
40 | K | 722174002 | Potrubí z plastových trubek z polypropylenu PPR svařovaných polyfúzně PN 16 (SDR 7,4) D 20 x 2,8 | m | 148.5 |  | 0 | CS ÚRS 2024 02 |  |  | základní |  | 0 | 0.00084 | 0.12474 | 0 | 0 | 16 | K | 2 |  |  |  | ROZPOCET | 0 | 0 | 0 | 0 | 0 | 1 | 0 | 16 | 955946050
| Online PSC |  | https://podminky.urs.cz/item/CS_URS_2024_02/722174002 | [15 empty] | Online PSC | 2
| VV |  | "součet délek jednotlivých úseků potrubí + přirážka 30% tvarovky a 20% řezání" 99+(99*0,3)+(99*0,2) |  | 148.5 | [13 empty] | VV | 2 | 2 | True | 1 | ROZPOCET
41 | K | 722174003 | Potrubí z plastových trubek z polypropylenu PPR svařovaných polyfúzně PN 16 (SDR 7,4) D 25 x 3,5 | m | 63 |  | 0 | CS ÚRS 2024 02 |  |  | základní |  | 0 | 0.00116 | 0.07308 | 0 | 0 | 16 | K | 2 |  |  |  | ROZPOCET | 0 | 0 | 0 | 0 | 0 | 1 | 0 | 16 | -908314187
| Online PSC |  | https://podminky.urs.cz/item/CS_URS_2024_02/722174003 | [15 empty] | Online PSC | 2
| VV |  | "součet délek jednotlivých úseků potrubí + přirážka 30% tvarovky a 20% řezání" 42+(42*0,3)+(42*0,2) |  | 63 | [13 empty] | VV | 2 | 2 | True | 1 | ROZPOCET
42 | K | 722174004 | Potrubí z plastových trubek z polypropylenu PPR svařovaných polyfúzně PN 16 (SDR 7,4) D 32 x 4,4 | m | 55.5 |  | 0 | CS ÚRS 2024 02 |  |  | základní |  | 0 | 0.00144 | 0.07992 | 0 | 0 | 16 | K | 2 |  |  |  | ROZPOCET | 0 | 0 | 0 | 0 | 0 | 1 | 0 | 16 | 694198843
| Online PSC |  | https://podminky.urs.cz/item/CS_URS_2024_02/722174004 | [15 empty] | Online PSC | 2
| VV |  | "součet délek jednotlivých úseků potrubí + přirážka 30% tvarovky a 20% řezání" 37+(37*0,3)+(37*0,2) |  | 55.5 | [13 empty] | VV | 2 | 2 | True | 1 | ROZPOCET
43 | K | 722174005 | Potrubí z plastových trubek z polypropylenu PPR svařovaných polyfúzně PN 16 (SDR 7,4) D 40 x 5,5 | m | 12 |  | 0 | CS ÚRS 2024 02 |  |  | základní |  | 0 | 0.00281 | 0.03372 | 0 | 0 | 16 | K | 2 |  |  |  | ROZPOCET | 0 | 0 | 0 | 0 | 0 | 1 | 0 | 16 | -214720332
| Online PSC |  | https://podminky.urs.cz/item/CS_URS_2024_02/722174005 | [15 empty] | Online PSC | 2
| VV |  | "součet délek jednotlivých úseků potrubí + přirážka 30% tvarovky a 20% řezání" 8+(8*0,3)+(8*0,2) |  | 12 | [13 empty] | VV | 2 | 2 | True | 1 | ROZPOCET
44 | K | 722174006 | Potrubí z plastových trubek z polypropylenu PPR svařovaných polyfúzně PN 16 (SDR 7,4) D 50 x 6,9 | m | 7.5 |  | 0 | CS ÚRS 2024 02 |  |  | základní |  | 0 | 0.00362 | 0.02715 | 0 | 0 | 16 | K | 2 |  |  |  | ROZPOCET | 0 | 0 | 0 | 0 | 0 | 1 | 0 | 16 | -306791986
| Online PSC |  | https://podminky.urs.cz/item/CS_URS_2024_02/722174006 | [15 empty] | Online PSC | 2
| VV |  | "součet délek jednotlivých úseků potrubí + přirážka 30% tvarovky a 20% řezání" 5+(5*0,3)+(5*0,2) |  | 7.5 | [13 empty] | VV | 2 | 2 | True | 1 | ROZPOCET
45 | K | 722181231 | Ochrana potrubí termoizolačními trubicemi z pěnového polyetylenu PE přilepenými v příčných a podélných spojích, tloušťky izolace přes 9 do 13 mm, vnitřního průměru izolace DN do 22 mm | m | 93.6 |  | 0 | CS ÚRS 2024 02 |  |  | základní |  | 0 | 7e-05 | 0.006552 | 0 | 0 | 16 | K | 2 |  |  |  | ROZPOCET | 0 | 0 | 0 | 0 | 0 | 1 | 0 | 16 | -996041902
| Online PSC |  | https://podminky.urs.cz/item/CS_URS_2024_02/722181231 | [15 empty] | Online PSC | 2
| VV |  | "Studená voda D 20" 52*1,5 |  | 78 | [13 empty] | VV | 2 | 2 | True | 0 | ROZPOCET
| VV |  | Součet |  | 78 | [13 empty] | VV | 2 | 4 | True | 1 | ROZPOCET
| VV |  | 78*1,2 'Přepočtené koeficientem množství |  | 93.6 | [13 empty] | VV | 2 | 2 | False | 1 | ROZPOCET
46 | K | 722181232 | Ochrana potrubí termoizolačními trubicemi z pěnového polyetylenu PE přilepenými v příčných a podélných spojích, tloušťky izolace přes 9 do 13 mm, vnitřního průměru izolace DN přes 22 do 45 mm | m | 90 |  | 0 | CS ÚRS 2024 02 |  |  | základní |  | 0 | 9e-05 | 0.0081 | 0 | 0 | 16 | K | 2 |  |  |  | ROZPOCET | 0 | 0 | 0 | 0 | 0 | 1 | 0 | 16 | -664282485
| Online PSC |  | https://podminky.urs.cz/item/CS_URS_2024_02/722181232 | [15 empty] | Online PSC | 2
| VV |  | "Studená voda D 25" 26*1,5 |  | 39 | [13 empty] | VV | 2 | 2 | True | 0 | ROZPOCET
| VV |  | "Studená voda D 32" 20*1,5 |  | 30 | [13 empty] | VV | 2 | 2 | True | 0 | ROZPOCET
| VV |  | "Studená voda D 40" 4*1,5 |  | 6 | [13 empty] | VV | 2 | 2 | True | 0 | ROZPOCET
| VV |  | Součet |  | 75 | [13 empty] | VV | 2 | 4 | True | 1 | ROZPOCET
| VV |  | 75*1,2 'Přepočtené koeficientem množství |  | 90 | [13 empty] | VV | 2 | 2 | False | 1 | ROZPOCET
47 | K | 722181233 | Ochrana potrubí termoizolačními trubicemi z pěnového polyetylenu PE přilepenými v příčných a podélných spojích, tloušťky izolace přes 9 do 13 mm, vnitřního průměru izolace DN přes 45 do 63 mm | m | 7.2 |  | 0 | CS ÚRS 2024 02 |  |  | základní |  | 0 | 0.00012 | 0.000864 | 0 | 0 | 16 | K | 2 |  |  |  | ROZPOCET | 0 | 0 | 0 | 0 | 0 | 1 | 0 | 16 | -952656771
| Online PSC |  | https://podminky.urs.cz/item/CS_URS_2024_02/722181233 | [15 empty] | Online PSC | 2
| VV |  | "Studená voda D 50" 4*1,5 |  | 6 | [13 empty] | VV | 2 | 2 | True | 0 | ROZPOCET
| VV |  | Součet |  | 6 | [13 empty] | VV | 2 | 4 | True | 1 | ROZPOCET
| VV |  | 6*1,2 'Přepočtené koeficientem množství |  | 7.2 | [13 empty] | VV | 2 | 2 | False | 1 | ROZPOCET
48 | K | 722181241 | Ochrana potrubí termoizolačními trubicemi z pěnového polyetylenu PE přilepenými v příčných a podélných spojích, tloušťky izolace přes 13 do 20 mm, vnitřního průměru izolace DN do 22 mm | m | 84.6 |  | 0 | CS ÚRS 2024 02 |  |  | základní |  | 0 | 0.00012 | 0.010152 | 0 | 0 | 16 | K | 2 |  |  |  | ROZPOCET | 0 | 0 | 0 | 0 | 0 | 1 | 0 | 16 | -860927530
| Online PSC |  | https://podminky.urs.cz/item/CS_URS_2024_02/722181241 | [15 empty] | Online PSC | 2
| VV |  | "Cirkulace D 20" 23*1,5 |  | 34.5 | [13 empty] | VV | 2 | 2 | True | 0 | ROZPOCET
| VV |  | "Teplá voda D 20" 24*1,5 |  | 36 | [13 empty] | VV | 2 | 2 | True | 0 | ROZPOCET
| VV |  | Součet |  | 70.5 | [13 empty] | VV | 2 | 4 | True | 1 | ROZPOCET
| VV |  | 70,5*1,2 'Přepočtené koeficientem množství |  | 84.6 | [13 empty] | VV | 2 | 2 | False | 1 | ROZPOCET
49 | K | 722181242 | Ochrana potrubí termoizolačními trubicemi z pěnového polyetylenu PE přilepenými v příčných a podélných spojích, tloušťky izolace přes 13 do 20 mm, vnitřního průměru izolace DN přes 22 do 45 mm | m | 28.8 |  | 0 | CS ÚRS 2024 02 |  |  | základní |  | 0 | 0.00016 | 0.004608 | 0 | 0 | 16 | K | 2 |  |  |  | ROZPOCET | 0 | 0 | 0 | 0 | 0 | 1 | 0 | 16 | 1310184169
| Online PSC |  | https://podminky.urs.cz/item/CS_URS_2024_02/722181242 | [15 empty] | Online PSC | 2
| VV |  | "Teplá voda D 25" 16*1,5 |  | 24 | [13 empty] | VV | 2 | 2 | True | 0 | ROZPOCET
| VV |  | Součet |  | 24 | [13 empty] | VV | 2 | 4 | True | 1 | ROZPOCET
| VV |  | 24*1,2 'Přepočtené koeficientem množství |  | 28.8 | [13 empty] | VV | 2 | 2 | False | 1 | ROZPOCET
50 | K | 722181252 | Ochrana potrubí termoizolačními trubicemi z pěnového polyetylenu PE přilepenými v příčných a podélných spojích, tloušťky izolace přes 20 do 25 mm, vnitřního průměru izolace DN přes 22 do 45 mm | m | 37.8 |  | 0 | CS ÚRS 2024 02 |  |  | základní |  | 0 | 0.00024 | 0.009072 | 0 | 0 | 16 | K | 2 |  |  |  | ROZPOCET | 0 | 0 | 0 | 0 | 0 | 1 | 0 | 16 | -836892543
| Online PSC |  | https://podminky.urs.cz/item/CS_URS_2024_02/722181252 | [15 empty] | Online PSC | 2
| VV |  | "Cirkulace D 32" 4*1,5 |  | 6 | [13 empty] | VV | 2 | 2 | True | 0 | ROZPOCET
| VV |  | "Teplá voda D 32" 13*1,5 |  | 19.5 | [13 empty] | VV | 2 | 2 | True | 0 | ROZPOCET
| VV |  | "Teplá voda D 40" 4*1,5 |  | 6 | [13 empty] | VV | 2 | 2 | True | 0 | ROZPOCET
| VV |  | Součet |  | 31.5 | [13 empty] | VV | 2 | 4 | True | 1 | ROZPOCET
| VV |  | 31,5*1,2 'Přepočtené koeficientem množství |  | 37.8 | [13 empty] | VV | 2 | 2 | False | 1 | ROZPOCET
51 | K | 722181253 | Ochrana potrubí termoizolačními trubicemi z pěnového polyetylenu PE přilepenými v příčných a podélných spojích, tloušťky izolace přes 20 do 25 mm, vnitřního průměru izolace DN přes 45 do 63 mm | m | 1.8 |  | 0 | CS ÚRS 2024 02 |  |  | základní |  | 0 | 0.00027 | 0.000486 | 0 | 0 | 16 | K | 2 |  |  |  | ROZPOCET | 0 | 0 | 0 | 0 | 0 | 1 | 0 | 16 | -279996025
| Online PSC |  | https://podminky.urs.cz/item/CS_URS_2024_02/722181253 | [15 empty] | Online PSC | 2
| VV |  | "Teplá voda D 50" 1*1,5 |  | 1.5 | [13 empty] | VV | 2 | 2 | True | 0 | ROZPOCET
| VV |  | Součet |  | 1.5 | [13 empty] | VV | 2 | 4 | True | 1 | ROZPOCET
| VV |  | 1,5*1,2 'Přepočtené koeficientem množství |  | 1.8 | [13 empty] | VV | 2 | 2 | False | 1 | ROZPOCET
52 | K | 722190401 | Zřízení přípojek na potrubí vyvedení a upevnění výpustek do DN 25 | kus | 35 |  | 0 | CS ÚRS 2024 02 |  |  | základní |  | 0 | 0 | 0 | 0 | 0 | 16 | K | 2 |  |  |  | ROZPOCET | 0 | 0 | 0 | 0 | 0 | 1 | 0 | 16 | -52265232
| Online PSC |  | https://podminky.urs.cz/item/CS_URS_2024_02/722190401 | [15 empty] | Online PSC | 2
| VV |  | "U" 6*2 |  | 12 | [13 empty] | VV | 2 | 2 | True | 0 | ROZPOCET
| VV |  | "Ui" 2*2 |  | 4 | [13 empty] | VV | 2 | 2 | True | 0 | ROZPOCET
| VV |  | "Pi" 2 |  | 2 | [13 empty] | VV | 2 | 2 | True | 0 | ROZPOCET
| VV |  | "Myčka" 1*1 |  | 1 | [13 empty] | VV | 2 | 2 | True | 0 | ROZPOCET
| VV |  | "Dřez" 1*2 |  | 2 | [13 empty] | VV | 2 | 2 | True | 0 | ROZPOCET
| VV |  | "WC" 5 |  | 5 | [13 empty] | VV | 2 | 2 | True | 0 | ROZPOCET
| VV |  | "WCi" 2 |  | 2 | [13 empty] | VV | 2 | 2 | True | 0 | ROZPOCET
| VV |  | "Výlevka" 2*3 |  | 6 | [13 empty] | VV | 2 | 2 | True | 0 | ROZPOCET
| VV |  | "Hydrant" 1 |  | 1 | [13 empty] | VV | 2 | 2 | True | 0 | ROZPOCET
| VV |  | Součet |  | 35 | [13 empty] | VV | 2 | 4 | True | 1 | ROZPOCET
53 | K | 722220111 | Armatury s jedním závitem nástěnky pro výtokový ventil G 1/2" | kus | 34 |  | 0 | CS ÚRS 2024 02 |  |  | základní |  | 0 | 0.00013 | 0.00442 | 0 | 0 | 16 | K | 2 |  |  |  | ROZPOCET | 0 | 0 | 0 | 0 | 0 | 1 | 0 | 16 | 133381526
| Online PSC |  | https://podminky.urs.cz/item/CS_URS_2024_02/722220111 | [15 empty] | Online PSC | 2
| VV |  | "Umyvadlo" 6*2 |  | 12 | [13 empty] | VV | 2 | 2 | True | 0 | ROZPOCET
| VV |  | "Ui" 2*2 |  | 4 | [13 empty] | VV | 2 | 2 | True | 0 | ROZPOCET
| VV |  | "Pi" 2*1 |  | 2 | [13 empty] | VV | 2 | 2 | True | 0 | ROZPOCET
| VV |  | "Myčka" 1*1 |  | 1 | [13 empty] | VV | 2 | 2 | True | 0 | ROZPOCET
| VV |  | "Dřez" 1*2 |  | 2 | [13 empty] | VV | 2 | 2 | True | 0 | ROZPOCET
| VV |  | "WC" 5 |  | 5 | [13 empty] | VV | 2 | 2 | True | 0 | ROZPOCET
| VV |  | "WCi" 2 |  | 2 | [13 empty] | VV | 2 | 2 | True | 0 | ROZPOCET
| VV |  | "Výlevka" 2*3 |  | 6 | [13 empty] | VV | 2 | 2 | True | 0 | ROZPOCET
| VV |  | Součet |  | 34 | [13 empty] | VV | 2 | 4 | True | 1 | ROZPOCET
54 | K | 722220231 | Armatury s jedním závitem přechodové tvarovky PPR, PN 20 (SDR 6) s kovovým závitem vnitřním přechodky dGK D 20 x G 1/2" | kus | 26 |  | 0 | CS ÚRS 2024 02 |  |  | základní |  | 0 | 6e-05 | 0.00156 | 0 | 0 | 16 | K | 2 |  |  |  | ROZPOCET | 0 | 0 | 0 | 0 | 0 | 1 | 0 | 16 | -129651941
| Online PSC |  | https://podminky.urs.cz/item/CS_URS_2024_02/722220231 | [15 empty] | Online PSC | 2
| VV |  | 6*2+3*2+2*2+2*2 |  | 26 | [13 empty] | VV | 2 | 2 | True | 1 | ROZPOCET
55 | K | 722220232 | Armatury s jedním závitem přechodové tvarovky PPR, PN 20 (SDR 6) s kovovým závitem vnitřním přechodky dGK D 25 x G 3/4" | kus | 16 |  | 0 | CS ÚRS 2024 02 |  |  | základní |  | 0 | 0.0001 | 0.0016 | 0 | 0 | 16 | K | 2 |  |  |  | ROZPOCET | 0 | 0 | 0 | 0 | 0 | 1 | 0 | 16 | 1076241742
| Online PSC |  | https://podminky.urs.cz/item/CS_URS_2024_02/722220232 | [15 empty] | Online PSC | 2
| VV |  | 6*2+2*2 |  | 16 | [13 empty] | VV | 2 | 2 | True | 0 | ROZPOCET
| VV |  | Součet |  | 16 | [13 empty] | VV | 2 | 4 | True | 1 | ROZPOCET
56 | K | 722220233 | Armatury s jedním závitem přechodové tvarovky PPR, PN 20 (SDR 6) s kovovým závitem vnitřním přechodky dGK D 32 x G 1" | kus | 14 |  | 0 | CS ÚRS 2024 02 |  |  | základní |  | 0 | 0.00018 | 0.00252 | 0 | 0 | 16 | K | 2 |  |  |  | ROZPOCET | 0 | 0 | 0 | 0 | 0 | 1 | 0 | 16 | -296157633
| Online PSC |  | https://podminky.urs.cz/item/CS_URS_2024_02/722220233 | [15 empty] | Online PSC | 2
| VV |  | 3*2+3*2+2 |  | 14 | [13 empty] | VV | 2 | 2 | True | 1 | ROZPOCET
57 | K | 722220234 | Armatury s jedním závitem přechodové tvarovky PPR, PN 20 (SDR 6) s kovovým závitem vnitřním přechodky dGK D 40 x G 5/4" | kus | 14 |  | 0 | CS ÚRS 2024 02 |  |  | základní |  | 0 | 0.0003 | 0.0042 | 0 | 0 | 16 | K | 2 |  |  |  | ROZPOCET | 0 | 0 | 0 | 0 | 0 | 1 | 0 | 16 | 2128458926
| Online PSC |  | https://podminky.urs.cz/item/CS_URS_2024_02/722220234 | [15 empty] | Online PSC | 2
| VV |  | 4*2+3*2 |  | 14 | [13 empty] | VV | 2 | 2 | True | 1 | ROZPOCET
58 | K | 722224116 | Armatury s jedním závitem kohouty plnicí a vypouštěcí PN 10 G 3/4" | kus | 1 |  | 0 | CS ÚRS 2024 02 |  |  | základní |  | 0 | 0.00027 | 0.00027 | 0 | 0 | 16 | K | 2 |  |  |  | ROZPOCET | 0 | 0 | 0 | 0 | 0 | 1 | 0 | 16 | 997631103
| Online PSC |  | https://podminky.urs.cz/item/CS_URS_2024_02/722224116 | [15 empty] | Online PSC | 2
| VV |  | 1 |  | 1 | [13 empty] | VV | 2 | 2 | True | 1 | ROZPOCET
59 | K | 722231072 | Armatury se dvěma závity ventily zpětné mosazné PN 10 do 110°C G 1/2" | kus | 1 |  | 0 | CS ÚRS 2024 02 |  |  | základní |  | 0 | 0.00012 | 0.00012 | 0 | 0 | 16 | K | 2 |  |  |  | ROZPOCET | 0 | 0 | 0 | 0 | 0 | 1 | 0 | 16 | 1410647845
| Online PSC |  | https://podminky.urs.cz/item/CS_URS_2024_02/722231072 | [15 empty] | Online PSC | 2
| VV |  | 1 |  | 1 | [13 empty] | VV | 2 | 2 | True | 1 | ROZPOCET
60 | K | 722231074 | Armatury se dvěma závity ventily zpětné mosazné PN 10 do 110°C G 1" | kus | 1 |  | 0 | CS ÚRS 2024 02 |  |  | základní |  | 0 | 0.00052 | 0.00052 | 0 | 0 | 16 | K | 2 |  |  |  | ROZPOCET | 0 | 0 | 0 | 0 | 0 | 1 | 0 | 16 | -1343743166
| Online PSC |  | https://podminky.urs.cz/item/CS_URS_2024_02/722231074 | [15 empty] | Online PSC | 2
| VV |  | 1 |  | 1 | [13 empty] | VV | 2 | 2 | True | 1 | ROZPOCET
61 | K | 722231222 | Armatury se dvěma závity ventily pojistné k bojleru mosazné PN 6 do 100°C G 3/4" | kus | 1 |  | 0 | CS ÚRS 2024 02 |  |  | základní |  | 0 | 0.00012 | 0.00012 | 0 | 0 | 16 | K | 2 |  |  |  | ROZPOCET | 0 | 0 | 0 | 0 | 0 | 1 | 0 | 16 | -1396230636
| Online PSC |  | https://podminky.urs.cz/item/CS_URS_2024_02/722231222 | [15 empty] | Online PSC | 2
| VV |  | 1 |  | 1 | [13 empty] | VV | 2 | 2 | True | 0 | ROZPOCET
| VV |  | Součet |  | 1 | [13 empty] | VV | 2 | 4 | True | 1 | ROZPOCET
62 | K | 722232122 | Armatury se dvěma závity kulové kohouty PN 42 do 185 °C plnoprůtokové vnitřní závit G 1/2" | kus | 8 |  | 0 | CS ÚRS 2024 02 |  |  | základní |  | 0 | 0.00023 | 0.00184 | 0 | 0 | 16 | K | 2 |  |  |  | ROZPOCET | 0 | 0 | 0 | 0 | 0 | 1 | 0 | 16 | 1781439573
| Online PSC |  | https://podminky.urs.cz/item/CS_URS_2024_02/722232122 | [15 empty] | Online PSC | 2
| VV |  | 6+2 |  | 8 | [13 empty] | VV | 2 | 2 | True | 1 | ROZPOCET
63 | K | 722232123 | Armatury se dvěma závity kulové kohouty PN 42 do 185 °C plnoprůtokové vnitřní závit G 3/4" | kus | 6 |  | 0 | CS ÚRS 2024 02 |  |  | základní |  | 0 | 0.00035 | 0.0021 | 0 | 0 | 16 | K | 2 |  |  |  | ROZPOCET | 0 | 0 | 0 | 0 | 0 | 1 | 0 | 16 | -1494125324
| Online PSC |  | https://podminky.urs.cz/item/CS_URS_2024_02/722232123 | [15 empty] | Online PSC | 2
| VV |  | 6 |  | 6 | [13 empty] | VV | 2 | 2 | True | 0 | ROZPOCET
| VV |  | Součet |  | 6 | [13 empty] | VV | 2 | 4 | True | 1 | ROZPOCET
64 | K | 722232124 | Armatury se dvěma závity kulové kohouty PN 42 do 185 °C plnoprůtokové vnitřní závit G 1" | kus | 6 |  | 0 | CS ÚRS 2024 02 |  |  | základní |  | 0 | 0.00055 | 0.0033 | 0 | 0 | 16 | K | 2 |  |  |  | ROZPOCET | 0 | 0 | 0 | 0 | 0 | 1 | 0 | 16 | 1801789934
| Online PSC |  | https://podminky.urs.cz/item/CS_URS_2024_02/722232124 | [15 empty] | Online PSC | 2
| VV |  | 3+3 |  | 6 | [13 empty] | VV | 2 | 2 | True | 1 | ROZPOCET
65 | K | 722232125 | Armatury se dvěma závity kulové kohouty PN 42 do 185 °C plnoprůtokové vnitřní závit G 5/4" | kus | 4 |  | 0 | CS ÚRS 2024 02 |  |  | základní |  | 0 | 0.00076 | 0.00304 | 0 | 0 | 16 | K | 2 |  |  |  | ROZPOCET | 0 | 0 | 0 | 0 | 0 | 1 | 0 | 16 | -1575365502
| Online PSC |  | https://podminky.urs.cz/item/CS_URS_2024_02/722232125 | [15 empty] | Online PSC | 2
| VV |  | 2+2 |  | 4 | [13 empty] | VV | 2 | 2 | True | 1 | ROZPOCET
66 | K | 722232126 | Armatury se dvěma závity kulové kohouty PN 42 do 185 °C plnoprůtokové vnitřní závit G 6/4" | kus | 3 |  | 0 | CS ÚRS 2024 02 |  |  | základní |  | 0 | 0.00119 | 0.00357 | 0 | 0 | 16 | K | 2 |  |  |  | ROZPOCET | 0 | 0 | 0 | 0 | 0 | 1 | 0 | 16 | -277584650
| Online PSC |  | https://podminky.urs.cz/item/CS_URS_2024_02/722232126 | [15 empty] | Online PSC | 2
| VV |  | 2+1 |  | 3 | [13 empty] | VV | 2 | 2 | True | 1 | ROZPOCET
67 | K | 722234263 | Armatury se dvěma závity filtry mosazný PN 20 do 80 °C G 1/2" | kus | 1 |  | 0 | CS ÚRS 2024 02 |  |  | základní |  | 0 | 0.00022 | 0.00022 | 0 | 0 | 16 | K | 2 |  |  |  | ROZPOCET | 0 | 0 | 0 | 0 | 0 | 1 | 0 | 16 | -1560288206
| Online PSC |  | https://podminky.urs.cz/item/CS_URS_2024_02/722234263 | [15 empty] | Online PSC | 2
| VV |  | 1 |  | 1 | [13 empty] | VV | 2 | 2 | True | 1 | ROZPOCET
68 | K | 722101.R01 | Automatický termostatický ventil s obtokem pro vyvážení cirkulace teplé vody s vnitřním závitem 1/2"_dodávka a montáž | kus | 3 |  | 0 | TRŽNÍ CENA 2024 |  |  | základní |  | 0 | 0.00057 | 0.00171 | 0 | 0 | 16 | K | 2 |  |  |  | ROZPOCET | 0 | 0 | 0 | 0 | 0 | 1 | 0 | 16 | -1151453839
| VV |  | 3 |  | 3 | [13 empty] | VV | 2 | 2 | True | 1 | ROZPOCET
69 | K | 722101.R103 | Trubní oddělovač DN25_dodávka a montáž | kus | 1 |  | 0 | TRŽNÍ CENA 2024 |  |  | základní |  | 0 | 0.00043 | 0.00043 | 0 | 0 | 16 | K | 2 |  |  |  | ROZPOCET | 0 | 0 | 0 | 0 | 0 | 1 | 0 | 16 | -2114386464
| VV |  | 1 |  | 1 | [13 empty] | VV | 2 | 2 | True | 1 | ROZPOCET
70 | K | 722250143 | Požární příslušenství a armatury hydrantový systém s tvarově stálou hadicí prosklený D 25 x 30 m | kus | 1 |  | 0 | CS ÚRS 2024 02 |  |  | základní |  | 0 | 0.0302 | 0.0302 | 0 | 0 | 16 | K | 2 |  |  |  | ROZPOCET | 0 | 0 | 0 | 0 | 0 | 1 | 0 | 16 | -1058408433
| Online PSC |  | https://podminky.urs.cz/item/CS_URS_2024_02/722250143 | [15 empty] | Online PSC | 2
| VV |  | 1 |  | 1 | [13 empty] | VV | 2 | 2 | True | 0 | ROZPOCET
| VV |  | Součet |  | 1 | [13 empty] | VV | 2 | 4 | True | 1 | ROZPOCET
71 | K | 722262212.R01 | Vodoměr závitový jednovtokový suchoběžný do 40°C G 1/2"x 110 mm Qn 1,5 m3/h horizontální | kus | 2 |  | 0 | TRŽNÍ CENA 2024 |  |  | základní |  | 0 | 0.00127 | 0.00254 | 0 | 0 | 16 | K | 2 |  |  |  | ROZPOCET | 0 | 0 | 0 | 0 | 0 | 1 | 0 | 16 | 286130207
| VV |  | 2 |  | 2 | [13 empty] | VV | 2 | 2 | True | 1 | ROZPOCET
72 | K | 722263206.R02 | Vodoměr závitový jednovtokový suchoběžný do 100°C G 1/2"x 110 mm Qn 1,5 m3/h horizontální | kus | 2 |  | 0 | TRŽNÍ CENA 2024 |  |  | základní |  | 0 | 0.00125 | 0.0025 | 0 | 0 | 16 | K | 2 |  |  |  | ROZPOCET | 0 | 0 | 0 | 0 | 0 | 1 | 0 | 16 | 1978207915
| VV |  | 2 |  | 2 | [13 empty] | VV | 2 | 2 | True | 1 | ROZPOCET
73 | K | 722263215 | Vodoměry pro vodu do 100°C závitové horizontální vícevtokové mokroběžné G 6/4"x 300 mm Qn 10 | kus | 1 |  | 0 | CS ÚRS 2024 02 |  |  | základní |  | 0 | 0.00829 | 0.00829 | 0 | 0 | 16 | K | 2 |  |  |  | ROZPOCET | 0 | 0 | 0 | 0 | 0 | 1 | 0 | 16 | 1900471820
| Online PSC |  | https://podminky.urs.cz/item/CS_URS_2024_02/722263215 | [15 empty] | Online PSC | 2
| VV |  | 1 |  | 1 | [13 empty] | VV | 2 | 2 | True | 1 | ROZPOCET
74 | K | 722270104.R03 | Sestavná jednotka využití dešťové vody - dodávka a montáž | kus | 1 |  | 0 | TRŽNÍ CENA 2024 |  |  | základní |  | 0 | 0.00788 | 0.00788 | 0 | 0 | 16 | K | 2 |  |  |  | ROZPOCET | 0 | 0 | 0 | 0 | 0 | 1 | 0 | 16 | 1930103986
75 | K | 722290226 | Zkouška těsnosti vodovodního potrubí DN do 50 | m | 370.5 |  | 0 | CS ÚRS 2024 02 |  |  | základní |  | 0 | 0.00019 | 0.070395 | 0 | 0 | 16 | K | 2 |  |  |  | ROZPOCET | 0 | 0 | 0 | 0 | 0 | 1 | 0 | 16 | 855377339
| Online PSC |  | https://podminky.urs.cz/item/CS_URS_2024_02/722290226 | [15 empty] | Online PSC | 2
| VV |  | "součet potrubí" 24+30+22,5+7,5+148,5+63+55,5+12+7,5 |  | 370.5 | [13 empty] | VV | 2 | 2 | True | 0 | ROZPOCET
| VV |  | Součet |  | 370.5 | [13 empty] | VV | 2 | 4 | True | 1 | ROZPOCET
76 | K | 722290234 | Proplach a dezinfekce vodovodního potrubí DN do 80 | m | 370.5 |  | 0 | CS ÚRS 2024 02 |  |  | základní |  | 0 | 1e-05 | 0.003705 | 0 | 0 | 16 | K | 2 |  |  |  | ROZPOCET | 0 | 0 | 0 | 0 | 0 | 1 | 0 | 16 | -124416908
| Online PSC |  | https://podminky.urs.cz/item/CS_URS_2024_02/722290234 | [15 empty] | Online PSC | 2
| VV |  | "součet potrubí" 24+30+22,5+7,5+148,5+63+55,5+12+7,5 |  | 370.5 | [13 empty] | VV | 2 | 2 | True | 0 | ROZPOCET
| VV |  | Součet |  | 370.5 | [13 empty] | VV | 2 | 4 | True | 1 | ROZPOCET
77 | K | 998722202 | Přesun hmot pro vnitřní vodovod stanovený procentní sazbou (%) z ceny vodorovná dopravní vzdálenost do 50 m v objektech výšky přes 6 do 12 m | % |  |  | 0 | CS ÚRS 2024 02 |  |  | základní |  | 0 | 0 | 0 | 0 | 0 | 16 | K | 2 |  |  |  | ROZPOCET | 0 | 0 | 0 | 0 | 0 | 1 | 0 | 16 | -1546654212
| Online PSC |  | https://podminky.urs.cz/item/CS_URS_2024_02/998722202 | [15 empty] | Online PSC | 2
78 | K | 998722292 | Přesun hmot pro vnitřní vodovod stanovený procentní sazbou (%) z ceny Příplatek k cenám za zvětšený přesun přes vymezenou největší dopravní vzdálenost do 100 m | % |  |  | 0 | CS ÚRS 2024 02 |  |  | základní |  | 0 | 0 | 0 | 0 | 0 | 16 | K | 2 |  |  |  | ROZPOCET | 0 | 0 | 0 | 0 | 0 | 1 | 0 | 16 | 297322339
| Online PSC |  | https://podminky.urs.cz/item/CS_URS_2024_02/998722292 | [15 empty] | Online PSC | 2
| D | 724 | Zdravotechnika - strojní vybavení |  |  |  | 0 | [5 empty] | 0 |  | 0.00732 |  | 0 | 2 | D | 1 |  |  |  | ROZPOCET | [6 empty] | 0
79 | K | 724233005 | Nádoby expanzní tlakové pro rozvody pitné vody s membránou bez pojistného ventilu se závitovým připojením PN 0,8 o objemu 25 l | kus | 1 |  | 0 | CS ÚRS 2024 02 |  |  | základní |  | 0 | 0.00732 | 0.00732 | 0 | 0 | 16 | K | 2 |  |  |  | ROZPOCET | 0 | 0 | 0 | 0 | 0 | 1 | 0 | 16 | 1416389692
| Online PSC |  | https://podminky.urs.cz/item/CS_URS_2024_02/724233005 | [15 empty] | Online PSC | 2
| VV |  | 1 |  | 1 | [13 empty] | VV | 2 | 2 | True | 1 | ROZPOCET
| D | 725 | Zdravotechnika - zařizovací předměty |  |  |  | 0 | [5 empty] | 0 |  | 0.76364 |  | 0 | 2 | D | 1 |  |  |  | ROZPOCET | [6 empty] | 0
80 | K | 725119125 | Zařízení záchodů montáž klozetových mís závěsných na nosné stěny | kus | 7 |  | 0 | CS ÚRS 2024 02 |  |  | základní |  | 0 | 0.00127 | 0.00889 | 0 | 0 | 16 | K | 2 |  |  |  | ROZPOCET | 0 | 0 | 0 | 0 | 0 | 1 | 0 | 16 | -645583890
| Online PSC |  | https://podminky.urs.cz/item/CS_URS_2024_02/725119125 | [15 empty] | Online PSC | 2
| VV |  | 2+5 |  | 7 | [13 empty] | VV | 2 | 2 | True | 1 | ROZPOCET
81 | K | 725129101 | Pisoárové záchodky montáž ostatních typů keramických | kus | 2 |  | 0 | CS ÚRS 2024 02 |  |  | základní |  | 0 | 0.00069 | 0.00138 | 0 | 0 | 16 | K | 2 |  |  |  | ROZPOCET | 0 | 0 | 0 | 0 | 0 | 1 | 0 | 16 | 93455178
| Online PSC |  | https://podminky.urs.cz/item/CS_URS_2024_02/725129101 | [15 empty] | Online PSC | 2
| VV |  | 2 |  | 2 | [13 empty] | VV | 2 | 2 | True | 1 | ROZPOCET
82 | K | 725219102 | Umyvadla montáž umyvadel ostatních typů na šrouby | kus | 6 |  | 0 | CS ÚRS 2024 02 |  |  | základní |  | 0 | 0.00223 | 0.01338 | 0 | 0 | 16 | K | 2 |  |  |  | ROZPOCET | 0 | 0 | 0 | 0 | 0 | 1 | 0 | 16 | 610628414
| Online PSC |  | https://podminky.urs.cz/item/CS_URS_2024_02/725219102 | [15 empty] | Online PSC | 2
| VV |  | 5+1 |  | 6 | [13 empty] | VV | 2 | 2 | True | 1 | ROZPOCET
83 | K | 725319111 | Dřezy bez výtokových armatur montáž dřezů ostatních typů | kus | 1 |  | 0 | CS ÚRS 2024 02 |  |  | základní |  | 0 | 0.00056 | 0.00056 | 0 | 0 | 16 | K | 2 |  |  |  | ROZPOCET | 0 | 0 | 0 | 0 | 0 | 1 | 0 | 16 | 1673344480
| Online PSC |  | https://podminky.urs.cz/item/CS_URS_2024_02/725319111 | [15 empty] | Online PSC | 2
| VV |  | 1 "dřezy dodávkou interiéru |  | 1 | [13 empty] | VV | 2 | 2 | True | 1 | ROZPOCET
84 | K | 725339111 | Výlevky montáž výlevky | kus | 2 |  | 0 | CS ÚRS 2024 02 |  |  | základní |  | 0 | 0.00114 | 0.00228 | 0 | 0 | 16 | K | 2 |  |  |  | ROZPOCET | 0 | 0 | 0 | 0 | 0 | 1 | 0 | 16 | -476858812
| Online PSC |  | https://podminky.urs.cz/item/CS_URS_2024_02/725339111 | [15 empty] | Online PSC | 2
| VV |  | 2 |  | 2 | [13 empty] | VV | 2 | 2 | True | 1 | ROZPOCET
85 | K | 725813111 | Ventily rohové bez připojovací trubičky nebo flexi hadičky G 1/2" | kus | 19 |  | 0 | CS ÚRS 2024 02 |  |  | základní |  | 0 | 0.00024 | 0.00456 | 0 | 0 | 16 | K | 2 |  |  |  | ROZPOCET | 0 | 0 | 0 | 0 | 0 | 1 | 0 | 16 | 284861036
| Online PSC |  | https://podminky.urs.cz/item/CS_URS_2024_02/725813111 | [15 empty] | Online PSC | 2
| VV |  | "Ui" 2*2 |  | 4 | [13 empty] | VV | 2 | 2 | True | 0 | ROZPOCET
| VV |  | "Umyvadlo" 6*2 |  | 12 | [13 empty] | VV | 2 | 2 | True | 0 | ROZPOCET
| VV |  | "Dřez" 1*2 |  | 2 | [13 empty] | VV | 2 | 2 | True | 0 | ROZPOCET
| VV |  | "Myčka" 1*1 |  | 1 | [13 empty] | VV | 2 | 2 | True | 0 | ROZPOCET
| VV |  | Součet |  | 19 | [13 empty] | VV | 2 | 4 | True | 1 | ROZPOCET
86 | K | 725821325 | Baterie dřezové stojánkové pákové s otáčivým ústím a délkou ramínka 220 mm | kus | 1 |  | 0 | CS ÚRS 2024 02 |  |  | základní |  | 0 | 0.0018 | 0.0018 | 0 | 0 | 16 | K | 2 |  |  |  | ROZPOCET | 0 | 0 | 0 | 0 | 0 | 1 | 0 | 16 | 1917201821
| Online PSC |  | https://podminky.urs.cz/item/CS_URS_2024_02/725821325 | [15 empty] | Online PSC | 2
| VV |  | 1 |  | 1 | [13 empty] | VV | 2 | 2 | True | 1 | ROZPOCET
87 | K | 725829101 | Baterie dřezové montáž ostatních typů nástěnných pákových nebo klasických | kus | 2 |  | 0 | CS ÚRS 2024 02 |  |  | základní |  | 0 | 0.00016 | 0.00032 | 0 | 0 | 16 | K | 2 |  |  |  | ROZPOCET | 0 | 0 | 0 | 0 | 0 | 1 | 0 | 16 | -1812500034
| Online PSC |  | https://podminky.urs.cz/item/CS_URS_2024_02/725829101 | [15 empty] | Online PSC | 2
| VV |  | 2 "montáž baterie k výlevce |  | 2 | [13 empty] | VV | 2 | 2 | True | 1 | ROZPOCET
88 | K | 725829131 | Baterie umyvadlové montáž ostatních typů stojánkových G 1/2" | kus | 1 |  | 0 | CS ÚRS 2024 02 |  |  | základní |  | 0 | 4e-05 | 4e-05 | 0 | 0 | 16 | K | 2 |  |  |  | ROZPOCET | 0 | 0 | 0 | 0 | 0 | 1 | 0 | 16 | 1977860877
| Online PSC |  | https://podminky.urs.cz/item/CS_URS_2024_02/725829131 | [15 empty] | Online PSC | 2
| VV |  | 1 |  | 1 | [13 empty] | VV | 2 | 2 | True | 1 | ROZPOCET
89 | K | 725829132 | Baterie umyvadlové montáž ostatních typů stojánkových automatických senzorových | kus | 5 |  | 0 | CS ÚRS 2024 02 |  |  | základní |  | 0 | 4e-05 | 0.0002 | 0 | 0 | 16 | K | 2 |  |  |  | ROZPOCET | 0 | 0 | 0 | 0 | 0 | 1 | 0 | 16 | 384534224
| Online PSC |  | https://podminky.urs.cz/item/CS_URS_2024_02/725829132 | [15 empty] | Online PSC | 2
| VV |  | 5 |  | 5 | [13 empty] | VV | 2 | 2 | True | 1 | ROZPOCET
90 | K | 725861102 | Zápachové uzávěrky zařizovacích předmětů pro umyvadla DN 40 | kus | 1 |  | 0 | CS ÚRS 2024 02 |  |  | základní |  | 0 | 0.00024 | 0.00024 | 0 | 0 | 16 | K | 2 |  |  |  | ROZPOCET | 0 | 0 | 0 | 0 | 0 | 1 | 0 | 16 | -1927039462
| Online PSC |  | https://podminky.urs.cz/item/CS_URS_2024_02/725861102 | [15 empty] | Online PSC | 2
| VV |  | 1 |  | 1 | [13 empty] | VV | 2 | 2 | True | 1 | ROZPOCET
91 | K | 725862103 | Zápachové uzávěrky zařizovacích předmětů pro dřezy DN 40/50 | kus | 1 |  | 0 | CS ÚRS 2024 02 |  |  | základní |  | 0 | 0.00028 | 0.00028 | 0 | 0 | 16 | K | 2 |  |  |  | ROZPOCET | 0 | 0 | 0 | 0 | 0 | 1 | 0 | 16 | 174841430
| Online PSC |  | https://podminky.urs.cz/item/CS_URS_2024_02/725862103 | [15 empty] | Online PSC | 2
| VV |  | 1 |  | 1 | [13 empty] | VV | 2 | 2 | True | 1 | ROZPOCET
92 | K | 725S1a | Bezbariérový klozet Wc závěsné Jika Deep zadní odpad + WC prkénko duroplast bílá. Viz vzor v PD + Nádržka pro zazdění k WC - viz. dokumentace interiéru | kus | 2 |  | 0 | POLOŽKA INTERIÉRU |  |  | základní |  | 0 | 0.01697 | 0.03394 | 0 | 0 | 16 | K | 2 |  |  |  | ROZPOCET | 0 | 0 | 0 | 0 | 0 | 1 | 0 | 16 | -1484912494
| VV |  | 2 |  | 2 | [13 empty] | VV | 2 | 2 | True | 1 | ROZPOCET
93 | K | 725S1b | Pneumatické oddálené ovládání Pneumatické oddálené ovládání plast alpská bílá. Viz vzor v PD - viz. dokumentace interiéru | kus | 2 |  | 0 | POLOŽKA INTERIÉRU |  |  | základní |  | 0 | 0.01697 | 0.03394 | 0 | 0 | 16 | K | 2 |  |  |  | ROZPOCET | 0 | 0 | 0 | 0 | 0 | 1 | 0 | 16 | -354018789
| VV |  | 2 |  | 2 | [13 empty] | VV | 2 | 2 | True | 1 | ROZPOCET
94 | K | 725S2a | Bezbariérové umyvadlo Bezbariérové umyvadlo 64x55 cm otvor pro baterii uprostřed. Viz vzor v PD - viz. dokumentace interiéru | kus | 2 |  | 0 | POLOŽKA INTERIÉRU |  |  | základní |  | 0 | 0.01697 | 0.03394 | 0 | 0 | 16 | K | 2 |  |  |  | ROZPOCET | 0 | 0 | 0 | 0 | 0 | 1 | 0 | 16 | 69570086
| VV |  | 2 |  | 2 | [13 empty] | VV | 2 | 2 | True | 1 | ROZPOCET
95 | K | 725S2b | Baterie pro bezbariérové umyvadlo Umyvadlová baterie s prodlouženou rukojetí chrom. Viz vzor v PD - viz. dokumentace interiéru | kus | 2 |  | 0 | POLOŽKA INTERIÉRU |  |  | základní |  | 0 | 0.01697 | 0.03394 | 0 | 0 | 16 | K | 2 |  |  |  | ROZPOCET | 0 | 0 | 0 | 0 | 0 | 1 | 0 | 16 | -422893489
| VV |  | 2 |  | 2 | [13 empty] | VV | 2 | 2 | True | 1 | ROZPOCET
96 | K | 725S3a | Klozet + sedátko závěsné WC 36x53x33, keramika bíla, bez splachovacího okruhu + WC prkénko se softclose (pomalé sklápění) v bílé barvě a délkou sedátka 45 cm. Panty z mosazi se skrytým uchycením. - viz. dokumentace interiéru | kus | 5 |  | 0 | POLOŽKA INTERIÉRU |  |  | základní |  | 0 | 0.01697 | 0.08485 | 0 | 0 | 16 | K | 2 |  |  |  | ROZPOCET | 0 | 0 | 0 | 0 | 0 | 1 | 0 | 16 | 1316157250
| VV |  | 5 |  | 5 | [13 empty] | VV | 2 | 2 | True | 1 | ROZPOCET
97 | K | 725S3b | Ovládací tlačítko WC OVLÁDACÍ TLAČÍTKO PRO PŘEDSTĚNOVÉ INSTALAČNÍ SYSTÉMY, BÍLÁ-MAT Viz vzor v PD - viz. dokumentace interiéru | kus | 5 |  | 0 | POLOŽKA INTERIÉRU |  |  | základní |  | 0 | 0.01697 | 0.08485 | 0 | 0 | 16 | K | 2 |  |  |  | ROZPOCET | 0 | 0 | 0 | 0 | 0 | 1 | 0 | 16 | -1302364737
| VV |  | 5 |  | 5 | [13 empty] | VV | 2 | 2 | True | 1 | ROZPOCET
98 | K | 725S4 | Pisoár pisoár s radarovým senzorem a vnitřním přívodem. S radarovou elektronikou na montážní liště - napájení 24V. Viz vzor v PD - viz. dokumentace interiéru | kus | 2 |  | 0 | POLOŽKA INTERIÉRU |  |  | základní |  | 0 | 0.01697 | 0.03394 | 0 | 0 | 16 | K | 2 |  |  |  | ROZPOCET | 0 | 0 | 0 | 0 | 0 | 1 | 0 | 16 | 854623552
| VV |  | 2 |  | 2 | [13 empty] | VV | 2 | 2 | True | 1 | ROZPOCET
99 | K | 725S5a | Umyvadlo zápustné Zápustné umyvadlo s otvorem pro baterii uprostřed o šířce 60 cm, hloubce 45 cm a výšce 17,3 cm. Viz vzor v PD - viz. dokumentace interiéru | kus | 5 |  | 0 | POLOŽKA INTERIÉRU |  |  | základní |  | 0 | 0.01697 | 0.08485 | 0 | 0 | 16 | K | 2 |  |  |  | ROZPOCET | 0 | 0 | 0 | 0 | 0 | 1 | 0 | 16 | 282268266
| VV |  | 5 |  | 5 | [13 empty] | VV | 2 | 2 | True | 1 | ROZPOCET
100 | K | 725S5b | Umyvadlová baterie Senzorová stojánková umyvadlová baterie V chromovém provedení. Výška baterie je 12,2 cm. Viz vzor v PD - viz. dokumentace interiéru | kus | 5 |  | 0 | POLOŽKA INTERIÉRU |  |  | základní |  | 0 | 0.01697 | 0.08485 | 0 | 0 | 16 | K | 2 |  |  |  | ROZPOCET | 0 | 0 | 0 | 0 | 0 | 1 | 0 | 16 | 2027710107
| VV |  | 5 |  | 5 | [13 empty] | VV | 2 | 2 | True | 1 | ROZPOCET
101 | K | 725S5c | Sifon k umyvadlu povrch chrom, materiál mosaz, kulatý - viz. dokumentace interiéru | kus | 5 |  | 0 | POLOŽKA INTERIÉRU |  |  | základní |  | 0 | 0.01697 | 0.08485 | 0 | 0 | 16 | K | 2 |  |  |  | ROZPOCET | 0 | 0 | 0 | 0 | 0 | 1 | 0 | 16 | -251098328
| VV |  | 5 |  | 5 | [13 empty] | VV | 2 | 2 | True | 1 | ROZPOCET
102 | K | 725S6a | Výlevka Závěsná keramická výlevka s plastovou mřížkou. délka 50 cm. Viz vzor v PD - viz. dokumentace interiéru | kus | 2 |  | 0 | POLOŽKA INTERIÉRU |  |  | základní |  | 0 | 0.01697 | 0.03394 | 0 | 0 | 16 | K | 2 |  |  |  | ROZPOCET | 0 | 0 | 0 | 0 | 0 | 1 | 0 | 16 | 1429070047
| VV |  | 2 |  | 2 | [13 empty] | VV | 2 | 2 | True | 1 | ROZPOCET
103 | K | 725S6b | Baterie pro výlevku Páková nástěnná VANOVÁ BATERIE se sprchovým setem. V chromovém provedení. Rozteč baterie 100 mm. Délka ramínka 29 cm Viz vzor v PD - viz. dokumentace interiéru | kus | 2 |  | 0 | POLOŽKA INTERIÉRU |  |  | základní |  | 0 | 0.01697 | 0.03394 | 0 | 0 | 16 | K | 2 |  |  |  | ROZPOCET | 0 | 0 | 0 | 0 | 0 | 1 | 0 | 16 | 2036202015
| VV |  | 2 |  | 2 | [13 empty] | VV | 2 | 2 | True | 1 | ROZPOCET
104 | K | 725S6c | Modul pro výlevku Modul pro zavěšení výlevky a instalaci baterie - viz. dokumentace interiéru | kus | 2 |  | 0 | POLOŽKA INTERIÉRU |  |  | základní |  | 0 | 0.01697 | 0.03394 | 0 | 0 | 16 | K | 2 |  |  |  | ROZPOCET | 0 | 0 | 0 | 0 | 0 | 1 | 0 | 16 | 693402794
| VV |  | 2 |  | 2 | [13 empty] | VV | 2 | 2 | True | 1 | ROZPOCET
105 | K | 725S7a | Umyvadlo na stěnu Umyvadlo s otvorem pro baterii uprostřed. O rozměru 55x48x16,5 cm. Viz vzor v PD - viz. dokumentace interiéru | kus | 1 |  | 0 | POLOŽKA INTERIÉRU |  |  | základní |  | 0 | 0.01697 | 0.01697 | 0 | 0 | 16 | K | 2 |  |  |  | ROZPOCET | 0 | 0 | 0 | 0 | 0 | 1 | 0 | 16 | 2098977735
| VV |  | 1 |  | 1 | [13 empty] | VV | 2 | 2 | True | 1 | ROZPOCET
106 | K | 725S7b | Umyvadlová baterie Páková stojánková umyvadlová baterie bez výpusti. V chromovém provedení. Průtok baterie je 5 litrů/minutu. Výška baterie je 12,6 cm. Viz vzor v PD - viz. dokumentace interiéru | kus | 1 |  | 0 | POLOŽKA INTERIÉRU |  |  | základní |  | 0 | 0.01697 | 0.01697 | 0 | 0 | 16 | K | 2 |  |  |  | ROZPOCET | 0 | 0 | 0 | 0 | 0 | 1 | 0 | 16 | -806654340
| VV |  | 1 |  | 1 | [13 empty] | VV | 2 | 2 | True | 1 | ROZPOCET
107 | K | 998725202 | Přesun hmot pro zařizovací předměty stanovený procentní sazbou (%) z ceny vodorovná dopravní vzdálenost do 50 m v objektech výšky přes 6 do 12 m | % |  |  | 0 | CS ÚRS 2024 02 |  |  | základní |  | 0 | 0 | 0 | 0 | 0 | 512 | K | 2 |  |  |  | ROZPOCET | 0 | 0 | 0 | 0 | 0 | 1 | 0 | 512 | 1610956553
| Online PSC |  | https://podminky.urs.cz/item/CS_URS_2024_02/998725202 | [15 empty] | Online PSC | 2
108 | K | 998725293 | Přesun hmot pro zařizovací předměty stanovený procentní sazbou (%) z ceny Příplatek k cenám za zvětšený přesun přes vymezenou největší dopravní vzdálenost do 500 m | % |  |  | 0 | CS ÚRS 2024 02 |  |  | základní |  | 0 | 0 | 0 | 0 | 0 | 16 | K | 2 |  |  |  | ROZPOCET | 0 | 0 | 0 | 0 | 0 | 1 | 0 | 16 | 1548096206
| Online PSC |  | https://podminky.urs.cz/item/CS_URS_2024_02/998725293 | [15 empty] | Online PSC | 2
| D | 726 | Zdravotechnika - předstěnové instalace |  |  |  | 0 | [5 empty] | 0 |  | 0.2191 |  | 0 | 2 | D | 1 |  |  |  | ROZPOCET | [6 empty] | 0
109 | K | 726131001 | Předstěnové instalační systémy do lehkých stěn s kovovou konstrukcí pro umyvadla stavební výšky do 1120 mm se stojánkovou baterií | kus | 6 |  | 0 | CS ÚRS 2024 02 |  |  | základní |  | 0 | 0.012 | 0.072 | 0 | 0 | 16 | K | 2 |  |  |  | ROZPOCET | 0 | 0 | 0 | 0 | 0 | 1 | 0 | 16 | 1622971179
| Online PSC |  | https://podminky.urs.cz/item/CS_URS_2024_02/726131001 | [15 empty] | Online PSC | 2
| VV |  | 6 |  | 6 | [13 empty] | VV | 2 | 2 | True | 1 | ROZPOCET
110 | K | 726131002 | Předstěnové instalační systémy do lehkých stěn s kovovou konstrukcí pro umyvadla stavební výšky do 1120 mm pro tělesně postižené | kus | 2 |  | 0 | CS ÚRS 2024 02 |  |  | základní |  | 0 | 0.012 | 0.024 | 0 | 0 | 16 | K | 2 |  |  |  | ROZPOCET | 0 | 0 | 0 | 0 | 0 | 1 | 0 | 16 | 903754147
| Online PSC |  | https://podminky.urs.cz/item/CS_URS_2024_02/726131002 | [15 empty] | Online PSC | 2
| VV |  | 2 |  | 2 | [13 empty] | VV | 2 | 2 | True | 1 | ROZPOCET
111 | K | 726131041 | Předstěnové instalační systémy do lehkých stěn s kovovou konstrukcí pro závěsné klozety ovládání zepředu, stavební výšky 1120 mm | kus | 5 |  | 0 | CS ÚRS 2024 02 |  |  | základní |  | 0 | 0.01665 | 0.08325 | 0 | 0 | 16 | K | 2 |  |  |  | ROZPOCET | 0 | 0 | 0 | 0 | 0 | 1 | 0 | 16 | -2014353034
| Online PSC |  | https://podminky.urs.cz/item/CS_URS_2024_02/726131041 | [15 empty] | Online PSC | 2
| VV |  | 5 |  | 5 | [13 empty] | VV | 2 | 2 | True | 1 | ROZPOCET
112 | K | 726131043 | Předstěnové instalační systémy do lehkých stěn s kovovou konstrukcí pro závěsné klozety ovládání zepředu, stavební výšky 1120 mm pro tělesně postižené | kus | 2 |  | 0 | CS ÚRS 2024 02 |  |  | základní |  | 0 | 0.01765 | 0.0353 | 0 | 0 | 16 | K | 2 |  |  |  | ROZPOCET | 0 | 0 | 0 | 0 | 0 | 1 | 0 | 16 | -1561478781
| Online PSC |  | https://podminky.urs.cz/item/CS_URS_2024_02/726131043 | [15 empty] | Online PSC | 2
| VV |  | 2 |  | 2 | [13 empty] | VV | 2 | 2 | True | 1 | ROZPOCET
113 | K | 726191001 | Ostatní příslušenství instalačních systémů zvukoizolační souprava pro WC a bidet | kus | 7 |  | 0 | CS ÚRS 2024 02 |  |  | základní |  | 0 | 0.00015 | 0.00105 | 0 | 0 | 16 | K | 2 |  |  |  | ROZPOCET | 0 | 0 | 0 | 0 | 0 | 1 | 0 | 16 | -647496230
| Online PSC |  | https://podminky.urs.cz/item/CS_URS_2024_02/726191001 | [15 empty] | Online PSC | 2
| VV |  | 5+2 |  | 7 | [13 empty] | VV | 2 | 2 | True | 1 | ROZPOCET
114 | K | 726191002 | Ostatní příslušenství instalačních systémů souprava pro předstěnovou montáž | kus | 7 |  | 0 | CS ÚRS 2024 02 |  |  | základní |  | 0 | 0.0005 | 0.0035 | 0 | 0 | 16 | K | 2 |  |  |  | ROZPOCET | 0 | 0 | 0 | 0 | 0 | 1 | 0 | 16 | -880251479
| Online PSC |  | https://podminky.urs.cz/item/CS_URS_2024_02/726191002 | [15 empty] | Online PSC | 2
| VV |  | 5+2 |  | 7 | [13 empty] | VV | 2 | 2 | True | 1 | ROZPOCET
115 | K | 998726211 | Přesun hmot pro instalační prefabrikáty stanovený procentní sazbou (%) z ceny vodorovná dopravní vzdálenost do 50 m v objektech výšky do 6 m | % |  |  | 0 | CS ÚRS 2024 02 |  |  | základní |  | 0 | 0 | 0 | 0 | 0 | 16 | K | 2 |  |  |  | ROZPOCET | 0 | 0 | 0 | 0 | 0 | 1 | 0 | 16 | 817553798
| Online PSC |  | https://podminky.urs.cz/item/CS_URS_2024_02/998726211 | [15 empty] | Online PSC | 2
116 | K | 998726293 | Přesun hmot pro instalační prefabrikáty stanovený procentní sazbou (%) z ceny Příplatek k cenám za zvětšený přesun přes vymezenou největší dopravní vzdálenost do 500 m | % |  |  | 0 | CS ÚRS 2024 02 |  |  | základní |  | 0 | 0 | 0 | 0 | 0 | 16 | K | 2 |  |  |  | ROZPOCET | 0 | 0 | 0 | 0 | 0 | 1 | 0 | 16 | -1370623582
| Online PSC |  | https://podminky.urs.cz/item/CS_URS_2024_02/998726293 | [15 empty] | Online PSC | 2
| D | 732 | Ústřední vytápění - strojovny |  |  |  | 0 | [5 empty] | 0 |  | 0.00188 |  | 0 | 2 | D | 1 |  |  |  | ROZPOCET | [6 empty] | 0
117 | K | 732421.R01 | Čerpadlo teplovodní mokroběžné závitové cirkulační DN 25 pro TUV - dodávka a montáž | kus | 1 |  | 0 | TRŽNÍ CENA 2024 |  |  | základní |  | 0 | 0.00188 | 0.00188 | 0 | 0 | 16 | K | 2 |  |  |  | ROZPOCET | 0 | 0 | 0 | 0 | 0 | 1 | 0 | 16 | -363273179
| VV |  | 1 |  | 1 | [13 empty] | VV | 2 | 2 | True | 0 | ROZPOCET
| VV |  | Součet |  | 1 | [13 empty] | VV | 2 | 4 | True | 1 | ROZPOCET
| D | 734 | Ústřední vytápění - armatury |  |  |  | 0 | [5 empty] | 0 |  | 0.00053 |  | 0 | 2 | D | 1 |  |  |  | ROZPOCET | [6 empty] | 0
118 | K | 734411103 | Teploměry technické s pevným stonkem a jímkou zadní připojení (axiální) průměr 63 mm délka stonku 100 mm | kus | 1 |  | 0 | CS ÚRS 2024 02 |  |  | základní |  | 0 | 0.00053 | 0.00053 | 0 | 0 | 16 | K | 2 |  |  |  | ROZPOCET | 0 | 0 | 0 | 0 | 0 | 1 | 0 | 16 | 743635867
| Online PSC |  | https://podminky.urs.cz/item/CS_URS_2024_02/734411103 | [15 empty] | Online PSC | 2
| VV |  | 1 |  | 1 | [13 empty] | VV | 2 | 2 | True | 1 | ROZPOCET

## 15 - Elektro
[9 empty] | >> skryté sloupce << | [9 empty] | {f98dd1c0-4434-4492-b9db-e960870dd5e1}
2
| KRYCÍ LIST SOUPISU PRACÍ | [8 empty] | v --- níže se nacházejí doplnkové a pomocné údaje k sestavám --- v | [8 empty] | False
Stavba:
Obecní dům Rudíkov - smlouva č. 1 - SO01, 10, 12
Objekt:
1 - SO01
Soupis:
15 - Elektro
| KSO: |  |  |  |  | CC-CZ:
| Místo: |  | RUDÍKOV, P.Č. 2250/4, 2261, ST. 63, 2208/9 |  |  | Datum: | 10. 1. 2024
| Zadavatel: |  |  |  |  | IČ:
DIČ:
| Účastník: |  |  |  |  | IČ: | Vyplň údaj
|  | Vyplň údaj |  |  |  | DIČ: | Vyplň údaj
| Projektant: |  |  |  |  | IČ:
|  | Ondřej Zikán |  |  |  | DIČ:
| Zpracovatel: |  |  |  |  | IČ:
|  | Ondřej Zikán |  |  |  | DIČ:
Poznámka:
| Cena bez DPH | [5 empty] | 0
|  |  | Základ daně |  |  | Sazba daně | Výše daně
| DPH | základní | 0 |  |  | 21% | 0
|  | snížená | 0 |  |  | 12% | 0
|  | zákl. přenesená | 0 |  |  | 21% | 0
|  | sníž. přenesená | 0 |  |  | 12% | 0
|  | nulová | 0 |  |  | 0% | 0
| Cena s DPH |  |  | v | CZK |  | 0
REKAPITULACE ČLENĚNÍ SOUPISU PRACÍ
Stavba:
Obecní dům Rudíkov - smlouva č. 1 - SO01, 10, 12
Objekt:
1 - SO01
Soupis:
15 - Elektro
Místo: |  |  | RUDÍKOV, P.Č. 2250/4, 2261, ST. 63, 2208/9 |  |  | Datum: | 10. 1. 2024
Zadavatel: | [5 empty] | Projektant: | Ondřej Zikán
Účastník: |  |  | Vyplň údaj |  |  | Zpracovatel: | Ondřej Zikán
Kód dílu - Popis | [6 empty] | Cena celkem [CZK]
Náklady stavby celkem | [6 empty] | 0 | [12 empty] | -1
| 1 - Dodávky zařízení | [5 empty] | 0
| 11 - Silnoproud | [5 empty] | 0
| 12 - Slaboproud | [5 empty] | 0
| 13 - Fotovoltaika FVE | [5 empty] | 0
| 2 - Materiál elektromontážní | [5 empty] | 0
| 21 - Silnoproud | [5 empty] | 0
| 22 - Hromosvod | [5 empty] | 0
| 23 - Uzemnění | [5 empty] | 0
| 24 - Slaboproud | [5 empty] | 0
| 24.1 - EZS | [5 empty] | 0
| 3 - Materiál zemní+stavební | [5 empty] | 0
| 31 - Uzemnění | [5 empty] | 0
| 4 - Elektromontáže | [5 empty] | 0
| 41 - Silnoproud | [5 empty] | 0
| 42 - Hromosvod | [5 empty] | 0
| 43 - Uzemnění | [5 empty] | 0
| 44 - Slaboproud | [5 empty] | 0
| 45 - Fotovoltaika FVE | [5 empty] | 0
| 46 - EZS | [5 empty] | 0
| 5 - Ostatní náklady | [5 empty] | 0
SOUPIS PRACÍ
Stavba:
Obecní dům Rudíkov - smlouva č. 1 - SO01, 10, 12
Objekt:
1 - SO01
Soupis:
15 - Elektro
Místo: |  |  | RUDÍKOV, P.Č. 2250/4, 2261, ST. 63, 2208/9 |  |  | Datum: | 10. 1. 2024
Zadavatel: | [5 empty] | Projektant: | Ondřej Zikán
Účastník: |  |  | Vyplň údaj |  |  | Zpracovatel: | Ondřej Zikán
PČ | Typ | Kód | Popis | MJ | Množství | J.cena [CZK] | Cena celkem [CZK] | Cenová soustava |  |  | DPH | J. Nh [h] | Nh celkem [h] | J. hmotnost [t] | Hmotnost celkem [t] | J. suť [t] | Suť Celkem [t]
Náklady soupisu celkem | [6 empty] | 0 | [5 empty] | 0 |  | 0 |  | 0 |  | D | -1 | [7 empty] | 0
| D | 1 | Dodávky zařízení |  |  |  | 0 | [5 empty] | 0 |  | 0 |  | 0 | 4 | D | 0 | ROZPOCET | [6 empty] | 0
| D | 11 | Silnoproud |  |  |  | 0 | [5 empty] | 0 |  | 0 |  | 0 | 4 | D | 1 | ROZPOCET | [6 empty] | 0
1 | M | 000000000 | Rozvaděč RH ozn.RH | ks | 1 |  | 0 | vlastní |  |  | základní |  | 0 | 0 | 0 | 0 | 0 | 512 | M | 2 | ROZPOCET | 0 | 0 | 0 | 0 | 0 | 1 | 0 | 512 | -1028512861
2 | M | 000000000.1 | Rozvaděč RS1 ozn.RS1 | ks | 1 |  | 0 | vlastní |  |  | základní |  | 0 | 0 | 0 | 0 | 0 | 512 | M | 2 | ROZPOCET | 0 | 0 | 0 | 0 | 0 | 1 | 0 | 512 | -1704929811
3 | M | 000000000.2 | Rozvaděč RS2 ozn.RS2 | ks | 1 |  | 0 | vlastní |  |  | základní |  | 0 | 0 | 0 | 0 | 0 | 512 | M | 2 | ROZPOCET | 0 | 0 | 0 | 0 | 0 | 1 | 0 | 512 | -1330449991
4 | M | 000000000.3 | Rozvaděč RS3 ozn.RS3 | ks | 1 |  | 0 | vlastní |  |  | základní |  | 0 | 0 | 0 | 0 | 0 | 512 | M | 2 | ROZPOCET | 0 | 0 | 0 | 0 | 0 | 1 | 0 | 512 | -1386033189
5 | M | 900721211 | Přípojková skříň 1sada vel. 00/160A výklenek ozn.PS | ks | 1 |  | 0 | vlastní |  |  | základní |  | 0 | 0 | 0 | 0 | 0 | 512 | M | 2 | ROZPOCET | 0 | 0 | 0 | 0 | 0 | 1 | 0 | 512 | -1444692601
6 | M | 900721623 | Elměrový rozv přímý 3f, 1x elměr+HDO výklenek ozn.RE | ks | 1 |  | 0 | vlastní |  |  | základní |  | 0 | 0 | 0 | 0 | 0 | 512 | M | 2 | ROZPOCET | 0 | 0 | 0 | 0 | 0 | 1 | 0 | 512 | -1019808584
7 | M | 900509001 | svítidlo typ A | ks | 2 |  | 0 | vlastní |  |  | základní |  | 0 | 0 | 0 | 0 | 0 | 512 | M | 2 | ROZPOCET | 0 | 0 | 0 | 0 | 0 | 1 | 0 | 512 | -3520861
8 | M | 900509002 | svítidlo typ S01 | ks | 26 |  | 0 | vlastní |  |  | základní |  | 0 | 0 | 0 | 0 | 0 | 512 | M | 2 | ROZPOCET | 0 | 0 | 0 | 0 | 0 | 1 | 0 | 512 | -38903074
9 | M | 900509003 | svítidlo typ S02 | ks | 4 |  | 0 | vlastní |  |  | základní |  | 0 | 0 | 0 | 0 | 0 | 512 | M | 2 | ROZPOCET | 0 | 0 | 0 | 0 | 0 | 1 | 0 | 512 | 923005501
10 | M | 900509004 | svítidlo typ S03 a S04 | ks | 3 |  | 0 | vlastní |  |  | základní |  | 0 | 0 | 0 | 0 | 0 | 512 | M | 2 | ROZPOCET | 0 | 0 | 0 | 0 | 0 | 1 | 0 | 512 | 835813036
11 | M | 900509005 | svítidlo typ S05 | ks | 3 |  | 0 | vlastní |  |  | základní |  | 0 | 0 | 0 | 0 | 0 | 512 | M | 2 | ROZPOCET | 0 | 0 | 0 | 0 | 0 | 1 | 0 | 512 | -2084017903
12 | M | 900509006 | svítidlo typ S06 | ks | 2 |  | 0 | vlastní |  |  | základní |  | 0 | 0 | 0 | 0 | 0 | 512 | M | 2 | ROZPOCET | 0 | 0 | 0 | 0 | 0 | 1 | 0 | 512 | -654021770
13 | M | 900509007 | svítidlo typ S07 | ks | 12 |  | 0 | vlastní |  |  | základní |  | 0 | 0 | 0 | 0 | 0 | 512 | M | 2 | ROZPOCET | 0 | 0 | 0 | 0 | 0 | 1 | 0 | 512 | -2133920442
14 | M | 900509008 | svítidlo typ S08 | ks | 15 |  | 0 | vlastní |  |  | základní |  | 0 | 0 | 0 | 0 | 0 | 512 | M | 2 | ROZPOCET | 0 | 0 | 0 | 0 | 0 | 1 | 0 | 512 | 1653194668
15 | M | 900509009 | svítidlo typ S09 | ks | 2 |  | 0 | vlastní |  |  | základní |  | 0 | 0 | 0 | 0 | 0 | 512 | M | 2 | ROZPOCET | 0 | 0 | 0 | 0 | 0 | 1 | 0 | 512 | -1251180384
16 | M | 900509010 | svítidlo typ S10 | ks | 6 |  | 0 | vlastní |  |  | základní |  | 0 | 0 | 0 | 0 | 0 | 512 | M | 2 | ROZPOCET | 0 | 0 | 0 | 0 | 0 | 1 | 0 | 512 | 1668336153
17 | M | 900509011 | svítidlo typ S11 | ks | 11 |  | 0 | vlastní |  |  | základní |  | 0 | 0 | 0 | 0 | 0 | 512 | M | 2 | ROZPOCET | 0 | 0 | 0 | 0 | 0 | 1 | 0 | 512 | -373542925
18 | M | 900509012 | svítidlo typ S11NO | ks | 1 |  | 0 | vlastní |  |  | základní |  | 0 | 0 | 0 | 0 | 0 | 512 | M | 2 | ROZPOCET | 0 | 0 | 0 | 0 | 0 | 1 | 0 | 512 | -104574540
19 | M | 900509013 | svítidlo typ S11A | ks | 13 |  | 0 | vlastní |  |  | základní |  | 0 | 0 | 0 | 0 | 0 | 512 | M | 2 | ROZPOCET | 0 | 0 | 0 | 0 | 0 | 1 | 0 | 512 | 645043330
20 | M | 900509014 | svítidlo typ NO | ks | 4 |  | 0 | vlastní |  |  | základní |  | 0 | 0 | 0 | 0 | 0 | 512 | M | 2 | ROZPOCET | 0 | 0 | 0 | 0 | 0 | 1 | 0 | 512 | -1101016433
21 | M | 900509015 | LED pásek 19W/m IP20 24VDC 5m v nosné liště | kpl | 2 |  | 0 | vlastní |  |  | základní |  | 0 | 0 | 0 | 0 | 0 | 512 | M | 2 | ROZPOCET | 0 | 0 | 0 | 0 | 0 | 1 | 0 | 512 | -1940622328
22 | M | 900509016 | LED pásek 14.4W/m IP20 24VDC 5m v nosné liště | kpl | 2 |  | 0 | vlastní |  |  | základní |  | 0 | 0 | 0 | 0 | 0 | 512 | M | 2 | ROZPOCET | 0 | 0 | 0 | 0 | 0 | 1 | 0 | 512 | -153040544
23 | M | 900509017 | trafo LED pásku 230VAC/24VDC 150 v krytu | ks | 4 |  | 0 | vlastní |  |  | základní |  | 0 | 0 | 0 | 0 | 0 | 512 | M | 2 | ROZPOCET | 0 | 0 | 0 | 0 | 0 | 1 | 0 | 512 | -709069403
24 | M | 900509018 | ALprofil PQ17.4x8.2mm přisaz. 5m + difuzor pro LED | ks | 4 |  | 0 | vlastní |  |  | základní |  | 0 | 0 | 0 | 0 | 0 | 512 | M | 2 | ROZPOCET | 0 | 0 | 0 | 0 | 0 | 1 | 0 | 512 | 475760630
| D | 12 | Slaboproud |  |  |  | 0 | [5 empty] | 0 |  | 0 |  | 0 | 4 | D | 1 | ROZPOCET | [6 empty] | 0
25 | M | 000000000.4 | Datový rack ozn.DT | ks | 1 |  | 0 | vlastní |  |  | základní |  | 0 | 0 | 0 | 0 | 0 | 512 | M | 2 | ROZPOCET | 0 | 0 | 0 | 0 | 0 | 1 | 0 | 512 | 262837580
26 | M | 000000000.5 | Bateriový zdroj ozn.UPS | ks | 1 |  | 0 | vlastní |  |  | základní |  | 0 | 0 | 0 | 0 | 0 | 512 | M | 2 | ROZPOCET | 0 | 0 | 0 | 0 | 0 | 1 | 0 | 512 | 750734
| D | 13 | Fotovoltaika FVE |  |  |  | 0 | [5 empty] | 0 |  | 0 |  | 0 | 4 | D | 1 | ROZPOCET | [6 empty] | 0
27 | M | 900620001 | fotoVolt panel 500Wp dle dodavatele | ks | 18 |  | 0 | vlastní |  |  | základní |  | 0 | 0 | 0 | 0 | 0 | 512 | M | 2 | ROZPOCET | 0 | 0 | 0 | 0 | 0 | 1 | 0 | 512 | -1668242214
28 | M | 900620401 | měnič napětí 10kW dl dodavatele | ks | 1 |  | 0 | vlastní |  |  | základní |  | 0 | 0 | 0 | 0 | 0 | 512 | M | 2 | ROZPOCET | 0 | 0 | 0 | 0 | 0 | 1 | 0 | 512 | 2074884572
29 | M | 900620201 | konstr. na šikmé střechy pro panely FVE dle dodavatele | sada | 18 |  | 0 | vlastní |  |  | základní |  | 0 | 0 | 0 | 0 | 0 | 512 | M | 2 | ROZPOCET | 0 | 0 | 0 | 0 | 0 | 1 | 0 | 512 | 52136161
30 | M | 900620321 | ostrov zdroj, baterie pro HFVE 14kWh dle dodavatele | sada | 1 |  | 0 | vlastní |  |  | základní |  | 0 | 0 | 0 | 0 | 0 | 512 | M | 2 | ROZPOCET | 0 | 0 | 0 | 0 | 0 | 1 | 0 | 512 | 655281954
31 | M | 900620121 | montážní a elektroinstalační materiál pro FVE | kpl | 1 |  | 0 | vlastní |  |  | základní |  | 0 | 0 | 0 | 0 | 0 | 512 | M | 2 | ROZPOCET | 0 | 0 | 0 | 0 | 0 | 1 | 0 | 512 | -517314513
| D | 2 | Materiál elektromontážní |  |  |  | 0 | [5 empty] | 0 |  | 0 |  | 0 | 4 | D | 0 | ROZPOCET | [6 empty] | 0
| D | 21 | Silnoproud |  |  |  | 0 | [5 empty] | 0 |  | 0 |  | 0 | 4 | D | 1 | ROZPOCET | [6 empty] | 0
32 | M | 000435236 | rozvodnice RE/ jistič 3pól/ch.B/10kA/32A | ks | 1 |  | 0 | vlastní |  |  | základní |  | 0 | 0 | 0 | 0 | 0 | 512 | M | 2 | ROZPOCET | 0 | 0 | 0 | 0 | 0 | 1 | 0 | 512 | -2056622712
33 | M | 900434300 | rozvodnice RE/ jistič 1pól/ch.B/10kA/ 2A | ks | 1 |  | 0 | vlastní |  |  | základní |  | 0 | 0 | 0 | 0 | 0 | 512 | M | 2 | ROZPOCET | 0 | 0 | 0 | 0 | 0 | 1 | 0 | 512 | 1104464900
34 | M | 900435239 | rozvodnice RE/ jistič 3pól/ch.B/10kA/63A | ks | 1 |  | 0 | vlastní |  |  | základní |  | 0 | 0 | 0 | 0 | 0 | 512 | M | 2 | ROZPOCET | 0 | 0 | 0 | 0 | 0 | 1 | 0 | 512 | 1940993614
35 | M | 900434683 | rozvodnice RE/ jistič/ pracovní spoušť 230Vstř | ks | 1 |  | 0 | vlastní |  |  | základní |  | 0 | 0 | 0 | 0 | 0 | 512 | M | 2 | ROZPOCET | 0 | 0 | 0 | 0 | 0 | 1 | 0 | 512 | -2086993161
36 | M | 000409820 | SESTAVA spínač/strojek 10A/250Vstř řaz. 1 | ks | 12 |  | 0 | vlastní |  |  | základní |  | 0 | 0 | 0 | 0 | 0 | 512 | M | 2 | ROZPOCET | 0 | 0 | 0 | 0 | 0 | 1 | 0 | 512 | -65254692
37 | M | 000410101 | kryt spínače 1-duchý pro ř.1,6,7,1/0 | ks | 12 |  | 0 | vlastní |  |  | základní |  | 0 | 0 | 0 | 0 | 0 | 512 | M | 2 | ROZPOCET | 0 | 0 | 0 | 0 | 0 | 1 | 0 | 512 | -1962024972
38 | M | 000409822 | SESTAVA přepínač/strojek 10A/250Vstř řaz.6 | ks | 10 |  | 0 | vlastní |  |  | základní |  | 0 | 0 | 0 | 0 | 0 | 512 | M | 2 | ROZPOCET | 0 | 0 | 0 | 0 | 0 | 1 | 0 | 512 | -1026458145
39 | M | 000410101.1 | kryt spínače 1-duchý pro ř.1,6,7,1/0 | ks | 10 |  | 0 | vlastní |  |  | základní |  | 0 | 0 | 0 | 0 | 0 | 512 | M | 2 | ROZPOCET | 0 | 0 | 0 | 0 | 0 | 1 | 0 | 512 | 1903322402
40 | M | 000409822.1 | SESTAVA přepínač/strojek 10A/250Vstř řaz.7 | ks | 2 |  | 0 | vlastní |  |  | základní |  | 0 | 0 | 0 | 0 | 0 | 512 | M | 2 | ROZPOCET | 0 | 0 | 0 | 0 | 0 | 1 | 0 | 512 | 1437228026
41 | M | 000410101.2 | kryt spínače 1-duchý pro ř.1,6,7,1/0 | ks | 2 |  | 0 | vlastní |  |  | základní |  | 0 | 0 | 0 | 0 | 0 | 512 | M | 2 | ROZPOCET | 0 | 0 | 0 | 0 | 0 | 1 | 0 | 512 | -1980251300
42 | M | 000409829 | SESTAVA přepínač/strojek 10A/250Vstř řaz.5 | ks | 6 |  | 0 | vlastní |  |  | základní |  | 0 | 0 | 0 | 0 | 0 | 512 | M | 2 | ROZPOCET | 0 | 0 | 0 | 0 | 0 | 1 | 0 | 512 | 216010740
43 | M | 000410102 | kryt spínače dělený pro ř.5,6+6,1/0+1/0 | ks | 6 |  | 0 | vlastní |  |  | základní |  | 0 | 0 | 0 | 0 | 0 | 512 | M | 2 | ROZPOCET | 0 | 0 | 0 | 0 | 0 | 1 | 0 | 512 | 1515732754
44 | M | 000409829.1 | SESTAVA přepínač/strojek 10A/250Vstř řaz.6+6 | ks | 2 |  | 0 | vlastní |  |  | základní |  | 0 | 0 | 0 | 0 | 0 | 512 | M | 2 | ROZPOCET | 0 | 0 | 0 | 0 | 0 | 1 | 0 | 512 | 679407942
45 | M | 000410102.1 | kryt spínače dělený pro ř.5,6+6,1/0+1/0 | ks | 2 |  | 0 | vlastní |  |  | základní |  | 0 | 0 | 0 | 0 | 0 | 512 | M | 2 | ROZPOCET | 0 | 0 | 0 | 0 | 0 | 1 | 0 | 512 | 240567546
46 | M | 000409829.2 | SESTAVA strojek snímač pohybu 10A/250Vstř IP41 | ks | 10 |  | 0 | vlastní |  |  | základní |  | 0 | 0 | 0 | 0 | 0 | 512 | M | 2 | ROZPOCET | 0 | 0 | 0 | 0 | 0 | 1 | 0 | 512 | -809894462
47 | M | 000410102.2 | kryt snímače pohybu | ks | 10 |  | 0 | vlastní |  |  | základní |  | 0 | 0 | 0 | 0 | 0 | 512 | M | 2 | ROZPOCET | 0 | 0 | 0 | 0 | 0 | 1 | 0 | 512 | 1957946907
48 | M | 000420091 | rámeček pro 1 přístroj /spínače | ks | 13 |  | 0 | vlastní |  |  | základní |  | 0 | 0 | 0 | 0 | 0 | 512 | M | 2 | ROZPOCET | 0 | 0 | 0 | 0 | 0 | 1 | 0 | 512 | -1548546225
49 | M | 000420092 | rámeček pro 2 přístroje /spínače | ks | 4 |  | 0 | vlastní |  |  | základní |  | 0 | 0 | 0 | 0 | 0 | 512 | M | 2 | ROZPOCET | 0 | 0 | 0 | 0 | 0 | 1 | 0 | 512 | -1263053576
50 | M | 000311216 | krabice přístrojová pod omítku /spínače | ks | 42 |  | 0 | vlastní |  |  | základní |  | 0 | 0 | 0 | 0 | 0 | 512 | M | 2 | ROZPOCET | 0 | 0 | 0 | 0 | 0 | 1 | 0 | 512 | 65118773
51 | M | 000311316 | krabice pod omítku +svork. a víčko /spínače | ks | 37 |  | 0 | vlastní |  |  | základní |  | 0 | 0 | 0 | 0 | 0 | 512 | M | 2 | ROZPOCET | 0 | 0 | 0 | 0 | 0 | 1 | 0 | 512 | 1691212049
52 | M | 000420001 | zásuvka 16A/250Vstř do krabice pod omítku | ks | 60 |  | 0 | vlastní |  |  | základní |  | 0 | 0 | 0 | 0 | 0 | 512 | M | 2 | ROZPOCET | 0 | 0 | 0 | 0 | 0 | 1 | 0 | 512 | 786642331
53 | M | 000420005 | zásuvka 16A/250Vstř do krabice pod omítku chráněná | ks | 6 |  | 0 | vlastní |  |  | základní |  | 0 | 0 | 0 | 0 | 0 | 512 | M | 2 | ROZPOCET | 0 | 0 | 0 | 0 | 0 | 1 | 0 | 512 | 1032216421
54 | M | 900420004 | kabelový vývod s 5pól svorkovnicí do kr. pod om. | ks | 29 |  | 0 | vlastní |  |  | základní |  | 0 | 0 | 0 | 0 | 0 | 512 | M | 2 | ROZPOCET | 0 | 0 | 0 | 0 | 0 | 1 | 0 | 512 | -1212157624
55 | M | 000420091.1 | rámeček pro 1 přístroj /zásuvky+slabo | ks | 40 |  | 0 | vlastní |  |  | základní |  | 0 | 0 | 0 | 0 | 0 | 512 | M | 2 | ROZPOCET | 0 | 0 | 0 | 0 | 0 | 1 | 0 | 512 | 1150221565
56 | M | 000420092.1 | rámeček pro 2 přístroje /zásuvky+slabo | ks | 17 |  | 0 | vlastní |  |  | základní |  | 0 | 0 | 0 | 0 | 0 | 512 | M | 2 | ROZPOCET | 0 | 0 | 0 | 0 | 0 | 1 | 0 | 512 | 115674485
57 | M | 000420093 | rámeček pro 3 přístroje /zásuvky+slabo | ks | 7 |  | 0 | vlastní |  |  | základní |  | 0 | 0 | 0 | 0 | 0 | 512 | M | 2 | ROZPOCET | 0 | 0 | 0 | 0 | 0 | 1 | 0 | 512 | -2069003938
58 | M | 000420094 | rámeček pro 4 přístroje /zásuvky+slabo | ks | 2 |  | 0 | vlastní |  |  | základní |  | 0 | 0 | 0 | 0 | 0 | 512 | M | 2 | ROZPOCET | 0 | 0 | 0 | 0 | 0 | 1 | 0 | 512 | 703917908
59 | M | 000311216.1 | krabice přístrojová pod omítku /zásuvky+slabo | ks | 103 |  | 0 | vlastní |  |  | základní |  | 0 | 0 | 0 | 0 | 0 | 512 | M | 2 | ROZPOCET | 0 | 0 | 0 | 0 | 0 | 1 | 0 | 512 | 1914217711
60 | M | 000311316.1 | krabice pod omítku +svork. a víčko /zásuvky+slabo | ks | 10 |  | 0 | vlastní |  |  | základní |  | 0 | 0 | 0 | 0 | 0 | 512 | M | 2 | ROZPOCET | 0 | 0 | 0 | 0 | 0 | 1 | 0 | 512 | -1937828007
61 | M | 900425268 | podl. krab. 2x230V/1x230V s PO/2x 1xRJ15 | kpl | 2 |  | 0 | vlastní |  |  | základní |  | 0 | 0 | 0 | 0 | 0 | 512 | M | 2 | ROZPOCET | 0 | 0 | 0 | 0 | 0 | 1 | 0 | 512 | -689625788
62 | M | 900425269 | podl. krab. 2x230V/1x230V s PO/2x 1xRJ15/1xHDMI | kpl | 1 |  | 0 | vlastní |  |  | základní |  | 0 | 0 | 0 | 0 | 0 | 512 | M | 2 | ROZPOCET | 0 | 0 | 0 | 0 | 0 | 1 | 0 | 512 | -807784307
63 | M | 900425269.1 | podl. krab. 2x230V/1x230V s PO/2x 1xRJ15/2xHDMI | kpl | 2 |  | 0 | vlastní |  |  | základní |  | 0 | 0 | 0 | 0 | 0 | 512 | M | 2 | ROZPOCET | 0 | 0 | 0 | 0 | 0 | 1 | 0 | 512 | 289226685
64 | M | 000171108 | vodič CY 6 ZŽ /H07V-U/ | m | 120 |  | 0 | vlastní |  |  | základní |  | 0 | 0 | 0 | 0 | 0 | 512 | M | 2 | ROZPOCET | 0 | 0 | 0 | 0 | 0 | 1 | 0 | 512 | -1621319936
65 | M | 000171109 | vodič CY 10 ZŽ /H07V-U/ | m | 50 |  | 0 | vlastní |  |  | základní |  | 0 | 0 | 0 | 0 | 0 | 512 | M | 2 | ROZPOCET | 0 | 0 | 0 | 0 | 0 | 1 | 0 | 512 | -934441939
66 | M | 000171113 | vodič CYA 50 ZŽ /H07V-R/ | m | 30 |  | 0 | vlastní |  |  | základní |  | 0 | 0 | 0 | 0 | 0 | 512 | M | 2 | ROZPOCET | 0 | 0 | 0 | 0 | 0 | 1 | 0 | 512 | 1810123125
67 | M | 000101105 | kabel CYKY-O 3x1,5 | m | 120 |  | 0 | vlastní |  |  | základní |  | 0 | 0 | 0 | 0 | 0 | 512 | M | 2 | ROZPOCET | 0 | 0 | 0 | 0 | 0 | 1 | 0 | 512 | 1891460265
68 | M | 000101105.1 | kabel CYKY-J 3x1,5 | m | 480 |  | 0 | vlastní |  |  | základní |  | 0 | 0 | 0 | 0 | 0 | 512 | M | 2 | ROZPOCET | 0 | 0 | 0 | 0 | 0 | 1 | 0 | 512 | 1264788238
69 | M | 000101305 | kabel CYKY-J 5x1,5 | m | 80 |  | 0 | vlastní |  |  | základní |  | 0 | 0 | 0 | 0 | 0 | 512 | M | 2 | ROZPOCET | 0 | 0 | 0 | 0 | 0 | 1 | 0 | 512 | 1726693429
70 | M | 000101405 | kabel CYKY-O 7x1,5 | m | 60 |  | 0 | vlastní |  |  | základní |  | 0 | 0 | 0 | 0 | 0 | 512 | M | 2 | ROZPOCET | 0 | 0 | 0 | 0 | 0 | 1 | 0 | 512 | -452594425
71 | M | 000101106 | kabel CYKY-J 3x2,5 | m | 442 |  | 0 | vlastní |  |  | základní |  | 0 | 0 | 0 | 0 | 0 | 512 | M | 2 | ROZPOCET | 0 | 0 | 0 | 0 | 0 | 1 | 0 | 512 | -1889460849
72 | M | 000101306 | kabel CYKY-J 5x2,5 | m | 220 |  | 0 | vlastní |  |  | základní |  | 0 | 0 | 0 | 0 | 0 | 512 | M | 2 | ROZPOCET | 0 | 0 | 0 | 0 | 0 | 1 | 0 | 512 | 740710966
73 | M | 000101308 | kabel CYKY-J 5x6 | m | 140 |  | 0 | vlastní |  |  | základní |  | 0 | 0 | 0 | 0 | 0 | 512 | M | 2 | ROZPOCET | 0 | 0 | 0 | 0 | 0 | 1 | 0 | 512 | -383367177
74 | M | 000101309 | kabel CYKY-J 5x10 | m | 15 |  | 0 | vlastní |  |  | základní |  | 0 | 0 | 0 | 0 | 0 | 512 | M | 2 | ROZPOCET | 0 | 0 | 0 | 0 | 0 | 1 | 0 | 512 | -1600706336
75 | M | 000101210 | kabel CYKY-J 4x16 | m | 30 |  | 0 | vlastní |  |  | základní |  | 0 | 0 | 0 | 0 | 0 | 512 | M | 2 | ROZPOCET | 0 | 0 | 0 | 0 | 0 | 1 | 0 | 512 | 146388018
76 | M | 000321123 | trubka ohebná PVC monoflex pr.20 | m | 450 |  | 0 | vlastní |  |  | základní |  | 0 | 0 | 0 | 0 | 0 | 512 | M | 2 | ROZPOCET | 0 | 0 | 0 | 0 | 0 | 1 | 0 | 512 | -745234865
77 | M | 900413101 | tlačítko pod sklem TS | ks | 2 |  | 0 | vlastní |  |  | základní |  | 0 | 0 | 0 | 0 | 0 | 512 | M | 2 | ROZPOCET | 0 | 0 | 0 | 0 | 0 | 1 | 0 | 512 | -1695947308
78 | M | 000000252 | bezpečnostní tabulka plast | ks | 5 |  | 0 | vlastní |  |  | základní |  | 0 | 0 | 0 | 0 | 0 | 512 | M | 2 | ROZPOCET | 0 | 0 | 0 | 0 | 0 | 1 | 0 | 512 | -1190215057
79 | M | 000000933 | ohnivzdorná přepážka sádroperlit(obecná položka) | m2 | 2 |  | 0 | vlastní |  |  | základní |  | 0 | 0 | 0 | 0 | 0 | 512 | M | 2 | ROZPOCET | 0 | 0 | 0 | 0 | 0 | 1 | 0 | 512 | -1347595174
80 | M | 000000302 | hmoždinka plastová HM8/8x40mm vč. vrutu | ks | 300 |  | 0 | vlastní |  |  | základní |  | 0 | 0 | 0 | 0 | 0 | 512 | M | 2 | ROZPOCET | 0 | 0 | 0 | 0 | 0 | 1 | 0 | 512 | -1753422362
| D | 22 | Hromosvod |  |  |  | 0 | [5 empty] | 0 |  | 0 |  | 0 | 4 | D | 1 | ROZPOCET | [6 empty] | 0
81 | M | 000298478 | Vodič HVI light D23mm šedý volitelná délka | m | 32 |  | 0 | vlastní |  |  | základní |  | 0 | 0 | 0 | 0 | 0 | 512 | M | 2 | ROZPOCET | 0 | 0 | 0 | 0 | 0 | 1 | 0 | 512 | 1757207434
82 | M | 000298443 | podp mezi krovy rozt550-900mm s TR 48mm 105240 | ks | 2 |  | 0 | vlastní |  |  | základní |  | 0 | 0 | 0 | 0 | 0 | 512 | M | 2 | ROZPOCET | 0 | 0 | 0 | 0 | 0 | 1 | 0 | 512 | 1446798820
83 | M | 000298001 | GFK JÍMAČ PRO HVI Light NA MEZIKROKVOVÝ DRŽÁK 1955/2500MM | ks | 2 |  | 0 | vlastní |  |  | základní |  | 0 | 0 | 0 | 0 | 0 | 512 | M | 2 | ROZPOCET | 0 | 0 | 0 | 0 | 0 | 1 | 0 | 512 | 347241709
84 | M | 000298485 | přip členy + montážní materiál pro vodič HV 819147 | sada | 2 |  | 0 | vlastní |  |  | základní |  | 0 | 0 | 0 | 0 | 0 | 512 | M | 2 | ROZPOCET | 0 | 0 | 0 | 0 | 0 | 1 | 0 | 512 | 1241720609
85 | M | 000298428 | PV pro vodiče HVI/CUI D20-23mm s plastovou 275259 | ks | 64 |  | 0 | vlastní |  |  | základní |  | 0 | 0 | 0 | 0 | 0 | 512 | M | 2 | ROZPOCET | 0 | 0 | 0 | 0 | 0 | 1 | 0 | 512 | 1681827772
86 | M | 000298366 | Krabice pro ZS pro zateplovací systém rozmě 476050 | ks | 2 |  | 0 | vlastní |  |  | základní |  | 0 | 0 | 0 | 0 | 0 | 512 | M | 2 | ROZPOCET | 0 | 0 | 0 | 0 | 0 | 1 | 0 | 512 | 1942114623
87 | M | 000297725 | UNI-zk sv nerez 459129 | ks | 2 |  | 0 | vlastní |  |  | základní |  | 0 | 0 | 0 | 0 | 0 | 512 | M | 2 | ROZPOCET | 0 | 0 | 0 | 0 | 0 | 1 | 0 | 512 | 170483465
88 | M | 000298421 | adaptér D20mm pro vodič HVI pro naklapnutí | ks | 4 |  | 0 | vlastní |  |  | základní |  | 0 | 0 | 0 | 0 | 0 | 512 | M | 2 | ROZPOCET | 0 | 0 | 0 | 0 | 0 | 1 | 0 | 512 | 560948284
89 | M | 000298478.1 | Vodič HVI light D23mm šedý volitelná délka | 6m | 2 |  | 0 | vlastní |  |  | základní |  | 0 | 0 | 0 | 0 | 0 | 512 | M | 2 | ROZPOCET | 0 | 0 | 0 | 0 | 0 | 1 | 0 | 512 | -743310778
90 | M | 000999999 | podružný materiál | kpl | 1 |  | 0 | vlastní |  |  | základní |  | 0 | 0 | 0 | 0 | 0 | 512 | M | 2 | ROZPOCET | 0 | 0 | 0 | 0 | 0 | 1 | 0 | 512 | 630799276
| D | 23 | Uzemnění |  |  |  | 0 | [5 empty] | 0 |  | 0 |  | 0 | 4 | D | 1 | ROZPOCET | [6 empty] | 0
91 | M | 000295001 | vedení FeZn 30/4 (0,96kg/m) | m | 96 |  | 0 | vlastní |  |  | základní |  | 0 | 0 | 0 | 0 | 0 | 512 | M | 2 | ROZPOCET | 0 | 0 | 0 | 0 | 0 | 1 | 0 | 512 | -524373565
92 | M | 000295011 | vedení FeZn pr.10mm(0,63kg/m) | m | 15 |  | 0 | vlastní |  |  | základní |  | 0 | 0 | 0 | 0 | 0 | 512 | M | 2 | ROZPOCET | 0 | 0 | 0 | 0 | 0 | 1 | 0 | 512 | -1809273576
93 | M | 000295071 | svorka zemnící pásek/pásek 4šrouby FeZn | ks | 4 |  | 0 | vlastní |  |  | základní |  | 0 | 0 | 0 | 0 | 0 | 512 | M | 2 | ROZPOCET | 0 | 0 | 0 | 0 | 0 | 1 | 0 | 512 | 188466194
94 | M | 000295075 | svorka zemnící pásek/drát 4šrouby FeZn | ks | 6 |  | 0 | vlastní |  |  | základní |  | 0 | 0 | 0 | 0 | 0 | 512 | M | 2 | ROZPOCET | 0 | 0 | 0 | 0 | 0 | 1 | 0 | 512 | 639157678
95 | M | 000199097 | ekvipotenciální svorkovnice EPS 3 v krabici KO100E | ks | 1 |  | 0 | vlastní |  |  | základní |  | 0 | 0 | 0 | 0 | 0 | 512 | M | 2 | ROZPOCET | 0 | 0 | 0 | 0 | 0 | 1 | 0 | 512 | -443207110
96 | M | 000295442 | svorka zemnicí Bernard/ZSA16 nerez | ks | 30 |  | 0 | vlastní |  |  | základní |  | 0 | 0 | 0 | 0 | 0 | 512 | M | 2 | ROZPOCET | 0 | 0 | 0 | 0 | 0 | 1 | 0 | 512 | 1489436881
97 | M | 000295444 | páska nerez uzemňovací ZSA16-délka 0,5 m | ks | 10 |  | 0 | vlastní |  |  | základní |  | 0 | 0 | 0 | 0 | 0 | 512 | M | 2 | ROZPOCET | 0 | 0 | 0 | 0 | 0 | 1 | 0 | 512 | -594955899
| D | 24 | Slaboproud |  |  |  | 0 | [5 empty] | 0 |  | 0 |  | 0 | 4 | D | 1 | ROZPOCET | [6 empty] | 0
98 | M | 000420053 | kryt zásuvky komunikační 2xRJ45 | ks | 8 |  | 0 | vlastní |  |  | základní |  | 0 | 0 | 0 | 0 | 0 | 512 | M | 2 | ROZPOCET | 0 | 0 | 0 | 0 | 0 | 1 | 0 | 512 | 2014302498
99 | M | 000420205 | SESTAVA zásuvka komunik ModularJack RJ45-8 cat.6/U | ks | 16 |  | 0 | vlastní |  |  | základní |  | 0 | 0 | 0 | 0 | 0 | 512 | M | 2 | ROZPOCET | 0 | 0 | 0 | 0 | 0 | 1 | 0 | 512 | 612484751
100 | M | 000420212 | nosná maska pro 2xZásuvka ModularJack | ks | 8 |  | 0 | vlastní |  |  | základní |  | 0 | 0 | 0 | 0 | 0 | 512 | M | 2 | ROZPOCET | 0 | 0 | 0 | 0 | 0 | 1 | 0 | 512 | 282100858
101 | M | 000420034 | SESTAVA strojek zásuvky HDMI v1.4 s konektorem | ks | 5 |  | 0 | vlastní |  |  | základní |  | 0 | 0 | 0 | 0 | 0 | 512 | M | 2 | ROZPOCET | 0 | 0 | 0 | 0 | 0 | 1 | 0 | 512 | -537042938
102 | M | 000420050 | kryt zásuvky HDMI | ks | 5 |  | 0 | vlastní |  |  | základní |  | 0 | 0 | 0 | 0 | 0 | 512 | M | 2 | ROZPOCET | 0 | 0 | 0 | 0 | 0 | 1 | 0 | 512 | -926480234
103 | M | 000209405 | datový kabel UTP cat.6 305m | m | 610 |  | 0 | vlastní |  |  | základní |  | 0 | 0 | 0 | 0 | 0 | 512 | M | 2 | ROZPOCET | 0 | 0 | 0 | 0 | 0 | 1 | 0 | 512 | 603434596
104 | M | 000209405.1 | HDMI kabel l=10m | ks | 5 |  | 0 | vlastní |  |  | základní |  | 0 | 0 | 0 | 0 | 0 | 512 | M | 2 | ROZPOCET | 0 | 0 | 0 | 0 | 0 | 1 | 0 | 512 | 1812904919
105 | M | 900311316 | Rámečky a krabice součástí silnoproudých rozvodů | info | 0 |  | 0 | vlastní |  |  | základní |  | 0 | 0 | 0 | 0 | 0 | 512 | M | 2 | ROZPOCET | 0 | 0 | 0 | 0 | 0 | 1 | 0 | 512 | 795809368
| D | 24.1 | EZS |  |  |  | 0 | [5 empty] | 0 |  | 0 |  | 0 | 4 | D | 1 | ROZPOCET | [6 empty] | 0
106 | M | 900900951 | klávesnice EZS x systému JA100+ | ks | 2 |  | 0 | vlastní |  |  | základní |  | 0 | 0 | 0 | 0 | 0 | 512 | M | 2 | ROZPOCET | 0 | 0 | 0 | 0 | 0 | 1 | 0 | 512 | 1553580087
107 | M | 900900952 | sběrnicový PIR detekor JA100P | ks | 12 |  | 0 | vlastní |  |  | základní |  | 0 | 0 | 0 | 0 | 0 | 512 | M | 2 | ROZPOCET | 0 | 0 | 0 | 0 | 0 | 1 | 0 | 512 | 1554900779
108 | M | 900900953 | SA-201A Detektor magnetický dveřní kontakt | ks | 4 |  | 0 | vlastní |  |  | základní |  | 0 | 0 | 0 | 0 | 0 | 512 | M | 2 | ROZPOCET | 0 | 0 | 0 | 0 | 0 | 1 | 0 | 512 | 1545138961
109 | M | 900900954 | ústředna EZS záložní baterie | ks | 1 |  | 0 | vlastní |  |  | základní |  | 0 | 0 | 0 | 0 | 0 | 512 | M | 2 | ROZPOCET | 0 | 0 | 0 | 0 | 0 | 1 | 0 | 512 | -1075811576
110 | M | 900900955 | JA-103K Ústředna s LAN komunikátorem | ks | 1 |  | 0 | vlastní |  |  | základní |  | 0 | 0 | 0 | 0 | 0 | 512 | M | 2 | ROZPOCET | 0 | 0 | 0 | 0 | 0 | 1 | 0 | 512 | -702335172
111 | M | 900900956 | expanzní modul pro rozšíření linky | ks | 2 |  | 0 | vlastní |  |  | základní |  | 0 | 0 | 0 | 0 | 0 | 512 | M | 2 | ROZPOCET | 0 | 0 | 0 | 0 | 0 | 1 | 0 | 512 | -52179215
112 | M | 900900957 | modul venkovní sirény s opt. signalizací | ks | 2 |  | 0 | vlastní |  |  | základní |  | 0 | 0 | 0 | 0 | 0 | 512 | M | 2 | ROZPOCET | 0 | 0 | 0 | 0 | 0 | 1 | 0 | 512 | 1286721058
113 | M | 900900958 | kabel CC-01 pro EZS zařízení | m | 140 |  | 0 | vlastní |  |  | základní |  | 0 | 0 | 0 | 0 | 0 | 512 | M | 2 | ROZPOCET | 0 | 0 | 0 | 0 | 0 | 1 | 0 | 512 | -876118072
114 | M | 900900959 | trubka ohebná PVC monoflex 1420 | m | 100 |  | 0 | vlastní |  |  | základní |  | 0 | 0 | 0 | 0 | 0 | 512 | M | 2 | ROZPOCET | 0 | 0 | 0 | 0 | 0 | 1 | 0 | 512 | 832124663
| D | 3 | Materiál zemní+stavební |  |  |  | 0 | [5 empty] | 0 |  | 0 |  | 0 | 4 | D | 0 | ROZPOCET | [6 empty] | 0
| D | 31 | Uzemnění |  |  |  | 0 | [5 empty] | 0 |  | 0 |  | 0 | 4 | D | 1 | ROZPOCET | [6 empty] | 0
115 | M | 000046221 | asfalt 80 | kg | 2 |  | 0 | vlastní |  |  | základní |  | 0 | 0 | 0 | 0 | 0 | 512 | M | 2 | ROZPOCET | 0 | 0 | 0 | 0 | 0 | 1 | 0 | 512 | -1524026320
| D | 4 | Elektromontáže |  |  |  | 0 | [5 empty] | 0 |  | 0 |  | 0 | 4 | D | 0 | ROZPOCET | [6 empty] | 0
| D | 41 | Silnoproud |  |  |  | 0 | [5 empty] | 0 |  | 0 |  | 0 | 4 | D | 1 | ROZPOCET | [6 empty] | 0
116 | K | 210120103 | patrona nožové pojistky 50A/gG | ks | 3 |  | 0 | vlastní |  |  | základní |  | 0 | 0 | 0 | 0 | 0 | 512 | K | 2 | ROZPOCET | 0 | 0 | 0 | 0 | 0 | 1 | 0 | 512 | 520618517
117 | K | 210191511 | kabelová skříň plast PS /osazení bez ukonč. | ks | 1 |  | 0 | CS ÚRS 2024 02 |  |  | základní |  | 0 | 0 | 0 | 0 | 0 | 512 | K | 2 | ROZPOCET | 0 | 0 | 0 | 0 | 0 | 1 | 0 | 512 | -552107950
| Online PSC |  | https://podminky.urs.cz/item/CS_URS_2024_02/210191511 | [15 empty] | Online PSC | 2
118 | K | 210191531 | kabelová skříň elektroměrová RE /osaz.bez ukončení | ks | 1 |  | 0 | CS ÚRS 2024 02 |  |  | základní |  | 0 | 0 | 0 | 0 | 0 | 512 | K | 2 | ROZPOCET | 0 | 0 | 0 | 0 | 0 | 1 | 0 | 512 | -1507819660
| Online PSC |  | https://podminky.urs.cz/item/CS_URS_2024_02/210191531 | [15 empty] | Online PSC | 2
119 | K | 210120452 | jistič vč.zapojení 3pól/63A | ks | 1 |  | 0 | vlastní |  |  | základní |  | 0 | 0 | 0 | 0 | 0 | 512 | K | 2 | ROZPOCET | 0 | 0 | 0 | 0 | 0 | 1 | 0 | 512 | 1388519301
120 | K | 210120401 | jistič vč.zapojení 1pól/25A | ks | 1 |  | 0 | vlastní |  |  | základní |  | 0 | 0 | 0 | 0 | 0 | 512 | K | 2 | ROZPOCET | 0 | 0 | 0 | 0 | 0 | 1 | 0 | 512 | -1119742456
121 | K | 210120452 | jistič vč.zapojení 3pól/63A | ks | 1 |  | 0 | vlastní |  |  | základní |  | 0 | 0 | 0 | 0 | 0 | 512 | K | 2 | ROZPOCET | 0 | 0 | 0 | 0 | 0 | 1 | 0 | 512 | -997304775
122 | K | 210120801 | přístroj modulový na lištu DIN vč.zapoj.do25A/1pól | ks | 1 |  | 0 | vlastní |  |  | základní |  | 0 | 0 | 0 | 0 | 0 | 512 | K | 2 | ROZPOCET | 0 | 0 | 0 | 0 | 0 | 1 | 0 | 512 | -403600380
123 | K | 210200012 | svítidlo typ A | ks | 2 |  | 0 | vlastní |  |  | základní |  | 0 | 0 | 0 | 0 | 0 | 512 | K | 2 | ROZPOCET | 0 | 0 | 0 | 0 | 0 | 1 | 0 | 512 | -608672168
124 | K | 210200012.1 | svítidlo typ S01 | ks | 26 |  | 0 | vlastní |  |  | základní |  | 0 | 0 | 0 | 0 | 0 | 512 | K | 2 | ROZPOCET | 0 | 0 | 0 | 0 | 0 | 1 | 0 | 512 | 27878710
125 | K | 210200012.2 | svítidlo typ S02 | ks | 4 |  | 0 | vlastní |  |  | základní |  | 0 | 0 | 0 | 0 | 0 | 512 | K | 2 | ROZPOCET | 0 | 0 | 0 | 0 | 0 | 1 | 0 | 512 | -1546291470
126 | K | 210200012.3 | svítidlo typ S03 a S04 | ks | 3 |  | 0 | vlastní |  |  | základní |  | 0 | 0 | 0 | 0 | 0 | 512 | K | 2 | ROZPOCET | 0 | 0 | 0 | 0 | 0 | 1 | 0 | 512 | -1492638873
127 | K | 210200012.4 | svítidlo typ S05 | ks | 3 |  | 0 | vlastní |  |  | základní |  | 0 | 0 | 0 | 0 | 0 | 512 | K | 2 | ROZPOCET | 0 | 0 | 0 | 0 | 0 | 1 | 0 | 512 | 1496373861
128 | K | 210200012.5 | svítidlo typ S06 | ks | 2 |  | 0 | vlastní |  |  | základní |  | 0 | 0 | 0 | 0 | 0 | 512 | K | 2 | ROZPOCET | 0 | 0 | 0 | 0 | 0 | 1 | 0 | 512 | 486529759
129 | K | 210200012.6 | svítidlo typ S07 | ks | 12 |  | 0 | vlastní |  |  | základní |  | 0 | 0 | 0 | 0 | 0 | 512 | K | 2 | ROZPOCET | 0 | 0 | 0 | 0 | 0 | 1 | 0 | 512 | 1585327610
130 | K | 210200012.7 | svítidlo typ S08 | ks | 15 |  | 0 | vlastní |  |  | základní |  | 0 | 0 | 0 | 0 | 0 | 512 | K | 2 | ROZPOCET | 0 | 0 | 0 | 0 | 0 | 1 | 0 | 512 | 1714180234
131 | K | 210200012.8 | svítidlo typ S09 | ks | 2 |  | 0 | vlastní |  |  | základní |  | 0 | 0 | 0 | 0 | 0 | 512 | K | 2 | ROZPOCET | 0 | 0 | 0 | 0 | 0 | 1 | 0 | 512 | 386098136
132 | K | 210200012.9 | svítidlo typ S10 | ks | 6 |  | 0 | vlastní |  |  | základní |  | 0 | 0 | 0 | 0 | 0 | 512 | K | 2 | ROZPOCET | 0 | 0 | 0 | 0 | 0 | 1 | 0 | 512 | -1569927508
133 | K | 210200012.10 | svítidlo typ S11 | ks | 11 |  | 0 | vlastní |  |  | základní |  | 0 | 0 | 0 | 0 | 0 | 512 | K | 2 | ROZPOCET | 0 | 0 | 0 | 0 | 0 | 1 | 0 | 512 | 427763613
134 | K | 210200012.11 | svítidlo typ S11NO | ks | 1 |  | 0 | vlastní |  |  | základní |  | 0 | 0 | 0 | 0 | 0 | 512 | K | 2 | ROZPOCET | 0 | 0 | 0 | 0 | 0 | 1 | 0 | 512 | 1315852306
135 | K | 210200012.12 | svítidlo typ S11A | ks | 13 |  | 0 | vlastní |  |  | základní |  | 0 | 0 | 0 | 0 | 0 | 512 | K | 2 | ROZPOCET | 0 | 0 | 0 | 0 | 0 | 1 | 0 | 512 | -780237605
136 | K | 210200012.13 | svítidlo typ NO | ks | 4 |  | 0 | vlastní |  |  | základní |  | 0 | 0 | 0 | 0 | 0 | 512 | K | 2 | ROZPOCET | 0 | 0 | 0 | 0 | 0 | 1 | 0 | 512 | 1038373474
137 | K | 210200012.14 | LED pásek v nosné liště | ks | 2 |  | 0 | vlastní |  |  | základní |  | 0 | 0 | 0 | 0 | 0 | 512 | K | 2 | ROZPOCET | 0 | 0 | 0 | 0 | 0 | 1 | 0 | 512 | -1842069018
138 | K | 210200012.14 | LED pásek v nosné liště | ks | 2 |  | 0 | vlastní |  |  | základní |  | 0 | 0 | 0 | 0 | 0 | 512 | K | 2 | ROZPOCET | 0 | 0 | 0 | 0 | 0 | 1 | 0 | 512 | 1892697210
139 | K | 210200013 | trafo LED vč. zapojení | ks | 4 |  | 0 | vlastní |  |  | základní |  | 0 | 0 | 0 | 0 | 0 | 512 | K | 2 | ROZPOCET | 0 | 0 | 0 | 0 | 0 | 1 | 0 | 512 | 1679616526
140 | K | 210200014 | AL profil bez zapojení | ks | 4 |  | 0 | vlastní |  |  | základní |  | 0 | 0 | 0 | 0 | 0 | 512 | K | 2 | ROZPOCET | 0 | 0 | 0 | 0 | 0 | 1 | 0 | 512 | -33699001
141 | K | 210110041 | spínač zapuštěný vč.zapojení 1pólový/řazení 1 | ks | 12 |  | 0 | vlastní |  |  | základní |  | 0 | 0 | 0 | 0 | 0 | 512 | K | 2 | ROZPOCET | 0 | 0 | 0 | 0 | 0 | 1 | 0 | 512 | 700137943
142 | K | 210110045 | přepínač zapuštěný vč.zapojení střídavý/řazení 6 | ks | 10 |  | 0 | vlastní |  |  | základní |  | 0 | 0 | 0 | 0 | 0 | 512 | K | 2 | ROZPOCET | 0 | 0 | 0 | 0 | 0 | 1 | 0 | 512 | 1649065818
143 | K | 210110045.1 | přepínač zapuštěný vč.zapojení střídavý/řazení 7 | ks | 2 |  | 0 | vlastní |  |  | základní |  | 0 | 0 | 0 | 0 | 0 | 512 | K | 2 | ROZPOCET | 0 | 0 | 0 | 0 | 0 | 1 | 0 | 512 | 1766248736
144 | K | 210110045.2 | přepínač zapuštěný vč.zapojení střídavý/řazení 5 | ks | 6 |  | 0 | vlastní |  |  | základní |  | 0 | 0 | 0 | 0 | 0 | 512 | K | 2 | ROZPOCET | 0 | 0 | 0 | 0 | 0 | 1 | 0 | 512 | -542481876
145 | K | 210110045.3 | přepínač zapuštěný vč.zapojení střídavý/řazení 6+6 | ks | 2 |  | 0 | vlastní |  |  | základní |  | 0 | 0 | 0 | 0 | 0 | 512 | K | 2 | ROZPOCET | 0 | 0 | 0 | 0 | 0 | 1 | 0 | 512 | -1664895744
146 | K | 210110045.4 | snímač pohybu vč. zapojení | ks | 10 |  | 0 | vlastní |  |  | základní |  | 0 | 0 | 0 | 0 | 0 | 512 | K | 2 | ROZPOCET | 0 | 0 | 0 | 0 | 0 | 1 | 0 | 512 | 1880600261
147 | K | 210010301 | krabice přístrojová bez zapojení | ks | 42 |  | 0 | vlastní |  |  | základní |  | 0 | 0 | 0 | 0 | 0 | 512 | K | 2 | ROZPOCET | 0 | 0 | 0 | 0 | 0 | 1 | 0 | 512 | -184672780
148 | K | 210010322 | krabicová rozvodka vč.svorkovn.a zapojení | ks | 37 |  | 0 | vlastní |  |  | základní |  | 0 | 0 | 0 | 0 | 0 | 512 | K | 2 | ROZPOCET | 0 | 0 | 0 | 0 | 0 | 1 | 0 | 512 | 115484977
149 | K | 210111012 | zásuvka domovní zapuštěná vč.zapojení průběžně | ks | 60 |  | 0 | vlastní |  |  | základní |  | 0 | 0 | 0 | 0 | 0 | 512 | K | 2 | ROZPOCET | 0 | 0 | 0 | 0 | 0 | 1 | 0 | 512 | -48406851
150 | K | 210111012 | zásuvka domovní zapuštěná vč.zapojení průběžně | ks | 6 |  | 0 | vlastní |  |  | základní |  | 0 | 0 | 0 | 0 | 0 | 512 | K | 2 | ROZPOCET | 0 | 0 | 0 | 0 | 0 | 1 | 0 | 512 | 345355015
151 | K | 210111011 | kabelový vývod vč.zapojení | ks | 29 |  | 0 | vlastní |  |  | základní |  | 0 | 0 | 0 | 0 | 0 | 512 | K | 2 | ROZPOCET | 0 | 0 | 0 | 0 | 0 | 1 | 0 | 512 | -1529613929
152 | K | 210010301 | krabice přístrojová bez zapojení | ks | 103 |  | 0 | vlastní |  |  | základní |  | 0 | 0 | 0 | 0 | 0 | 512 | K | 2 | ROZPOCET | 0 | 0 | 0 | 0 | 0 | 1 | 0 | 512 | -352623345
153 | K | 210010322 | krabicová rozvodka vč.svorkovn.a zapojení | ks | 10 |  | 0 | vlastní |  |  | základní |  | 0 | 0 | 0 | 0 | 0 | 512 | K | 2 | ROZPOCET | 0 | 0 | 0 | 0 | 0 | 1 | 0 | 512 | 1676585725
154 | K | 210111108 | podlahová krabice více zásuvek+slabo vč. zapojení | ks | 2 |  | 0 | vlastní |  |  | základní |  | 0 | 0 | 0 | 0 | 0 | 512 | K | 2 | ROZPOCET | 0 | 0 | 0 | 0 | 0 | 1 | 0 | 512 | 138977496
155 | K | 210111108.1 | podlahová krabice více zásuvek+slabo vč. zapojení | ks | 1 |  | 0 | vlastní |  |  | základní |  | 0 | 0 | 0 | 0 | 0 | 512 | K | 2 | ROZPOCET | 0 | 0 | 0 | 0 | 0 | 1 | 0 | 512 | -1603551923
156 | K | 210111108.2 | podlahová krabice více zásuvek+slabo vč. zapojení | ks | 2 |  | 0 | vlastní |  |  | základní |  | 0 | 0 | 0 | 0 | 0 | 512 | K | 2 | ROZPOCET | 0 | 0 | 0 | 0 | 0 | 1 | 0 | 512 | -31563642
157 | K | 210800610 | vodič Cu(-CY,CYA) v zatažené trubce do 1x35 | m | 120 |  | 0 | vlastní |  |  | základní |  | 0 | 0 | 0 | 0 | 0 | 512 | K | 2 | ROZPOCET | 0 | 0 | 0 | 0 | 0 | 1 | 0 | 512 | 1030275138
158 | K | 210800610 | vodič Cu(-CY,CYA) v zatažené trubce do 1x35 | m | 50 |  | 0 | vlastní |  |  | základní |  | 0 | 0 | 0 | 0 | 0 | 512 | K | 2 | ROZPOCET | 0 | 0 | 0 | 0 | 0 | 1 | 0 | 512 | -821466488
159 | K | 210800610 | vodič Cu(-CY,CYA) v zatažené trubce do 1x35 | m | 30 |  | 0 | vlastní |  |  | základní |  | 0 | 0 | 0 | 0 | 0 | 512 | K | 2 | ROZPOCET | 0 | 0 | 0 | 0 | 0 | 1 | 0 | 512 | -392963082
160 | K | 210800103 | kabel Cu(-CYKY) pod omítkou do 2x4/3x2,5/5x1,5 | m | 480 |  | 0 | vlastní |  |  | základní |  | 0 | 0 | 0 | 0 | 0 | 512 | K | 2 | ROZPOCET | 0 | 0 | 0 | 0 | 0 | 1 | 0 | 512 | 364545606
161 | K | 210800103 | kabel Cu(-CYKY) pod omítkou do 2x4/3x2,5/5x1,5 | m | 480 |  | 0 | vlastní |  |  | základní |  | 0 | 0 | 0 | 0 | 0 | 512 | K | 2 | ROZPOCET | 0 | 0 | 0 | 0 | 0 | 1 | 0 | 512 | -1616197185
162 | K | 210800103 | kabel Cu(-CYKY) pod omítkou do 2x4/3x2,5/5x1,5 | m | 80 |  | 0 | vlastní |  |  | základní |  | 0 | 0 | 0 | 0 | 0 | 512 | K | 2 | ROZPOCET | 0 | 0 | 0 | 0 | 0 | 1 | 0 | 512 | -1219852749
163 | K | 210810008 | kabel(-CYKY) volně uložený do 3x6/4x4/7x2,5 | m | 60 |  | 0 | vlastní |  |  | základní |  | 0 | 0 | 0 | 0 | 0 | 512 | K | 2 | ROZPOCET | 0 | 0 | 0 | 0 | 0 | 1 | 0 | 512 | 1156842756
164 | K | 210800103 | kabel Cu(-CYKY) pod omítkou do 2x4/3x2,5/5x1,5 | m | 442 |  | 0 | vlastní |  |  | základní |  | 0 | 0 | 0 | 0 | 0 | 512 | K | 2 | ROZPOCET | 0 | 0 | 0 | 0 | 0 | 1 | 0 | 512 | 1275684727
165 | K | 210800112 | kabel Cu(-CYKY) pod omítkou do 5x6 | m | 220 |  | 0 | vlastní |  |  | základní |  | 0 | 0 | 0 | 0 | 0 | 512 | K | 2 | ROZPOCET | 0 | 0 | 0 | 0 | 0 | 1 | 0 | 512 | 822130385
166 | K | 210800112 | kabel Cu(-CYKY) pod omítkou do 5x6 | m | 140 |  | 0 | vlastní |  |  | základní |  | 0 | 0 | 0 | 0 | 0 | 512 | K | 2 | ROZPOCET | 0 | 0 | 0 | 0 | 0 | 1 | 0 | 512 | 911163511
167 | K | 210800113 | kabel Cu(-CYKY) pod omítkou do 5x10 | m | 15 |  | 0 | vlastní |  |  | základní |  | 0 | 0 | 0 | 0 | 0 | 512 | K | 2 | ROZPOCET | 0 | 0 | 0 | 0 | 0 | 1 | 0 | 512 | -1954570645
168 | K | 210800114 | kabel Cu(-CYKY) pod omítkou do 5x16 | m | 30 |  | 0 | vlastní |  |  | základní |  | 0 | 0 | 0 | 0 | 0 | 512 | K | 2 | ROZPOCET | 0 | 0 | 0 | 0 | 0 | 1 | 0 | 512 | 1028797751
169 | K | 210010003 | trubka plast ohebná,pod omítkou, pr.23 | m | 450 |  | 0 | vlastní |  |  | základní |  | 0 | 0 | 0 | 0 | 0 | 512 | K | 2 | ROZPOCET | 0 | 0 | 0 | 0 | 0 | 1 | 0 | 512 | 1885464591
170 | K | 210110021 | tlačítko bezpečnostní vč. zapojení | ks | 2 |  | 0 | vlastní |  |  | základní |  | 0 | 0 | 0 | 0 | 0 | 512 | K | 2 | ROZPOCET | 0 | 0 | 0 | 0 | 0 | 1 | 0 | 512 | 1400207045
171 | K | 210020952 | bezpečnostní tabulka plastová | ks | 5 |  | 0 | vlastní |  |  | základní |  | 0 | 0 | 0 | 0 | 0 | 512 | K | 2 | ROZPOCET | 0 | 0 | 0 | 0 | 0 | 1 | 0 | 512 | -130521380
172 | K | 210020941 | ohnivzdorná přepážka ze sádroperlitu | m2 | 2 |  | 0 | vlastní |  |  | základní |  | 0 | 0 | 0 | 0 | 0 | 512 | K | 2 | ROZPOCET | 0 | 0 | 0 | 0 | 0 | 1 | 0 | 512 | 2007987972
173 | K | 210010702 | osazení do cihly hmoždinky HM8 | ks | 300 |  | 0 | vlastní |  |  | základní |  | 0 | 0 | 0 | 0 | 0 | 512 | K | 2 | ROZPOCET | 0 | 0 | 0 | 0 | 0 | 1 | 0 | 512 | 1112988934
| D | 42 | Hromosvod |  |  |  | 0 | [5 empty] | 0 |  | 0 |  | 0 | 4 | D | 1 | ROZPOCET | [6 empty] | 0
174 | K | 210220101 | svod vč.podpěr HVI | m | 32 |  | 0 | CS ÚRS 2024 02 |  |  | základní |  | 0 | 0 | 0 | 0 | 0 | 512 | K | 2 | ROZPOCET | 0 | 0 | 0 | 0 | 0 | 1 | 0 | 512 | -944719607
| Online PSC |  | https://podminky.urs.cz/item/CS_URS_2024_02/210220101 | [15 empty] | Online PSC | 2
175 | K | 210020681 | ocelová nosná konstrukce jen MONTÁŽ BEZ MATERIÁLU | kg | 14.4 |  | 0 | CS ÚRS 2024 02 |  |  | základní |  | 0 | 0 | 0 | 0 | 0 | 512 | K | 2 | ROZPOCET | 0 | 0 | 0 | 0 | 0 | 1 | 0 | 512 | 1597445451
| Online PSC |  | https://podminky.urs.cz/item/CS_URS_2024_02/210020681 | [15 empty] | Online PSC | 2
176 | K | 210220201 | jímací tyč do 3m montáž na hřeben | ks | 2 |  | 0 | CS ÚRS 2024 02 |  |  | základní |  | 0 | 0 | 0 | 0 | 0 | 512 | K | 2 | ROZPOCET | 0 | 0 | 0 | 0 | 0 | 1 | 0 | 512 | -391372463
| Online PSC |  | https://podminky.urs.cz/item/CS_URS_2024_02/210220201 | [15 empty] | Online PSC | 2
177 | K | 210100272 | ukončení kabelu smršťovací trubicí do 1x120 | ks | 4 |  | 0 | CS ÚRS 2024 02 |  |  | základní |  | 0 | 0 | 0 | 0 | 0 | 512 | K | 2 | ROZPOCET | 0 | 0 | 0 | 0 | 0 | 1 | 0 | 512 | 1592675807
| Online PSC |  | https://podminky.urs.cz/item/CS_URS_2024_02/210100272 | [15 empty] | Online PSC | 2
178 | K | 210010315 | skříň rozvodná bez svorkovnice a zapojení(-KT250) | ks | 2 |  | 0 | vlastní |  |  | základní |  | 0 | 0 | 0 | 0 | 0 | 512 | K | 2 | ROZPOCET | 0 | 0 | 0 | 0 | 0 | 1 | 0 | 512 | -1959449486
179 | K | 210220301 | svorka hromosvodová do 2 šroubů | ks | 2 |  | 0 | CS ÚRS 2024 02 |  |  | základní |  | 0 | 0 | 0 | 0 | 0 | 512 | K | 2 | ROZPOCET | 0 | 0 | 0 | 0 | 0 | 1 | 0 | 512 | -1077172045
| Online PSC |  | https://podminky.urs.cz/item/CS_URS_2024_02/210220301 | [15 empty] | Online PSC | 2
| D | 43 | Uzemnění |  |  |  | 0 | [5 empty] | 0 |  | 0 |  | 0 | 4 | D | 1 | ROZPOCET | [6 empty] | 0
180 | K | 210220025 | uzemň.vedení v zemi/město úplná mtž FeZn do 120mm2 | m | 90 |  | 0 | vlastní |  |  | základní |  | 0 | 0 | 0 | 0 | 0 | 512 | K | 2 | ROZPOCET | 0 | 0 | 0 | 0 | 0 | 1 | 0 | 512 | 1494719874
181 | K | 210192562 | ochranná svorkovnice(nulový můstek)vč.zapoj.do 63A | ks | 1 |  | 0 | vlastní |  |  | základní |  | 0 | 0 | 0 | 0 | 0 | 512 | K | 2 | ROZPOCET | 0 | 0 | 0 | 0 | 0 | 1 | 0 | 512 | -1945199551
182 | K | 210220321 | svorka na potrubí vč.pásku (Bernard) | ks | 30 |  | 0 | CS ÚRS 2024 02 |  |  | základní |  | 0 | 0 | 0 | 0 | 0 | 512 | K | 2 | ROZPOCET | 0 | 0 | 0 | 0 | 0 | 1 | 0 | 512 | 1521758822
| Online PSC |  | https://podminky.urs.cz/item/CS_URS_2024_02/210220321 | [15 empty] | Online PSC | 2
183 | K | 210220441 | ochrana zemní svorky asfaltovým nátěrem | ks | 10 |  | 0 | vlastní |  |  | základní |  | 0 | 0 | 0 | 0 | 0 | 512 | K | 2 | ROZPOCET | 0 | 0 | 0 | 0 | 0 | 1 | 0 | 512 | 392206674
| D | 44 | Slaboproud |  |  |  | 0 | [5 empty] | 0 |  | 0 |  | 0 | 4 | D | 1 | ROZPOCET | [6 empty] | 0
184 | K | 210111312 | zásuvka domovní sdělovací 2násobná vč.zapojení | ks | 8 |  | 0 | vlastní |  |  | základní |  | 0 | 0 | 0 | 0 | 0 | 512 | K | 2 | ROZPOCET | 0 | 0 | 0 | 0 | 0 | 1 | 0 | 512 | 1591416646
185 | K | 210111311 | zásuvka domovní multimed. vč.zapojení | ks | 5 |  | 0 | vlastní |  |  | základní |  | 0 | 0 | 0 | 0 | 0 | 512 | K | 2 | ROZPOCET | 0 | 0 | 0 | 0 | 0 | 1 | 0 | 512 | 207352151
186 | K | 210950341 | vodič/kabel v trubce jednotková hmotnost do 0,4kg | m | 610 |  | 0 | vlastní |  |  | základní |  | 0 | 0 | 0 | 0 | 0 | 512 | K | 2 | ROZPOCET | 0 | 0 | 0 | 0 | 0 | 1 | 0 | 512 | 1620382124
| D | 45 | Fotovoltaika FVE |  |  |  | 0 | [5 empty] | 0 |  | 0 |  | 0 | 4 | D | 1 | ROZPOCET | [6 empty] | 0
187 | K | 210180614 | manipulace, montáž, doprava komponentů FVE | ks | 1 |  | 0 | vlastní |  |  | základní |  | 0 | 0 | 0 | 0 | 0 | 512 | K | 2 | ROZPOCET | 0 | 0 | 0 | 0 | 0 | 1 | 0 | 512 | -1316900724
188 | K | 210180615 | PD pro PDS /FVE | ks | 1 |  | 0 | vlastní |  |  | základní |  | 0 | 0 | 0 | 0 | 0 | 512 | K | 2 | ROZPOCET | 0 | 0 | 0 | 0 | 0 | 1 | 0 | 512 | -271258200
189 | K | 210180616 | Revize FVE | ks | 1 |  | 0 | vlastní |  |  | základní |  | 0 | 0 | 0 | 0 | 0 | 512 | K | 2 | ROZPOCET | 0 | 0 | 0 | 0 | 0 | 1 | 0 | 512 | 315439654
| D | 46 | EZS |  |  |  | 0 | [5 empty] | 0 |  | 0 |  | 0 | 4 | D | 1 | ROZPOCET | [6 empty] | 0
190 | K | 910010502 | přístup. modul klávesnice EZS vč. zapojení | ks | 2 |  | 0 | vlastní |  |  | základní |  | 0 | 0 | 0 | 0 | 0 | 512 | K | 2 | ROZPOCET | 0 | 0 | 0 | 0 | 0 | 1 | 0 | 512 | -587755233
191 | K | 910010503 | sběrnicivý PIR detektor vč. zapojení | ks | 12 |  | 0 | vlastní |  |  | základní |  | 0 | 0 | 0 | 0 | 0 | 512 | K | 2 | ROZPOCET | 0 | 0 | 0 | 0 | 0 | 1 | 0 | 512 | -717689515
192 | K | 910010504 | magnetický dveřní kontakt vč. zapojení | ks | 4 |  | 0 | vlastní |  |  | základní |  | 0 | 0 | 0 | 0 | 0 | 512 | K | 2 | ROZPOCET | 0 | 0 | 0 | 0 | 0 | 1 | 0 | 512 | -1958377950
193 | K | 910010555 | ústředna EZS vč. zapojení a nastavení | ks | 1 |  | 0 | vlastní |  |  | základní |  | 0 | 0 | 0 | 0 | 0 | 512 | K | 2 | ROZPOCET | 0 | 0 | 0 | 0 | 0 | 1 | 0 | 512 | -1623780648
194 | K | 910010505 | expandér pro rozšíření linky | ks | 2 |  | 0 | vlastní |  |  | základní |  | 0 | 0 | 0 | 0 | 0 | 512 | K | 2 | ROZPOCET | 0 | 0 | 0 | 0 | 0 | 1 | 0 | 512 | -382137902
195 | K | 910010556 | modul venkovní sirény vč. zapojení | ks | 2 |  | 0 | vlastní |  |  | základní |  | 0 | 0 | 0 | 0 | 0 | 512 | K | 2 | ROZPOCET | 0 | 0 | 0 | 0 | 0 | 1 | 0 | 512 | -2043974776
196 | K | 210850010 | kabel CC-01 volně uložený do 2 párů | m | 140 |  | 0 | vlastní |  |  | základní |  | 0 | 0 | 0 | 0 | 0 | 512 | K | 2 | ROZPOCET | 0 | 0 | 0 | 0 | 0 | 1 | 0 | 512 | -1846666102
197 | K | 210010003.1 | trubka plast ohebná,pod omítkou,typ 2323/pr.23 | m | 100 |  | 0 | vlastní |  |  | základní |  | 0 | 0 | 0 | 0 | 0 | 512 | K | 2 | ROZPOCET | 0 | 0 | 0 | 0 | 0 | 1 | 0 | 512 | 1135513529
| D | 5 | Ostatní náklady |  |  |  | 0 | [5 empty] | 0 |  | 0 |  | 0 | 4 | D | 0 | ROZPOCET | [6 empty] | 0
198 | K | 219005001 | řezání kapsy do pr.100mm ve stěně nebo podlaze | ks | 143 |  | 0 | vlastní |  |  | základní |  | 0 | 0 | 0 | 0 | 0 | 512 | K | 1 | ROZPOCET | 0 | 0 | 0 | 0 | 0 | 1 | 0 | 512 | 1716888718
199 | K | 219002611 | vysekání rýhy/zeď cihla/ hl.do 30mm/š.do 30mm | m | 890 |  | 0 | vlastní |  |  | základní |  | 0 | 0 | 0 | 0 | 0 | 512 | K | 1 | ROZPOCET | 0 | 0 | 0 | 0 | 0 | 1 | 0 | 512 | 1755773456
200 | K | 219002612 | vysekání rýhy/zeď cihla/ hl.do 30mm/š.do 70mm | m | 240 |  | 0 | vlastní |  |  | základní |  | 0 | 0 | 0 | 0 | 0 | 512 | K | 1 | ROZPOCET | 0 | 0 | 0 | 0 | 0 | 1 | 0 | 512 | 1700156582
201 | K | 219002614 | vysekání rýhy/zeď cihla/ hl.do 30mm/š.do 150mm | m | 120 |  | 0 | vlastní |  |  | základní |  | 0 | 0 | 0 | 0 | 0 | 512 | K | 1 | ROZPOCET | 0 | 0 | 0 | 0 | 0 | 1 | 0 | 512 | 568511004
202 | K | 219003613 | omítka na stěně/jednotl.plocha do 1,00m2/vč.malty | ks | 15 |  | 0 | vlastní |  |  | základní |  | 0 | 0 | 0 | 0 | 0 | 512 | K | 1 | ROZPOCET | 0 | 0 | 0 | 0 | 0 | 1 | 0 | 512 | 1689064506
203 | K | 219003513 | omítka na stropě/jednotl.plocha do 1,00m2/vč.malty | ks | 4 |  | 0 | vlastní |  |  | základní |  | 0 | 0 | 0 | 0 | 0 | 512 | K | 1 | ROZPOCET | 0 | 0 | 0 | 0 | 0 | 1 | 0 | 512 | -849566510
204 | K | 219000103 | dozory správce sítě(rozvodného závodu) | hod | 4 |  | 0 | vlastní |  |  | základní |  | 0 | 0 | 0 | 0 | 0 | 512 | K | 1 | ROZPOCET | 0 | 0 | 0 | 0 | 0 | 1 | 0 | 512 | -1407548941
205 | K | 219000104 | součinnost správce sítě(rozvodného závodu) | hod | 4 |  | 0 | vlastní |  |  | základní |  | 0 | 0 | 0 | 0 | 0 | 512 | K | 1 | ROZPOCET | 0 | 0 | 0 | 0 | 0 | 1 | 0 | 512 | 578415053
206 | K | 000099999 | materiál podružný elektromontážní | kpl | 1 |  | 0 | vlastní |  |  | základní |  | 0 | 0 | 0 | 0 | 0 | 512 | K | 1 | ROZPOCET | 0 | 0 | 0 | 0 | 0 | 1 | 0 | 512 | 687800994
207 | K | 000099999.1 | materiál podružný spojovací, popisovací | kpl | 1 |  | 0 | vlastní |  |  | základní |  | 0 | 0 | 0 | 0 | 0 | 512 | K | 1 | ROZPOCET | 0 | 0 | 0 | 0 | 0 | 1 | 0 | 512 | -95697597
208 | K | 219000106 | montáž zařízení dodavatelem | hod | 12 |  | 0 | vlastní |  |  | základní |  | 0 | 0 | 0 | 0 | 0 | 512 | K | 1 | ROZPOCET | 0 | 0 | 0 | 0 | 0 | 1 | 0 | 512 | 116394038
209 | K | K024 | prořez | ks | 1 |  | 0 | vlastní |  |  | základní |  | 0 | 0 | 0 | 0 | 0 | 512 | K | 1 | ROZPOCET | 0 | 0 | 0 | 0 | 0 | 1 | 0 | 512 | 2010930980
210 | K | K025 | materiál podružný | ks | 1 |  | 0 | vlastní |  |  | základní |  | 0 | 0 | 0 | 0 | 0 | 512 | K | 1 | ROZPOCET | 0 | 0 | 0 | 0 | 0 | 1 | 0 | 512 | -405122843
211 | K | K028 | doprava dodávek | ks | 1 |  | 0 | vlastní |  |  | základní |  | 0 | 0 | 0 | 0 | 0 | 512 | K | 1 | ROZPOCET | 0 | 0 | 0 | 0 | 0 | 1 | 0 | 512 | 1066893883
212 | K | K029 | přesun dodávek | ks | 1 |  | 0 | vlastní |  |  | základní |  | 0 | 0 | 0 | 0 | 0 | 512 | K | 1 | ROZPOCET | 0 | 0 | 0 | 0 | 0 | 1 | 0 | 512 | 1792884390
213 | K | K030 | kompletační činnost | ks | 1 |  | 0 | CS ÚRS 2024 02 |  |  | základní |  | 0 | 0 | 0 | 0 | 0 | 512 | K | 1 | ROZPOCET | 0 | 0 | 0 | 0 | 0 | 1 | 0 | 512 | -547443503
| Online PSC |  | https://podminky.urs.cz/item/CS_URS_2024_02/K030 | [15 empty] | Online PSC | 1
214 | K | K031 | revize | ks | 1 |  | 0 | vlastní |  |  | základní |  | 0 | 0 | 0 | 0 | 0 | 512 | K | 1 | ROZPOCET | 0 | 0 | 0 | 0 | 0 | 1 | 0 | 512 | -1845654589
215 | K | K032 | investorská činnost | ks | 1 |  | 0 | vlastní |  |  | základní |  | 0 | 0 | 0 | 0 | 0 | 512 | K | 1 | ROZPOCET | 0 | 0 | 0 | 0 | 0 | 1 | 0 | 512 | -712582620
216 | K | K033 | projekt skutečného provedení | ks | 1 |  | 0 | vlastní |  |  | základní |  | 0 | 0 | 0 | 0 | 0 | 512 | K | 1 | ROZPOCET | 0 | 0 | 0 | 0 | 0 | 1 | 0 | 512 | 946629227
217 | K | K034 | autorský dozor | ks | 1 |  | 0 | vlastní |  |  | základní |  | 0 | 0 | 0 | 0 | 0 | 512 | K | 1 | ROZPOCET | 0 | 0 | 0 | 0 | 0 | 1 | 0 | 512 | -230632940
218 | K | K036 | PPV pro elektromontáže | ks | 1 |  | 0 | vlastní |  |  | základní |  | 0 | 0 | 0 | 0 | 0 | 4 | K | 1 | ROZPOCET | 0 | 0 | 0 | 0 | 0 | 1 | 0 | 4 | -1782031091
219 | K | K035 | Zařízení staveniště | ks | 1 |  | 0 | CS ÚRS 2024 02 |  |  | základní |  | 0 | 0 | 0 | 0 | 0 | 4 | K | 1 | ROZPOCET | 0 | 0 | 0 | 0 | 0 | 1 | 0 | 4 | -1268961907
| Online PSC |  | https://podminky.urs.cz/item/CS_URS_2024_02/K035 | [15 empty] | Online PSC | 1

## 16 - Vybavení dle návrhu ...
[9 empty] | >> skryté sloupce << | [9 empty] | {08a6f69d-7724-4d00-a5aa-911a3f8e1777}
2
| KRYCÍ LIST SOUPISU PRACÍ | [8 empty] | v --- níže se nacházejí doplnkové a pomocné údaje k sestavám --- v | [8 empty] | False
Stavba:
Obecní dům Rudíkov - smlouva č. 1 - SO01, 10, 12
Objekt:
1 - SO01
Soupis:
16 - Vybavení dle návrhu interieru, pevně spojené se stavbou
| KSO: |  |  |  |  | CC-CZ:
| Místo: |  | RUDÍKOV, P.Č. 2250/4, 2261, ST. 63, 2208/9 |  |  | Datum: | 10. 1. 2024
| Zadavatel: |  |  |  |  | IČ:
DIČ:
| Účastník: |  |  |  |  | IČ: | Vyplň údaj
|  | Vyplň údaj |  |  |  | DIČ: | Vyplň údaj
| Projektant: |  |  |  |  | IČ:
|  | Ondřej Zikán |  |  |  | DIČ:
| Zpracovatel: |  |  |  |  | IČ:
|  | Ondřej Zikán |  |  |  | DIČ:
Poznámka:
| Cena bez DPH | [5 empty] | 0
|  |  | Základ daně |  |  | Sazba daně | Výše daně
| DPH | základní | 0 |  |  | 21% | 0
|  | snížená | 0 |  |  | 12% | 0
|  | zákl. přenesená | 0 |  |  | 21% | 0
|  | sníž. přenesená | 0 |  |  | 12% | 0
|  | nulová | 0 |  |  | 0% | 0
| Cena s DPH |  |  | v | CZK |  | 0
REKAPITULACE ČLENĚNÍ SOUPISU PRACÍ
Stavba:
Obecní dům Rudíkov - smlouva č. 1 - SO01, 10, 12
Objekt:
1 - SO01
Soupis:
16 - Vybavení dle návrhu interieru, pevně spojené se stavbou
Místo: |  |  | RUDÍKOV, P.Č. 2250/4, 2261, ST. 63, 2208/9 |  |  | Datum: | 10. 1. 2024
Zadavatel: | [5 empty] | Projektant: | Ondřej Zikán
Účastník: |  |  | Vyplň údaj |  |  | Zpracovatel: | Ondřej Zikán
Kód dílu - Popis | [6 empty] | Cena celkem [CZK]
Náklady stavby celkem | [6 empty] | 0 | [12 empty] | -1
| OST - Ostatní | [5 empty] | 0
| 3 - Doplňky | [5 empty] | 0
| 4 - Povrchy mimo stavební část | [5 empty] | 0
| 5.1 - Prvky projektu interieru | [5 empty] | 0
SOUPIS PRACÍ
Stavba:
Obecní dům Rudíkov - smlouva č. 1 - SO01, 10, 12
Objekt:
1 - SO01
Soupis:
16 - Vybavení dle návrhu interieru, pevně spojené se stavbou
Místo: |  |  | RUDÍKOV, P.Č. 2250/4, 2261, ST. 63, 2208/9 |  |  | Datum: | 10. 1. 2024
Zadavatel: | [5 empty] | Projektant: | Ondřej Zikán
Účastník: |  |  | Vyplň údaj |  |  | Zpracovatel: | Ondřej Zikán
PČ | Typ | Kód | Popis | MJ | Množství | J.cena [CZK] | Cena celkem [CZK] | Cenová soustava |  |  | DPH | J. Nh [h] | Nh celkem [h] | J. hmotnost [t] | Hmotnost celkem [t] | J. suť [t] | Suť Celkem [t]
Náklady soupisu celkem | [6 empty] | 0 | [5 empty] | 0 |  | 0 |  | 0 |  | D | -1 | [7 empty] | 0
| D | OST | Ostatní |  |  |  | 0 | [5 empty] | 0 |  | 0 |  | 0 | 4 | D | 0 | ROZPOCET | [6 empty] | 0
| D | 3 | Doplňky |  |  |  | 0 | [5 empty] | 0 |  | 0 |  | 0 | 4 | D | 1 | ROZPOCET | [6 empty] | 0
1 | K | Pol16 | Měděnka dle specifikace PD | ks | 2 |  | 0 | vlastní |  |  | základní |  | 0 | 0 | 0 | 0 | 0 | 4 | K | 2 | ROZPOCET | 0 | 0 | 0 | 0 | 0 | 1 | 0 | 4 | 495508784
| P |  | Poznámka k položce: zásobník na mýdlo a dezinfekční prostředky bezdotykový se senzorem, nerez | [15 empty] | P | 2
2 | K | Pol17 | Zásobník na ručníky dle specifikace PD | ks | 6 |  | 0 | vlastní |  |  | základní |  | 0 | 0 | 0 | 0 | 0 | 4 | K | 2 | ROZPOCET | 0 | 0 | 0 | 0 | 0 | 1 | 0 | 4 | -1196443769
| P |  | Poznámka k položce: Nerezový zásobník na papírové ručníky, povrch hladký, matný, uzamykatelný, na stěnu, 340x110x265 | [15 empty] | P | 2
3 | K | Pol18 | Držák na toaletní papír dle specifikace PD | ks | 5 |  | 0 | vlastní |  |  | základní |  | 0 | 0 | 0 | 0 | 0 | 4 | K | 2 | ROZPOCET | 0 | 0 | 0 | 0 | 0 | 1 | 0 | 4 | -453253145
| P |  | Poznámka k položce: Nerezový zásobník na toaletní papír, povrch hladký, matný, ø 290 x 100 mm | [15 empty] | P | 2
4 | K | Pol19 | Koš na papírové ručníky dle specifikace PD - závěsný | ks | 5 |  | 0 | vlastní |  |  | základní |  | 0 | 0 | 0 | 0 | 0 | 4 | K | 2 | ROZPOCET | 0 | 0 | 0 | 0 | 0 | 1 | 0 | 4 | -896646051
| P |  | Poznámka k položce: Nerezový závěsný odpadkový koš, objem 26,5 l, rozměry 360 x 160 x 435 mm, povrch matný, závěsný | [15 empty] | P | 2
5 | K | Pol21 | WC kartáč dle specifikace PD | ks | 7 |  | 0 | vlastní |  |  | základní |  | 0 | 0 | 0 | 0 | 0 | 4 | K | 2 | ROZPOCET | 0 | 0 | 0 | 0 | 0 | 1 | 0 | 4 | -595349480
| P |  | Poznámka k položce: WC štětka v chromovém provedení, závěsná, montáž vrtáním. | [15 empty] | P | 2
6 | K | Pol22 | Madla dle specifikace PD | ks | 2 |  | 0 | vlastní |  |  | základní |  | 0 | 0 | 0 | 0 | 0 | 4 | K | 2 | ROZPOCET | 0 | 0 | 0 | 0 | 0 | 1 | 0 | 4 | -1158596633
| P |  | Poznámka k položce: Nástěnné madlo lomené , nerezové, o velikosti 97x48 cm a oblém designu + Madlo v barevném provedení nerez, montáž vrtáním. 83x25 | [15 empty] | P | 2
7 | K | Pol23 | Zrcadlo WC invalidé dle specifikace PD | ks | 2 |  | 0 | vlastní |  |  | základní |  | 0 | 0 | 0 | 0 | 0 | 4 | K | 2 | ROZPOCET | 0 | 0 | 0 | 0 | 0 | 1 | 0 | 4 | -785900316
| P |  | Poznámka k položce: Nástěnné výklopně zrcadlo o velikosti 60x40 cm, v bílé barvě a hranatém designu | [15 empty] | P | 2
8 | K | Pol24 | Státní znak dle specifikace PD | ks | 1 |  | 0 | vlastní |  |  | základní |  | 0 | 0 | 0 | 0 | 0 | 4 | K | 2 | ROZPOCET | 0 | 0 | 0 | 0 | 0 | 1 | 0 | 4 | 1153220411
| P |  | Poznámka k položce: Velký státní znak České republiky s ořezem ve tvaru štítu plastový, 34 × 41 cm, 5 mm | [15 empty] | P | 2
9 | K | Pol25 | Závěsy dle specifikace PD | kpl | 1 |  | 0 | vlastní |  |  | základní |  | 0 | 0 | 0 | 0 | 0 | 4 | K | 2 | ROZPOCET | 0 | 0 | 0 | 0 | 0 | 1 | 0 | 4 | 394301868
| P |  | Poznámka k položce: kolejnice pro závěsy zapuštěná v SDK podhledu 3 m, látka Dekorační látka Voál Lurex – přírodní/zlatá 4ks á 2,8x2 | [15 empty] | P | 2
| D | 4 | Povrchy mimo stavební část |  |  |  | 0 | [5 empty] | 0 |  | 0 |  | 0 | 4 | D | 1 | ROZPOCET | [6 empty] | 0
10 | K | Pol10 | ZRCADLO dle specifikace PD | ks | 2 |  | 0 | vlastní |  |  | základní |  | 0 | 0 | 0 | 0 | 0 | 4 | K | 2 | ROZPOCET | 0 | 0 | 0 | 0 | 0 | 1 | 0 | 4 | 111578061
| P |  | Poznámka k položce: Zrcadlo lepené na zdi DÉLKA 2010, SH=1200,HH=2100 rozměry nutno ověřit na stavbě | [15 empty] | P | 2
11 | K | Pol11 | NÁSTĚNKOVÝ OBKLAD 1 dle specifikace PD | m2 | 3 |  | 0 | vlastní |  |  | základní |  | 0 | 0 | 0 | 0 | 0 | 4 | K | 2 | ROZPOCET | 0 | 0 | 0 | 0 | 0 | 1 | 0 | 4 | -905459038
| P |  | Poznámka k položce: Přírodní linoleum nástěnkové s vysokým obsahem korku, tloušťka 6,00 mm, ohebnost průměr méně než 50mm, odolnost ohni dle ASTM třída B, bez obsahu PVC a PET, váha 4,70kg/m2, odstín lomená bílá | [15 empty] | P | 2
12 | K | Pol12 | NÁSTĚNKOVÝ OBKLAD 2 dle specifikace PD | m2 | 17.6 |  | 0 | vlastní |  |  | základní |  | 0 | 0 | 0 | 0 | 0 | 4 | K | 2 | ROZPOCET | 0 | 0 | 0 | 0 | 0 | 1 | 0 | 4 | 2146052640
| P |  | Poznámka k položce: Přírodní linoleum nástěnkové s vysokým obsahem korku, tloušťka 6,00 mm, ohebnost průměr méně než 50mm, odolnost ohni dle ASTM třída B, bez obsahu PVC a PET, váha 4,70kg/m2, odstín hnědá | [15 empty] | P | 2
13 | K | Pol13 | ZELENÁ STĚNA dle specifikace PD | m2 | 5.1 |  | 0 | vlastní |  |  | základní |  | 0 | 0 | 0 | 0 | 0 | 4 | K | 2 | ROZPOCET | 0 | 0 | 0 | 0 | 0 | 1 | 0 | 4 | -685015956
| P |  | Poznámka k položce: systémová zelená stěna 1,8x2,8 m, modulární systém s automatickou zálivkou a rostlinami | [15 empty] | P | 2
14 | K | Pol14 | INTERIÉROVÁ STĚRKA dle specifikace PD | m2 | 67 |  | 0 | vlastní |  |  | základní |  | 0 | 0 | 0 | 0 | 0 | 4 | K | 2 | ROZPOCET | 0 | 0 | 0 | 0 | 0 | 1 | 0 | 4 | 1195489250
| P |  | Poznámka k položce: benátský štuk odstín světle šedo béžová. Odstín nutno vyvzorkovat na stavbě | [15 empty] | P | 2
15 | K | Pol15 | KOVOVÝ OBKLAD dle specifikace PD | m2 | 22 |  | 0 | vlastní |  |  | základní |  | 0 | 0 | 0 | 0 | 0 | 4 | K | 2 | ROZPOCET | 0 | 0 | 0 | 0 | 0 | 1 | 0 | 4 | -1765007236
| P |  | Poznámka k položce: perforovaný kovový obklad na roštu 5,5x4 m, odstín pearle beige 2a684, | [15 empty] | P | 2
16 | K | K059 | AKUSTICKÝ OBKLAD - dle specifikace PD | m2 | 80.3 |  | 0 | vlastní |  |  | základní |  | 0 | 0 | 0 | 0 | 0 | 4 | K | 2 | ROZPOCET | 0 | 0 | 0 | 0 | 0 | 1 | 0 | 4 | 1447655482
| D | 5.1 | Prvky projektu interieru |  |  |  | 0 | [5 empty] | 0 |  | 0 |  | 0 | 1 | D | 1 | ROZPOCET | [6 empty] | 0
17 | K | T1.1 | D+M Deska pod umyvadlo - Deska pro 2x zápustné umyvadlo 2010x500, dekor H1307 dle specifikace projektu interieru | ks | 2 |  | 0 | vlastní |  |  | základní |  | 0 | 0 | 0 | 0 | 0 | 4 | K | 2 | ROZPOCET | 0 | 0 | 0 | 0 | 0 | 1 | 0 | 4 | 243948753
18 | K | T4.1 | D+M Kuchyňská sestava 2250 m - viz rozkres, včetně granitový dřez černá a baterie černá, připravený prostor pro MW troubu, - dle specifikace projektu interieru | ks | 1 |  | 0 | vlastní |  |  | základní |  | 0 | 0 | 0 | 0 | 0 | 4 | K | 2 | ROZPOCET | 0 | 0 | 0 | 0 | 0 | 1 | 0 | 4 | -106284581
| P |  | Poznámka k položce: Spotřebiče energetická třída A, indukční deska se 4 plotnami | [15 empty] | P | 2
19 | K | T5.1 | D+M Deska pod umyvadlo - Deska pro 2x zápustné umyvadlo 1280x500, dekor H1307 dle specifikace projektu interieru | ks | 1 |  | 0 | vlastní |  |  | základní |  | 0 | 0 | 0 | 0 | 0 | 4 | K | 2 | ROZPOCET | 0 | 0 | 0 | 0 | 0 | 1 | 0 | 4 | 135023066

## 55 - SO10
[9 empty] | >> skryté sloupce << | [9 empty] | {2ef5240e-cac4-46f4-b200-466c8552c790}
2
| KRYCÍ LIST SOUPISU PRACÍ | [8 empty] | v --- níže se nacházejí doplnkové a pomocné údaje k sestavám --- v | [8 empty] | False
Stavba:
Obecní dům Rudíkov - smlouva č. 1 - SO01, 10, 12
Objekt:
55 - SO10
| KSO: |  |  |  |  | CC-CZ:
| Místo: |  | RUDÍKOV, P.Č. 2250/4, 2261, ST. 63, 2208/9 |  |  | Datum: | 10. 1. 2024
| Zadavatel: |  |  |  |  | IČ:
DIČ:
| Účastník: |  |  |  |  | IČ: | Vyplň údaj
|  | Vyplň údaj |  |  |  | DIČ: | Vyplň údaj
| Projektant: |  |  |  |  | IČ:
|  | Ondřej Zikán |  |  |  | DIČ:
| Zpracovatel: |  |  |  |  | IČ:
|  | Ondřej Zikán |  |  |  | DIČ:
Poznámka:
Soupis prací je sestaven s využitím Cenové soustavy ÚRS. Položky, které pochází z této cenové soustavy, jsou ve sloupci 'Cenová soustava' označeny popisem 'CS ÚRS' a úrovní příslušného kalendářního pololetí. Veškeré další informace vymezující popis a podmínky použití těchto položek z Cenové soustavy, které nejsou uvedeny přímo v soupisu prací, jsou neomezeně dálkově k dispozici na webu podminky.urs.cz.
| Cena bez DPH | [5 empty] | 0
|  |  | Základ daně |  |  | Sazba daně | Výše daně
| DPH | základní | 0 |  |  | 21% | 0
|  | snížená | 0 |  |  | 12% | 0
|  | zákl. přenesená | 0 |  |  | 21% | 0
|  | sníž. přenesená | 0 |  |  | 12% | 0
|  | nulová | 0 |  |  | 0% | 0
| Cena s DPH |  |  | v | CZK |  | 0
REKAPITULACE ČLENĚNÍ SOUPISU PRACÍ
Stavba:
Obecní dům Rudíkov - smlouva č. 1 - SO01, 10, 12
Objekt:
55 - SO10
Místo: |  |  | RUDÍKOV, P.Č. 2250/4, 2261, ST. 63, 2208/9 |  |  | Datum: | 10. 1. 2024
Zadavatel: | [5 empty] | Projektant: | Ondřej Zikán
Účastník: |  |  | Vyplň údaj |  |  | Zpracovatel: | Ondřej Zikán
Kód dílu - Popis | [6 empty] | Cena celkem [CZK]
Náklady stavby celkem | [6 empty] | 0 | [12 empty] | -1
| HSV - HSV | [5 empty] | 0
| 1 - Zemní práce | [5 empty] | 0
| 4 - Vodorovné konstrukce | [5 empty] | 0
| 8 - Trubní vedení | [5 empty] | 0
| 998 - Přesun hmot | [5 empty] | 0
| PSV - Práce a dodávky PSV | [5 empty] | 0
| 722 - Zdravotechnika - vnitřní vodovod | [5 empty] | 0
SOUPIS PRACÍ
Stavba:
Obecní dům Rudíkov - smlouva č. 1 - SO01, 10, 12
Objekt:
55 - SO10
Místo: |  |  | RUDÍKOV, P.Č. 2250/4, 2261, ST. 63, 2208/9 |  |  | Datum: | 10. 1. 2024
Zadavatel: | [5 empty] | Projektant: | Ondřej Zikán
Účastník: |  |  | Vyplň údaj |  |  | Zpracovatel: | Ondřej Zikán
PČ | Typ | Kód | Popis | MJ | Množství | J.cena [CZK] | Cena celkem [CZK] | Cenová soustava |  |  | DPH | J. Nh [h] | Nh celkem [h] | J. hmotnost [t] | Hmotnost celkem [t] | J. suť [t] | Suť Celkem [t]
Náklady soupisu celkem | [6 empty] | 0 | [5 empty] | 0 |  | 50.5057 |  | 0 |  | D | -1 | [10 empty] | 0
| D | HSV | HSV |  |  |  | 0 | [5 empty] | 0 |  | 50.4976 |  | 0 | 1 | D | 0 |  |  |  | ROZPOCET | [6 empty] | 0
| D | 1 | Zemní práce |  |  |  | 0 | [5 empty] | 0 |  | 50.3754 |  | 0 | 1 | D | 1 |  |  |  | ROZPOCET | [6 empty] | 0
1 | K | 131313712 | Hloubení zapažených jam ručně s urovnáním dna do předepsaného profilu a spádu v hornině třídy těžitelnosti II skupiny 4 nesoudržných | m3 | 5.4 |  | 0 | CS ÚRS 2024 02 |  |  | základní |  | 0 | 0 | 0 | 0 | 0 | 4 | K | 2 |  |  |  | ROZPOCET | 0 | 0 | 0 | 0 | 0 | 1 | 0 | 4 | -1868890812
| Online PSC |  | https://podminky.urs.cz/item/CS_URS_2024_02/131313712 | [15 empty] | Online PSC | 2
| VV |  | "odměřeno z výkresové dokumentace" (1,5*1,8*2) |  | 5.4 | [13 empty] | VV | 2 | 2 | True | 1 | ROZPOCET
2 | K | 132312122 | Hloubení zapažených rýh šířky do 800 mm ručně s urovnáním dna do předepsaného profilu a spádu v hornině třídy těžitelnosti II skupiny 4 nesoudržných | m3 | 22.56 |  | 0 | CS ÚRS 2024 02 |  |  | základní |  | 0 | 0 | 0 | 0 | 0 | 4 | K | 2 |  |  |  | ROZPOCET | 0 | 0 | 0 | 0 | 0 | 1 | 0 | 4 | -162554356
| Online PSC |  | https://podminky.urs.cz/item/CS_URS_2024_02/132312122 | [15 empty] | Online PSC | 2
| VV |  | "odměřeno z výkresové dokumentace" (11,3*0,8*1,5)+(7,5*0,8*1,5) |  | 22.56 | [13 empty] | VV | 2 | 2 | True | 1 | ROZPOCET
3 | K | 151101101 | Zřízení pažení a rozepření stěn rýh pro podzemní vedení příložné pro jakoukoliv mezerovitost, hloubky do 2 m | m2 | 56.4 |  | 0 | CS ÚRS 2024 02 |  |  | základní |  | 0 | 0.00084 | 0.047376 | 0 | 0 | 4 | K | 2 |  |  |  | ROZPOCET | 0 | 0 | 0 | 0 | 0 | 1 | 0 | 4 | -1929410937
| Online PSC |  | https://podminky.urs.cz/item/CS_URS_2024_02/151101101 | [15 empty] | Online PSC | 2
| VV |  | "odměřeno z výkresové dokumentace" ((11,3*1,5)+(7,5*1,5))*2 |  | 56.4 | [13 empty] | VV | 2 | 2 | True | 1 | ROZPOCET
4 | K | 151101111 | Odstranění pažení a rozepření stěn rýh pro podzemní vedení s uložením materiálu na vzdálenost do 3 m od kraje výkopu příložné, hloubky do 2 m | m2 | 56.4 |  | 0 | CS ÚRS 2024 02 |  |  | základní |  | 0 | 0 | 0 | 0 | 0 | 4 | K | 2 |  |  |  | ROZPOCET | 0 | 0 | 0 | 0 | 0 | 1 | 0 | 4 | 1087509170
| Online PSC |  | https://podminky.urs.cz/item/CS_URS_2024_02/151101111 | [15 empty] | Online PSC | 2
| VV |  | "odměřeno z výkresové dokumentace" ((11,3*1,5)+(7,5*1,5))*2 |  | 56.4 | [13 empty] | VV | 2 | 2 | True | 1 | ROZPOCET
5 | K | 162651132 | Vodorovné přemístění výkopku nebo sypaniny po suchu na obvyklém dopravním prostředku, bez naložení výkopku, avšak se složením bez rozhrnutí z horniny třídy těžitelnosti II skupiny 4 a 5 na vzdálenost přes 4 000 do 5 000 m | m3 | 27.96 |  | 0 | CS ÚRS 2024 02 |  |  | základní |  | 0 | 0 | 0 | 0 | 0 | 4 | K | 2 |  |  |  | ROZPOCET | 0 | 0 | 0 | 0 | 0 | 1 | 0 | 4 | -542736389
| Online PSC |  | https://podminky.urs.cz/item/CS_URS_2024_02/162651132 | [15 empty] | Online PSC | 2
| VV |  | "součet položek 8+9+11" (18,666+7,52+1,774) |  | 27.96 | [13 empty] | VV | 2 | 2 | True | 1 | ROZPOCET
6 | K | 171201231 | Poplatek za uložení stavebního odpadu na recyklační skládce (skládkovné) zeminy a kamení zatříděného do Katalogu odpadů pod kódem 17 05 04 | t | 50.328 |  | 0 | CS ÚRS 2024 02 |  |  | základní |  | 0 | 0 | 0 | 0 | 0 | 4 | K | 2 |  |  |  | ROZPOCET | 0 | 0 | 0 | 0 | 0 | 1 | 0 | 4 | -1886453182
| Online PSC |  | https://podminky.urs.cz/item/CS_URS_2024_02/171201231 | [15 empty] | Online PSC | 2
| VV |  | "součet položek 8+9+11 vynásobený měrnou hmotností" ((18,666+7,52+1,774))*1,8 |  | 50.328 | [13 empty] | VV | 2 | 2 | True | 1 | ROZPOCET
7 | K | 171251201 | Uložení sypaniny na skládky nebo meziskládky bez hutnění s upravením uložené sypaniny do předepsaného tvaru | m3 | 27.96 |  | 0 | CS ÚRS 2024 02 |  |  | základní |  | 0 | 0 | 0 | 0 | 0 | 4 | K | 2 |  |  |  | ROZPOCET | 0 | 0 | 0 | 0 | 0 | 1 | 0 | 4 | -1478736479
| Online PSC |  | https://podminky.urs.cz/item/CS_URS_2024_02/171251201 | [15 empty] | Online PSC | 2
| VV |  | "součet položek 8+9+11" (18,666+7,52+1,774) |  | 27.96 | [13 empty] | VV | 2 | 2 | True | 1 | ROZPOCET
8 | K | 174211101 | Zásyp sypaninou z jakékoliv horniny ručně s uložením výkopku ve vrstvách bez zhutnění jam, šachet, rýh nebo kolem objektů v těchto vykopávkách | m3 | 18.666 |  | 0 | CS ÚRS 2024 02 |  |  | základní |  | 0 | 0 | 0 | 0 | 0 | 4 | K | 2 |  |  |  | ROZPOCET | 0 | 0 | 0 | 0 | 0 | 1 | 0 | 4 | -1676358056
| Online PSC |  | https://podminky.urs.cz/item/CS_URS_2024_02/174211101 | [15 empty] | Online PSC | 2
| VV |  | "štěrkopískem - odměřeno z výkresové dokumentace" (11,3*0,8*0,9)+(7,5*0,8*0,9)+1,5*1,8*1,9 |  | 18.666 | [13 empty] | VV | 2 | 2 | True | 0 | ROZPOCET
| VV |  | Součet |  | 18.666 | [13 empty] | VV | 2 | 4 | True | 1 | ROZPOCET
9 | K | 175111101 | Obsypání potrubí ručně sypaninou z vhodných hornin třídy těžitelnosti I a II, skupiny 1 až 4 nebo materiálem připraveným podél výkopu ve vzdálenosti do 3 m od jeho kraje pro jakoukoliv hloubku výkopu a míru zhutnění bez prohození sypaniny | m3 | 7.52 |  | 0 | CS ÚRS 2024 02 |  |  | základní |  | 0 | 0 | 0 | 0 | 0 | 4 | K | 2 |  |  |  | ROZPOCET | 0 | 0 | 0 | 0 | 0 | 1 | 0 | 4 | -636726378
| Online PSC |  | https://podminky.urs.cz/item/CS_URS_2024_02/175111101 | [15 empty] | Online PSC | 2
| VV |  | "odměřeno z výkresové dokumentace" (11,3*0,8*0,5)+(7,5*0,8*0,5) |  | 7.52 | [13 empty] | VV | 2 | 2 | True | 1 | ROZPOCET
10 | M | 58331200.R01 | kamenivo těžené zásypový materiál | t | 50.328 |  | 0 | vlastní |  |  | základní |  | 0 | 1 | 50.328 | 0 | 0 | 8 | M | 2 |  |  |  | ROZPOCET | 0 | 0 | 0 | 0 | 0 | 1 | 0 | 4 | -83740748
| VV |  | "položka 8+9+11*měrná hmotnost" (18,666+7,52+1,774)*1,8 |  | 50.328 | [13 empty] | VV | 2 | 2 | True | 1 | ROZPOCET
| D | 4 | Vodorovné konstrukce |  |  |  | 0 | [5 empty] | 0 |  | 0 |  | 0 | 1 | D | 1 |  |  |  | ROZPOCET | [6 empty] | 0
11 | K | 451541111 | Lože pod potrubí, stoky a drobné objekty v otevřeném výkopu ze štěrkodrtě 0-63 mm | m3 | 1.774 |  | 0 | CS ÚRS 2024 02 |  |  | základní |  | 0 | 0 | 0 | 0 | 0 | 4 | K | 2 |  |  |  | ROZPOCET | 0 | 0 | 0 | 0 | 0 | 1 | 0 | 4 | -770346424
| Online PSC |  | https://podminky.urs.cz/item/CS_URS_2024_02/451541111 | [15 empty] | Online PSC | 2
| VV |  | "odměřeno z výkresové dokumentace" (11,3*0,8*0,1)+(7,5*0,8*0,1)+1,5*1,8*0,1 |  | 1.774 | [13 empty] | VV | 2 | 2 | True | 1 | ROZPOCET
| D | 8 | Trubní vedení |  |  |  | 0 | [5 empty] | 0 |  | 0.12224 |  | 0 | 1 | D | 1 |  |  |  | ROZPOCET | [6 empty] | 0
12 | K | 286.R01 | napojení na stávající vodovodní potrubí - ostatní práce | kus | 1 |  | 0 | vlastní |  |  | základní |  | 0 | 0 | 0 | 0 | 0 | 4 | K | 2 |  |  |  | ROZPOCET | 0 | 0 | 0 | 0 | 0 | 1 | 0 | 4 | 1544706913
13 | K | 871161211 | Montáž vodovodního potrubí z polyetylenu PE100 RC v otevřeném výkopu svařovaných elektrotvarovkou SDR 11/PN16 d 32 x 3,0 mm | m | 15.6 |  | 0 | CS ÚRS 2024 02 |  |  | základní |  | 0 | 0 | 0 | 0 | 0 | 4 | K | 2 |  |  |  | ROZPOCET | 0 | 0 | 0 | 0 | 0 | 1 | 0 | 4 | -927580175
| Online PSC |  | https://podminky.urs.cz/item/CS_URS_2024_02/871161211 | [15 empty] | Online PSC | 2
| VV |  | 12*1,3 'Přepočtené koeficientem množství |  | 15.6 | [13 empty] | VV | 2 | 2 | False | 1 | ROZPOCET
14 | M | 28613500 | potrubí vodovodní dvouvrstvé PE100 RC SDR11 32x3,0mm | m | 15.6 |  | 0 | CS ÚRS 2024 02 |  |  | základní |  | 0 | 0.00027 | 0.004212 | 0 | 0 | 8 | M | 2 |  |  |  | ROZPOCET | 0 | 0 | 0 | 0 | 0 | 1 | 0 | 4 | -1487346249
| VV |  | 12"+30%prořez - odečteno z projektového modelu" |  | 12 | [13 empty] | VV | 2 | 2 | True | 1 | ROZPOCET
| VV |  | 12*1,3 'Přepočtené koeficientem množství |  | 15.6 | [13 empty] | VV | 2 | 2 | False | 1 | ROZPOCET
15 | K | 871181211 | Montáž vodovodního potrubí z polyetylenu PE100 RC v otevřeném výkopu svařovaných elektrotvarovkou SDR 11/PN16 d 50 x 4,6 mm | m | 10.4 |  | 0 | CS ÚRS 2024 02 |  |  | základní |  | 0 | 0 | 0 | 0 | 0 | 4 | K | 2 |  |  |  | ROZPOCET | 0 | 0 | 0 | 0 | 0 | 1 | 0 | 4 | 1688246788
| Online PSC |  | https://podminky.urs.cz/item/CS_URS_2024_02/871181211 | [15 empty] | Online PSC | 2
| VV |  | 8*1,3 'Přepočtené koeficientem množství |  | 10.4 | [13 empty] | VV | 2 | 2 | False | 1 | ROZPOCET
16 | M | 28613502 | potrubí vodovodní dvouvrstvé PE100 RC SDR11 50x4,6mm | m | 10.4 |  | 0 | CS ÚRS 2024 02 |  |  | základní |  | 0 | 0.00067 | 0.006968 | 0 | 0 | 8 | M | 2 |  |  |  | ROZPOCET | 0 | 0 | 0 | 0 | 0 | 1 | 0 | 4 | 1007707164
| VV |  | 8"+30%prořez - odečteno z projektového modelu" |  | 8 | [13 empty] | VV | 2 | 2 | True | 1 | ROZPOCET
| VV |  | 8*1,3 'Přepočtené koeficientem množství |  | 10.4 | [13 empty] | VV | 2 | 2 | False | 1 | ROZPOCET
17 | K | 877161112 | Montáž tvarovek na vodovodním plastovém potrubí z polyetylenu PE 100 elektrotvarovek SDR 11/PN16 kolen 90° d 32 | kus | 2 |  | 0 | CS ÚRS 2024 02 |  |  | základní |  | 0 | 0 | 0 | 0 | 0 | 4 | K | 2 |  |  |  | ROZPOCET | 0 | 0 | 0 | 0 | 0 | 1 | 0 | 4 | -229029354
| Online PSC |  | https://podminky.urs.cz/item/CS_URS_2024_02/877161112 | [15 empty] | Online PSC | 2
18 | M | 28653052 | elektrokoleno 90° PE 100 D 32mm | kus | 2 |  | 0 | CS ÚRS 2024 02 |  |  | základní |  | 0 | 8e-05 | 0.00016 | 0 | 0 | 8 | M | 2 |  |  |  | ROZPOCET | 0 | 0 | 0 | 0 | 0 | 1 | 0 | 4 | -2128183963
| VV |  | 2 |  | 2 | [13 empty] | VV | 2 | 2 | True | 1 | ROZPOCET
19 | K | 877181112 | Montáž tvarovek na vodovodním plastovém potrubí z polyetylenu PE 100 elektrotvarovek SDR 11/PN16 kolen 90° d 50 | kus | 1 |  | 0 | CS ÚRS 2024 02 |  |  | základní |  | 0 | 0 | 0 | 0 | 0 | 4 | K | 2 |  |  |  | ROZPOCET | 0 | 0 | 0 | 0 | 0 | 1 | 0 | 4 | 744699766
| Online PSC |  | https://podminky.urs.cz/item/CS_URS_2024_02/877181112 | [15 empty] | Online PSC | 2
20 | M | 28653054 | elektrokoleno 90° PE 100 D 50mm | kus | 1 |  | 0 | CS ÚRS 2024 02 |  |  | základní |  | 0 | 0.0002 | 0.0002 | 0 | 0 | 8 | M | 2 |  |  |  | ROZPOCET | 0 | 0 | 0 | 0 | 0 | 1 | 0 | 4 | -1568775719
| VV |  | 1 |  | 1 | [13 empty] | VV | 2 | 2 | True | 1 | ROZPOCET
21 | K | 891249111 | Montáž vodovodních armatur na potrubí navrtávacích pasů s ventilem Jt 1 MPa, na potrubí z trub litinových, ocelových nebo plastických hmot DN 80 | kus | 1 |  | 0 | CS ÚRS 2024 02 |  |  | základní |  | 0 | 0 | 0 | 0 | 0 | 4 | K | 2 |  |  |  | ROZPOCET | 0 | 0 | 0 | 0 | 0 | 1 | 0 | 4 | -1213757116
| Online PSC |  | https://podminky.urs.cz/item/CS_URS_2024_02/891249111 | [15 empty] | Online PSC | 2
22 | M | 42273446 | pás navrtávací z tvárné litiny DN 80, univerzální, se závitovým výstupem 6/4" | kus | 1 |  | 0 | CS ÚRS 2024 02 |  |  | základní |  | 0 | 0.0024 | 0.0024 | 0 | 0 | 8 | M | 2 |  |  |  | ROZPOCET | 0 | 0 | 0 | 0 | 0 | 1 | 0 | 4 | 1944220633
| VV |  | 1 |  | 1 | [13 empty] | VV | 2 | 2 | True | 1 | ROZPOCET
23 | K | 892233121 | Proplach a dezinfekce vodovodního potrubí DN od 40 do 70 | m | 26 |  | 0 | CS ÚRS 2024 02 |  |  | základní |  | 0 | 0 | 0 | 0 | 0 | 4 | K | 2 |  |  |  | ROZPOCET | 0 | 0 | 0 | 0 | 0 | 1 | 0 | 4 | 1408798794
| Online PSC |  | https://podminky.urs.cz/item/CS_URS_2024_02/892233121 | [15 empty] | Online PSC | 2
| VV |  | 10,4+15,6 |  | 26 | [13 empty] | VV | 2 | 2 | True | 1 | ROZPOCET
24 | K | 892241111 | Tlakové zkoušky vodou na potrubí DN do 80 | m | 26 |  | 0 | vlastní |  |  | základní |  | 0 | 0 | 0 | 0 | 0 | 4 | K | 2 |  |  |  | ROZPOCET | 0 | 0 | 0 | 0 | 0 | 1 | 0 | 4 | -1079170776
| VV |  | 10,4+15,6 |  | 26 | [13 empty] | VV | 2 | 2 | True | 1 | ROZPOCET
25 | M | 286.R03 | napojení domovního vodovodu | kus | 1 |  | 0 | vlastní |  |  | základní |  | 0 | 0.0006 | 0.0006 | 0 | 0 | 8 | M | 2 |  |  |  | ROZPOCET | 0 | 0 | 0 | 0 | 0 | 1 | 0 | 4 | -1945322489
26 | M | 286.R04 | vyhledávací vodič CYKY 4mm2 | m | 26 |  | 0 | vlastní |  |  | základní |  | 0 | 0.0006 | 0.0156 | 0 | 0 | 8 | M | 2 |  |  |  | ROZPOCET | 0 | 0 | 0 | 0 | 0 | 1 | 0 | 4 | 992025371
| VV |  | 10,4+15,6 |  | 26 | [13 empty] | VV | 2 | 2 | True | 1 | ROZPOCET
27 | M | 286.R05 | ochranná folie šířky 400mm | m | 26 |  | 0 | vlastní |  |  | základní |  | 0 | 0.0006 | 0.0156 | 0 | 0 | 8 | M | 2 |  |  |  | ROZPOCET | 0 | 0 | 0 | 0 | 0 | 1 | 0 | 4 | 245148873
| VV |  | 10,4+15,6 |  | 26 | [13 empty] | VV | 2 | 2 | True | 1 | ROZPOCET
28 | K | 897173.R09 | Zřízení prefabrikované vodoměrné šachty pro dvě odběrná místa - kompletní dodávka a instalace | kus | 1 |  | 0 | vlastní |  |  | základní |  | 0 | 0.0765 | 0.0765 | 0 | 0 | 4 | K | 2 |  |  |  | ROZPOCET | 0 | 0 | 0 | 0 | 0 | 1 | 0 | 4 | -1608141502
| VV |  | 1 |  | 1 | [13 empty] | VV | 2 | 2 | True | 1 | ROZPOCET
| D | 998 | Přesun hmot |  |  |  | 0 | [5 empty] | 0 |  | 0 |  | 0 | 1 | D | 1 |  |  |  | ROZPOCET | [6 empty] | 0
29 | K | 998276101 | Přesun hmot pro trubní vedení hloubené z trub z plastických hmot nebo sklolaminátových pro vodovody, kanalizace, teplovody, produktovody v otevřeném výkopu dopravní vzdálenost do 15 m | t | 50.498 |  | 0 | CS ÚRS 2024 02 |  |  | základní |  | 0 | 0 | 0 | 0 | 0 | 4 | K | 2 |  |  |  | ROZPOCET | 0 | 0 | 0 | 0 | 0 | 1 | 0 | 4 | -983324485
| Online PSC |  | https://podminky.urs.cz/item/CS_URS_2024_02/998276101 | [15 empty] | Online PSC | 2
| D | PSV | Práce a dodávky PSV |  |  |  | 0 | [5 empty] | 0 |  | 0.00808 |  | 0 | 2 | D | 0 |  |  |  | ROZPOCET | [6 empty] | 0
| D | 722 | Zdravotechnika - vnitřní vodovod |  |  |  | 0 | [5 empty] | 0 |  | 0.00808 |  | 0 | 2 | D | 1 |  |  |  | ROZPOCET | [6 empty] | 0
30 | K | 722270104 | Vodoměrové sestavy závitové G 6/4" | kus | 1 |  | 0 | CS ÚRS 2024 02 |  |  | základní |  | 0 | 0.00808 | 0.00808 | 0 | 0 | 16 | K | 2 |  |  |  | ROZPOCET | 0 | 0 | 0 | 0 | 0 | 1 | 0 | 16 | -785623068
| Online PSC |  | https://podminky.urs.cz/item/CS_URS_2024_02/722270104 | [15 empty] | Online PSC | 2
| VV |  | 1 |  | 1 | [13 empty] | VV | 2 | 2 | True | 1 | ROZPOCET

## 57 - SO12
[9 empty] | >> skryté sloupce << | [9 empty] | {3b625afa-88c7-4303-bd65-84dbdbba4c79}
2
| KRYCÍ LIST SOUPISU PRACÍ | [8 empty] | v --- níže se nacházejí doplnkové a pomocné údaje k sestavám --- v | [8 empty] | False
Stavba:
Obecní dům Rudíkov - smlouva č. 1 - SO01, 10, 12
Objekt:
57 - SO12
| KSO: |  |  |  |  | CC-CZ:
| Místo: |  | RUDÍKOV, P.Č. 2250/4, 2261, ST. 63, 2208/9 |  |  | Datum: | 10. 1. 2024
| Zadavatel: |  |  |  |  | IČ:
DIČ:
| Účastník: |  |  |  |  | IČ: | Vyplň údaj
|  | Vyplň údaj |  |  |  | DIČ: | Vyplň údaj
| Projektant: |  |  |  |  | IČ:
|  | Ondřej Zikán |  |  |  | DIČ:
| Zpracovatel: |  |  |  |  | IČ:
|  | Ondřej Zikán |  |  |  | DIČ:
Poznámka:
Soupis prací je sestaven s využitím Cenové soustavy ÚRS. Položky, které pochází z této cenové soustavy, jsou ve sloupci 'Cenová soustava' označeny popisem 'CS ÚRS' a úrovní příslušného kalendářního pololetí. Veškeré další informace vymezující popis a podmínky použití těchto položek z Cenové soustavy, které nejsou uvedeny přímo v soupisu prací, jsou neomezeně dálkově k dispozici na webu podminky.urs.cz.
| Cena bez DPH | [5 empty] | 0
|  |  | Základ daně |  |  | Sazba daně | Výše daně
| DPH | základní | 0 |  |  | 21% | 0
|  | snížená | 0 |  |  | 12% | 0
|  | zákl. přenesená | 0 |  |  | 21% | 0
|  | sníž. přenesená | 0 |  |  | 12% | 0
|  | nulová | 0 |  |  | 0% | 0
| Cena s DPH |  |  | v | CZK |  | 0
REKAPITULACE ČLENĚNÍ SOUPISU PRACÍ
Stavba:
Obecní dům Rudíkov - smlouva č. 1 - SO01, 10, 12
Objekt:
57 - SO12
Místo: |  |  | RUDÍKOV, P.Č. 2250/4, 2261, ST. 63, 2208/9 |  |  | Datum: | 10. 1. 2024
Zadavatel: | [5 empty] | Projektant: | Ondřej Zikán
Účastník: |  |  | Vyplň údaj |  |  | Zpracovatel: | Ondřej Zikán
Kód dílu - Popis | [6 empty] | Cena celkem [CZK]
Náklady stavby celkem | [6 empty] | 0 | [12 empty] | -1
| HSV - HSV | [5 empty] | 0
| 1 - Zemní práce | [5 empty] | 0
| 4 - Vodorovné konstrukce | [5 empty] | 0
| PSV - Práce a dodávky PSV | [5 empty] | 0
| 723 - Zdravotechnika - vnitřní plynovod | [5 empty] | 0
SOUPIS PRACÍ
Stavba:
Obecní dům Rudíkov - smlouva č. 1 - SO01, 10, 12
Objekt:
57 - SO12
Místo: |  |  | RUDÍKOV, P.Č. 2250/4, 2261, ST. 63, 2208/9 |  |  | Datum: | 10. 1. 2024
Zadavatel: | [5 empty] | Projektant: | Ondřej Zikán
Účastník: |  |  | Vyplň údaj |  |  | Zpracovatel: | Ondřej Zikán
PČ | Typ | Kód | Popis | MJ | Množství | J.cena [CZK] | Cena celkem [CZK] | Cenová soustava |  |  | DPH | J. Nh [h] | Nh celkem [h] | J. hmotnost [t] | Hmotnost celkem [t] | J. suť [t] | Suť Celkem [t]
Náklady soupisu celkem | [6 empty] | 0 | [5 empty] | 0 |  | 105.6407 |  | 0 |  | D | -1 | [10 empty] | 0
| D | HSV | HSV |  |  |  | 0 | [5 empty] | 0 |  | 105.629 |  | 0 | 1 | D | 0 |  |  |  | ROZPOCET | [6 empty] | 0
| D | 1 | Zemní práce |  |  |  | 0 | [5 empty] | 0 |  | 105.629 |  | 0 | 1 | D | 1 |  |  |  | ROZPOCET | [6 empty] | 0
1 | K | 132312122 | Hloubení zapažených rýh šířky do 800 mm ručně s urovnáním dna do předepsaného profilu a spádu v hornině třídy těžitelnosti II skupiny 4 nesoudržných | m3 | 2.4 |  | 0 | CS ÚRS 2024 02 |  |  | základní |  | 0 | 0 | 0 | 0 | 0 | 4 | K | 2 |  |  |  | ROZPOCET | 0 | 0 | 0 | 0 | 0 | 1 | 0 | 4 | 1237576755
| Online PSC |  | https://podminky.urs.cz/item/CS_URS_2024_02/132312122 | [15 empty] | Online PSC | 2
| VV |  | "odměřeno z výkresové dokumentace" (2*0,8*1,5) |  | 2.4 | [13 empty] | VV | 2 | 2 | True | 1 | ROZPOCET
2 | K | 151101101 | Zřízení pažení a rozepření stěn rýh pro podzemní vedení příložné pro jakoukoliv mezerovitost, hloubky do 2 m | m2 | 6 |  | 0 | CS ÚRS 2024 02 |  |  | základní |  | 0 | 0.00084 | 0.00504 | 0 | 0 | 4 | K | 2 |  |  |  | ROZPOCET | 0 | 0 | 0 | 0 | 0 | 1 | 0 | 4 | 729791883
| Online PSC |  | https://podminky.urs.cz/item/CS_URS_2024_02/151101101 | [15 empty] | Online PSC | 2
| VV |  | "odměřeno z výkresové dokumentace" ((2*1,5))*2 |  | 6 | [13 empty] | VV | 2 | 2 | True | 1 | ROZPOCET
3 | K | 151101111 | Odstranění pažení a rozepření stěn rýh pro podzemní vedení s uložením materiálu na vzdálenost do 3 m od kraje výkopu příložné, hloubky do 2 m | m2 | 6 |  | 0 | CS ÚRS 2024 02 |  |  | základní |  | 0 | 0 | 0 | 0 | 0 | 4 | K | 2 |  |  |  | ROZPOCET | 0 | 0 | 0 | 0 | 0 | 1 | 0 | 4 | 1715187161
| Online PSC |  | https://podminky.urs.cz/item/CS_URS_2024_02/151101111 | [15 empty] | Online PSC | 2
| VV |  | "odměřeno z výkresové dokumentace" ((2*1,5))*2 |  | 6 | [13 empty] | VV | 2 | 2 | True | 1 | ROZPOCET
4 | K | 162651132 | Vodorovné přemístění výkopku nebo sypaniny po suchu na obvyklém dopravním prostředku, bez naložení výkopku, avšak se složením bez rozhrnutí z horniny třídy těžitelnosti II skupiny 4 a 5 na vzdálenost přes 4 000 do 5 000 m | m3 | 2.4 |  | 0 | CS ÚRS 2024 02 |  |  | základní |  | 0 | 0 | 0 | 0 | 0 | 4 | K | 2 |  |  |  | ROZPOCET | 0 | 0 | 0 | 0 | 0 | 1 | 0 | 4 | 532312901
| Online PSC |  | https://podminky.urs.cz/item/CS_URS_2024_02/162651132 | [15 empty] | Online PSC | 2
| VV |  | "součet položek 7+8+10" (1,44+0,8+0,16) |  | 2.4 | [13 empty] | VV | 2 | 2 | True | 1 | ROZPOCET
5 | K | 171201231 | Poplatek za uložení stavebního odpadu na recyklační skládce (skládkovné) zeminy a kamení zatříděného do Katalogu odpadů pod kódem 17 05 04 | t | 4.32 |  | 0 | CS ÚRS 2024 02 |  |  | základní |  | 0 | 0 | 0 | 0 | 0 | 4 | K | 2 |  |  |  | ROZPOCET | 0 | 0 | 0 | 0 | 0 | 1 | 0 | 4 | -877840970
| Online PSC |  | https://podminky.urs.cz/item/CS_URS_2024_02/171201231 | [15 empty] | Online PSC | 2
| VV |  | "součet položek 7+8+10 vynásobený měrnou hmotností" (1,44+0,8+0,16)*1,8 |  | 4.32 | [13 empty] | VV | 2 | 2 | True | 1 | ROZPOCET
6 | K | 171251201 | Uložení sypaniny na skládky nebo meziskládky bez hutnění s upravením uložené sypaniny do předepsaného tvaru | m3 | 58.68 |  | 0 | CS ÚRS 2024 02 |  |  | základní |  | 0 | 0 | 0 | 0 | 0 | 4 | K | 2 |  |  |  | ROZPOCET | 0 | 0 | 0 | 0 | 0 | 1 | 0 | 4 | -1665411976
| Online PSC |  | https://podminky.urs.cz/item/CS_URS_2024_02/171251201 | [15 empty] | Online PSC | 2
| VV |  | "součet položek 7+8+10" (43,896+12,32+2,464) |  | 58.68 | [13 empty] | VV | 2 | 2 | True | 1 | ROZPOCET
7 | K | 174211101 | Zásyp sypaninou z jakékoliv horniny ručně s uložením výkopku ve vrstvách bez zhutnění jam, šachet, rýh nebo kolem objektů v těchto vykopávkách | m3 | 1.44 |  | 0 | CS ÚRS 2024 02 |  |  | základní |  | 0 | 0 | 0 | 0 | 0 | 4 | K | 2 |  |  |  | ROZPOCET | 0 | 0 | 0 | 0 | 0 | 1 | 0 | 4 | -653819755
| Online PSC |  | https://podminky.urs.cz/item/CS_URS_2024_02/174211101 | [15 empty] | Online PSC | 2
| VV |  | "štěrkopískem - odměřeno z výkresové dokumentace" (2*0,8*0,9) |  | 1.44 | [13 empty] | VV | 2 | 2 | True | 0 | ROZPOCET
| VV |  | Součet |  | 1.44 | [13 empty] | VV | 2 | 4 | True | 1 | ROZPOCET
8 | K | 175111101 | Obsypání potrubí ručně sypaninou z vhodných hornin třídy těžitelnosti I a II, skupiny 1 až 4 nebo materiálem připraveným podél výkopu ve vzdálenosti do 3 m od jeho kraje pro jakoukoliv hloubku výkopu a míru zhutnění bez prohození sypaniny | m3 | 0.8 |  | 0 | CS ÚRS 2024 02 |  |  | základní |  | 0 | 0 | 0 | 0 | 0 | 4 | K | 2 |  |  |  | ROZPOCET | 0 | 0 | 0 | 0 | 0 | 1 | 0 | 4 | -2071054947
| Online PSC |  | https://podminky.urs.cz/item/CS_URS_2024_02/175111101 | [15 empty] | Online PSC | 2
| VV |  | "odměřeno z výkresové dokumentace" (2*0,8*0,5) |  | 0.8 | [13 empty] | VV | 2 | 2 | True | 1 | ROZPOCET
9 | M | 58331200.R01 | kamenivo těžené zásypový materiál | t | 105.624 |  | 0 | vlastní |  |  | základní |  | 0 | 1 | 105.624 | 0 | 0 | 8 | M | 2 |  |  |  | ROZPOCET | 0 | 0 | 0 | 0 | 0 | 1 | 0 | 4 | -1143886995
| VV |  | "položka 7+8+10*měrná hmotnost" (43,896+12,32+2,464)*1,8 |  | 105.624 | [13 empty] | VV | 2 | 2 | True | 1 | ROZPOCET
| D | 4 | Vodorovné konstrukce |  |  |  | 0 | [5 empty] | 0 |  | 0 |  | 0 | 1 | D | 1 |  |  |  | ROZPOCET | [6 empty] | 0
10 | K | 451541111 | Lože pod potrubí, stoky a drobné objekty v otevřeném výkopu ze štěrkodrtě 0-63 mm | m3 | 0.16 |  | 0 | CS ÚRS 2024 02 |  |  | základní |  | 0 | 0 | 0 | 0 | 0 | 4 | K | 2 |  |  |  | ROZPOCET | 0 | 0 | 0 | 0 | 0 | 1 | 0 | 4 | -1558035011
| Online PSC |  | https://podminky.urs.cz/item/CS_URS_2024_02/451541111 | [15 empty] | Online PSC | 2
| VV |  | "odměřeno z výkresové dokumentace" (2*0,8*0,1) |  | 0.16 | [13 empty] | VV | 2 | 2 | True | 1 | ROZPOCET
| D | PSV | Práce a dodávky PSV |  |  |  | 0 | [5 empty] | 0 |  | 0.01165 |  | 0 | 2 | D | 0 |  |  |  | ROZPOCET | [6 empty] | 0
11 | K | 723XP101 | Revize plynovodu | kus | 1 |  | 0 | vlastní |  |  | základní |  | 0 | 0.00013 | 0.00013 | 0 | 0 | 16 | K | 1 |  |  |  | ROZPOCET | 0 | 0 | 0 | 0 | 0 | 1 | 0 | 16 | 1976934160
12 | K | 723XP102 | Tlaková, pevnostní a provozní zkouška plynovodu | kus | 1 |  | 0 | vlastní |  |  | základní |  | 0 | 0.00013 | 0.00013 | 0 | 0 | 16 | K | 1 |  |  |  | ROZPOCET | 0 | 0 | 0 | 0 | 0 | 1 | 0 | 16 | 446069009
13 | K | 723XP103 | Stavební přípomoci a ostatní pomocné práce | h | 8 |  | 0 | vlastní |  |  | základní |  | 0 | 0.00013 | 0.00104 | 0 | 0 | 16 | K | 1 |  |  |  | ROZPOCET | 0 | 0 | 0 | 0 | 0 | 1 | 0 | 16 | 674302413
14 | K | 723XP104 | Nerezová, děrovaná, uzavíratelná dvířka - čístý rozměr 600mm*600mm | kus | 1 |  | 0 | vlastní |  |  | základní |  | 0 | 0.00013 | 0.00013 | 0 | 0 | 16 | K | 1 |  |  |  | ROZPOCET | 0 | 0 | 0 | 0 | 0 | 1 | 0 | 16 | -161125693
15 | K | 723XP105 | Vodič signalizační CYY 2,5 | m | 4 |  | 0 | vlastní |  |  | základní |  | 0 | 0.00013 | 0.00052 | 0 | 0 | 16 | K | 1 |  |  |  | ROZPOCET | 0 | 0 | 0 | 0 | 0 | 1 | 0 | 16 | 1846659029
16 | K | 723XP106 | Fólie výstražná oranžová šířky 400mm | m | 4 |  | 0 | vlastní |  |  | základní |  | 0 | 0.00013 | 0.00052 | 0 | 0 | 16 | K | 1 |  |  |  | ROZPOCET | 0 | 0 | 0 | 0 | 0 | 1 | 0 | 16 | -1149304380
17 | M | 723XP107 | Navrtávací odbočková armatura DAA d63 / d32 PE 100 SDR 11 s prodlouženým hrdlem a přiloženou objímkou | kus | 1 |  | 0 | vlastní |  |  | základní |  | 0 | 0 | 0 | 0 | 0 | 32 | M | 1 |  |  |  | ROZPOCET | 0 | 0 | 0 | 0 | 0 | 1 | 0 | 16 | -441016030
18 | M | 723XP108 | Tvarovka přechodová závitová PE 100 32*3,0 / DN20 | kus | 1 |  | 0 | vlastní |  |  | základní |  | 0 | 0.00144 | 0.00144 | 0 | 0 | 32 | M | 1 |  |  |  | ROZPOCET | 0 | 0 | 0 | 0 | 0 | 1 | 0 | 16 | -1978957280
19 | M | 723XP109 | Montážní rám, konzoly a objímky pro uchycení zařízení v nice HUP a M + R plynu | kus | 1 |  | 0 | vlastní |  |  | základní |  | 0 | 0.00144 | 0.00144 | 0 | 0 | 32 | M | 1 |  |  |  | ROZPOCET | 0 | 0 | 0 | 0 | 0 | 1 | 0 | 16 | -850725204
| D | 723 | Zdravotechnika - vnitřní plynovod |  |  |  | 0 | [5 empty] | 0 |  | 0.0063 |  | 0 | 2 | D | 1 |  |  |  | ROZPOCET | [6 empty] | 0
20 | K | 723160204 | Přípojka k plynoměru spojované na závit bez ochozu G 1 | kus | 1 |  | 0 | CS ÚRS 2024 02 |  |  | základní |  | 0 | 0.00338 | 0.00338 | 0 | 0 | 16 | K | 2 |  |  |  | ROZPOCET | 0 | 0 | 0 | 0 | 0 | 1 | 0 | 16 | 669297666
| Online PSC |  | https://podminky.urs.cz/item/CS_URS_2024_02/723160204 | [15 empty] | Online PSC | 2
21 | K | 723160334 | Rozpěrka přípojek plynoměru G 1 | kus | 1 |  | 0 | CS ÚRS 2024 02 |  |  | základní |  | 0 | 0.00022 | 0.00022 | 0 | 0 | 16 | K | 2 |  |  |  | ROZPOCET | 0 | 0 | 0 | 0 | 0 | 1 | 0 | 16 | -1872399932
| Online PSC |  | https://podminky.urs.cz/item/CS_URS_2024_02/723160334 | [15 empty] | Online PSC | 2
22 | K | 723170114 | Potrubí z plastových trub Pe100 spojovaných elektrotvarovkami PN 0,4 MPa (SDR 11) D 32 x 3,0 mm | m | 4 |  | 0 | CS ÚRS 2024 02 |  |  | základní |  | 0 | 0.00037 | 0.00148 | 0 | 0 | 16 | K | 2 |  |  |  | ROZPOCET | 0 | 0 | 0 | 0 | 0 | 1 | 0 | 16 | 767542875
| Online PSC |  | https://podminky.urs.cz/item/CS_URS_2024_02/723170114 | [15 empty] | Online PSC | 2
23 | K | 723170116 | Potrubí z plastových trub Pe100 spojovaných elektrotvarovkami PN 0,4 MPa (SDR 11) D 50 x 4,6 mm | m | 1 |  | 0 | CS ÚRS 2024 02 |  |  | základní |  | 0 | 0.00084 | 0.00084 | 0 | 0 | 16 | K | 2 |  |  |  | ROZPOCET | 0 | 0 | 0 | 0 | 0 | 1 | 0 | 16 | 327187076
| Online PSC |  | https://podminky.urs.cz/item/CS_URS_2024_02/723170116 | [15 empty] | Online PSC | 2
24 | K | 723231163 | Armatury se dvěma závity kohouty kulové PN 42 do 185°C plnoprůtokové vnitřní závit těžká řada G 3/4 | kus | 1 |  | 0 | CS ÚRS 2024 02 |  |  | základní |  | 0 | 0.00038 | 0.00038 | 0 | 0 | 16 | K | 2 |  |  |  | ROZPOCET | 0 | 0 | 0 | 0 | 0 | 1 | 0 | 16 | -1367623587
| Online PSC |  | https://podminky.urs.cz/item/CS_URS_2024_02/723231163 | [15 empty] | Online PSC | 2

## 9 - VRN
[9 empty] | >> skryté sloupce << | [9 empty] | {fe724c63-3895-465a-9cb5-469e2602b08e}
2
| KRYCÍ LIST SOUPISU PRACÍ | [8 empty] | v --- níže se nacházejí doplnkové a pomocné údaje k sestavám --- v | [8 empty] | False
Stavba:
Obecní dům Rudíkov - smlouva č. 1 - SO01, 10, 12
Objekt:
9 - VRN
| KSO: |  |  |  |  | CC-CZ:
| Místo: |  |  |  |  | Datum: | 10. 1. 2024
| Zadavatel: |  |  |  |  | IČ:
DIČ:
| Účastník: |  |  |  |  | IČ: | Vyplň údaj
|  | Vyplň údaj |  |  |  | DIČ: | Vyplň údaj
| Projektant: |  |  |  |  | IČ:
|  | BS projekt s.r.o. |  |  |  | DIČ:
| Zpracovatel: |  |  |  |  | IČ:
|  | Ing. Tomáš Hrdlička, Jan Hajný |  |  |  | DIČ:
Poznámka:
| Cena bez DPH | [5 empty] | 0
|  |  | Základ daně |  |  | Sazba daně | Výše daně
| DPH | základní | 0 |  |  | 21% | 0
|  | snížená | 0 |  |  | 12% | 0
|  | zákl. přenesená | 0 |  |  | 21% | 0
|  | sníž. přenesená | 0 |  |  | 12% | 0
|  | nulová | 0 |  |  | 0% | 0
| Cena s DPH |  |  | v | CZK |  | 0
REKAPITULACE ČLENĚNÍ SOUPISU PRACÍ
Stavba:
Obecní dům Rudíkov - smlouva č. 1 - SO01, 10, 12
Objekt:
9 - VRN
Místo: | [5 empty] | Datum: | 10. 1. 2024
Zadavatel: | [5 empty] | Projektant: | BS projekt s.r.o.
Účastník: |  |  | Vyplň údaj |  |  | Zpracovatel: | Ing. Tomáš Hrdlička, Jan Hajný
Kód dílu - Popis | [6 empty] | Cena celkem [CZK]
Náklady stavby celkem | [6 empty] | 0 | [12 empty] | -1
| VRN - Vedlejší rozpočtové náklady | [5 empty] | 0
| VRN3 - Zařízení staveniště | [5 empty] | 0
| VRN7 - Provozní vlivy | [5 empty] | 0
| VRN1 - Průzkumné, geodetické a projektové práce | [5 empty] | 0
| VRN4 - Inženýrská činnost | [5 empty] | 0
| VRN8 - Přesun stavebních kapacit | [5 empty] | 0
| VRN9 - Ostatní náklady | [5 empty] | 0
SOUPIS PRACÍ
Stavba:
Obecní dům Rudíkov - smlouva č. 1 - SO01, 10, 12
Objekt:
9 - VRN
Místo: | [5 empty] | Datum: | 10. 1. 2024
Zadavatel: | [5 empty] | Projektant: | BS projekt s.r.o.
Účastník: |  |  | Vyplň údaj |  |  | Zpracovatel: | Ing. Tomáš Hrdlička, Jan Hajný
PČ | Typ | Kód | Popis | MJ | Množství | J.cena [CZK] | Cena celkem [CZK] | Cenová soustava |  |  | DPH | J. Nh [h] | Nh celkem [h] | J. hmotnost [t] | Hmotnost celkem [t] | J. suť [t] | Suť Celkem [t]
Náklady soupisu celkem | [6 empty] | 0 | [5 empty] | 0 |  | 0 |  | 0 |  | D | -1 | [7 empty] | 0
| D | VRN | Vedlejší rozpočtové náklady |  |  |  | 0 | [5 empty] | 0 |  | 0 |  | 0 | 5 | D | 0 | ROZPOCET | [6 empty] | 0
| D | VRN3 | Zařízení staveniště |  |  |  | 0 | [5 empty] | 0 |  | 0 |  | 0 | 5 | D | 1 | ROZPOCET | [6 empty] | 0
1 | K | 030001000 | Zařízení staveniště | soubor | 1 |  | 0 | CS ÚRS 2024 02 |  |  | základní |  | 0 | 0 | 0 | 0 | 0 | 1024 | K | 2 | ROZPOCET | 0 | 0 | 0 | 0 | 0 | 1 | 0 | 1024 | 170851290
| Online PSC |  | https://podminky.urs.cz/item/CS_URS_2024_02/030001000 | [15 empty] | Online PSC | 2
| P |  | Poznámka k položce: Současně kryje náklady na zdvihací prostředky po celou dobu stavby, spotřebu médií, zabezpečení a plnění podmínek BOZP a další nezbytné náklady. | [15 empty] | P | 2
2 | K | 033002000 | Připojení staveniště na inženýrské sítě | ks | 1 |  | 0 | CS ÚRS 2024 02 |  |  | základní |  | 0 | 0 | 0 | 0 | 0 | 1024 | K | 2 | ROZPOCET | 0 | 0 | 0 | 0 | 0 | 1 | 0 | 1024 | -1508825899
| Online PSC |  | https://podminky.urs.cz/item/CS_URS_2024_02/033002000 | [15 empty] | Online PSC | 2
3 | K | 034103000 | Oplocení staveniště | ks | 1 |  | 0 | CS ÚRS 2024 02 |  |  | základní |  | 0 | 0 | 0 | 0 | 0 | 1024 | K | 2 | ROZPOCET | 0 | 0 | 0 | 0 | 0 | 1 | 0 | 1024 | 1591253019
| Online PSC |  | https://podminky.urs.cz/item/CS_URS_2024_02/034103000 | [15 empty] | Online PSC | 2
4 | K | 039002000 | Zrušení zařízení staveniště | soubor | 1 |  | 0 | CS ÚRS 2024 02 |  |  | základní |  | 0 | 0 | 0 | 0 | 0 | 1024 | K | 2 | ROZPOCET | 0 | 0 | 0 | 0 | 0 | 1 | 0 | 1024 | 1590710576
| Online PSC |  | https://podminky.urs.cz/item/CS_URS_2024_02/039002000 | [15 empty] | Online PSC | 2
| D | VRN7 | Provozní vlivy |  |  |  | 0 | [5 empty] | 0 |  | 0 |  | 0 | 5 | D | 1 | ROZPOCET | [6 empty] | 0
5 | K | 072002000 | Silniční provoz, provizorní dopravní značení | 1 | 1 |  | 0 | CS ÚRS 2024 02 |  |  | základní |  | 0 | 0 | 0 | 0 | 0 | 1024 | K | 2 | ROZPOCET | 0 | 0 | 0 | 0 | 0 | 1 | 0 | 1024 | 1133043919
| Online PSC |  | https://podminky.urs.cz/item/CS_URS_2024_02/072002000 | [15 empty] | Online PSC | 2
| D | VRN1 | Průzkumné, geodetické a projektové práce |  |  |  | 0 | [5 empty] | 0 |  | 0 |  | 0 | 5 | D | 0 | ROZPOCET | [6 empty] | 0
6 | K | 012103000 | Geodetické práce před výstavbou | ks | 1 |  | 0 | CS ÚRS 2024 02 |  |  | základní |  | 0 | 0 | 0 | 0 | 0 | 1024 | K | 1 | ROZPOCET | 0 | 0 | 0 | 0 | 0 | 1 | 0 | 1024 | -1783437000
| Online PSC |  | https://podminky.urs.cz/item/CS_URS_2024_02/012103000 | [15 empty] | Online PSC | 1
7 | K | 012303000 | Geodetické práce po výstavbě | ks | 1 |  | 0 | CS ÚRS 2024 02 |  |  | základní |  | 0 | 0 | 0 | 0 | 0 | 1024 | K | 1 | ROZPOCET | 0 | 0 | 0 | 0 | 0 | 1 | 0 | 1024 | 1413882003
| Online PSC |  | https://podminky.urs.cz/item/CS_URS_2024_02/012303000 | [15 empty] | Online PSC | 1
8 | K | 013244000 | Dokumentace pro provádění stavby - dílenská PD | ks | 1 |  | 0 | CS ÚRS 2024 02 |  |  | základní |  | 0 | 0 | 0 | 0 | 0 | 1024 | K | 1 | ROZPOCET | 0 | 0 | 0 | 0 | 0 | 1 | 0 | 1024 | 1710927922
| Online PSC |  | https://podminky.urs.cz/item/CS_URS_2024_02/013244000 | [15 empty] | Online PSC | 1
9 | K | 013254000 | Dokumentace skutečného provedení stavby | ks | 1 |  | 0 | CS ÚRS 2024 02 |  |  | základní |  | 0 | 0 | 0 | 0 | 0 | 1024 | K | 1 | ROZPOCET | 0 | 0 | 0 | 0 | 0 | 1 | 0 | 1024 | -104498291
| Online PSC |  | https://podminky.urs.cz/item/CS_URS_2024_02/013254000 | [15 empty] | Online PSC | 1
10 | K | K057 | vzorkování | ks | 1 |  | 0 | vlastní |  |  | základní |  | 0 | 0 | 0 | 0 | 0 | 4 | K | 1 | ROZPOCET | 0 | 0 | 0 | 0 | 0 | 1 | 0 | 4 | -733890963
| D | VRN4 | Inženýrská činnost |  |  |  | 0 | [5 empty] | 0 |  | 0 |  | 0 | 5 | D | 1 | ROZPOCET | [6 empty] | 0
11 | K | 043103000 | Zkoušky bez rozlišení - měření hluku, revize výchozí aj. | ks | 1 |  | 0 | CS ÚRS 2024 02 |  |  | základní |  | 0 | 0 | 0 | 0 | 0 | 1024 | K | 2 | ROZPOCET | 0 | 0 | 0 | 0 | 0 | 1 | 0 | 1024 | -121192691
| Online PSC |  | https://podminky.urs.cz/item/CS_URS_2024_02/043103000 | [15 empty] | Online PSC | 2
12 | K | 045002000 | Kompletační a koordinační činnost | ks | 1 |  | 0 | CS ÚRS 2024 02 |  |  | základní |  | 0 | 0 | 0 | 0 | 0 | 1024 | K | 2 | ROZPOCET | 0 | 0 | 0 | 0 | 0 | 1 | 0 | 1024 | -1624318222
| Online PSC |  | https://podminky.urs.cz/item/CS_URS_2024_02/045002000 | [15 empty] | Online PSC | 2
13 | K | 091504000 | Náklady související s publikační činností - publicita projektu | ks | 1 |  | 0 | CS ÚRS 2024 02 |  |  | základní |  | 0 | 0 | 0 | 0 | 0 | 4 | K | 2 | ROZPOCET | 0 | 0 | 0 | 0 | 0 | 1 | 0 | 4 | -761159246
| Online PSC |  | https://podminky.urs.cz/item/CS_URS_2024_02/091504000 | [15 empty] | Online PSC | 2
| D | VRN8 | Přesun stavebních kapacit |  |  |  | 0 | [5 empty] | 0 |  | 0 |  | 0 | 5 | D | 1 | ROZPOCET | [6 empty] | 0
14 | K | 081002000 | Doprava zaměstnanců | kpl | 1 |  | 0 | CS ÚRS 2024 02 |  |  | základní |  | 0 | 0 | 0 | 0 | 0 | 1024 | K | 2 | ROZPOCET | 0 | 0 | 0 | 0 | 0 | 1 | 0 | 1024 | -1238281579
| Online PSC |  | https://podminky.urs.cz/item/CS_URS_2024_02/081002000 | [15 empty] | Online PSC | 2
| D | VRN9 | Ostatní náklady |  |  |  | 0 | [5 empty] | 0 |  | 0 |  | 0 | 5 | D | 1 | ROZPOCET | [6 empty] | 0
15 | K | 034503000 | Informační tabule na staveništi | ks | 1 |  | 0 | CS ÚRS 2024 02 |  |  | základní |  | 0 | 0 | 0 | 0 | 0 | 1024 | K | 2 | ROZPOCET | 0 | 0 | 0 | 0 | 0 | 1 | 0 | 1024 | -642695602
| Online PSC |  | https://podminky.urs.cz/item/CS_URS_2024_02/034503000 | [15 empty] | Online PSC | 2
| P |  | Poznámka k položce: Publicita projektu | [15 empty] | P | 2
16 | K | 092203000 | Náklady na zaškolení | kpl | 1 |  | 0 | CS ÚRS 2024 02 |  |  | základní |  | 0 | 0 | 0 | 0 | 0 | 1024 | K | 2 | ROZPOCET | 0 | 0 | 0 | 0 | 0 | 1 | 0 | 1024 | -543961108
| Online PSC |  | https://podminky.urs.cz/item/CS_URS_2024_02/092203000 | [15 empty] | Online PSC | 2
17 | K | 094104000 | Náklady na opatření BOZP | ks | 1 |  | 0 | CS ÚRS 2024 02 |  |  | základní |  | 0 | 0 | 0 | 0 | 0 | 1024 | K | 2 | ROZPOCET | 0 | 0 | 0 | 0 | 0 | 1 | 0 | 1024 | 192637713
| Online PSC |  | https://podminky.urs.cz/item/CS_URS_2024_02/094104000 | [15 empty] | Online PSC | 2

## Seznam figur
SEZNAM FIGUR
Kód: | R001-xx
Stavba: | Obecní dům Rudíkov - smlouva č. 1 - SO01, 10, 12
Datum: | 10. 1. 2024
Kód | Popis | MJ | Výměra
1 | SO01
drenáž | Délka drenáže vč. náběhů u zlomů vedení | bm | 35
| "NAD RÁMEC PD |  | 0
| 16,+9+5+5 |  | 35
Použití figury:
175111101 | Obsypání potrubí ručně sypaninou bez prohození, uloženou do 3 m | m3 | 7
211971121 | Zřízení opláštění žeber nebo trativodů geotextilií v rýze nebo zářezu sklonu přes 1:2 š do 2,5 m | m2 | 70
212312111 | Lože pro trativody z betonu prostého | m3 | 3.15
212755214 | Trativody z drenážních trubek plastových flexibilních D 100 mm bez lože | m | 35
DVEŘE0 | SOUČTOVÁ dveře ve vnitřních stěnách 1 PP | m2 | 26.97
| dveře01+dveře02+dveře03 |  | 28.12
| "odpočet okýnka 002 pošta"-1*1,15 |  | -1.15
| Součet |  | 26.97
Použití figury:
784161001 | Tmelení spar a rohů šířky do 3 mm akrylátovým tmelem v místnostech v do 3,80 m | m | 682.25
784171121 | Zakrytí vnitřních ploch konstrukcí nebo prvků v místnostech v do 3,80 m | m2 | 326.399
dveře01 | Otvory ve vnitřních nosných stěnách 1 PP | m2 | 3.84
| "pošta" |  | 0
| "002"0,9*(0,25+2,15) |  | 2.16
| Mezisoučet |  | 2.16
| "společné" |  | 0
| "010"0,7*(0,25+2,15) |  | 1.68
| Mezisoučet |  | 1.68
| Součet |  | 3.84
Použití figury:
311236141 | Zdivo jednovrstvé zvukově izolační na cementovou maltu M10 z cihel děrovaných do P15 tl 300 mm | m2 | 107.205
dveře02 | Otvory v příčkách 140 mm 1 PP | m2 | 19.48
| "společné" |  | 0
| "001"0,9*(0,25+2,15)+1,8*(0,25+2,15) |  | 6.48
| "008"1,2*(0,25+2,15)+1,45*(0,25+2,15) |  | 6.36
| "011"0,9*(0,25+2,15) |  | 2.16
| "012"1,7*(0,25+2,15) |  | 4.08
| Mezisoučet |  | 19.08
| "pošta" |  | 0
| "004"0,7*(0,25+2,15) |  | 1.68
| Mezisoučet |  | 1.68
| "odpočet světlíků nad dveřmi |  | 0
| -0,4*(1+1+1,2) |  | -1.28
| Součet |  | 19.48
Použití figury:
342244221 | Příčka z cihel broušených na tenkovrstvou maltu tloušťky 140 mm | m2 | 167.369
dveře03 | Otvory v příčkách 115 mm 1 PP | m2 | 4.8
| "společné" |  | 0
| "008"1*(0,25+2,15) |  | 2.4
| Mezisoučet |  | 2.4
| "knihovna" |  | 0
| "007"1*(0,25+2,15) |  | 2.4
| Mezisoučet |  | 2.4
| Součet |  | 4.8
Použití figury:
342244211 | Příčka z cihel broušených na tenkovrstvou maltu tloušťky 115 mm | m2 | 183.435
DVEŘE1 | SOUČTOVÁ dveře ve vnitřních stěnách 1 NP | m2 | 19.58
| dveře11+dveře12 |  | 19.58
Použití figury:
784161001 | Tmelení spar a rohů šířky do 3 mm akrylátovým tmelem v místnostech v do 3,80 m | m | 682.25
784171121 | Zakrytí vnitřních ploch konstrukcí nebo prvků v místnostech v do 3,80 m | m2 | 326.399
dveře11 | Otvory ve vnitřních nosných stěnách 1 NP | m2 | 8.41
| "společné" |  | 0
| "101"0,9*(0,15+2,15) |  | 2.07
| "109"0,7*(0,15+2,15) |  | 1.61
| "110"1,9*(0,15+2,15) |  | 4.37
| Mezisoučet |  | 8.05
| "světlíky"0,4*0,9 |  | 0.36
| Součet |  | 8.41
Použití figury:
311236141 | Zdivo jednovrstvé zvukově izolační na cementovou maltu M10 z cihel děrovaných do P15 tl 300 mm | m2 | 107.205
dveře12 | Otvory v příčkách 140 mm 1 NP | m2 | 11.17
| "společné" |  | 0
| "101"0,9*(0,15+2,15)+0,9*(0,15+2,15) |  | 4.14
| "104"0,9*(0,15+2,15) |  | 2.07
| "105"1*(0,15+2,15) |  | 2.3
| "107"0,9*(0,15+2,15) |  | 2.07
| Mezisoučet |  | 10.58
| "obecní úřad" |  | 0
| "102"0,9*(0,15+2,15) |  | 2.07
| Mezisoučet |  | 2.07
| "odpočet světlíků nad dveřmi"-0,4*(0,9+1+0,9+0,9) |  | -1.48
| Součet |  | 11.17
Použití figury:
342244221 | Příčka z cihel broušených na tenkovrstvou maltu tloušťky 140 mm | m2 | 167.369
dveře2 | SOUČTOVÁ dveře ve vnitřních stěnach 2 NP | m2 | 8.28
| dveře21+dveře22+0 |  | 8.28
Použití figury:
784161001 | Tmelení spar a rohů šířky do 3 mm akrylátovým tmelem v místnostech v do 3,80 m | m | 682.25
784171121 | Zakrytí vnitřních ploch konstrukcí nebo prvků v místnostech v do 3,80 m | m2 | 326.399
dveře21 | Otvory ve vnitřních nosných stěnách 2 NP | m2 | 2.3
| "obecní úřad" |  | 0
| "202"1*(0,15+2,15) |  | 2.3
| Mezisoučet |  | 2.3
| Součet |  | 2.3
Použití figury:
311236141 | Zdivo jednovrstvé zvukově izolační na cementovou maltu M10 z cihel děrovaných do P15 tl 300 mm | m2 | 107.205
dveře22 | Otvory ve vnitřních příčkách 115 mm 2 NP | m2 | 5.98
| "společné" |  | 0
| "201"0,8*(0,15+2,15) |  | 1.84
| "204"0,8*(0,15+2,15) |  | 1.84
| Mezisoučet |  | 3.68
| "obecní úřad" |  | 0
| "203"1*(0,15+2,15) |  | 2.3
| Mezisoučet |  | 2.3
| Součet |  | 5.98
Použití figury:
342244211 | Příčka z cihel broušených na tenkovrstvou maltu tloušťky 115 mm | m2 | 183.435
F00 | Plochy místností 1 PP | m2 | 121.12
| "společné" |  | 0
| "001"11,18 |  | 11.18
| "008"13,3 |  | 13.3
| "009"11,53 |  | 11.53
| "010"1,38 |  | 1.38
| "011"0,9 |  | 0.9
| "012"1,97 |  | 1.97
| Mezisoučet |  | 40.26
| "pošta" |  | 0
| "002"10,26 |  | 10.26
| "003"1,41 |  | 1.41
| "004"3,55 |  | 3.55
| Mezisoučet |  | 15.22
| "knihovna" |  | 0
| "005"59,17 |  | 59.17
| "006"2,36 |  | 2.36
| "007"4,11 |  | 4.11
| Mezisoučet |  | 65.64
| Součet |  | 121.12
Použití figury:
784161001 | Tmelení spar a rohů šířky do 3 mm akrylátovým tmelem v místnostech v do 3,80 m | m | 682.25
784171001 | Olepování vnitřních ploch páskou v místnostech v do 3,80 m | m | 99.17
784171101 | Zakrytí vnitřních podlah včetně pozdějšího odkrytí | m2 | 396.68
784171121 | Zakrytí vnitřních ploch konstrukcí nebo prvků v místnostech v do 3,80 m | m2 | 326.399
949101111 | Lešení pomocné pro objekty pozemních staveb s lešeňovou podlahou v do 1,9 m zatížení do 150 kg/m2 | m2 | 396.68
F00_1 | SOUČTOVÁ Plocha podlah 1 PP vč. plochy mezi dveřmi a u fr. oken | m2 | 124.391
| F001 |  | 63.871
| F002 |  | 60.52
| Součet |  | 124.391
Použití figury:
631311115 | Mazanina tl přes 50 do 80 mm z betonu prostého bez zvýšených nároků na prostředí tř. C 20/25 | m3 | 24.714
632451101 | Cementový samonivelační potěr ze suchých směsí tl přes 2 do 5 mm | m2 | 406.04
632481213 | Separační vrstva z PE fólie | m2 | 406.04
635111311 | Násyp tl do 20 mm pod plovoucí nebo tepelně izolační vrstvy podlah z písku prosátého | m2 | 124.391
28375910 | deska EPS 150 pro konstrukce s vysokým zatížením λ=0,035 tl 60mm | m2 | 140.202
28375914 | deska EPS 150 pro konstrukce s vysokým zatížením λ=0,035 tl 100mm | m2 | 197.497
F001 | Plochy místností 1 PP - dlažba, vč. prostoru mezi dveřmi | m2 | 63.871
| "společné" |  | 0
| "001"11,18+0,9*0,14+1,8*0,14 |  | 11.558
| "008"13,3+1,45*0,14+1,2*0,14+1*0,115 |  | 13.786
| "009"11,53 |  | 11.53
| "010"1,38+0,7*0,3 |  | 1.59
| "011"0,9+0,9*0,14 |  | 1.026
| "012"1,97+1,7*0,14 |  | 2.208
| Mezisoučet |  | 41.698
| "pošta" |  | 0
| "002"10,26+0,9*0,3 |  | 10.53
| "003"1,41 |  | 1.41
| "004"3,55+0,7*0,14 |  | 3.648
| Mezisoučet |  | 15.588
| "knihovna" |  | 0
| "006"2,36 |  | 2.36
| "007"4,11+1*0,115 |  | 4.225
| Mezisoučet |  | 6.585
| Součet |  | 63.871
Použití figury:
771111011 | Vysátí podkladu před pokládkou dlažby | m2 | 196.544
F002 | Plochy místností 1 PP - vinyl, vč. prostoru mezi dveřmi | m2 | 60.52
| "knihovna" |  | 0
| "005"59,17+4,5*0,3 |  | 60.52
| Součet |  | 60.52
Použití figury:
776111112 | Broušení betonového podkladu povlakových podlah | m2 | 219.216
F01 | Plochy místností 1 NP | m2 | 170.55
| "společné" |  | 0
| "101"34,99 |  | 34.99
| "104"3,72 |  | 3.72
| "105"4,36 |  | 4.36
| "106"5,17 |  | 5.17
| "107"4,02 |  | 4.02
| "108"5,47 |  | 5.47
| "109"1,38 |  | 1.38
| "110"57,6 |  | 57.6
| Mezisoučet |  | 116.71
| "obecní úřad" |  | 0
| "102"26,03 |  | 26.03
| "103"27,81 |  | 27.81
| Mezisoučet |  | 53.84
| Součet |  | 170.55
Použití figury:
784161001 | Tmelení spar a rohů šířky do 3 mm akrylátovým tmelem v místnostech v do 3,80 m | m | 682.25
784171001 | Olepování vnitřních ploch páskou v místnostech v do 3,80 m | m | 99.17
784171101 | Zakrytí vnitřních podlah včetně pozdějšího odkrytí | m2 | 396.68
784171121 | Zakrytí vnitřních ploch konstrukcí nebo prvků v místnostech v do 3,80 m | m2 | 326.399
949101111 | Lešení pomocné pro objekty pozemních staveb s lešeňovou podlahou v do 1,9 m zatížení do 150 kg/m2 | m2 | 396.68
F01_1 | SOUČTOVÁ Plocha podlah 1 NP vč. plochy mezi dveřmi a u fr. oken | m2 | 176.04
| F011 |  | 61.354
| F012 |  | 114.686
| Součet |  | 176.04
Použití figury:
631311115 | Mazanina tl přes 50 do 80 mm z betonu prostého bez zvýšených nároků na prostředí tř. C 20/25 | m3 | 24.714
632451101 | Cementový samonivelační potěr ze suchých směsí tl přes 2 do 5 mm | m2 | 406.04
632481213 | Separační vrstva z PE fólie | m2 | 406.04
28375907 | deska EPS 150 pro konstrukce s vysokým zatížením λ=0,035 tl 30mm | m2 | 238.437
28376553 | deska polystyrénová pro snížení kročejového hluku (max. zatížení 4 kN/m2) tl 30mm | m2 | 238.437
F011 | Plochy místností 1 NP - dlažba, vč. prostoru mezi dveřmi | m2 | 61.354
| "společné" |  | 0
| "101"34,99+3,734*0,3+0,9*0,3+0,9*0,14+0,9*0,14 |  | 36.632
| "104"3,72+0,9*0,14 |  | 3.846
| "105"4,36+1*0,14 |  | 4.5
| "106"5,17 |  | 5.17
| "107"4,02+0,9*0,14 |  | 4.146
| "108"5,47 |  | 5.47
| "109"1,38+0,7*0,3 |  | 1.59
| Mezisoučet |  | 61.354
| Součet |  | 61.354
Použití figury:
771111011 | Vysátí podkladu před pokládkou dlažby | m2 | 196.544
771121011 | Nátěr penetrační na podlahu | m2 | 196.544
771574412 | Montáž podlah keramických hladkých lepených cementovým flexibilním lepidlem přes 0,5 do 2 ks/m2 | m2 | 196.544
F012 | Plochy místností 1 NP - vinyl, vč. prostoru mezi dveřmi | m2 | 114.686
| "společné" |  | 0
| "110"57,6+1,9*0,3+4,5*0,3+2*0,3 |  | 60.12
| Mezisoučet |  | 60.12
| "obecní úřad" |  | 0
| "102"26,03+0,9*0,14+2*0,3 |  | 26.756
| "103"27,81 |  | 27.81
| Mezisoučet |  | 54.566
| Součet |  | 114.686
Použití figury:
771121011 | Nátěr penetrační na podlahu | m2 | 196.544
776111112 | Broušení betonového podkladu povlakových podlah | m2 | 219.216
F02 | Plochy místností 2 NP | m2 | 105.01
| "společné" |  | 0
| "201"18,96 |  | 18.96
| "204"1,9 |  | 1.9
| "205"2,72 |  | 2.72
| Mezisoučet |  | 23.58
| "obecní úřad" |  | 0
| "202"43,71 |  | 43.71
| "203"37,72 |  | 37.72
| Mezisoučet |  | 81.43
| Součet |  | 105.01
Použití figury:
784161001 | Tmelení spar a rohů šířky do 3 mm akrylátovým tmelem v místnostech v do 3,80 m | m | 682.25
784171001 | Olepování vnitřních ploch páskou v místnostech v do 3,80 m | m | 99.17
784171101 | Zakrytí vnitřních podlah včetně pozdějšího odkrytí | m2 | 396.68
784171121 | Zakrytí vnitřních ploch konstrukcí nebo prvků v místnostech v do 3,80 m | m2 | 326.399
949101111 | Lešení pomocné pro objekty pozemních staveb s lešeňovou podlahou v do 1,9 m zatížení do 150 kg/m2 | m2 | 396.68
F02_1 | SOUČTOVÁ Plocha podlah 2 NP vč. plochy mezi dveřmi a u fr. oken | m2 | 105.609
| F021 |  | 61.599
| F022 |  | 44.01
| Součet |  | 105.609
Použití figury:
631311115 | Mazanina tl přes 50 do 80 mm z betonu prostého bez zvýšených nároků na prostředí tř. C 20/25 | m3 | 24.714
632451101 | Cementový samonivelační potěr ze suchých směsí tl přes 2 do 5 mm | m2 | 406.04
632481213 | Separační vrstva z PE fólie | m2 | 406.04
28375907 | deska EPS 150 pro konstrukce s vysokým zatížením λ=0,035 tl 30mm | m2 | 238.437
28376553 | deska polystyrénová pro snížení kročejového hluku (max. zatížení 4 kN/m2) tl 30mm | m2 | 238.437
F021 | Plochy místností 2 NP - dlažba, vč. prostoru mezi dveřmi | m2 | 61.599
| "společné" |  | 0
| "201"18,96+0,8*0,115 |  | 19.052
| "204"1,9+0,8*0,115 |  | 1.992
| "205"2,72 |  | 2.72
| Mezisoučet |  | 23.764
| "obecní úřad" |  | 0
| "203"37,72+1*0,115 |  | 37.835
| Mezisoučet |  | 37.835
| Součet |  | 61.599
Použití figury:
771111011 | Vysátí podkladu před pokládkou dlažby | m2 | 196.544
771574412 | Montáž podlah keramických hladkých lepených cementovým flexibilním lepidlem přes 0,5 do 2 ks/m2 | m2 | 196.544
F022 | Plochy místností 2 NP - vinyl, vč. prostoru mezi dveřmi | m2 | 44.01
| "obecní úřad" |  | 0
| "202"43,71+1*0,3 |  | 44.01
| Mezisoučet |  | 44.01
| Součet |  | 44.01
Použití figury:
776111112 | Broušení betonového podkladu povlakových podlah | m2 | 219.216
fasáda | Plocha fasády bez oken a soklu | m2 | 297.316
| "SV pohled" |  | 0
| (4,319+((0,9+0,0013)/2))*9 |  | 42.927
| "SZ pohled" |  | 0
| (4,319+0,013)*24,35 |  | 105.484
| 6,5*2,974*0,5 |  | 9.666
| "JV pohled" |  | 0
| (4,319+((3,83+0,9)/2))*24,35 |  | 162.755
| "JZ pohled" |  | 0
| (4,319+((0,9+0,0013)/2))*9 |  | 42.927
| "štít |  | 0
| (9/2)*(7,835-4,319)*2 |  | 31.644
| "odpočet otvorů"-okno1-okno0 |  | -58.067
| -sokl |  | -40.02
| Součet |  | 297.316
Použití figury:
622142001 | Sklovláknité pletivo vnějších stěn vtlačené do tmelu | m2 | 320.253
622211041 | Montáž kontaktního zateplení vnějších stěn lepením a mechanickým kotvením polystyrénových desek do betonu a zdiva tl přes 160 do 200 mm | m2 | 297.316
622251101 | Příplatek k cenám kontaktního zateplení vnějších stěn za zápustnou montáž a použití tepelněizolačních zátek z polystyrenu | m2 | 297.316
622251209 | Příplatek k cenám kontaktního zateplení vnějších stěn za použití pancéřového sklovláknitého pletiva | m2 | 381.865
622251211 | Příplatek k cenám kontaktního zateplení vnějších stěn za zesílení vyztužení základní vrstvy | m2 | 14.866
622251221 | Montáž každé další kotvy přes 8 ks/m2 povrchové kotvení kontaktního zateplení vnějších stěn | kus | 1281.012
629991011 | Zakrytí výplní otvorů a svislých ploch fólií přilepenou lepící páskou | m2 | 14.866
782132211 | Montáž obkladu stěn z pravoúhlých vzorovaných desek z tvrdého kamene do lepidla tl do 25 mm | m2 | 334.246
fasáda11 | Podhled v rámci ETICS | m2 | 13.453
| "markýza nad vchod" |  | 0
| 0,25*(0,3+0,953+2,85+0,723+2,986+0,3+0,261+0,5) |  | 2.218
| 1,1*(0,9+4,7+2,986) |  | 9.445
| 1,1*1 |  | 1.1
| 0,2*(2,2+0,5+0,75) |  | 0.69
| Součet |  | 13.453
Použití figury:
621142001 | Sklovláknité pletivo vnějších podhledů vtlačené do tmelu | m2 | 13.453
621151001 | Penetrační akrylátový nátěr vnějších pastovitých tenkovrstvých omítek podhledů | m2 | 13.453
621211001 | Montáž kontaktního zateplení vnějších podhledů lepením a mechanickým kotvením polystyrénových desek do betonu nebo zdiva tl do 40 mm | m2 | 13.453
622251209 | Příplatek k cenám kontaktního zateplení vnějších stěn za použití pancéřového sklovláknitého pletiva | m2 | 381.865
fasáda2 | Plocha fasády u vstupu - omítka | m2 | 17.083
| 2,85*(2,986+0,73+0,93+0,261)*1,15 |  | 16.083
| 2,5*0,4 |  | 1
| Součet |  | 17.083
Použití figury:
622142001 | Sklovláknité pletivo vnějších stěn vtlačené do tmelu | m2 | 320.253
622151001 | Penetrační akrylátový nátěr vnějších pastovitých tenkovrstvých omítek stěn | m2 | 17.083
622251209 | Příplatek k cenám kontaktního zateplení vnějších stěn za použití pancéřového sklovláknitého pletiva | m2 | 381.865
622251221 | Montáž každé další kotvy přes 8 ks/m2 povrchové kotvení kontaktního zateplení vnějších stěn | kus | 1281.012
782132211 | Montáž obkladu stěn z pravoúhlých vzorovaných desek z tvrdého kamene do lepidla tl do 25 mm | m2 | 334.246
hrana | Schodištová hrana - délka | bm | 40
| "1 PP/ 1 NP"10*2 |  | 20
| "1 NP/ 2 NP"10*2 |  | 20
| Součet |  | 40
Použití figury:
771111012 | Vysátí schodiště před pokládkou dlažby | m | 40
771121015 | Nátěr kontaktní pro nesavé podklady na podlahu | m2 | 17
771161022 | Montáž profilu pro schodové hrany nebo ukončení dlažby | m | 40
771274113 | Montáž obkladů stupnic z dlaždic keramických hladkých lepených cementovým flexibilním lepidlem š přes 250 do 300 mm | m | 40
771274121 | Montáž obkladů stupnic z dlaždic keramických reliéfních nebo z dekorů lepených cementovým flexibilním lepidlem š do 200 mm | m | 40
59761128 | dlažba keramická slinutá nemrazuvzdorná R9/A povrch hladký/matný tl do 10mm přes 9 do 12ks/m2 | m2 | 27.6
hřeben | Délka hřebene | bm | 24.35
| 24,35 |  | 24.35
Použití figury:
762342511 | Montáž kontralatí na podklad bez tepelné izolace | m | 330.266
764211616 | Oplechování větraného hřebene s těsněním a perforovaným plechem z Pz s povrch úpravou rš 500 mm | m | 24.35
765191051 | Montáž pojistné hydroizolační nebo parotěsné fólie hřebene větrané střechy | m | 24.35
63150819 | fólie kontaktní difuzně propustná pro doplňkovou hydroizolační vrstvu, jednovrstvá mikrovláknitá s funkční vrstvou tl 0,220mm | m2 | 338.176
hydro1 | Vodorovná hydroizolace (plocha podklaního betonu) | m2 | 205.97
| 8,6*(24,35-0,2*2) |  | 205.97
Použití figury:
213141111 | Zřízení vrstvy z geotextilie v rovině nebo ve sklonu do 1:5 š do 3 m | m2 | 205.97
711111001 | Provedení izolace proti zemní vlhkosti vodorovné za studena nátěrem penetračním | m2 | 205.97
711141559 | Provedení izolace proti zemní vlhkosti pásy přitavením vodorovné NAIP | m2 | 411.94
62853003 | pás asfaltový natavitelný modifikovaný SBS s vložkou ze skleněné tkaniny a spalitelnou PE fólií nebo jemnozrnným minerálním posypem na horním povrchu tl 3,5mm | m2 | 396.609
hydro2 | Obvod hydroizolace (alt. podkladního betonu) | bm | 65.1
| ((8,6)+(24,35-0,2*2))*2 |  | 65.1
Použití figury:
711745567 | Izolace proti vodě provedení spojů přitavením pásu NAIP 500 mm | m | 82.3
hydro3 | PLOCHA svislé hydroizolace | m2 | 134.467
| "uvažováno vytažení nad terén 300 mm |  | 0
| "SZ pohled" |  | 0
| (3,97+0,3)*(16,8) |  | 71.736
| 0,5*(24,35-0,2*2-16,8) |  | 3.575
| -(7,8*2)*0,5 |  | -7.8
| "JV pohled |  | 0
| ((0,5+2)/2)*(16,8) |  | 21
| 0,5*(24,35-0,2*2-16,8) |  | 3.575
| "JZ pohled |  | 0
| 0,6*8,6 |  | 5.16
| "ZV pohled |  | 0
| 0,6*8,6 |  | 5.16
| "výškový skok |  | 0
| (3,978-0,25)*8,6 |  | 32.061
| Součet |  | 134.467
Použití figury:
711112001 | Provedení izolace proti zemní vlhkosti svislé za studena nátěrem penetračním | m2 | 134.467
711142559 | Provedení izolace proti zemní vlhkosti pásy přitavením svislé NAIP | m2 | 268.934
711161212 | Izolace proti zemní vlhkosti nopovou fólií svislá, nopek v 8,0 mm, tl do 0,6 mm | m2 | 134.467
62853003 | pás asfaltový natavitelný modifikovaný SBS s vložkou ze skleněné tkaniny a spalitelnou PE fólií nebo jemnozrnným minerálním posypem na horním povrchu tl 3,5mm | m2 | 396.609
hydro3_1 | PLOCHA svislé hydroizolace | m2 | 170.1
| "JZ pohled"25,2 |  | 25.2
| "SV pohled"75,1 |  | 75.1
| "JV pohled"46,2 |  | 46.2
| "SZ pohled" 23,6 |  | 23.6
| Součet |  | 170.1
lešení | Plocha lešení | m2 | 486.196
| "snířeno o pracovní výšku 1,5 m, v rozích uvažována převazba 1 m na kažkou stranu |  | 0
| "SV pohled" |  | 0
| (4,319+((3,47+0,02)/2)-1,5)*(23+1+1) |  | 114.1
| "SZ pohled" |  | 0
| (4,319+((3,47+4,8)/2)-1,5)*(1+10+1) |  | 83.448
| "JV pohled" |  | 0
| (4,319+0,02-1,5)*(1+10+1) |  | 34.068
| "JZ pohled" |  | 0
| (4,319+3,55-1,5)*(23+1+1) |  | 159.225
| (6,733-4,319)*(1+13,3+1+1+12,23+1) |  | 71.285
| "štít |  | 0
| (10/2)*(8,226-4,319-1,5)*2 |  | 24.07
| Součet |  | 486.196
Použití figury:
941111111 | Montáž lešení řadového trubkového lehkého s podlahami zatížení do 200 kg/m2 š od 0,6 do 0,9 m v do 10 m | m2 | 486.196
941111211 | Příplatek k lešení řadovému trubkovému lehkému s podlahami do 200 kg/m2 š od 0,6 do 0,9 m v do 10 m za každý den použití | m2 | 43757.64
941111811 | Demontáž lešení řadového trubkového lehkého s podlahami zatížení do 200 kg/m2 š od 0,6 do 0,9 m v do 10 m | m2 | 486.196
944511111 | Montáž ochranné sítě z textilie z umělých vláken | m2 | 486.196
944511211 | Příplatek k ochranné síti za každý den použití | m2 | 29171.76
944511811 | Demontáž ochranné sítě z textilie z umělých vláken | m2 | 486.196
993111111 | Dovoz a odvoz lešení řadového do 10 km včetně naložení a složení | m2 | 486.196
993111119 | Příplatek k ceně dovozu a odvozu lešení řadového ZKD 10 km přes 10 km | m2 | 486.196
nadpraží0 | Nadpraží otvorů 1 PP | bm | 7.43
| "společné" |  | 0
| "001"1,93 |  | 1.93
| Mezisoučet |  | 1.93
| "pošta" |  | 0
| "002"1 |  | 1
| Mezisoučet |  | 1
| "knihovna" |  | 0
| "005"4,5 |  | 4.5
| Mezisoučet |  | 4.5
| Součet |  | 7.43
Použití figury:
612142001 | Pletivo sklovláknité vnitřních stěn vtlačené do tmelu | m2 | 32.491
622143004 | Montáž omítkových samolepících začišťovacích profilů pro spojení s okenním rámem | m | 69.964
622143004 | Montáž omítkových samolepících začišťovacích profilů pro spojení s okenním rámem | m | 69.964
622212001 | Montáž kontaktního zateplení vnějšího ostění, nadpraží nebo parapetu hl. špalety do 200 mm lepením desek z polystyrenu tl do 40 mm | m | 69.964
622251209 | Příplatek k cenám kontaktního zateplení vnějších stěn za použití pancéřového sklovláknitého pletiva | m2 | 381.865
767627306 | Připojovací spára oken a stěn parotěsnou páskou interiérovou | m | 93.628
782132211 | Montáž obkladu stěn z pravoúhlých vzorovaných desek z tvrdého kamene do lepidla tl do 25 mm | m2 | 334.246
782191111 | Příplatek k montáži obkladu stěn z kamene a betonu za plochu do 10 m2 | m2 | 13.993
55343021 | profil rohový Pz s kulatou hlavou pro vnitřní omítky tl 12mm | m | 110.532
59051510 | profil napojovací nadokenní PVC s okapnicí s výztužnou tkaninou | m | 34.708
nadpraží1 | Nadpraží otvorů 1 NP | bm | 16.234
| "společné" |  | 0
| "101"3,734 |  | 3.734
| "106"1 |  | 1
| "108"1 |  | 1
| "110"4,5+2 |  | 6.5
| Mezisoučet |  | 12.234
| "obecní úřad" |  | 0
| "102"2 |  | 2
| "103"2 |  | 2
| Mezisoučet |  | 4
| Součet |  | 16.234
Použití figury:
612142001 | Pletivo sklovláknité vnitřních stěn vtlačené do tmelu | m2 | 32.491
622143004 | Montáž omítkových samolepících začišťovacích profilů pro spojení s okenním rámem | m | 69.964
622143004 | Montáž omítkových samolepících začišťovacích profilů pro spojení s okenním rámem | m | 69.964
622212001 | Montáž kontaktního zateplení vnějšího ostění, nadpraží nebo parapetu hl. špalety do 200 mm lepením desek z polystyrenu tl do 40 mm | m | 69.964
622251209 | Příplatek k cenám kontaktního zateplení vnějších stěn za použití pancéřového sklovláknitého pletiva | m2 | 381.865
767627306 | Připojovací spára oken a stěn parotěsnou páskou interiérovou | m | 93.628
767627306 | Připojovací spára oken a stěn parotěsnou páskou interiérovou | m | 60.534
782132211 | Montáž obkladu stěn z pravoúhlých vzorovaných desek z tvrdého kamene do lepidla tl do 25 mm | m2 | 334.246
782191111 | Příplatek k montáži obkladu stěn z kamene a betonu za plochu do 10 m2 | m2 | 13.993
55343021 | profil rohový Pz s kulatou hlavou pro vnitřní omítky tl 12mm | m | 110.532
59051510 | profil napojovací nadokenní PVC s okapnicí s výztužnou tkaninou | m | 34.708
O0 | Obvod hrubé stavby v úrovni 1 PP | bm | 50.8
| (16,8+8,6)*2 |  | 50.8
O1 | Obvod hrubé stavby v úrovni 1 NP | bm | 65.1
| (8,6+24,35-0,2*2)*2 |  | 65.1
O2 | Obvod hrubé stavby v úrovni 2 NP | bm | 65.1
| (8,6+24,35-0,2*2)*2 |  | 65.1
obklad | Plocha ker. obkladu 1 PP+1+2 NP | m2 | 185.707
| Obklad00*2,2 |  | 44.374
| Obklad01*2,9 |  | 139.084
| Obklad02*2,2 |  | 26.774
| "odpočet otvorů" |  | 0
| "1PP"-(0,7*2,1+0,9*2,1+0,6*2,1) |  | -4.62
| "1NP"-(0,8*2,1+0,8*2,1+0,8*2,1+0,9*2,1+0,8*2,1+0,8*2,1+0,8*2,1+0,6*2,1+0,6*2,1)-(2,9-0,85)*1*(2) |  | -18.59
| "2NP"-(0,7*2,1-0,7*2,1-0,7*2,1) |  | 1.47
| "odpočet šikmin 205"-(2,2-1,2)*1,485-(2,2-1,2)*1,3/2*2 |  | -2.785
| Součet |  | 185.707
Použití figury:
612331321 | Cementová omítka hladká jednovrstvá vnitřních stěn nanášená strojně | m2 | 185.707
612341321 | Sádrová nebo vápenosádrová omítka hladká jednovrstvá vnitřních stěn nanášená strojně | m2 | 755.194
781121011 | Nátěr penetrační na stěnu | m2 | 185.707
784111001 | Oprášení (ometení ) podkladu v místnostech v do 3,80 m | m2 | 1188.072
Obklad00 | Keramický obklad 1 PP, obvod | bm | 20.17
| "společné" |  | 0
| "010"(1,72+0,8)*2 |  | 5.04
| Mezisoučet |  | 5.04
| "pošta" |  | 0
| "003"(1,57+0,9)*2 |  | 4.94
| "004"1+0,8 |  | 1.8
| Mezisoučet |  | 6.74
| "knihovna" |  | 0
| "007"(2,36+1,835)*2 |  | 8.39
| Mezisoučet |  | 8.39
| Součet |  | 20.17
Použití figury:
771591237 | Montáž těsnícího pásu pro styčné nebo dilatační spáry | m | 67.7
781131207 | Montáž izolace nátěrem nebo stěrkou ve dvou vrstvách | m2 | 12.045
781495115 | Spárování vnitřních obkladů silikonem | m | 197.3
Obklad01 | Keramický obklad 1 NP, obvod | bm | 47.96
| "společné" |  | 0
| "104"(2,01+1,85)*2 |  | 7.72
| "105"(2,17+2,01)*2 |  | 8.36
| "106"(1,9+0,95+0,02+1,75)*2 |  | 9.24
| "107"(2*2,01)*2 |  | 8.04
| "108"(1,9+1,16+0,02+1,7)*2 |  | 9.56
| "109"(1,72+0,8)*2 |  | 5.04
| Mezisoučet |  | 47.96
| Součet |  | 47.96
Použití figury:
771591237 | Montáž těsnícího pásu pro styčné nebo dilatační spáry | m | 67.7
781131207 | Montáž izolace nátěrem nebo stěrkou ve dvou vrstvách | m2 | 12.045
781495115 | Spárování vnitřních obkladů silikonem | m | 197.3
Obklad02 | Keramický obklad 2 NP, obvod | bm | 12.17
| "společné" |  | 0
| "204"(1,485+1,28)*2 |  | 5.53
| "205"(1,485+1,835)*2 |  | 6.64
| Mezisoučet |  | 12.17
| Součet |  | 12.17
Použití figury:
771591237 | Montáž těsnícího pásu pro styčné nebo dilatační spáry | m | 67.7
781131207 | Montáž izolace nátěrem nebo stěrkou ve dvou vrstvách | m2 | 12.045
781495115 | Spárování vnitřních obkladů silikonem | m | 197.3
obkladex | Obklad na fasádě - kamenný | m2 | 345.933
| "odměřená pohledová plocha" |  | 0
| "severozápadní pohled"113 |  | 113
| "severovýchodní pohled"58,6 |  | 58.6
| "jihovýchodní pohled"162,5 |  | 162.5
| "jihozápadní pohled"85,7 |  | 85.7
| -okno0-okno1-okno2 |  | -58.067
| "odpočet fasády u vstupu 1PP a 1NP"-0,4*2,5-(1,2+3,7)*2,5 |  | -13.25
| "odpočet přístřešku u vstupu 1PP a 1 NP"-0,55-2 |  | -2.55
| Součet |  | 345.933
Obvod00 | SOUČTOVÁ Obvody místností 1 PP | bm | 128.96
| Obvod001 |  | 72.39
| Obvod002 |  | 36.4
| Obklad00 |  | 20.17
| Součet |  | 128.96
Použití figury:
634112113 | Obvodová dilatace podlahovým páskem z pěnového PE mezi stěnou a mazaninou nebo potěrem v 80 mm | m | 348.598
784161001 | Tmelení spar a rohů šířky do 3 mm akrylátovým tmelem v místnostech v do 3,80 m | m | 682.25
Obvod001 | Obvod místností 1 PP - soklík dlažby | bm | 72.39
| "společné" |  | 0
| "001"(4,05+2,76)*2 |  | 13.62
| "008"(3,76+1,815)*2-2,1 |  | 9.05
| "009"(3,22+4,36)*2 |  | 15.16
| "011"(0,9+1)*2 |  | 3.8
| "012"(1,97+1)*2 |  | 5.94
| Mezisoučet |  | 47.57
| "pošta" |  | 0
| "002"(3,01+3,41)*2 |  | 12.84
| "004 - bez obkladu"(1,97+1,8)*2-1-0,8 |  | 5.74
| Mezisoučet |  | 18.58
| "knihovna" |  | 0
| "006"(1,835+1,285)*2 |  | 6.24
| Mezisoučet |  | 6.24
| Součet |  | 72.39
Použití figury:
771474111 | Montáž soklů z dlaždic keramických rovných lepených cementovým flexibilním lepidlem v do 65 mm | m | 99.184
Obvod002 | Obvod místností 1 PP - soklík vinyl | bm | 36.4
| "knihovna" |  | 0
| "005"(12,3+5,1)*2+0,4*2+0,4*2 |  | 36.4
| Mezisoučet |  | 36.4
| Součet |  | 36.4
Obvod01 | SOUČTOVÁ Obvody místností 1 NP | bm | 144.378
| Obvod011 |  | 22.898
| Obvod012 |  | 73.52
| Obklad01 |  | 47.96
| Součet |  | 144.378
Použití figury:
634112113 | Obvodová dilatace podlahovým páskem z pěnového PE mezi stěnou a mazaninou nebo potěrem v 80 mm | m | 348.598
784161001 | Tmelení spar a rohů šířky do 3 mm akrylátovým tmelem v místnostech v do 3,80 m | m | 682.25
Obvod011 | Obvod místností 1 NP - soklík dlažby | bm | 22.898
| "společné" |  | 0
| "101"(8,7+3,799)*2-2,1 |  | 22.898
| Mezisoučet |  | 22.898
| Součet |  | 22.898
Použití figury:
771121011 | Nátěr penetrační na podlahu | m2 | 196.544
771474111 | Montáž soklů z dlaždic keramických rovných lepených cementovým flexibilním lepidlem v do 65 mm | m | 99.184
Obvod012 | Obvod místností 1 NP - soklík vinyl | bm | 73.52
| "společné" |  | 0
| "110"(8+7,2)*2 |  | 30.4
| Mezisoučet |  | 30.4
| "obecní úřad" |  | 0
| "102"(6,85+3,8)*2 |  | 21.3
| "103"(6,85+4,06)*2 |  | 21.82
| Mezisoučet |  | 43.12
| Součet |  | 73.52
Obvod02 | SOUČTOVÁ Obvody místností 2 NP | bm | 75.26
| Obvod021 |  | 36.61
| Obvod022 |  | 26.48
| Obklad02 |  | 12.17
| Součet |  | 75.26
Použití figury:
634112113 | Obvodová dilatace podlahovým páskem z pěnového PE mezi stěnou a mazaninou nebo potěrem v 80 mm | m | 348.598
713_vlastní_01 | Prolepení parozábrany ke konstrukci (na omítku), vč. penetrace, páska ve specifikaci | bm | 194.669
784161001 | Tmelení spar a rohů šířky do 3 mm akrylátovým tmelem v místnostech v do 3,80 m | m | 682.25
Obvod021 | Obvod místností 2 NP - soklík dlažby | bm | 36.61
| "společné" |  | 0
| "201"(3,28+1,485+0,115+2,1)*2-2,1 |  | 11.86
| Mezisoučet |  | 11.86
| "obecní úřad" |  | 0
| "203"(6,94+5,435)*2 |  | 24.75
| Mezisoučet |  | 24.75
| Součet |  | 36.61
Použití figury:
771121011 | Nátěr penetrační na podlahu | m2 | 196.544
771474111 | Montáž soklů z dlaždic keramických rovných lepených cementovým flexibilním lepidlem v do 65 mm | m | 99.184
Obvod022 | Obvod místností 2 NP - soklík vinyl | bm | 26.48
| "obecní úřad" |  | 0
| "202"(6,94+6,3)*2 |  | 26.48
| Mezisoučet |  | 26.48
| Součet |  | 26.48
okapový | Plocha okapového chodníku | m2 | 9.25
| 0,5*(1,5+17) |  | 9.25
Použití figury:
637121113 | Okapový chodník z kačírku tl 200 mm s udusáním | m2 | 9.25
okno0 | Otvory v obvodové stěně 1 PP | m2 | 18.325
| "společné" |  | 0
| "001"1,93*2,5 |  | 4.825
| Mezisoučet |  | 4.825
| "pošta" |  | 0
| "002"1*2,25 |  | 2.25
| Mezisoučet |  | 2.25
| "knihovna" |  | 0
| "005"4,5*2,5 |  | 11.25
| Mezisoučet |  | 11.25
| Součet |  | 18.325
Použití figury:
311113144 | Nadzákladová zeď tl přes 250 do 300 mm z hladkých tvárnic ztraceného bednění včetně výplně z betonu tř. C 20/25 | m2 | 130.475
629991012 | Zakrytí výplní otvorů fólií přilepenou na začišťovací lišty | m2 | 58.067
629991012 | Zakrytí výplní otvorů fólií přilepenou na začišťovací lišty | m2 | 58.067
784171121 | Zakrytí vnitřních ploch konstrukcí nebo prvků v místnostech v do 3,80 m | m2 | 326.399
okno1 | Otvory v obvodové stěně 1 NP | m2 | 39.742
| "společné" |  | 0
| "101"3,734*2,85 |  | 10.642
| "106"1*1,75 |  | 1.75
| "108"1*1,75 |  | 1.75
| "110"4,5*2,6+2*2,6 |  | 16.9
| Mezisoučet |  | 31.042
| "obecní úřad" |  | 0
| "102"2*2,6 |  | 5.2
| "103"2*1,75 |  | 3.5
| Mezisoučet |  | 8.7
| Součet |  | 39.742
Použití figury:
311235151 | Zdivo jednovrstvé z cihel broušených do P10 na tenkovrstvou maltu tl 300 mm | m2 | 228.617
629991012 | Zakrytí výplní otvorů fólií přilepenou na začišťovací lišty | m2 | 58.067
629991012 | Zakrytí výplní otvorů fólií přilepenou na začišťovací lišty | m2 | 58.067
784171121 | Zakrytí vnitřních ploch konstrukcí nebo prvků v místnostech v do 3,80 m | m2 | 326.399
okno2 | Otvory v obvodové stěně 2 NP | m2 | 0
| "společné" |  | 0
| "201" |  | 0
| "204" |  | 0
| "205" |  | 0
| Mezisoučet |  | 0
| "obecní úřad" |  | 0
| "202" |  | 0
| "203" |  | 0
| Mezisoučet |  | 0
| Součet |  | 0
Použití figury:
784171121 | Zakrytí vnitřních ploch konstrukcí nebo prvků v místnostech v do 3,80 m | m2 | 326.399
okno3 | Střešní okna | m2 | 14.784
| 0,66*1,4*16 |  | 14.784
omítka | Plocha omítky | m2 | 940.901
| "1 PP" |  | 0
| obvod00*(0,25+2,8+0,27) |  | 428.147
| -okno0 |  | -18.325
| -dveře0*2 |  | -53.94
| 0,25*(nadpraží0+ostění0) |  | 5.483
| Mezisoučet |  | 361.365
| "1 NP |  | 0
| obvod01*(0,15+2,83+0,27) |  | 469.229
| "110 nad úroveň 1NP"(8+7,2)*2*(0,15+3,886+1,964+1,161+0,1-0,15-2,83-0,1) |  | 127.102
| -okno1 |  | -39.742
| -dveře1*2 |  | -39.16
| 0,25*(nadpraží1+ostění1) |  | 12.009
| Mezisoučet |  | 529.438
| "2 NP |  | 0
| obvod02*(0,15+3,594) |  | 281.773
| -dveře2*2 |  | -16.56
| 0,25*(0+ostění2) |  | 0
| Mezisoučet |  | 265.213
| "odpočet šikmin 2 NP" |  | 0
| "štítové stěny nosné + vnitřní"-3,56*3,5*4-10,4*10 |  | -153.84
| "štítové stěny nosné + vnitřní nad 110"-(3,594-0,45)*8/2*2 |  | -25.152
| -(3,594-0,85)*(5,435+6,3+6,3+1,485+0,115+2,1+5,435) |  | -74.554
| -(3,594-1,2)*(1,485+2,1) |  | -8.582
| -(3,594-0,45)*(7,2+7,2) |  | -45.274
| Mezisoučet |  | -307.402
| "prostor schodiště"(2,25+1+2,1+2,25+1)*(0,25+2,8+0,07+0,2+0,25+0,15+3,886+1,964+1,161) |  | 92.287
| Mezisoučet |  | 92.287
| Součet |  | 940.901
Použití figury:
612341321 | Sádrová nebo vápenosádrová omítka hladká jednovrstvá vnitřních stěn nanášená strojně | m2 | 755.194
784111001 | Oprášení (ometení ) podkladu v místnostech v do 3,80 m | m2 | 1188.072
56284233 | omítník PVC pro omítky tl 10mm | m | 1241.989
ornice | Plocha ornice | m2 | 289.85
0
| (1+24,35+1)*(9+1+1) |  | 289.85
Použití figury:
121151103 | Sejmutí ornice plochy do 100 m2 tl vrstvy do 200 mm strojně | m2 | 289.85
162251102 | Vodorovné přemístění přes 20 do 50 m výkopku/sypaniny z horniny třídy těžitelnosti I skupiny 1 až 3 | m3 | 57.97
ostění0 | Ostění otvorů 1 PP | bm | 14.5
| "společné" |  | 0
| "001"2,5*2 |  | 5
| Mezisoučet |  | 5
| "pošta" |  | 0
| "002"2,25*2 |  | 4.5
| Mezisoučet |  | 4.5
| "knihovna" |  | 0
| "005"2,5*2 |  | 5
| Mezisoučet |  | 5
| Součet |  | 14.5
Použití figury:
612142001 | Pletivo sklovláknité vnitřních stěn vtlačené do tmelu | m2 | 32.491
622143004 | Montáž omítkových samolepících začišťovacích profilů pro spojení s okenním rámem | m | 69.964
622143004 | Montáž omítkových samolepících začišťovacích profilů pro spojení s okenním rámem | m | 69.964
622212001 | Montáž kontaktního zateplení vnějšího ostění, nadpraží nebo parapetu hl. špalety do 200 mm lepením desek z polystyrenu tl do 40 mm | m | 69.964
622251209 | Příplatek k cenám kontaktního zateplení vnějších stěn za použití pancéřového sklovláknitého pletiva | m2 | 381.865
767627306 | Připojovací spára oken a stěn parotěsnou páskou interiérovou | m | 93.628
782132211 | Montáž obkladu stěn z pravoúhlých vzorovaných desek z tvrdého kamene do lepidla tl do 25 mm | m2 | 334.246
782191111 | Příplatek k montáži obkladu stěn z kamene a betonu za plochu do 10 m2 | m2 | 13.993
55343021 | profil rohový Pz s kulatou hlavou pro vnitřní omítky tl 12mm | m | 110.532
63127464 | profil rohový Al s výztužnou tkaninou š 100/100mm | m | 78.451
ostění1 | Ostění otvorů 1 NP | bm | 31.8
| "společné" |  | 0
| "101"2,85*2 |  | 5.7
| "106"1,75*2 |  | 3.5
| "108"1,75*2 |  | 3.5
| "110"2,6*2+2,6*2 |  | 10.4
| Mezisoučet |  | 23.1
| "obecní úřad" |  | 0
| "102"2,6*2 |  | 5.2
| "103"1,75*2 |  | 3.5
| Mezisoučet |  | 8.7
| Součet |  | 31.8
Použití figury:
612142001 | Pletivo sklovláknité vnitřních stěn vtlačené do tmelu | m2 | 32.491
622143004 | Montáž omítkových samolepících začišťovacích profilů pro spojení s okenním rámem | m | 69.964
622143004 | Montáž omítkových samolepících začišťovacích profilů pro spojení s okenním rámem | m | 69.964
622212001 | Montáž kontaktního zateplení vnějšího ostění, nadpraží nebo parapetu hl. špalety do 200 mm lepením desek z polystyrenu tl do 40 mm | m | 69.964
622251209 | Příplatek k cenám kontaktního zateplení vnějších stěn za použití pancéřového sklovláknitého pletiva | m2 | 381.865
767627306 | Připojovací spára oken a stěn parotěsnou páskou interiérovou | m | 93.628
767627306 | Připojovací spára oken a stěn parotěsnou páskou interiérovou | m | 60.534
782132211 | Montáž obkladu stěn z pravoúhlých vzorovaných desek z tvrdého kamene do lepidla tl do 25 mm | m2 | 334.246
782191111 | Příplatek k montáži obkladu stěn z kamene a betonu za plochu do 10 m2 | m2 | 13.993
55343021 | profil rohový Pz s kulatou hlavou pro vnitřní omítky tl 12mm | m | 110.532
63127464 | profil rohový Al s výztužnou tkaninou š 100/100mm | m | 78.451
ostění2 | Ostění otvorů 2 NP | bm | 0
Použití figury:
612142001 | Pletivo sklovláknité vnitřních stěn vtlačené do tmelu | m2 | 32.491
622251209 | Příplatek k cenám kontaktního zateplení vnějších stěn za použití pancéřového sklovláknitého pletiva | m2 | 381.865
767627306 | Připojovací spára oken a stěn parotěsnou páskou interiérovou | m | 93.628
767627306 | Připojovací spára oken a stěn parotěsnou páskou interiérovou | m | 60.534
55343021 | profil rohový Pz s kulatou hlavou pro vnitřní omítky tl 12mm | m | 110.532
parapet0 | Délka parapetu 1 PP | bm | 5.5
| "002"1 |  | 1
| "005"4,5 |  | 4.5
| Součet |  | 5.5
Použití figury:
622212001 | Montáž kontaktního zateplení vnějšího ostění, nadpraží nebo parapetu hl. špalety do 200 mm lepením desek z polystyrenu tl do 40 mm | m | 18
632450121 | Vyrovnávací cementový potěr tl přes 10 do 20 mm ze suchých směsí provedený v pásu | m2 | 4.5
59051512 | profil napojovací parapetní PVC s okapnicí a výztužnou tkaninou | m | 19.8
parapet1 | Délka parapetu 1 NP | bm | 12.5
| "společné" |  | 0
| "106"1 |  | 1
| "108"1 |  | 1
| Mezisoučet |  | 2
| "obecní úřad" |  | 0
| "103"2 |  | 2
| Mezisoučet |  | 2
| "102"2 |  | 2
| "110"2+4,5 |  | 6.5
| Součet |  | 12.5
Použití figury:
622212001 | Montáž kontaktního zateplení vnějšího ostění, nadpraží nebo parapetu hl. špalety do 200 mm lepením desek z polystyrenu tl do 40 mm | m | 18
632450121 | Vyrovnávací cementový potěr tl přes 10 do 20 mm ze suchých směsí provedený v pásu | m2 | 4.5
767627306 | Připojovací spára oken a stěn parotěsnou páskou interiérovou | m | 60.534
59051512 | profil napojovací parapetní PVC s okapnicí a výztužnou tkaninou | m | 19.8
podhled1 | Plocha podhledu nad vstupem - dutina | m2 | 3
| 3 |  | 3
Použití figury:
762421024 | Obložení stropu z desek OSB tl 18 mm nebroušených na pero a drážku šroubovaných | m2 | 3
762429001 | Montáž obložení stropu podkladový rošt | m | 3
762495000 | Spojovací prostředky pro montáž olištování, obložení stropů, střešních podhledů a stěn | m2 | 3
61223260 | hranol konstrukční KVH lepený průřezu 40x60-280mm nepohledový | m3 | 0.009
63152106 | pás tepelně izolační univerzální λ=0,032-0,033 tl 180mm | m2 | 253.494
radon | Délka radonového potrubí | bm | 75.9
| "1PP |  | 0
| 2,6+2,6+1,5 |  | 6.7
| 6,7*3 |  | 20.1
| "1NP |  | 0
| 3,4*4+1,5 |  | 15.1
| 6,8*5 |  | 34
| Součet |  | 75.9
Použití figury:
175111101 | Obsypání potrubí ručně sypaninou bez prohození, uloženou do 3 m | m3 | 1.708
218111121 | Odvětrání radonu vodorovné sběrné kladené do štěrkového podsypu z plastových trubek DN přes 80 do 110 mm | m | 21.8
SDK | Plocha podhledu ze sádrokartonu, vč. navazujících vrstev | m2 | 215.55
| 8*(23,95-0,5*2)/cos(38) |  | 232.992
| "odpočet zdí" |  | 0
| -(6,94+0,73+0,115+1+2,25)*0,115/cos(38) |  | -1.61
| -(5,435*2+1,485+2,1+1,485+0,115+2,1+1,485+1,485+6,3*2)*0,115 |  | -3.878
| -(8*2)*0,3/cos(38) |  | -6.091
| -SDK2 |  | -5.863
| Součet |  | 215.55
Použití figury:
763131751 | Montáž parotěsné zábrany do SDK podhledu | m2 | 294.508
763161510 | SDK podkroví deska 1xA 12,5 bez TI dvouvrstvá spodní kce profil CD+UD na krokvových nástavcích | m2 | 209.687
784111001 | Oprášení (ometení ) podkladu v místnostech v do 3,80 m | m2 | 1188.072
63152102 | pás tepelně izolační univerzální λ=0,032-0,033 tl 140mm | m2 | 232.484
63152104 | pás tepelně izolační univerzální λ=0,032-0,033 tl 160mm | m2 | 232.484
63152106 | pás tepelně izolační univerzální λ=0,032-0,033 tl 180mm | m2 | 253.494
SDK2 | Plocha SDK podhledu např. impregnované desky, vč. navazujících vrstev | m2 | 5.863
| "společné" |  | 0
| "204"1,9/cos(38) |  | 2.411
| "205"2,72/cos(38) |  | 3.452
| Mezisoučet |  | 5.863
| Součet |  | 5.863
Použití figury:
763131751 | Montáž parotěsné zábrany do SDK podhledu | m2 | 294.508
763161510 | SDK podkroví deska 1xA 12,5 bez TI dvouvrstvá spodní kce profil CD+UD na krokvových nástavcích | m2 | 209.687
763161529 | SDK podkroví deska 1xH2 12,5 bezTI dvouvrstvá spodní kce profil CD+UD na krokvových nástavcích | m2 | 5.863
784111001 | Oprášení (ometení ) podkladu v místnostech v do 3,80 m | m2 | 1188.072
63152102 | pás tepelně izolační univerzální λ=0,032-0,033 tl 140mm | m2 | 232.484
63152104 | pás tepelně izolační univerzální λ=0,032-0,033 tl 160mm | m2 | 232.484
63152106 | pás tepelně izolační univerzální λ=0,032-0,033 tl 180mm | m2 | 253.494
SDK3 | Plocha SDK podhledu, bez zateplení | m2 | 181.825
| "1 PP" |  | 0
| "společné" |  | 0
| "001"11,18 |  | 11.18
| "008"13,3 |  | 13.3
| Mezisoučet |  | 24.48
| "pošta" |  | 0
| "002"10,26 |  | 10.26
| "004"3,55 |  | 3.55
| Mezisoučet |  | 13.81
| "knihovna" |  | 0
| "005"59,17 |  | 59.17
| "006"2,36 |  | 2.36
| Mezisoučet |  | 61.53
| "1 NP" |  | 0
| "společné" |  | 0
| "101"34,99 |  | 34.99
| "110"57,6 |  | 57.6
| Mezisoučet |  | 92.59
| "obecní úřad" |  | 0
| "102"26,03 |  | 26.03
| "103"27,81 |  | 27.81
| Mezisoučet |  | 53.84
| "odpočet stropu 110"-7,2*8 |  | -57.6
| "odpočet schodiště"-2,1*3,25 |  | -6.825
| Součet |  | 181.825
Použití figury:
763131411 | SDK podhled desky 1xA 12,5 bez izolace dvouvrstvá spodní kce profil CD+UD | m2 | 181.825
784111001 | Oprášení (ometení ) podkladu v místnostech v do 3,80 m | m2 | 1188.072
SDK4 | Plocha SDK podhledu, např. impregnované bez zateplení | m2 | 29.64
| "1 PP" |  | 0
| "pošta" |  | 0
| "003"1,41 |  | 1.41
| Mezisoučet |  | 1.41
| "knihovna" |  | 0
| "007"4,11 |  | 4.11
| Mezisoučet |  | 4.11
| "1 NP" |  | 0
| "společné" |  | 0
| "104"3,72 |  | 3.72
| "105"4,36 |  | 4.36
| "106"5,17 |  | 5.17
| "107"4,02 |  | 4.02
| "108"5,47 |  | 5.47
| "109"1,38 |  | 1.38
| Mezisoučet |  | 24.12
| Součet |  | 29.64
Použití figury:
763131451 | SDK podhled deska 1xH2 12,5 bez izolace dvouvrstvá spodní kce profil CD+UD | m2 | 29.64
784111001 | Oprášení (ometení ) podkladu v místnostech v do 3,80 m | m2 | 1188.072
SDK5 | STROPNÍ PANELY | M2 | 15.78
| "společné" |  | 0
| "009"11,53 |  | 11.53
| "010"1,38 |  | 1.38
| "011"0,9 |  | 0.9
| "012"1,97 |  | 1.97
| Mezisoučet |  | 15.78
| Součet |  | 15.78
sokl | Plocha soklu | m2 | 40.02
| 0,6*(9*2+24,35*2) |  | 40.02
Použití figury:
622142001 | Sklovláknité pletivo vnějších stěn vtlačené do tmelu | m2 | 320.253
622251209 | Příplatek k cenám kontaktního zateplení vnějších stěn za použití pancéřového sklovláknitého pletiva | m2 | 381.865
622251221 | Montáž každé další kotvy přes 8 ks/m2 povrchové kotvení kontaktního zateplení vnějších stěn | kus | 1281.012
782132211 | Montáž obkladu stěn z pravoúhlých vzorovaných desek z tvrdého kamene do lepidla tl do 25 mm | m2 | 334.246
28376450 | deska XPS hrana polodrážková a hladký povrch 300kPA λ=0,035 tl 180mm | m2 | 133.545
šikmá1 | Plocha šikmé střechy | m2 | 278.105
| 9*24,35/cos(38) |  | 278.105
| Součet |  | 278.105
Použití figury:
762341275 | Montáž bednění střech rovných a šikmých sklonu do 60° z desek dřevotřískových na pero a drážku | m2 | 556.21
762342511 | Montáž kontralatí na podklad bez tepelné izolace | m | 330.266
762395000 | Spojovací prostředky krovů, bednění, laťování, nadstřešních konstrukcí | m3 | 12.016
764002414 | Montáž strukturované oddělovací rohože jakékoliv rš | m2 | 278.105
764111643 | Krytina střechy rovné drážkováním ze svitků z Pz plechu s povrchovou úpravou do rš 670 mm sklonu přes 30 do 60° | m2 | 278.105
765191023 | Montáž pojistné hydroizolační nebo parotěsné kladené ve sklonu přes 20° s lepenými spoji na bednění | m2 | 278.105
60726278 | deska dřevoštěpková OSB 3 P+D nebroušená tl 22mm | m2 | 305.916
63150819 | fólie kontaktní difuzně propustná pro doplňkovou hydroizolační vrstvu, jednovrstvá mikrovláknitá s funkční vrstvou tl 0,220mm | m2 | 338.176
šikmá11 | Okapová hrana šikmé střechy | bm | 48.7
| 24,35*2 |  | 48.7
Použití figury:
765191071 | Montáž pojistné hydroizolační nebo parotěsné fólie okapu | m | 48.7
štítová | Délka štítové hrany | bm | 22.842
| (9*2)/cos(38) |  | 22.842
| Součet |  | 22.842
Použití figury:
764212634 | Oplechování štítu závětrnou lištou z Pz s povrchovou úpravou rš 330 mm | m | 22.842

## Pokyny pro vyplnění
Struktura údajů, formát souboru a metodika pro zpracování
Struktura
Soubor je složen ze záložky Rekapitulace stavby a záložek s názvem soupisu prací pro jednotlivé objekty ve formátu XLSX. Každá ze záložek přitom obsahuje
ještě samostatné sestavy vymezené orámovaním a nadpisem sestavy.
Rekapitulace stavby obsahuje sestavu Rekapitulace stavby a Rekapitulace objektů stavby a soupisů prací.
V sestavě Rekapitulace stavby jsou uvedeny informace identifikující předmět veřejné zakázky na stavební práce, KSO, CC-CZ, CZ-CPV, CZ-CPA a rekapitulaci
celkové nabídkové ceny účastníka.
Termínem "učastník" (resp. zhotovitel) se myslí "účastník zadávacího řízení" ve smyslu zákona o zadávání veřejných zakázek.
V sestavě Rekapitulace objektů stavby a soupisů prací je uvedena rekapitulace stavebních objektů, inženýrských objektů, provozních souborů,
vedlejších a ostatních nákladů a ostatních nákladů s rekapitulací nabídkové ceny za jednotlivé soupisy prací. Na základě údaje Typ je možné
identifikovat, zda se jedná o objekt nebo soupis prací pro daný objekt:
|  | STA | Stavební objekt pozemní
|  | ING | Stavební objekt inženýrský
|  | PRO | Provozní soubor
|  | VON | Vedlejší a ostatní náklady
|  | OST | Ostatní
|  | Soupis | Soupis prací pro daný typ objektu
Soupis prací pro jednotlivé objekty obsahuje sestavy Krycí list soupisu prací, Rekapitulace členění soupisu prací, Soupis prací. Za soupis prací může být považován
i objekt stavby v případě, že neobsahuje podřízenou zakázku.
Krycí list soupisu obsahuje rekapitulaci informací o předmětu veřejné zakázky ze sestavy Rekapitulace stavby, informaci o zařazení objektu do KSO,
CC-CZ, CZ-CPV, CZ-CPA a rekapitulaci celkové nabídkové ceny účastníka za aktuální soupis prací.
Rekapitulace členění soupisu prací obsahuje rekapitulaci soupisu prací ve všech úrovních členění soupisu tak, jak byla tato členění použita (např.
stavební díly, funkční díly, případně jiné členění) s rekapitulací nabídkové ceny.
Soupis prací obsahuje položky veškerých stavebních nebo montážních prací, dodávek materiálů a služeb nezbytných pro zhotovení stavebního objektu,
inženýrského objektu, provozního souboru, vedlejších a ostatních nákladů.
Pro položky soupisu prací se zobrazují následující informace:
|  | PČ |  | Pořadové číslo položky v aktuálním soupisu
|  | TYP |  | Typ položky: K - konstrukce, M - materiál, PP - plný popis, PSC - poznámka k souboru cen, P - poznámka k položce, VV - výkaz výměr, FIG - rozpad figur
|  | Kód |  | Kód položky
|  | Popis |  | Zkrácený popis položky
|  | MJ |  | Měrná jednotka položky
|  | Množství |  | Množství v měrné jednotce
|  | J.cena |  | Jednotková cena položky. Zadaní může obsahovat namísto J.ceny sloupce J.materiál a J.montáž, jejichž součet definuje
J.cenu položky.
|  | Cena celkem |  | Celková cena položky daná jako součin množství a j.ceny
|  | Cenová soustava |  | Příslušnost položky do cenové soustavy
Ke každé položce soupisu prací se na samostatných řádcích může zobrazovat:
Plný popis položky
Poznámka k souboru cen a poznámka zadavatele
Výkaz výměr
Pokud je k řádku výkazu výměr evidovaný údaj ve sloupci Kód, jedná se o definovaný odkaz, na který se může odvolávat výkaz výměr z jiné položky.
Metodika pro zpracování
Jednotlivé sestavy jsou v souboru provázány. Editovatelné pole jsou zvýrazněny žlutým podbarvením, ostatní pole neslouží k editaci a nesmí být jakkoliv
modifikovány.
Účastník je pro podání nabídky povinen vyplnit žlutě podbarvená pole:
Pole Účastník v sestavě Rekapitulace stavby - zde účastník vyplní svůj název (název subjektu)
Pole IČ a DIČ v sestavě Rekapitulace stavby - zde účastník vyplní svoje IČ a DIČ
Datum v sestavě Rekapitulace stavby - zde účastník vyplní datum vytvoření nabídky
J.cena = jednotková cena v sestavě Soupis prací o maximálním počtu desetinných míst uvedených v poli
- pokud sestavy soupisů prací obsahují pole J.cena, měla by být všechna tato pole vyplněna nenulovými
Poznámka - nepovinný údaj pro položku soupisu
V případě, že sestavy soupisů prací neobsahují pole J.cena, potom ve všech soupisech prací obsahují pole:
- J.materiál - jednotková cena materiálu
- J.montáž - jednotková cena montáže
Účastník v tomto případě by měl vyplnit všechna pole J.materiál a pole J.montáž nenulovými kladnými číslicemi. V případech, kdy položka
neobsahuje žádný materiál je přípustné, aby pole J.materiál bylo vyplněno nulou. V případech, kdy položka neobsahuje žádnou montáž je přípustné,
aby pole J.montáž bylo vyplněno nulou. Obě pole - J.materiál, J.Montáž u jedné položky by však neměly být vyplněny nulou.
Rekapitulace stavby
Název |  |  | Povinný |  | Popis | Typ | Max. počet
atributu |  |  | (A/N) |  |  |  | znaků
Kód |  |  | A |  | Kód stavby | String | 20
Stavba |  |  | A |  | Název stavby | String | 120
Místo |  |  | N |  | Místo stavby | String | 50
Datum |  |  | A |  | Datum vykonaného exportu | Date
KSO |  |  | N |  | Klasifikace stavebního objektu | String | 15
CC-CZ |  |  | N |  | Klasifikace stavbeních děl | String | 15
CZ-CPV |  |  | N |  | Společný slovník pro veřejné zakázky | String | 20
CZ-CPA |  |  | N |  | Klasifikace produkce podle činností | String | 20
Zadavatel |  |  | N |  | Zadavatel zadaní | String | 50
IČ |  |  | N |  | IČ zadavatele zadaní | String | 20
DIČ |  |  | N |  | DIČ zadavatele zadaní | String | 20
Účastník |  |  | N |  | Účastník veřejné zakázky | String | 50
Projektant |  |  | N |  | Projektant | String | 50
Poznámka |  |  | N |  | Poznámka k zadání | String | 255
Sazba DPH |  |  | A |  | Rekapitulace sazeb DPH u položek soupisů | eGSazbaDph
Základna DPH |  |  | A |  | Základna DPH určena součtem celkové ceny z položek soupisů | Double
Hodnota DPH |  |  | A |  | Hodnota DPH | Double
Cena bez DPH |  |  | A |  | Celková cena bez DPH za celou stavbu. Sčítává se ze všech listů. | Double
Cena s DPH |  |  | A |  | Celková cena s DPH za celou stavbu | Double
Rekapitulace objektů stavby a soupisů prací
Název |  |  | Povinný |  | Popis | Typ | Max. počet
atributu |  |  | (A/N) |  |  |  | znaků
Kód |  |  | A |  | Přebírá se z Rekapitulace stavby | String | 20
Stavba |  |  | A |  | Přebírá se z Rekapitulace stavby | String | 120
Místo |  |  | N |  | Přebírá se z Rekapitulace stavby | String | 50
Datum |  |  | A |  | Přebírá se z Rekapitulace stavby | Date
Zadavatel |  |  | N |  | Přebírá se z Rekapitulace stavby | String | 50
Projektant |  |  | N |  | Přebírá se z Rekapitulace stavby | String | 50
Účastník |  |  | N |  | Přebírá se z Rekapitulace stavby | String | 50
Kód |  |  | A |  | Kód objektu | String | 20
Objektu, Soupis prací |  |  | A |  | Název objektu | String | 120
Cena bez DPH |  |  | A |  | Cena bez DPH za daný objekt | Double
Cena s DPH |  |  | A |  | Cena spolu s DPH za daný objekt | Double
Typ |  |  | A |  | Typ zakázky | eGTypZakazky
Krycí list soupisu
Název |  |  | Povinný |  | Popis | Typ | Max. počet
atributu |  |  | (A/N) |  |  |  | znaků
Stavba |  |  | A |  | Přebírá se z Rekapitulace stavby | String | 120
Objekt |  |  | A |  | Kód a název objektu | String | 20 + 120
Soupis |  |  | A |  | Kód a název soupisu | String | 20 + 120
KSO |  |  | N |  | Klasifikace stavebního objektu | String | 15
CC-CZ |  |  | N |  | Klasifikace stavbeních děl | String | 15
CZ-CPV |  |  | N |  | Společný slovník pro veřejné zakázky | String | 20
CZ-CPA |  |  | N |  | Klasifikace produkce podle činností | String | 20
Místo |  |  | N |  | Přebírá se z Rekapitulace stavby | String | 50
Zadavatel |  |  | N |  | Přebírá se z Rekapitulace stavby | String | 50
Účastník |  |  | N |  | Přebírá se z Rekapitulace stavby | String | 50
Projektant |  |  | N |  | Přebírá se z Rekapitulace stavby | String | 50
Poznámka |  |  | N |  | Poznámka k soupisu prací | String | 255
Sazba DPH |  |  | A |  | Rekapitulace sazeb DPH na položkách aktuálního soupisu | eGSazbaDph
Základna DPH |  |  | A |  | Základna DPH určena součtem celkové ceny z položek aktuálního soupisu | Double
Hodnota DPH |  |  | A |  | Hodnota DPH | Double
Cena bez DPH |  |  | A |  | Cena bez DPH za daný soupis | Double
Cena s DPH |  |  | A |  | Cena s DPH za daný soupis | Double
Rekapitulace členění soupisu prací
Název |  |  | Povinný |  | Popis | Typ | Max. počet
atributu |  |  | (A/N) |  |  |  | znaků
Stavba |  |  | A |  | Přebírá se z Rekapitulace stavby | String | 120
Objekt |  |  | A |  | Kód a název objektu, přebírá se z Krycího listu soupisu | String | 20 + 120
Soupis |  |  | A |  | Kód a název objektu, přebírá se z Krycího listu soupisu | String | 20 + 120
Místo |  |  | N |  | Přebírá se z Rekapitulace stavby | String | 50
Datum |  |  | A |  | Přebírá se z Rekapitulace stavby | Date
Zadavatel |  |  | N |  | Přebírá se z Rekapitulace stavby | String | 50
Projektant |  |  | N |  | Přebírá se z Rekapitulace stavby | String | 50
Účastník |  |  | N |  | Přebírá se z Rekapitulace stavby | String | 50
Kód dílu - Popis |  |  | A |  | Kód a název dílu ze soupisu | String | 20 + 100
Cena celkem |  |  | A |  | Cena celkem za díl ze soupisu | Double
Soupis prací
Název |  |  | Povinný |  | Popis | Typ | Max. počet
atributu |  |  | (A/N) |  |  |  | znaků
Stavba |  |  | A |  | Přebírá se z Rekapitulace stavby | String | 120
Objekt |  |  | A |  | Kód a název objektu | String | 20 + 120
Soupis |  |  | A |  | Přebírá se z Krycího listu soupisu | String | 20 + 120
Místo |  |  | N |  | Přebírá se z Krycího listu soupisu | String | 50
Datum |  |  | A |  | Přebírá se z Krycího listu soupisu | Date
Zadavatel |  |  | N |  | Přebírá se z Krycího listu soupisu | String | 50
Projektant |  |  | N |  | Přebírá se z Krycího listu soupisu | String | 50
Účastník |  |  | N |  | Přebírá se z Krycího listu soupisu | String | 50
PČ |  |  | A |  | Pořadové číslo položky soupisu | Long
Typ |  |  | A |  | Typ položky soupisu | eGTypPolozky | 1
Kód |  |  | A |  | Kód položky ze soupisu | String | 20
Popis |  |  | A |  | Popis položky ze soupisu | String | 255
MJ |  |  | A |  | Měrná jednotka položky | String | 10
Množství |  |  | A |  | Množství položky soupisu | Double
J.Cena |  |  | A |  | Jednotková cena položky | Double
Cena celkem |  |  | A |  | Cena celkem vyčíslena jako J.Cena * Množství | Double
Cenová soustava |  |  | N |  | Zařazení položky do cenové soustavy | String | 50
p |  |  | N |  | Poznámka položky ze soupisu | Memo
psc |  |  | N |  | Poznámka k souboru cen ze soupisu | Memo
pp |  |  | N |  | Plný popis položky ze soupisu | Memo
vv |  |  | N |  | Výkaz výměr (figura, výraz, výměra) ze soupisu | Text,Text,Double | 20, 150
fig |  |  | N |  | Rozpad figur | Text,Text,Double | 20, 150
DPH |  |  | A |  | Sazba DPH pro položku | eGSazbaDPH
Hmotnost |  |  | A |  | Hmotnost položky ze soupisu | Double
Suť |  |  | A |  | Suť položky ze soupisu | Double
Nh |  |  | N |  | Normohodiny položky ze soupisu | Double
Datová věta
Typ věty |  |  | Hodnota |  | Význam
eGSazbaDPH |  |  | základní |  | Základní sazba DPH
|  |  | snížená |  | Snížená sazba DPH
|  |  | nulová |  | Nulová sazba DPH
|  |  | zákl. přenesená |  | Základní sazba DPH přenesená
|  |  | sníž. přenesená |  | Snížená sazba DPH přenesená
eGTypZakazky |  |  | STA |  | Stavební objekt
|  |  | PRO |  | Provozní soubor
|  |  | ING |  | Inženýrský objekt
|  |  | VON |  | Vedlejší a ostatní náklady
|  |  | OST |  | Ostatní náklady
eGTypPolozky |  |  | 1 |  | Položka typu HSV
|  |  | 2 |  | Položka typu PSV
|  |  | 3 |  | Položka typu M
|  |  | 4 |  | Položka typu OST