## Rekapitulace stavby
Export VZ |  | List obsahuje: |  |  |  |  | 1) Rekapitulace stavby |  |  | 2) Rekapitulace objektů stavby a soupisů prací | [16 empty] | 3.0 |  |  |  |  | False | False | {e1b92363-93a5-4319-898b-a468740356fe}
[18 empty] | >> skryté sloupce << | [12 empty] | 0,01 | 21
[31 empty] | 0,01 | 15
|  | REKAPITULACE STAVBY | [16 empty] | v --- níže se nacházejí doplnkové a pomocné údaje k sestavám --- v | [11 empty] | 0,001
|  | Kód: |  |  |  |  | RAV86 | [23 empty] | 0,01
|  | Stavba: |  |  |  |  | Výstavba poloprovozního objektu H2 | [23 empty] | 0,01
|  | KSO: | [11 empty] | CC-CZ: | [16 empty] | 0,01
|  | Místo: | [11 empty] | Datum: |  | 2017-12-21 | [14 empty] | 0,01
0,01
|  | Zadavatel: | [11 empty] | IČ: | [16 empty] | 0,01
|  |  | Vědeckotechnický park Plzeň a.s. | [10 empty] | DIČ: | [16 empty] | 0,01
0,01
|  | Uchazeč: | [11 empty] | IČ: |  | Vyplň údaj | [14 empty] | 0,01
|  |  | Vyplň údaj | [10 empty] | DIČ: |  | Vyplň údaj | [14 empty] | 0,01
False
|  | Projektant: | [11 empty] | IČ: | [16 empty] | False
|  |  | RAVAL projekt v.o.s. | [10 empty] | DIČ: | [16 empty] | True
0,01
|  | Poznámka: | [28 empty] | 0,01
|  |  | Soupis prací je sestaven s využitím Cenové soustavy ÚRS. Položky, které pochází z této cenové soustavy, jsou ve sloupci 'Cenová soustava' označeny popisem 'CS ÚRS' a úrovní příslušného kalendářního pololetí. Veškeré další informace vymezující popis a podmínky použití těchto položek z Cenové soustavy, které nejsou uvedeny přímo v soupisu prací, jsou neomezeně dálkově k dispozici na www.cs-urs.cz, sekce Cenové a technické podmínky. | [27 empty] | False
|  | Cena bez DPH | [11 empty] | 0
[8 empty] | Sazba daně |  | Základ daně |  |  |  | Výše daně
|  | DPH |  | základní |  |  |  | 21% |  | 0 |  |  |  | 0
|  |  |  | snížená |  |  |  | 15% |  | 0 |  |  |  | 0
|  |  |  | zákl. přenesená |  |  |  | 21% |  | 0 |  |  |  | 0
|  |  |  | sníž. přenesená |  |  |  | 15% |  | 0 |  |  |  | 0
|  |  |  | nulová |  |  |  | 0% |  | 0 |  |  |  | 0
|  | Cena s DPH | [6 empty] | v |  | CZK |  |  | 0
REKAPITULACE OBJEKTŮ STAVBY A SOUPISŮ PRACÍ
| Kód: | [6 empty] | RAV86
| Stavba: | [6 empty] | Výstavba poloprovozního objektu H2
| Místo: | [11 empty] | Datum: |  | 2017-12-21
| Zadavatel: | [6 empty] | Vědeckotechnický park Plzeň a.s. |  |  |  |  | Projektant: |  | RAVAL projekt v.o.s. |  |  |  | Informatívní údaje z listů zakázek
| Uchazeč: | [6 empty] | Vyplň údaj
| Kód |  |  |  | Objekt, Soupis prací | [6 empty] | Cena bez DPH [CZK] |  |  |  | Cena s DPH [CZK] | Typ |  | z toho Ostat. náklady [CZK] | DPH [CZK] | Normohodiny [h] | DPH základní [CZK] | DPH snížená [CZK] | DPH základní přenesená [CZK] | DPH snížená přenesená [CZK] | Základna DPH základní | Základna DPH snížená | Základna DPH zákl. přenesená | Základna DPH sníž. přenesená | Základna DPH nulová
| Náklady stavby celkem | [10 empty] | 0 |  |  |  | 0 |  |  | 0 | 0 | 23226.9945 | 0 | 0 | 0 | 0 | 0 | 0 | 0 | 0 | 0 | D | 0 | ###NOIMPORT### | IMPORT | {e1b92363-93a5-4319-898b-a468740356fe} | {00000000-0000-0000-0000-000000000000}
/ |  | RAV8601 |  |  |  | Výstavba poloprovozního objektu H2 | [5 empty] | 0 |  |  |  | 0 | STA |  | 0 | 0 | 23066.1654 | 0 | 0 | 0 | 0 | 0 | 0 | 0 | 0 | 0 |  | 1 |  | IMPORT | {7b12b330-4908-41d2-b3cd-0a305fa32c3f} | {e1b92363-93a5-4319-898b-a468740356fe} | 2
/ |  | RAV8602 |  |  |  | Oplocení jižní část pozemku | [5 empty] | 0 |  |  |  | 0 | STA |  | 0 | 0 | 158.4251 | 0 | 0 | 0 | 0 | 0 | 0 | 0 | 0 | 0 |  | 1 |  | IMPORT | {44e27127-4a9c-4ffc-9765-67f3c64f13a8} | {e1b92363-93a5-4319-898b-a468740356fe} | 2
/ |  | RAV8603 |  |  |  | Silnoproudá elektrotechnika | [5 empty] | 0 |  |  |  | 0 | STA |  | 0 | 0 | 0.068 | 0 | 0 | 0 | 0 | 0 | 0 | 0 | 0 | 0 |  | 1 |  | IMPORT | {7101a559-6ba7-419d-8c58-88e72f2601e1} | {e1b92363-93a5-4319-898b-a468740356fe} | 2
/ |  | RAV8604 |  |  |  | Zdravotně technické instalace | [5 empty] | 0 |  |  |  | 0 | STA |  | 0 | 0 | 0.43 | 0 | 0 | 0 | 0 | 0 | 0 | 0 | 0 | 0 |  | 1 |  | IMPORT | {af73b488-4573-4780-a99d-7717bc0d8b06} | {e1b92363-93a5-4319-898b-a468740356fe} | 2
/ |  | RAV8605 |  |  |  | Vzduchotechnika | [5 empty] | 0 |  |  |  | 0 | STA |  | 0 | 0 | 0.413 | 0 | 0 | 0 | 0 | 0 | 0 | 0 | 0 | 0 |  | 1 |  | IMPORT | {cc97b682-e4c4-4095-be7c-4514eabcc8a7} | {e1b92363-93a5-4319-898b-a468740356fe} | 2
/ |  | RAV8606 |  |  |  | Vytápění | [5 empty] | 0 |  |  |  | 0 | STA |  | 0 | 0 | 0.305 | 0 | 0 | 0 | 0 | 0 | 0 | 0 | 0 | 0 |  | 1 |  | IMPORT | {5f9d1e95-ad79-42c6-b57d-890b6843a847} | {e1b92363-93a5-4319-898b-a468740356fe} | 2
/ |  | RAV8607 |  |  |  | Slaboproudá elektrotechnika - PZTS,EKV,CCTV | [5 empty] | 0 |  |  |  | 0 | STA |  | 0 | 0 | 0.1 | 0 | 0 | 0 | 0 | 0 | 0 | 0 | 0 | 0 |  | 1 |  | IMPORT | {7c85e83b-3645-4053-901f-6f588646aa18} | {e1b92363-93a5-4319-898b-a468740356fe} | 2
/ |  | RAV8608 |  |  |  | Slaboproudá elektrotechnika - ICT,AV | [5 empty] | 0 |  |  |  | 0 | STA |  | 0 | 0 | 0.1 | 0 | 0 | 0 | 0 | 0 | 0 | 0 | 0 | 0 |  | 1 |  | IMPORT | {d2f961f1-e01f-40c0-afe0-852aa2dfab57} | {e1b92363-93a5-4319-898b-a468740356fe} | 2
/ |  | RAV8609 |  |  |  | D.2.1 Dopravní řešení | [5 empty] | 0 |  |  |  | 0 | STA |  | 0 | 0 | 0.02 | 0 | 0 | 0 | 0 | 0 | 0 | 0 | 0 | 0 |  | 1 |  | IMPORT | {805c20b5-c11c-4950-a4ed-0f3def911c69} | {e1b92363-93a5-4319-898b-a468740356fe} | 2
/ |  | RAV8610 |  |  |  | D.2.2 Přeložka horkovodu | [5 empty] | 0 |  |  |  | 0 | STA |  | 0 | 0 | 0.196 | 0 | 0 | 0 | 0 | 0 | 0 | 0 | 0 | 0 |  | 1 |  | IMPORT | {135c7f16-f5bf-429c-ac67-9e61ad2663fc} | {e1b92363-93a5-4319-898b-a468740356fe} | 2
/ |  | RAV8611 |  |  |  | D.2.3 Přípojka vody | [5 empty] | 0 |  |  |  | 0 | STA |  | 0 | 0 | 0.196 | 0 | 0 | 0 | 0 | 0 | 0 | 0 | 0 | 0 |  | 1 |  | IMPORT | {be5aa217-c517-42e2-ad2d-1c7fd5ba08b1} | {e1b92363-93a5-4319-898b-a468740356fe} | 2
/ |  | RAV8612 |  |  |  | D.2.4 Přípojka kanalizace | [5 empty] | 0 |  |  |  | 0 | STA |  | 0 | 0 | 0.19 | 0 | 0 | 0 | 0 | 0 | 0 | 0 | 0 | 0 |  | 1 |  | IMPORT | {bfc3eefc-d867-4163-9a52-158269bff24f} | {e1b92363-93a5-4319-898b-a468740356fe} | 2
/ |  | RAV8613 |  |  |  | D.2.5 Vodovodní řad | [5 empty] | 0 |  |  |  | 0 | STA |  | 0 | 0 | 0.196 | 0 | 0 | 0 | 0 | 0 | 0 | 0 | 0 | 0 |  | 1 |  | IMPORT | {78577119-262e-4005-95ca-10adfa8beed9} | {e1b92363-93a5-4319-898b-a468740356fe} | 2
/ |  | RAV8614 |  |  |  | D.2.6 Kanalizační stoka | [5 empty] | 0 |  |  |  | 0 | STA |  | 0 | 0 | 0.19 | 0 | 0 | 0 | 0 | 0 | 0 | 0 | 0 | 0 |  | 1 |  | IMPORT | {97634999-5a70-42d3-bb24-de1a21bbb9c2} | {e1b92363-93a5-4319-898b-a468740356fe} | 2
/ |  | RAV8615 |  |  |  | VON | [5 empty] | 0 |  |  |  | 0 | STA |  | 0 | 0 | 0 | 0 | 0 | 0 | 0 | 0 | 0 | 0 | 0 | 0 |  | 1 |  | IMPORT | {17e73e0d-7455-4bb8-87c6-629a46f08021} | {e1b92363-93a5-4319-898b-a468740356fe} | 2

## RAV8601 - Výstavba polopr...
| List obsahuje: |  | 1) Krycí list soupisu | 2) Rekapitulace |  |  | 3) Soupis prací | Zpět na list: | Rekapitulace stavby
[9 empty] | >> skryté sloupce << | [9 empty] | {7b12b330-4908-41d2-b3cd-0a305fa32c3f}
2
| KRYCÍ LIST SOUPISU | [8 empty] | v --- níže se nacházejí doplnkové a pomocné údaje k sestavám --- v | [8 empty] | False
Stavba:
Výstavba poloprovozního objektu H2
Objekt:
RAV8601 - Výstavba poloprovozního objektu H2
| KSO: |  |  |  |  | CC-CZ:
| Místo: |  |  |  |  | Datum: | 2017-12-21
| Zadavatel: |  |  |  |  | IČ:
|  | Vědeckotechnický park Plzeň a.s. |  |  |  | DIČ:
| Uchazeč: |  |  |  |  | IČ:
DIČ:
| Projektant: |  |  |  |  | IČ:
|  | RAVAL projekt v.o.s. |  |  |  | DIČ:
Poznámka:
| Cena bez DPH | [5 empty] | 0
|  |  | Základ daně |  |  | Sazba daně | Výše daně
| DPH | základní | 0 |  |  | 21% | 0
|  | snížená | 0 |  |  | 15% | 0
|  | zákl. přenesená | 0 |  |  | 21% | 0
|  | sníž. přenesená | 0 |  |  | 15% | 0
|  | nulová | 0 |  |  | 0% | 0
| Cena s DPH |  |  | v | CZK |  | 0
REKAPITULACE ČLENĚNÍ SOUPISU PRACÍ
Stavba:
Výstavba poloprovozního objektu H2
Objekt:
RAV8601 - Výstavba poloprovozního objektu H2
Místo: | [5 empty] | Datum: | 2017-12-21
Zadavatel: |  |  | Vědeckotechnický park Plzeň a.s. |  |  | Projektant: | RAVAL projekt v.o.s.
Uchazeč:
Kód dílu - Popis | [6 empty] | Cena celkem [CZK]
Náklady soupisu celkem | [6 empty] | 0 | [12 empty] | -1
| HSV - Práce a dodávky HSV | [5 empty] | 0
| 1 - Zemní práce | [5 empty] | 0
| 2 - Zakládání | [5 empty] | 0
| 3 - Svislé a kompletní konstrukce | [5 empty] | 0
| 4 - Vodorovné konstrukce | [5 empty] | 0
| 6 - Úpravy povrchů, podlahy a osazování výplní | [5 empty] | 0
| 8 - Trubní vedení | [5 empty] | 0
| 9 - Ostatní konstrukce a práce, bourání | [5 empty] | 0
| 998 - Přesun hmot | [5 empty] | 0
| PSV - Práce a dodávky PSV | [5 empty] | 0
| 711 - Izolace proti vodě, vlhkosti a plynům | [5 empty] | 0
| 712 - Povlakové krytiny | [5 empty] | 0
| 713 - Izolace tepelné | [5 empty] | 0
| 721 - Zdravotechnika - vnitřní kanalizace | [5 empty] | 0
| 725 - Zdravotechnika - zařizovací předměty | [5 empty] | 0
| 727 - Zdravotechnika - požární ochrana | [5 empty] | 0
| 742 - Elektroinstalace - slaboproud | [5 empty] | 0
| 763 - Konstrukce suché výstavby | [5 empty] | 0
| 764 - Konstrukce klempířské | [5 empty] | 0
| 766 - Konstrukce truhlářské | [5 empty] | 0
| 767 - Konstrukce zámečnické | [5 empty] | 0
| 771 - Podlahy z dlaždic | [5 empty] | 0
| 776 - Podlahy povlakové | [5 empty] | 0
| 777 - Podlahy lité | [5 empty] | 0
| 781 - Dokončovací práce - obklady | [5 empty] | 0
| 783 - Dokončovací práce - nátěry | [5 empty] | 0
| 784 - Dokončovací práce - malby a tapety | [5 empty] | 0
| 789 - Výtahy | [5 empty] | 0
SOUPIS PRACÍ
Stavba:
Výstavba poloprovozního objektu H2
Objekt:
RAV8601 - Výstavba poloprovozního objektu H2
Místo: | [5 empty] | Datum: | 2017-12-21
Zadavatel: |  |  | Vědeckotechnický park Plzeň a.s. |  |  | Projektant: | RAVAL projekt v.o.s.
Uchazeč:
PČ | Typ | Kód | Popis | MJ | Množství | J.cena [CZK] | Cena celkem [CZK] | Cenová soustava |  | Poznámka | DPH | J. Nh [h] | Nh celkem [h] | J. hmotnost [t] | Hmotnost celkem [t] | J. suť [t] | Suť Celkem [t]
Náklady soupisu celkem | [6 empty] | 0 | [5 empty] | 23066.1654 |  | 3926.6881 |  | 0.044 |  | D | -1 | [10 empty] | 0
| D | HSV | Práce a dodávky HSV |  |  |  | 0 | [5 empty] | 15686.5012 |  | 3784.5648 |  | 0.044 | 1 | D | 0 |  |  |  | ROZPOCET | [6 empty] | 0
| D | 1 | Zemní práce |  |  |  | 0 | [5 empty] | 2500.7582 |  | 2.7873 |  | 0 | 1 | D | 1 |  |  |  | ROZPOCET | [6 empty] | 0
1 | K | 111201101 | Odstranění křovin a stromů s odstraněním kořenů průměru kmene do 100 mm do sklonu terénu 1 : 5, při celkové ploše do 1 000 m2 | m2 | 1005 |  | 0 | CS ÚRS 2017 02 |  |  | základní | 0.172 | 172.86 | 0 | 0 | 0 | 0 | 4 | K | 2 |  |  |  | ROZPOCET | 0 | 0 | 0 | 0 | 0 | 1 | 0 | 4 | 808611088
| PSC |  | Poznámka k souboru cen: 1. Cenu -1104 lze použít jestliže se odstranění stromů a křovin neprovádí na holo. 2. Cena -1101 je určena i pro: a) odstraňování křovin a stromů o průměru kmene do 100 mm z ploch, jejichž celková výměra je větší než 1 000 m2 při sklonu terénu strmějším než 1 : 5; b) LTM při jakékoliv celkové ploše jednotlivě přes 30 m2. 3. V ceně jsou započteny i náklady na případné nutné odklizení křovin a stromů na hromady na vzdálenost do 50 m nebo naložení na dopravní prostředek. 4. Průměr kmenů stromů (křovin) se měří 0,15 m nad přilehlým terénem. 5. Množství jednotek se určí samostatně za každý objekt v m2 plochy rovné součtu půdorysných ploch omezených obalovými křivkami korun jednotlivých stromů a křovin, popř. skupin stromů a křovin, jejichž koruny se půdorysně překrývají. Jestliže by byl zmíněný součet ploch větší než půdorysná plocha staveniště, počítá se pouze s plochou staveniště. | [15 empty] | PSC | 2
| VV |  | 5+630+260+110 |  | 1005 | [13 empty] | VV | 2 | 2 | True | 0 | ROZPOCET
| VV |  | dle inventarizace stromů | [15 empty] | VV | 2 | 1 | True | 0 | ROZPOCET
| VV |  | Součet |  | 1005 | [13 empty] | VV | 2 | 4 | True | 1 | ROZPOCET
2 | K | 112101101 | Kácení stromů s odřezáním kmene a s odvětvením listnatých, průměru kmene přes 100 do 300 mm | kus | 3 |  | 0 | CS ÚRS 2017 02 |  |  | základní | 0.49 | 1.47 | 0 | 0 | 0 | 0 | 4 | K | 2 |  |  |  | ROZPOCET | 0 | 0 | 0 | 0 | 0 | 1 | 0 | 4 | 184238361
| PSC |  | Poznámka k souboru cen: 1. Ceny lze použít i pro odstranění stromů ze sesuté zeminy, vývratů a polomů. 2. V ceně jsou započteny i náklady na případné nutné odklizení kmene a větví odděleně na vzdálenost do 50 m nebo s naložením na dopravní prostředek. 3. Průměr kmene se měří v místě řezu. 4. Ceny nelze užít v případě, kdy je nutné odstraňování stromu po částech; tyto práce lze oceňovat příslušnými cenami katalogu 823-1 Plochy a úprava území. 5. Počet stromů při kácení souvislého lesního porostu lze určit podle tabulky uvedené v příloze č. 2. 6. Práce jsou prováděné technikou volného kácení. O volné kácení se jedná v případě, kdy se kácí strom s volným kruhovým prostorem o poloměru minimálně 1,5 násobku výšky káceného stromu ve všech směrech. | [15 empty] | PSC | 2
| VV |  | 3 |  | 3 | [13 empty] | VV | 2 | 2 | True | 0 | ROZPOCET
| VV |  | dle inventarizace | [15 empty] | VV | 2 | 1 | True | 0 | ROZPOCET
| VV |  | Součet |  | 3 | [13 empty] | VV | 2 | 4 | True | 1 | ROZPOCET
3 | K | 112101104 | Kácení stromů s odřezáním kmene a s odvětvením listnatých, průměru kmene přes 700 do 900 mm | kus | 4 |  | 0 | CS ÚRS 2017 02 |  |  | základní | 2.02 | 8.08 | 0 | 0 | 0 | 0 | 4 | K | 2 |  |  |  | ROZPOCET | 0 | 0 | 0 | 0 | 0 | 1 | 0 | 4 | -396532391
| PSC |  | Poznámka k souboru cen: 1. Ceny lze použít i pro odstranění stromů ze sesuté zeminy, vývratů a polomů. 2. V ceně jsou započteny i náklady na případné nutné odklizení kmene a větví odděleně na vzdálenost do 50 m nebo s naložením na dopravní prostředek. 3. Průměr kmene se měří v místě řezu. 4. Ceny nelze užít v případě, kdy je nutné odstraňování stromu po částech; tyto práce lze oceňovat příslušnými cenami katalogu 823-1 Plochy a úprava území. 5. Počet stromů při kácení souvislého lesního porostu lze určit podle tabulky uvedené v příloze č. 2. 6. Práce jsou prováděné technikou volného kácení. O volné kácení se jedná v případě, kdy se kácí strom s volným kruhovým prostorem o poloměru minimálně 1,5 násobku výšky káceného stromu ve všech směrech. | [15 empty] | PSC | 2
4 | K | 112101121 | Kácení stromů s odřezáním kmene a s odvětvením jehličnatých bez odkornění, kmene průměru přes 100 do 300 mm | kus | 9 |  | 0 | CS ÚRS 2017 02 |  |  | základní | 0.28 | 2.52 | 0 | 0 | 0 | 0 | 4 | K | 2 |  |  |  | ROZPOCET | 0 | 0 | 0 | 0 | 0 | 1 | 0 | 4 | -1533499838
| PSC |  | Poznámka k souboru cen: 1. Ceny lze použít i pro odstranění stromů ze sesuté zeminy, vývratů a polomů. 2. V ceně jsou započteny i náklady na případné nutné odklizení kmene a větví odděleně na vzdálenost do 50 m nebo s naložením na dopravní prostředek. 3. Průměr kmene se měří v místě řezu. 4. Ceny nelze užít v případě, kdy je nutné odstraňování stromu po částech; tyto práce lze oceňovat příslušnými cenami katalogu 823-1 Plochy a úprava území. 5. Počet stromů při kácení souvislého lesního porostu lze určit podle tabulky uvedené v příloze č. 2. 6. Práce jsou prováděné technikou volného kácení. O volné kácení se jedná v případě, kdy se kácí strom s volným kruhovým prostorem o poloměru minimálně 1,5 násobku výšky káceného stromu ve všech směrech. | [15 empty] | PSC | 2
| VV |  | 12-3 |  | 9 | [13 empty] | VV | 2 | 2 | True | 0 | ROZPOCET
| VV |  | dle inventarizace | [15 empty] | VV | 2 | 1 | True | 0 | ROZPOCET
| VV |  | Součet |  | 9 | [13 empty] | VV | 2 | 4 | True | 1 | ROZPOCET
5 | K | 112101124 | Kácení stromů s odřezáním kmene a s odvětvením jehličnatých bez odkornění, kmene průměru přes 700 do 900 mm | kus | 21 |  | 0 | CS ÚRS 2017 02 |  |  | základní | 1.26 | 26.46 | 0 | 0 | 0 | 0 | 4 | K | 2 |  |  |  | ROZPOCET | 0 | 0 | 0 | 0 | 0 | 1 | 0 | 4 | -1411488125
| PSC |  | Poznámka k souboru cen: 1. Ceny lze použít i pro odstranění stromů ze sesuté zeminy, vývratů a polomů. 2. V ceně jsou započteny i náklady na případné nutné odklizení kmene a větví odděleně na vzdálenost do 50 m nebo s naložením na dopravní prostředek. 3. Průměr kmene se měří v místě řezu. 4. Ceny nelze užít v případě, kdy je nutné odstraňování stromu po částech; tyto práce lze oceňovat příslušnými cenami katalogu 823-1 Plochy a úprava území. 5. Počet stromů při kácení souvislého lesního porostu lze určit podle tabulky uvedené v příloze č. 2. 6. Práce jsou prováděné technikou volného kácení. O volné kácení se jedná v případě, kdy se kácí strom s volným kruhovým prostorem o poloměru minimálně 1,5 násobku výšky káceného stromu ve všech směrech. | [15 empty] | PSC | 2
| VV |  | 25-4 |  | 21 | [13 empty] | VV | 2 | 2 | True | 0 | ROZPOCET
| VV |  | dle inventarizace | [15 empty] | VV | 2 | 1 | True | 0 | ROZPOCET
| VV |  | Součet |  | 21 | [13 empty] | VV | 2 | 4 | True | 1 | ROZPOCET
6 | K | 112201101 | Odstranění pařezů s jejich vykopáním, vytrháním nebo odstřelením, s přesekáním kořenů průměru přes 100 do 300 mm | kus | 12 |  | 0 | CS ÚRS 2017 02 |  |  | základní | 0.659 | 7.908 | 5e-05 | 0.0006 | 0 | 0 | 4 | K | 2 |  |  |  | ROZPOCET | 0 | 0 | 0 | 0 | 0 | 1 | 0 | 4 | 1840361570
| PSC |  | Poznámka k souboru cen: 1. Ceny lze použít i pro odstranění pařezů ze sesuté zeminy, vývratů a polomů. 2. V ceně jsou započteny i náklady na případné nutné odklizení pařezů na hromady na vzdálenost do 50 m nebo naložení na dopravní prostředek. 3. Mají-li se odstraňovat pařezy z pokáceného souvislého lesního porostu, lze počet pařezů stanovit s přihlédnutím k tabulce v příloze č. 1. 4. Zásyp jam po pařezech se oceňuje cenami souboru cen 174 20-12 této části katalogu. 5. Průměr pařezu se měří v místě řezu kmene na základě dvojího na sebe kolmého měření a následného zprůměrování naměřených hodnot. | [15 empty] | PSC | 2
| VV |  | 12 |  | 12 | [13 empty] | VV | 2 | 2 | True | 0 | ROZPOCET
| VV |  | dle inventarizace | [15 empty] | VV | 2 | 1 | True | 0 | ROZPOCET
| VV |  | Součet |  | 12 | [13 empty] | VV | 2 | 4 | True | 1 | ROZPOCET
7 | K | 112201104 | Odstranění pařezů s jejich vykopáním, vytrháním nebo odstřelením, s přesekáním kořenů průměru přes 700 do 900 mm | kus | 25 |  | 0 | CS ÚRS 2017 02 |  |  | základní | 4.553 | 113.825 | 9e-05 | 0.00225 | 0 | 0 | 4 | K | 2 |  |  |  | ROZPOCET | 0 | 0 | 0 | 0 | 0 | 1 | 0 | 4 | -1724198702
| PSC |  | Poznámka k souboru cen: 1. Ceny lze použít i pro odstranění pařezů ze sesuté zeminy, vývratů a polomů. 2. V ceně jsou započteny i náklady na případné nutné odklizení pařezů na hromady na vzdálenost do 50 m nebo naložení na dopravní prostředek. 3. Mají-li se odstraňovat pařezy z pokáceného souvislého lesního porostu, lze počet pařezů stanovit s přihlédnutím k tabulce v příloze č. 1. 4. Zásyp jam po pařezech se oceňuje cenami souboru cen 174 20-12 této části katalogu. 5. Průměr pařezu se měří v místě řezu kmene na základě dvojího na sebe kolmého měření a následného zprůměrování naměřených hodnot. | [15 empty] | PSC | 2
| VV |  | 25 |  | 25 | [13 empty] | VV | 2 | 2 | True | 0 | ROZPOCET
| VV |  | dle inventarizace | [15 empty] | VV | 2 | 1 | True | 0 | ROZPOCET
| VV |  | Součet |  | 25 | [13 empty] | VV | 2 | 4 | True | 1 | ROZPOCET
8 | K | 121101101 | Sejmutí ornice nebo lesní půdy s vodorovným přemístěním na hromady v místě upotřebení nebo na dočasné či trvalé skládky se složením, na vzdálenost do 50 m | m3 | 140.4 |  | 0 | CS ÚRS 2017 02 |  |  | základní | 0.097 | 13.6188 | 0 | 0 | 0 | 0 | 4 | K | 2 |  |  |  | ROZPOCET | 0 | 0 | 0 | 0 | 0 | 1 | 0 | 4 | 92364697
| PSC |  | Poznámka k souboru cen: 1. V cenách jsou započteny i náklady na příp. nutné naložení sejmuté ornice na dopravní prostředek. 2. V cenách nejsou započteny náklady na odstranění nevhodných přimísenin (kamenů, kořenů apod.); tyto práce se ocení individuálně. 3. Množství ornice odebírané ze skládek se do objemu vykopávek pro volbu cen podle množství nezapočítává. Ceny souboru cen 122 . 0-11 Odkopávky a prokopávky nezapažené, se volí pro ornici odebíranou z projektovaných dočasných skládek; a) na staveništi podle součtu objemu ze všech skládek, b) mimo staveniště podle objemu každé skládky zvlášť. 4. Uložení ornice na skládky se oceňuje podle ustanovení v poznámkách č. 1 a 2 k ceně 171 20-1201 Uložení sypaniny na skládky. Složení ornice na hromady v místě upotřebení se neoceňuje. 5. Odebírá-li se ornice z projektované dočasné skládky, oceňuje se její naložení a přemístění podle čl. 3172 Všeobecných podmínek tohoto katalogu. 6. Přemísťuje-li se ornice na vzdálenost větší něž 250 m, vzdálenost 50 m se pro určení vzdálenosti vodorovného přemístění neodečítá a ocení se sejmutí a přemístění bez ohledu na ustanovení pozn. č. 1 takto: a) sejmutí ornice na vzdálenost 50m cenou 121 10-1101; b) naložení příslušnou cenou souboru cen 167 10- . . c) vodorovné přemístění cenami souboru cen 162 . 0- . . Vodorovné přemístění výkopku. 7. Sejmutí podorničí se oceňuje cenami odkopávek s přihlédnutím k ustanovení čl. 3112 Všeobecných podmínek tohoto katalogu. | [15 empty] | PSC | 2
| VV |  | 52*18*0,15 |  | 140.4 | [13 empty] | VV | 2 | 2 | True | 0 | ROZPOCET
| VV |  | Součet |  | 140.4 | [13 empty] | VV | 2 | 4 | True | 1 | ROZPOCET
9 | K | 131201103 | Hloubení nezapažených jam a zářezů s urovnáním dna do předepsaného profilu a spádu v hornině tř. 3 přes 1 000 do 5 000 m3 | m3 | 931.739 |  | 0 | CS ÚRS 2017 02 |  |  | základní | 0.152 | 141.6243 | 0 | 0 | 0 | 0 | 4 | K | 2 |  |  |  | ROZPOCET | 0 | 0 | 0 | 0 | 0 | 1 | 0 | 4 | -1697331460
| PSC |  | Poznámka k souboru cen: 1. Hloubení jam ve stržích a jam pro základy pro příčná a podélná zpevnění dna a břehů pod obrysem výkopu pro koryta vodotečí při lesnicko-technických melioracích (LTM) zejména vykopávky pro konstrukce těles, stupňů, boků, předprahů, prahů, podháněk, výhonů a pro základy zdí, dlažeb, rovnanin, plůtků a hatí se oceňují cenami příslušnými pro objem výkopů do 100 m3, i když skutečný objem výkopu je větší. 2. Ceny lze použít i pro hloubení nezapažených jam a zářezů pro podzemní vedení, jsou-li tyto práce prováděny z povrchu území. 3. Předepisuje-li projekt hloubit jámy popsané v pozn. č. 1 v hornině 5 až 7 bez použití trhavin, oceňuje se toto hloubení a) v suchu nebo v mokru cenami 138 40-1101, 138 50-1101 a 138 60-1101 Dolamování zapažených nebo nezapažených hloubených vykopávek; b) v tekoucí vodě při jakékoliv její rychlosti individuálně. 4. Hloubení nezapažených jam hloubky přes 16 m se oceňuje individuálně. 5. V cenách jsou započteny i náklady na případné nutné přemístění výkopku ve výkopišti a na přehození výkopku na přilehlém terénu na vzdálenost do 3 m od okraje jámy nebo naložení na dopravní prostředek. 6. Náklady na svislé přemístění výkopku nad 1 m hloubky se určí dle ustanovení článku č. 3161 všeobecných podmínek katalogu. | [15 empty] | PSC | 2
| VV |  | 45,15*12,8*(0,7+0,48)*1/2 |  | 340.973 | [13 empty] | VV | 2 | 2 | True | 0 | ROZPOCET
| VV |  | odkop | [15 empty] | VV | 2 | 1 | True | 0 | ROZPOCET
| VV |  | 7,3*7,6*1,75*2*1/2 |  | 97.09 | [13 empty] | VV | 2 | 2 | True | 0 | ROZPOCET
| VV |  | (9,3+9,6)*2*1,5*1,75*1/2 |  | 49.613 | [13 empty] | VV | 2 | 2 | True | 0 | ROZPOCET
| VV |  | jáma pro výtahy | [15 empty] | VV | 2 | 1 | True | 0 | ROZPOCET
| VV |  | 3,5*3,5*1,75*12*1/2 |  | 128.625 | [13 empty] | VV | 2 | 2 | True | 0 | ROZPOCET
| VV |  | (4,5+6,5)*2*1,75*1/2*12*1/2 |  | 115.5 | [13 empty] | VV | 2 | 2 | True | 0 | ROZPOCET
| VV |  | patky | [15 empty] | VV | 2 | 1 | True | 0 | ROZPOCET
| VV |  | 1,6*1,4*1,5*4*1/2 |  | 6.72 | [13 empty] | VV | 2 | 2 | True | 0 | ROZPOCET
| VV |  | šachty | [15 empty] | VV | 2 | 1 | True | 0 | ROZPOCET
| VV |  | (2,1+4)*1/2*1,75*(10+12,8+4*2*2+4,3*2*2+4,2*2+4*2)*1/2 |  | 193.218 | [13 empty] | VV | 2 | 2 | True | 0 | ROZPOCET
| VV |  | pasy | [15 empty] | VV | 2 | 1 | True | 0 | ROZPOCET
| VV |  | 50 % zemina tř 3 | [15 empty] | VV | 2 | 1 | True | 0 | ROZPOCET
| VV |  | Součet |  | 931.739 | [13 empty] | VV | 2 | 4 | True | 1 | ROZPOCET
10 | K | 131201109 | Hloubení nezapažených jam a zářezů s urovnáním dna do předepsaného profilu a spádu Příplatek k cenám za lepivost horniny tř. 3 | m3 | 931.739 |  | 0 | CS ÚRS 2017 02 |  |  | základní | 0.04 | 37.2696 | 0 | 0 | 0 | 0 | 4 | K | 2 |  |  |  | ROZPOCET | 0 | 0 | 0 | 0 | 0 | 1 | 0 | 4 | 683778449
| PSC |  | Poznámka k souboru cen: 1. Hloubení jam ve stržích a jam pro základy pro příčná a podélná zpevnění dna a břehů pod obrysem výkopu pro koryta vodotečí při lesnicko-technických melioracích (LTM) zejména vykopávky pro konstrukce těles, stupňů, boků, předprahů, prahů, podháněk, výhonů a pro základy zdí, dlažeb, rovnanin, plůtků a hatí se oceňují cenami příslušnými pro objem výkopů do 100 m3, i když skutečný objem výkopu je větší. 2. Ceny lze použít i pro hloubení nezapažených jam a zářezů pro podzemní vedení, jsou-li tyto práce prováděny z povrchu území. 3. Předepisuje-li projekt hloubit jámy popsané v pozn. č. 1 v hornině 5 až 7 bez použití trhavin, oceňuje se toto hloubení a) v suchu nebo v mokru cenami 138 40-1101, 138 50-1101 a 138 60-1101 Dolamování zapažených nebo nezapažených hloubených vykopávek; b) v tekoucí vodě při jakékoliv její rychlosti individuálně. 4. Hloubení nezapažených jam hloubky přes 16 m se oceňuje individuálně. 5. V cenách jsou započteny i náklady na případné nutné přemístění výkopku ve výkopišti a na přehození výkopku na přilehlém terénu na vzdálenost do 3 m od okraje jámy nebo naložení na dopravní prostředek. 6. Náklady na svislé přemístění výkopku nad 1 m hloubky se určí dle ustanovení článku č. 3161 všeobecných podmínek katalogu. | [15 empty] | PSC | 2
| VV |  | 931,739 |  | 931.739 | [13 empty] | VV | 2 | 2 | True | 0 | ROZPOCET
| VV |  | Součet |  | 931.739 | [13 empty] | VV | 2 | 4 | True | 1 | ROZPOCET
11 | K | 131301103 | Hloubení nezapažených jam a zářezů s urovnáním dna do předepsaného profilu a spádu v hornině tř. 4 přes 1 000 do 5 000 m3 | m3 | 931.739 |  | 0 | CS ÚRS 2017 02 |  |  | základní | 0.23 | 214.3 | 0 | 0 | 0 | 0 | 4 | K | 2 |  |  |  | ROZPOCET | 0 | 0 | 0 | 0 | 0 | 1 | 0 | 4 | -1850891751
| PSC |  | Poznámka k souboru cen: 1. Hloubení jam ve stržích a jam pro základy pro příčná a podélná zpevnění dna a břehů pod obrysem výkopu pro koryta vodotečí při lesnicko-technických melioracích (LTM) zejména vykopávky pro konstrukce těles, stupňů, boků, předprahů, prahů, podháněk, výhonů a pro základy zdí, dlažeb, rovnanin, plůtků a hatí se oceňují cenami příslušnými pro objem výkopů do 100 m3, i když skutečný objem výkopu je větší. 2. Ceny lze použít i pro hloubení nezapažených jam a zářezů pro podzemní vedení, jsou-li tyto práce prováděny z povrchu území. 3. Předepisuje-li projekt hloubit jámy popsané v pozn. č. 1 v hornině 5 až 7 bez použití trhavin, oceňuje se toto hloubení a) v suchu nebo v mokru cenami 138 40-1101, 138 50-1101 a 138 60-1101 Dolamování zapažených nebo nezapažených hloubených vykopávek; b) v tekoucí vodě při jakékoliv její rychlosti individuálně. 4. Hloubení nezapažených jam hloubky přes 16 m se oceňuje individuálně. 5. V cenách jsou započteny i náklady na případné nutné přemístění výkopku ve výkopišti a na přehození výkopku na přilehlém terénu na vzdálenost do 3 m od okraje jámy nebo naložení na dopravní prostředek. 6. Náklady na svislé přemístění výkopku nad 1 m hloubky se určí dle ustanovení článku č. 3161 všeobecných podmínek katalogu. | [15 empty] | PSC | 2
| VV |  | 931,739 |  | 931.739 | [13 empty] | VV | 2 | 2 | True | 0 | ROZPOCET
| VV |  | 50 % zem.tř 4 | [15 empty] | VV | 2 | 1 | True | 0 | ROZPOCET
| VV |  | Součet |  | 931.739 | [13 empty] | VV | 2 | 4 | True | 1 | ROZPOCET
12 | K | 131301109 | Hloubení nezapažených jam a zářezů s urovnáním dna do předepsaného profilu a spádu Příplatek k cenám za lepivost horniny tř. 4 | m3 | 465.87 |  | 0 | CS ÚRS 2017 02 |  |  | základní | 0.102 | 47.5187 | 0 | 0 | 0 | 0 | 4 | K | 2 |  |  |  | ROZPOCET | 0 | 0 | 0 | 0 | 0 | 1 | 0 | 4 | 37637769
| PSC |  | Poznámka k souboru cen: 1. Hloubení jam ve stržích a jam pro základy pro příčná a podélná zpevnění dna a břehů pod obrysem výkopu pro koryta vodotečí při lesnicko-technických melioracích (LTM) zejména vykopávky pro konstrukce těles, stupňů, boků, předprahů, prahů, podháněk, výhonů a pro základy zdí, dlažeb, rovnanin, plůtků a hatí se oceňují cenami příslušnými pro objem výkopů do 100 m3, i když skutečný objem výkopu je větší. 2. Ceny lze použít i pro hloubení nezapažených jam a zářezů pro podzemní vedení, jsou-li tyto práce prováděny z povrchu území. 3. Předepisuje-li projekt hloubit jámy popsané v pozn. č. 1 v hornině 5 až 7 bez použití trhavin, oceňuje se toto hloubení a) v suchu nebo v mokru cenami 138 40-1101, 138 50-1101 a 138 60-1101 Dolamování zapažených nebo nezapažených hloubených vykopávek; b) v tekoucí vodě při jakékoliv její rychlosti individuálně. 4. Hloubení nezapažených jam hloubky přes 16 m se oceňuje individuálně. 5. V cenách jsou započteny i náklady na případné nutné přemístění výkopku ve výkopišti a na přehození výkopku na přilehlém terénu na vzdálenost do 3 m od okraje jámy nebo naložení na dopravní prostředek. 6. Náklady na svislé přemístění výkopku nad 1 m hloubky se určí dle ustanovení článku č. 3161 všeobecných podmínek katalogu. | [15 empty] | PSC | 2
| VV |  | 931,739*1/2 |  | 465.87 | [13 empty] | VV | 2 | 2 | True | 0 | ROZPOCET
| VV |  | Součet |  | 465.87 | [13 empty] | VV | 2 | 4 | True | 1 | ROZPOCET
13 | K | 132201101 | Hloubení zapažených i nezapažených rýh šířky do 600 mm s urovnáním dna do předepsaného profilu a spádu v hornině tř. 3 do 100 m3 | m3 | 9.594 |  | 0 | CS ÚRS 2017 02 |  |  | základní | 2.32 | 22.2581 | 0 | 0 | 0 | 0 | 4 | K | 2 |  |  |  | ROZPOCET | 0 | 0 | 0 | 0 | 0 | 1 | 0 | 4 | -492940257
| PSC |  | Poznámka k souboru cen: 1. V cenách jsou započteny i náklady na přehození výkopku na přilehlém terénu na vzdálenost do 3 m od podélné osy rýhy nebo naložení na dopravní prostředek. 2. Ceny jsou určeny pro rýhy: a) šířky přes 200 do 300 mm a hloubky do 750 mm, b) šířky přes 300 do 400 mm a hloubky do 1 000 mm, c) šířky přes 400 do 500 mm a hloubky do 1 250 mm, d) šířky přes 500 do 600 mm a hloubky do 1 500 mm. 3. Náklady na svislé přemístění výkopku nad 1 m hloubky se určí dle ustanovení článku č. 3161 všeobecných podmínek katalogu. | [15 empty] | PSC | 2
| VV |  | rýhy pro sendvič prahy | [15 empty] | VV | 2 | 1 | True | 0 | ROZPOCET
| VV |  | 0,6*0,6*(4,5*2*2+3,25*2+4,85*2+4,7*2+4,85*2)*1/2 |  | 9.594 | [13 empty] | VV | 2 | 2 | True | 0 | ROZPOCET
| VV |  | 50 % zem.tř.3 | [15 empty] | VV | 2 | 1 | True | 0 | ROZPOCET
| VV |  | Součet |  | 9.594 | [13 empty] | VV | 2 | 4 | True | 1 | ROZPOCET
14 | K | 132201109 | Hloubení zapažených i nezapažených rýh šířky do 600 mm s urovnáním dna do předepsaného profilu a spádu v hornině tř. 3 Příplatek k cenám za lepivost horniny tř. 3 | m3 | 4.977 |  | 0 | CS ÚRS 2017 02 |  |  | základní | 0.654 | 3.255 | 0 | 0 | 0 | 0 | 4 | K | 2 |  |  |  | ROZPOCET | 0 | 0 | 0 | 0 | 0 | 1 | 0 | 4 | 1304127409
| PSC |  | Poznámka k souboru cen: 1. V cenách jsou započteny i náklady na přehození výkopku na přilehlém terénu na vzdálenost do 3 m od podélné osy rýhy nebo naložení na dopravní prostředek. 2. Ceny jsou určeny pro rýhy: a) šířky přes 200 do 300 mm a hloubky do 750 mm, b) šířky přes 300 do 400 mm a hloubky do 1 000 mm, c) šířky přes 400 do 500 mm a hloubky do 1 250 mm, d) šířky přes 500 do 600 mm a hloubky do 1 500 mm. 3. Náklady na svislé přemístění výkopku nad 1 m hloubky se určí dle ustanovení článku č. 3161 všeobecných podmínek katalogu. | [15 empty] | PSC | 2
| VV |  | 9,954*1/2 |  | 4.977 | [13 empty] | VV | 2 | 2 | True | 0 | ROZPOCET
| VV |  | Součet |  | 4.977 | [13 empty] | VV | 2 | 4 | True | 1 | ROZPOCET
15 | K | 132301101 | Hloubení zapažených i nezapažených rýh šířky do 600 mm s urovnáním dna do předepsaného profilu a spádu v hornině tř. 4 do 100 m3 | m3 | 9.954 |  | 0 | CS ÚRS 2017 02 |  |  | základní | 3.937 | 39.1889 | 0 | 0 | 0 | 0 | 4 | K | 2 |  |  |  | ROZPOCET | 0 | 0 | 0 | 0 | 0 | 1 | 0 | 4 | 1491105611
| PSC |  | Poznámka k souboru cen: 1. V cenách jsou započteny i náklady na přehození výkopku na přilehlém terénu na vzdálenost do 3 m od podélné osy rýhy nebo naložení na dopravní prostředek. 2. Ceny jsou určeny pro rýhy: a) šířky přes 200 do 300 mm a hloubky do 750 mm, b) šířky přes 300 do 400 mm a hloubky do 1 000 mm, c) šířky přes 400 do 500 mm a hloubky do 1 250 mm, d) šířky přes 500 do 600 mm a hloubky do 1 500 mm. 3. Náklady na svislé přemístění výkopku nad 1 m hloubky se určí dle ustanovení článku č. 3161 všeobecných podmínek katalogu. | [15 empty] | PSC | 2
| VV |  | 9,954 |  | 9.954 | [13 empty] | VV | 2 | 2 | True | 0 | ROZPOCET
| VV |  | 50 % zem.tř 4 | [15 empty] | VV | 2 | 1 | True | 0 | ROZPOCET
| VV |  | Součet |  | 9.954 | [13 empty] | VV | 2 | 4 | True | 1 | ROZPOCET
16 | K | 132301109 | Hloubení zapažených i nezapažených rýh šířky do 600 mm s urovnáním dna do předepsaného profilu a spádu v hornině tř. 4 Příplatek k cenám za lepivost horniny tř. 4 | m3 | 4.977 |  | 0 | CS ÚRS 2017 02 |  |  | základní | 1.011 | 5.0317 | 0 | 0 | 0 | 0 | 4 | K | 2 |  |  |  | ROZPOCET | 0 | 0 | 0 | 0 | 0 | 1 | 0 | 4 | 1351899811
| PSC |  | Poznámka k souboru cen: 1. V cenách jsou započteny i náklady na přehození výkopku na přilehlém terénu na vzdálenost do 3 m od podélné osy rýhy nebo naložení na dopravní prostředek. 2. Ceny jsou určeny pro rýhy: a) šířky přes 200 do 300 mm a hloubky do 750 mm, b) šířky přes 300 do 400 mm a hloubky do 1 000 mm, c) šířky přes 400 do 500 mm a hloubky do 1 250 mm, d) šířky přes 500 do 600 mm a hloubky do 1 500 mm. 3. Náklady na svislé přemístění výkopku nad 1 m hloubky se určí dle ustanovení článku č. 3161 všeobecných podmínek katalogu. | [15 empty] | PSC | 2
| VV |  | 9,954*1/2 |  | 4.977 | [13 empty] | VV | 2 | 2 | True | 0 | ROZPOCET
| VV |  | Součet |  | 4.977 | [13 empty] | VV | 2 | 4 | True | 1 | ROZPOCET
17 | K | 151301102 | Zřízení pažení a rozepření stěn rýh pro podzemní vedení pro všechny šířky rýhy hnané, hloubky do 4 m | m2 | 306 |  | 0 | CS ÚRS 2017 02 |  |  | základní | 0.831 | 254.286 | 0.00622 | 1.9033 | 0 | 0 | 4 | K | 2 |  |  |  | ROZPOCET | 0 | 0 | 0 | 0 | 0 | 1 | 0 | 4 | 1021329020
| PSC |  | Poznámka k souboru cen: 1. Ceny jsou určeny pro roubení a rozepření stěn i jiných výkopů se svislými stěnami, pokud jsou tyto výkopy pro podzemní vedení rozměru do 1 250 mm. 2. Plocha mezer mezi pažinami příložného pažení se od plochy příložného pažení neodečítá; nezapažené plochy u pažení zátažného nebo hnaného se od plochy pažení odečítají. 3. Předepisuje-li projekt: a) ponechat pažení ve výkopu, oceňuje se toto pažení cenami souboru cen 151 . 0-19 Pažení stěn s ponecháním a rozepření stěn cenami souboru cen 151 . 0-13 Zřízení rozepření zapažených stěn výkopů, b) vzepření stěn, oceňuje se toto odstranění pažení stěn výkopu cenami souboru cen 151 . 0-12 Pažení stěn a vzepření stěn cenami souboru cen 151 . 0-14 odstranění vzepření stěn, c) kotvení stěn, oceňuje se toto Odstranění pažení stěn cenami souboru cen 151 . 0-12 Pažení stěn a kotvení stěn příslušnými cenami katalogu 800-2 Zvláštní zakládání objektů. | [15 empty] | PSC | 2
| VV |  | 2,5*(14,4+46,8)*2 |  | 306 | [13 empty] | VV | 2 | 2 | True | 0 | ROZPOCET
| VV |  | Součet |  | 306 | [13 empty] | VV | 2 | 4 | True | 1 | ROZPOCET
18 | K | 151301112 | Odstranění pažení a rozepření stěn rýh pro podzemní vedení s uložením materiálu na vzdálenost do 3 m od kraje výkopu hnané, hloubky přes 2 do 4 m | m2 | 306 |  | 0 | CS ÚRS 2017 02 |  |  | základní | 0.356 | 108.936 | 0 | 0 | 0 | 0 | 4 | K | 2 |  |  |  | ROZPOCET | 0 | 0 | 0 | 0 | 0 | 1 | 0 | 4 | 931582356
| VV |  | 306 |  | 306 | [13 empty] | VV | 2 | 2 | True | 0 | ROZPOCET
| VV |  | Součet |  | 306 | [13 empty] | VV | 2 | 4 | True | 1 | ROZPOCET
19 | K | 161101101 | Svislé přemístění výkopku bez naložení do dopravní nádoby avšak s vyprázdněním dopravní nádoby na hromadu nebo do dopravního prostředku z horniny tř. 1 až 4, při hloubce výkopu přes 1 do 2,5 m | m3 | 55.904 |  | 0 | CS ÚRS 2017 02 |  |  | základní | 0.345 | 19.2869 | 0 | 0 | 0 | 0 | 4 | K | 2 |  |  |  | ROZPOCET | 0 | 0 | 0 | 0 | 0 | 1 | 0 | 4 | -194066494
| PSC |  | Poznámka k souboru cen: 1. Ceny -1151 až -1158 lze použít i pro svislé přemístění materiálu a stavební suti z konstrukcí ze zdiva cihelného nebo kamenného, z betonu prostého, prokládaného, železového i předpjatého, pokud tyto konstrukce byly vybourány ve výkopišti. 2. Ceny pro hloubku přes 1 do 2,5 m, přes 2,5 m do 4 m atd. jsou určeny pro svislé přemístění výkopku od 0 do 2,5 m, od 0 do 4 m atd. 3. Množství materiálu i stavební suti z rozbouraných konstrukcí pro přemístění se rovná objemu konstrukcí před rozbouráním. | [15 empty] | PSC | 2
| VV |  | (931,739*2)*0,03 |  | 55.904 | [13 empty] | VV | 2 | 2 | True | 0 | ROZPOCET
| VV |  | 3 % , předmluva ceníku 800 - 1 | [15 empty] | VV | 2 | 1 | True | 0 | ROZPOCET
| VV |  | Součet |  | 55.904 | [13 empty] | VV | 2 | 4 | True | 1 | ROZPOCET
20 | K | 162301101 | Vodorovné přemístění výkopku nebo sypaniny po suchu na obvyklém dopravním prostředku, bez naložení výkopku, avšak se složením bez rozhrnutí z horniny tř. 1 až 4 na vzdálenost přes 50 do 500 m | m3 | 1223.338 |  | 0 | CS ÚRS 2017 02 |  |  | základní | 0.044 | 53.8269 | 0 | 0 | 0 | 0 | 4 | K | 2 |  |  |  | ROZPOCET | 0 | 0 | 0 | 0 | 0 | 1 | 0 | 4 | -1787536235
| PSC |  | Poznámka k souboru cen: 1. Ceny nelze použít, předepisuje-li projekt přemístit výkopek na místo nepřístupné obvyklým dopravním prostředkům; toto přemístění se oceňuje individuálně. 2. V cenách jsou započteny i náhrady za jízdu loženého vozidla v terénu ve výkopišti nebo na násypišti. 3. V cenách nejsou započteny náklady na rozhrnutí výkopku na násypišti; toto rozhrnutí se oceňuje cenami souboru cen 171 . 0- . . Uložení sypaniny do násypů a 171 20-1201Uložení sypaniny na skládky. 4. Je-li na dopravní dráze pro vodorovné přemístění nějaká překážka, pro kterou je nutno překládat výkopek z jednoho obvyklého dopravního prostředku na jiný obvyklý dopravní prostředek, oceňuje se toto lomené vodorovné přemístění výkopku v každém úseku samostatně příslušnou cenou tohoto souboru cen a překládání výkopku cenami souboru cen 167 10-3 . Nakládání neulehlého výkopku z hromad s ohledem na ustanovení pozn. číslo 5. 5. Přemísťuje-li se výkopek z dočasných skládek vzdálených do 50 m, neoceňuje se nakládání výkopku, i když se provádí. Toto ustanovení neplatí, vylučuje-li projekt použití dozeru. 6. V cenách vodorovného přemístění sypaniny nejsou započteny náklady na dodávku materiálu, tyto se oceňují ve specifikaci. | [15 empty] | PSC | 2
21 | K | 162301401 | Vodorovné přemístění větví, kmenů nebo pařezů s naložením, složením a dopravou do 5000 m větví stromů listnatých, průměru kmene přes 100 do 300 mm | kus | 3 |  | 0 | CS ÚRS 2017 02 |  |  | základní | 0.061 | 0.183 | 0 | 0 | 0 | 0 | 4 | K | 2 |  |  |  | ROZPOCET | 0 | 0 | 0 | 0 | 0 | 1 | 0 | 4 | 1104614069
| PSC |  | Poznámka k souboru cen: 1. Průměr kmene i pařezu se měří v místě řezu. 2. Měrná jednotka je 1 strom. | [15 empty] | PSC | 2
22 | K | 162301404 | Vodorovné přemístění větví, kmenů nebo pařezů s naložením, složením a dopravou do 5000 m větví stromů listnatých, průměru kmene přes 700 do 900 mm | kus | 4 |  | 0 | CS ÚRS 2017 02 |  |  | základní | 1.396 | 5.584 | 0 | 0 | 0 | 0 | 4 | K | 2 |  |  |  | ROZPOCET | 0 | 0 | 0 | 0 | 0 | 1 | 0 | 4 | 1523732805
| PSC |  | Poznámka k souboru cen: 1. Průměr kmene i pařezu se měří v místě řezu. 2. Měrná jednotka je 1 strom. | [15 empty] | PSC | 2
23 | K | 162301405 | Vodorovné přemístění větví, kmenů nebo pařezů s naložením, složením a dopravou do 5000 m větví stromů jehličnatých, průměru kmene přes 100 do 300 mm | kus | 9 |  | 0 | CS ÚRS 2017 02 |  |  | základní | 0.074 | 0.666 | 0 | 0 | 0 | 0 | 4 | K | 2 |  |  |  | ROZPOCET | 0 | 0 | 0 | 0 | 0 | 1 | 0 | 4 | -643789718
| PSC |  | Poznámka k souboru cen: 1. Průměr kmene i pařezu se měří v místě řezu. 2. Měrná jednotka je 1 strom. | [15 empty] | PSC | 2
| VV |  | 12-3 |  | 9 | [13 empty] | VV | 2 | 2 | True | 0 | ROZPOCET
| VV |  | Součet |  | 9 | [13 empty] | VV | 2 | 4 | True | 1 | ROZPOCET
24 | K | 162301408 | Vodorovné přemístění větví, kmenů nebo pařezů s naložením, složením a dopravou do 5000 m větví stromů jehličnatých, průměru kmene přes 700 do 900 mm | kus | 21 |  | 0 | CS ÚRS 2017 02 |  |  | základní | 1.353 | 28.413 | 0 | 0 | 0 | 0 | 4 | K | 2 |  |  |  | ROZPOCET | 0 | 0 | 0 | 0 | 0 | 1 | 0 | 4 | 420876095
| PSC |  | Poznámka k souboru cen: 1. Průměr kmene i pařezu se měří v místě řezu. 2. Měrná jednotka je 1 strom. | [15 empty] | PSC | 2
25 | K | 162301411 | Vodorovné přemístění větví, kmenů nebo pařezů s naložením, složením a dopravou do 5000 m kmenů stromů listnatých, průměru přes 100 do 300 mm | kus | 3 |  | 0 | CS ÚRS 2017 02 |  |  | základní | 0.623 | 1.869 | 0 | 0 | 0 | 0 | 4 | K | 2 |  |  |  | ROZPOCET | 0 | 0 | 0 | 0 | 0 | 1 | 0 | 4 | 529116541
| PSC |  | Poznámka k souboru cen: 1. Průměr kmene i pařezu se měří v místě řezu. 2. Měrná jednotka je 1 strom. | [15 empty] | PSC | 2
26 | K | 162301414 | Vodorovné přemístění větví, kmenů nebo pařezů s naložením, složením a dopravou do 5000 m kmenů stromů listnatých, průměru přes 700 do 900 mm | kus | 4 |  | 0 | CS ÚRS 2017 02 |  |  | základní | 4.85 | 19.4 | 0 | 0 | 0 | 0 | 4 | K | 2 |  |  |  | ROZPOCET | 0 | 0 | 0 | 0 | 0 | 1 | 0 | 4 | 1069582722
| PSC |  | Poznámka k souboru cen: 1. Průměr kmene i pařezu se měří v místě řezu. 2. Měrná jednotka je 1 strom. | [15 empty] | PSC | 2
27 | K | 162301415 | Vodorovné přemístění větví, kmenů nebo pařezů s naložením, složením a dopravou do 5000 m kmenů stromů jehličnatých, průměru přes 100 do 300 mm | kus | 9 |  | 0 | CS ÚRS 2017 02 |  |  | základní | 0.582 | 5.238 | 0 | 0 | 0 | 0 | 4 | K | 2 |  |  |  | ROZPOCET | 0 | 0 | 0 | 0 | 0 | 1 | 0 | 4 | -74053937
| PSC |  | Poznámka k souboru cen: 1. Průměr kmene i pařezu se měří v místě řezu. 2. Měrná jednotka je 1 strom. | [15 empty] | PSC | 2
| VV |  | 12-3 |  | 9 | [13 empty] | VV | 2 | 2 | True | 0 | ROZPOCET
| VV |  | Součet |  | 9 | [13 empty] | VV | 2 | 4 | True | 1 | ROZPOCET
28 | K | 162301418 | Vodorovné přemístění větví, kmenů nebo pařezů s naložením, složením a dopravou do 5000 m kmenů stromů jehličnatých, průměru přes 700 do 900 mm | kus | 21 |  | 0 | CS ÚRS 2017 02 |  |  | základní | 3.841 | 80.661 | 0 | 0 | 0 | 0 | 4 | K | 2 |  |  |  | ROZPOCET | 0 | 0 | 0 | 0 | 0 | 1 | 0 | 4 | 1697806269
| PSC |  | Poznámka k souboru cen: 1. Průměr kmene i pařezu se měří v místě řezu. 2. Měrná jednotka je 1 strom. | [15 empty] | PSC | 2
29 | K | 162301421 | Vodorovné přemístění větví, kmenů nebo pařezů s naložením, složením a dopravou do 5000 m pařezů kmenů, průměru přes 100 do 300 mm | kus | 12 |  | 0 | CS ÚRS 2017 02 |  |  | základní | 0.102 | 1.224 | 0 | 0 | 0 | 0 | 4 | K | 2 |  |  |  | ROZPOCET | 0 | 0 | 0 | 0 | 0 | 1 | 0 | 4 | -274005890
| PSC |  | Poznámka k souboru cen: 1. Průměr kmene i pařezu se měří v místě řezu. 2. Měrná jednotka je 1 strom. | [15 empty] | PSC | 2
30 | K | 162301424 | Vodorovné přemístění větví, kmenů nebo pařezů s naložením, složením a dopravou do 5000 m pařezů kmenů, průměru přes 700 do 900 mm | kus | 25 |  | 0 | CS ÚRS 2017 02 |  |  | základní | 0.889 | 22.225 | 0 | 0 | 0 | 0 | 4 | K | 2 |  |  |  | ROZPOCET | 0 | 0 | 0 | 0 | 0 | 1 | 0 | 4 | -850425996
| PSC |  | Poznámka k souboru cen: 1. Průměr kmene i pařezu se měří v místě řezu. 2. Měrná jednotka je 1 strom. | [15 empty] | PSC | 2
31 | K | 162301501 | Vodorovné přemístění smýcených křovin do průměru kmene 100 mm na vzdálenost do 5 000 m | m2 | 3015 |  | 0 | CS ÚRS 2017 02 |  |  | základní | 0.051 | 153.765 | 0 | 0 | 0 | 0 | 4 | K | 2 |  |  |  | ROZPOCET | 0 | 0 | 0 | 0 | 0 | 1 | 0 | 4 | -1106434985
| PSC |  | Poznámka k souboru cen: 1. Ceny nelze použít pro přemístění křovin do 50 m; toto přemístění je započteno v cenách souboru cen 111 20-11 Odstranění křovin a stromů s odstraněním kořenů této části a 111 20-32 Odstranění křovin a stromů s ponecháním kořenů části A 03 Zemní práce pro objekty oborů 831 až 833. 2. V cenách jsou započteny i náklady na složení křovin z dopravního prostředku do hromad na vykázaném místě. | [15 empty] | PSC | 2
| VV |  | 1005*3 |  | 3015 | [13 empty] | VV | 2 | 2 | True | 0 | ROZPOCET
| VV |  | celk. 15 km | [15 empty] | VV | 2 | 1 | True | 0 | ROZPOCET
| VV |  | Součet |  | 3015 | [13 empty] | VV | 2 | 4 | True | 1 | ROZPOCET
32 | K | 162301901 | Vodorovné přemístění větví, kmenů nebo pařezů s naložením, složením a dopravou Příplatek k cenám za každých dalších i započatých 5000 m přes 5000 m větví stromů listnatých, průměru kmene přes 100 do 300 mm | kus | 6 |  | 0 | CS ÚRS 2017 02 |  |  | základní | 0.004 | 0.024 | 0 | 0 | 0 | 0 | 4 | K | 2 |  |  |  | ROZPOCET | 0 | 0 | 0 | 0 | 0 | 1 | 0 | 4 | -569869371
| PSC |  | Poznámka k souboru cen: 1. Průměr kmene i pařezu se měří v místě řezu. 2. Měrná jednotka je 1 strom. | [15 empty] | PSC | 2
| VV |  | 3*2 |  | 6 | [13 empty] | VV | 2 | 2 | True | 0 | ROZPOCET
| VV |  | Součet |  | 6 | [13 empty] | VV | 2 | 4 | True | 1 | ROZPOCET
33 | K | 162301904 | Vodorovné přemístění větví, kmenů nebo pařezů s naložením, složením a dopravou Příplatek k cenám za každých dalších i započatých 5000 m přes 5000 m větví stromů listnatých, průměru kmene přes 700 do 900 mm | kus | 8 |  | 0 | CS ÚRS 2017 02 |  |  | základní | 0.069 | 0.552 | 0 | 0 | 0 | 0 | 4 | K | 2 |  |  |  | ROZPOCET | 0 | 0 | 0 | 0 | 0 | 1 | 0 | 4 | -1987086035
| PSC |  | Poznámka k souboru cen: 1. Průměr kmene i pařezu se měří v místě řezu. 2. Měrná jednotka je 1 strom. | [15 empty] | PSC | 2
| VV |  | 4*2 |  | 8 | [13 empty] | VV | 2 | 2 | True | 0 | ROZPOCET
| VV |  | Součet |  | 8 | [13 empty] | VV | 2 | 4 | True | 1 | ROZPOCET
34 | K | 162301905 | Vodorovné přemístění větví, kmenů nebo pařezů s naložením, složením a dopravou Příplatek k cenám za každých dalších i započatých 5000 m přes 5000 m větví stromů jehličnatých, o průměru kmene přes 100 do 300 mm | kus | 18 |  | 0 | CS ÚRS 2017 02 |  |  | základní | 0.004 | 0.072 | 0 | 0 | 0 | 0 | 4 | K | 2 |  |  |  | ROZPOCET | 0 | 0 | 0 | 0 | 0 | 1 | 0 | 4 | -1104974645
| PSC |  | Poznámka k souboru cen: 1. Průměr kmene i pařezu se měří v místě řezu. 2. Měrná jednotka je 1 strom. | [15 empty] | PSC | 2
| VV |  | 9*2 |  | 18 | [13 empty] | VV | 2 | 2 | True | 0 | ROZPOCET
| VV |  | Součet |  | 18 | [13 empty] | VV | 2 | 4 | True | 1 | ROZPOCET
35 | K | 162301908 | Vodorovné přemístění větví, kmenů nebo pařezů s naložením, složením a dopravou Příplatek k cenám za každých dalších i započatých 5000 m přes 5000 m větví stromů jehličnatých, o průměru kmene přes 700 do 900 mm | kus | 42 |  | 0 | CS ÚRS 2017 02 |  |  | základní | 0.068 | 2.856 | 0 | 0 | 0 | 0 | 4 | K | 2 |  |  |  | ROZPOCET | 0 | 0 | 0 | 0 | 0 | 1 | 0 | 4 | -1700038209
| PSC |  | Poznámka k souboru cen: 1. Průměr kmene i pařezu se měří v místě řezu. 2. Měrná jednotka je 1 strom. | [15 empty] | PSC | 2
| VV |  | 21*2 |  | 42 | [13 empty] | VV | 2 | 2 | True | 0 | ROZPOCET
| VV |  | Součet |  | 42 | [13 empty] | VV | 2 | 4 | True | 1 | ROZPOCET
36 | K | 162301911 | Vodorovné přemístění větví, kmenů nebo pařezů s naložením, složením a dopravou Příplatek k cenám za každých dalších i započatých 5000 m přes 5000 m kmenů stromů listnatých, o průměru přes 100 do 300 mm | kus | 6 |  | 0 | CS ÚRS 2017 02 |  |  | základní | 0.003 | 0.018 | 0 | 0 | 0 | 0 | 4 | K | 2 |  |  |  | ROZPOCET | 0 | 0 | 0 | 0 | 0 | 1 | 0 | 4 | -1109981621
| PSC |  | Poznámka k souboru cen: 1. Průměr kmene i pařezu se měří v místě řezu. 2. Měrná jednotka je 1 strom. | [15 empty] | PSC | 2
| VV |  | 3*2 |  | 6 | [13 empty] | VV | 2 | 2 | True | 0 | ROZPOCET
| VV |  | Součet |  | 6 | [13 empty] | VV | 2 | 4 | True | 1 | ROZPOCET
37 | K | 162301914 | Vodorovné přemístění větví, kmenů nebo pařezů s naložením, složením a dopravou Příplatek k cenám za každých dalších i započatých 5000 m přes 5000 m kmenů stromů listnatých, o průměru přes 700 do 900 mm | kus | 8 |  | 0 | CS ÚRS 2017 02 |  |  | základní | 0.094 | 0.752 | 0 | 0 | 0 | 0 | 4 | K | 2 |  |  |  | ROZPOCET | 0 | 0 | 0 | 0 | 0 | 1 | 0 | 4 | -538659218
| PSC |  | Poznámka k souboru cen: 1. Průměr kmene i pařezu se měří v místě řezu. 2. Měrná jednotka je 1 strom. | [15 empty] | PSC | 2
| VV |  | 4*2 |  | 8 | [13 empty] | VV | 2 | 2 | True | 0 | ROZPOCET
| VV |  | Součet |  | 8 | [13 empty] | VV | 2 | 4 | True | 1 | ROZPOCET
38 | K | 162301915 | Vodorovné přemístění větví, kmenů nebo pařezů s naložením, složením a dopravou Příplatek k cenám za každých dalších i započatých 5000 m přes 5000 m kmenů stromů jehličnatých, průměru přes 100 do 300 mm | kus | 18 |  | 0 | CS ÚRS 2017 02 |  |  | základní | 0.004 | 0.072 | 0 | 0 | 0 | 0 | 4 | K | 2 |  |  |  | ROZPOCET | 0 | 0 | 0 | 0 | 0 | 1 | 0 | 4 | 995149076
| PSC |  | Poznámka k souboru cen: 1. Průměr kmene i pařezu se měří v místě řezu. 2. Měrná jednotka je 1 strom. | [15 empty] | PSC | 2
| VV |  | 9*2 |  | 18 | [13 empty] | VV | 2 | 2 | True | 0 | ROZPOCET
| VV |  | Součet |  | 18 | [13 empty] | VV | 2 | 4 | True | 1 | ROZPOCET
39 | K | 162301918 | Vodorovné přemístění větví, kmenů nebo pařezů s naložením, složením a dopravou Příplatek k cenám za každých dalších i započatých 5000 m přes 5000 m kmenů stromů jehličnatých, průměru přes 700 do 900 mm | kus | 42 |  | 0 | CS ÚRS 2017 02 |  |  | základní | 0.055 | 2.31 | 0 | 0 | 0 | 0 | 4 | K | 2 |  |  |  | ROZPOCET | 0 | 0 | 0 | 0 | 0 | 1 | 0 | 4 | -1588240782
| PSC |  | Poznámka k souboru cen: 1. Průměr kmene i pařezu se měří v místě řezu. 2. Měrná jednotka je 1 strom. | [15 empty] | PSC | 2
| VV |  | 21*2 |  | 42 | [13 empty] | VV | 2 | 2 | True | 0 | ROZPOCET
| VV |  | Součet |  | 42 | [13 empty] | VV | 2 | 4 | True | 1 | ROZPOCET
40 | K | 162301921 | Vodorovné přemístění větví, kmenů nebo pařezů s naložením, složením a dopravou Příplatek k cenám za každých dalších i započatých 5000 m přes 5000 m pařezů kmenů, průměru přes 100 do 300 mm | kus | 24 |  | 0 | CS ÚRS 2017 02 |  |  | základní | 0.005 | 0.12 | 0 | 0 | 0 | 0 | 4 | K | 2 |  |  |  | ROZPOCET | 0 | 0 | 0 | 0 | 0 | 1 | 0 | 4 | 725044580
| PSC |  | Poznámka k souboru cen: 1. Průměr kmene i pařezu se měří v místě řezu. 2. Měrná jednotka je 1 strom. | [15 empty] | PSC | 2
| VV |  | 12*2 |  | 24 | [13 empty] | VV | 2 | 2 | True | 0 | ROZPOCET
| VV |  | Součet |  | 24 | [13 empty] | VV | 2 | 4 | True | 1 | ROZPOCET
41 | K | 162301924 | Vodorovné přemístění větví, kmenů nebo pařezů s naložením, složením a dopravou Příplatek k cenám za každých dalších i započatých 5000 m přes 5000 m pařezů kmenů, průměru přes 700 do 900 mm | kus | 50 |  | 0 | CS ÚRS 2017 02 |  |  | základní | 0.03 | 1.5 | 0 | 0 | 0 | 0 | 4 | K | 2 |  |  |  | ROZPOCET | 0 | 0 | 0 | 0 | 0 | 1 | 0 | 4 | 986290005
| PSC |  | Poznámka k souboru cen: 1. Průměr kmene i pařezu se měří v místě řezu. 2. Měrná jednotka je 1 strom. | [15 empty] | PSC | 2
| VV |  | 25*2 |  | 50 | [13 empty] | VV | 2 | 2 | True | 0 | ROZPOCET
| VV |  | Součet |  | 50 | [13 empty] | VV | 2 | 4 | True | 1 | ROZPOCET
42 | K | 162701105 | Vodorovné přemístění výkopku nebo sypaniny po suchu na obvyklém dopravním prostředku, bez naložení výkopku, avšak se složením bez rozhrnutí z horniny tř. 1 až 4 na vzdálenost přes 9 000 do 10 000 m | m3 | 659.328 |  | 0 | CS ÚRS 2017 02 |  |  | základní | 0.083 | 54.7242 | 0 | 0 | 0 | 0 | 4 | K | 2 |  |  |  | ROZPOCET | 0 | 0 | 0 | 0 | 0 | 1 | 0 | 4 | -214195994
| PSC |  | Poznámka k souboru cen: 1. Ceny nelze použít, předepisuje-li projekt přemístit výkopek na místo nepřístupné obvyklým dopravním prostředkům; toto přemístění se oceňuje individuálně. 2. V cenách jsou započteny i náhrady za jízdu loženého vozidla v terénu ve výkopišti nebo na násypišti. 3. V cenách nejsou započteny náklady na rozhrnutí výkopku na násypišti; toto rozhrnutí se oceňuje cenami souboru cen 171 . 0- . . Uložení sypaniny do násypů a 171 20-1201Uložení sypaniny na skládky. 4. Je-li na dopravní dráze pro vodorovné přemístění nějaká překážka, pro kterou je nutno překládat výkopek z jednoho obvyklého dopravního prostředku na jiný obvyklý dopravní prostředek, oceňuje se toto lomené vodorovné přemístění výkopku v každém úseku samostatně příslušnou cenou tohoto souboru cen a překládání výkopku cenami souboru cen 167 10-3 . Nakládání neulehlého výkopku z hromad s ohledem na ustanovení pozn. číslo 5. 5. Přemísťuje-li se výkopek z dočasných skládek vzdálených do 50 m, neoceňuje se nakládání výkopku, i když se provádí. Toto ustanovení neplatí, vylučuje-li projekt použití dozeru. 6. V cenách vodorovného přemístění sypaniny nejsou započteny náklady na dodávku materiálu, tyto se oceňují ve specifikaci. | [15 empty] | PSC | 2
| VV |  | (931,739+9,594)*2-1223,338 |  | 659.328 | [13 empty] | VV | 2 | 2 | True | 0 | ROZPOCET
| VV |  | přebytečná zemina | [15 empty] | VV | 2 | 1 | True | 0 | ROZPOCET
| VV |  | Součet |  | 659.328 | [13 empty] | VV | 2 | 4 | True | 1 | ROZPOCET
43 | K | 162701109 | Vodorovné přemístění výkopku nebo sypaniny po suchu na obvyklém dopravním prostředku, bez naložení výkopku, avšak se složením bez rozhrnutí z horniny tř. 1 až 4 na vzdálenost Příplatek k ceně za každých dalších i započatých 1 000 m | m3 | 6593.28 |  | 0 | CS ÚRS 2017 02 |  |  | základní | 0.004 | 26.3731 | 0 | 0 | 0 | 0 | 4 | K | 2 |  |  |  | ROZPOCET | 0 | 0 | 0 | 0 | 0 | 1 | 0 | 4 | 1312728067
| PSC |  | Poznámka k souboru cen: 1. Ceny nelze použít, předepisuje-li projekt přemístit výkopek na místo nepřístupné obvyklým dopravním prostředkům; toto přemístění se oceňuje individuálně. 2. V cenách jsou započteny i náhrady za jízdu loženého vozidla v terénu ve výkopišti nebo na násypišti. 3. V cenách nejsou započteny náklady na rozhrnutí výkopku na násypišti; toto rozhrnutí se oceňuje cenami souboru cen 171 . 0- . . Uložení sypaniny do násypů a 171 20-1201Uložení sypaniny na skládky. 4. Je-li na dopravní dráze pro vodorovné přemístění nějaká překážka, pro kterou je nutno překládat výkopek z jednoho obvyklého dopravního prostředku na jiný obvyklý dopravní prostředek, oceňuje se toto lomené vodorovné přemístění výkopku v každém úseku samostatně příslušnou cenou tohoto souboru cen a překládání výkopku cenami souboru cen 167 10-3 . Nakládání neulehlého výkopku z hromad s ohledem na ustanovení pozn. číslo 5. 5. Přemísťuje-li se výkopek z dočasných skládek vzdálených do 50 m, neoceňuje se nakládání výkopku, i když se provádí. Toto ustanovení neplatí, vylučuje-li projekt použití dozeru. 6. V cenách vodorovného přemístění sypaniny nejsou započteny náklady na dodávku materiálu, tyto se oceňují ve specifikaci. | [15 empty] | PSC | 2
| VV |  | 659,328*10 |  | 6593.28 | [13 empty] | VV | 2 | 2 | True | 0 | ROZPOCET
| VV |  | Součet |  | 6593.28 | [13 empty] | VV | 2 | 4 | True | 1 | ROZPOCET
44 | K | 167101102 | Nakládání, skládání a překládání neulehlého výkopku nebo sypaniny nakládání, množství přes 100 m3, z hornin tř. 1 až 4 | m3 | 1223.338 |  | 0 | CS ÚRS 2017 02 |  |  | základní | 0.097 | 118.6638 | 0 | 0 | 0 | 0 | 4 | K | 2 |  |  |  | ROZPOCET | 0 | 0 | 0 | 0 | 0 | 1 | 0 | 4 | -1684888257
| PSC |  | Poznámka k souboru cen: 1. Ceny -1101, -1151, -1102, -1152, -1103, -1153, jsou určeny pro nakládání, skládání a překládání na obvyklý nebo z obvyklého dopravního prostředku. Pro nakládání z lodi nebo na loď jsou určeny ceny -1105 a -1155. 2. Ceny -1105 a -1155 jsou určeny pro nakládání, překládání a vykládání na vzdálenost a) do 20 m vodorovně; vodorovná vzdálenost se měří od těžnice lodi k těžnici druhé lodi, nebo k těžišti hromady na břehu nebo k těžišti dopravního prostředku na suchu, b) do 4 m svisle; svislá vzdálenost se měří od pracovní hladiny vody k úrovni srovna- ného terénu v místě hromady nebo v místě dopravní plochy pro dopravní prostředek na suchu. Uvedenou svislou vzdálenost 4 m lze zvětšit, a to nejvýše do 6 m, jestliže je vodorovná vzdálenost uvedená v bodu a) kratší než 20 m nejméně o trojnásobek zvětšení výšky přes 4 m. 3. Množství měrných jednotek se určí v rostlém stavu horniny. | [15 empty] | PSC | 2
45 | K | 171201201 | Uložení sypaniny na skládky | m3 | 659.328 |  | 0 | CS ÚRS 2017 02 |  |  | základní | 0.009 | 5.934 | 0 | 0 | 0 | 0 | 4 | K | 2 |  |  |  | ROZPOCET | 0 | 0 | 0 | 0 | 0 | 1 | 0 | 4 | -1984423231
| PSC |  | Poznámka k souboru cen: 1. Cena -1201 je určena i pro: a) uložení výkopku nebo ornice na dočasné skládky předepsané projektem tak, že na 1 m2 projektem určené plochy této skládky připadá přes 2 m3 výkopku nebo ornice; v opačném případě se uložení neoceňuje. Množství výkopku nebo ornice připadající na 1 m2 skládky se určí jako podíl množství výkopku nebo ornice, měřeného v rostlém stavu a projektem určené plochy dočasné skládky; b) zasypání koryt vodotečí a prohlubní v terénu bez předepsaného zhutnění sypaniny; c) uložení výkopku pod vodou do prohlubní ve dně vodotečí nebo nádrží. 2. Cenu -1201 nelze použít pro uložení výkopku nebo ornice: a) při vykopávkách pro podzemní vedení podél hrany výkopu, z něhož byl výkopek získán, a to ani tehdy, jestliže se výkopek po vyhození z výkopu na povrch území ještě dále přemisťuje na hromady podél výkopu; b) na dočasné skládky, které nejsou předepsány projektem; c) na dočasné skládky předepsané projektem tak, že na 1 m2 projektem určené plochy této skládky připadají nejvýše 2 m3 výkopku nebo ornice (viz. též poznámku č. 1 a); d) na dočasné skládky, oceňuje-li se cenou 121 10-1101 Sejmutí ornice nebo lesní půdy do 50 m, nebo oceňuje-li se vodorovné přemístění výkopku do 20 m a 50 m cenami 162 20-1101, 162 20-1102, 162 20-1151 a 162 20-1152. V těchto případech se uložení výkopku nebo ornice na dočasnou skládku neoceňuje. e) na trvalé skládky s předepsaným zhutněním; toto uložení výkopku se oceňuje cenami souboru cen 171 . 0- . . Uložení sypaniny do násypů. 3. V ceně -1201 jsou započteny i náklady na rozprostření sypaniny ve vrstvách s hrubým urovnáním na skládce. 4. V ceně -1201 nejsou započteny náklady na získání skládek ani na poplatky za skládku. 5. Množství jednotek uložení výkopku (sypaniny) se určí v m3 uloženého výkopku (sypaniny),v rostlém stavu zpravidla ve výkopišti. 6. Cenu -1211 lze po dohodě upravit podle místních podmínek. | [15 empty] | PSC | 2
| VV |  | 659,328 |  | 659.328 | [13 empty] | VV | 2 | 2 | True | 0 | ROZPOCET
| VV |  | Součet |  | 659.328 | [13 empty] | VV | 2 | 4 | True | 1 | ROZPOCET
46 | K | 171201211 | Uložení sypaniny poplatek za uložení sypaniny na skládce (skládkovné) | t | 1252.723 |  | 0 | CS ÚRS 2017 02 |  |  | základní | 0 | 0 | 0 | 0 | 0 | 0 | 4 | K | 2 |  |  |  | ROZPOCET | 0 | 0 | 0 | 0 | 0 | 1 | 0 | 4 | -1769466964
| PSC |  | Poznámka k souboru cen: 1. Cena -1201 je určena i pro: a) uložení výkopku nebo ornice na dočasné skládky předepsané projektem tak, že na 1 m2 projektem určené plochy této skládky připadá přes 2 m3 výkopku nebo ornice; v opačném případě se uložení neoceňuje. Množství výkopku nebo ornice připadající na 1 m2 skládky se určí jako podíl množství výkopku nebo ornice, měřeného v rostlém stavu a projektem určené plochy dočasné skládky; b) zasypání koryt vodotečí a prohlubní v terénu bez předepsaného zhutnění sypaniny; c) uložení výkopku pod vodou do prohlubní ve dně vodotečí nebo nádrží. 2. Cenu -1201 nelze použít pro uložení výkopku nebo ornice: a) při vykopávkách pro podzemní vedení podél hrany výkopu, z něhož byl výkopek získán, a to ani tehdy, jestliže se výkopek po vyhození z výkopu na povrch území ještě dále přemisťuje na hromady podél výkopu; b) na dočasné skládky, které nejsou předepsány projektem; c) na dočasné skládky předepsané projektem tak, že na 1 m2 projektem určené plochy této skládky připadají nejvýše 2 m3 výkopku nebo ornice (viz. též poznámku č. 1 a); d) na dočasné skládky, oceňuje-li se cenou 121 10-1101 Sejmutí ornice nebo lesní půdy do 50 m, nebo oceňuje-li se vodorovné přemístění výkopku do 20 m a 50 m cenami 162 20-1101, 162 20-1102, 162 20-1151 a 162 20-1152. V těchto případech se uložení výkopku nebo ornice na dočasnou skládku neoceňuje. e) na trvalé skládky s předepsaným zhutněním; toto uložení výkopku se oceňuje cenami souboru cen 171 . 0- . . Uložení sypaniny do násypů. 3. V ceně -1201 jsou započteny i náklady na rozprostření sypaniny ve vrstvách s hrubým urovnáním na skládce. 4. V ceně -1201 nejsou započteny náklady na získání skládek ani na poplatky za skládku. 5. Množství jednotek uložení výkopku (sypaniny) se určí v m3 uloženého výkopku (sypaniny),v rostlém stavu zpravidla ve výkopišti. 6. Cenu -1211 lze po dohodě upravit podle místních podmínek. | [15 empty] | PSC | 2
| VV |  | 659,328*1,9 |  | 1252.723 | [13 empty] | VV | 2 | 2 | True | 0 | ROZPOCET
| VV |  | Součet |  | 1252.723 | [13 empty] | VV | 2 | 4 | True | 1 | ROZPOCET
47 | K | 174101101 | Zásyp sypaninou z jakékoliv horniny s uložením výkopku ve vrstvách se zhutněním jam, šachet, rýh nebo kolem objektů v těchto vykopávkách | m3 | 1223.338 |  | 0 | CS ÚRS 2017 02 |  |  | základní | 0.299 | 365.7781 | 0 | 0 | 0 | 0 | 4 | K | 2 |  |  |  | ROZPOCET | 0 | 0 | 0 | 0 | 0 | 1 | 0 | 4 | -2067322215
| PSC |  | Poznámka k souboru cen: 1. Ceny 174 10- . . jsou určeny pro zhutněné zásypy s mírou zhutnění: a) z hornin soudržných do 100 % PS, b) z hornin nesoudržných do I(d) 0,9, c) z hornin kamenitých pro jakoukoliv míru zhutnění. 2. Je-li projektem předepsáno vyšší zhutnění, podle bodu a) a b) poznámky č 1., ocení se zásyp individuálně. 3. Ceny nelze použít pro zásyp rýh pro drenážní trativody pro lesnicko-technické meliorace a zemědělské. Zásyp těchto rýh se oceňuje cenami souboru cen 174 20-3 . části A 03 Zemní práce pro objekty oborů 831 až 833. Nezhutněný zásyp odvodňovacích kanálů z betonových a železobetonových trub v polních a lučních tratích se oceňuje cenou -1101 Zásyp sypaninou rýh bez ohledu na šířku kanálu; cena obsahuje i náklady na ruční nezhutněný zásyp výšky do 200 mm nad vrchol potrubí. 4. V cenách 10-1101, 10-1103, 20-1101 a 20-1103 je započteno přemístění sypaniny ze vzdálenosti 10 m od kraje výkopu nebo zasypávaného prostoru, měřeno k těžišti skládky. 5. V ceně 10-1102 je započteno přemístění sypaniny ze vzdálenosti 15 m od hrany zasypávaného prostoru, měřeno k těžišti skládky. 6. Objem zásypu je rozdíl objemu výkopu a objemu do něho vestavěných konstrukcí nebo uložených vedení i s jejich obklady a podklady (tento objem se nazývá objemem horniny vytlačené konstrukcí). Objem potrubí do DN 180, příp. i s obalem, se od objemu zásypu neodečítá. Pro stanovení objemu zásypu se od objemu výkopu odečítá i objem obsypu potrubí oceňovaný cenami souboru cen 175 10-11 Obsyp potrubí, přichází-li v úvahu . 7. Odklizení zbylého výkopku po provedení zásypu zářezů se šikmými stěnami pro podzemní vedení nebo zásypu jam a rýh pro podzemní vedení se oceňuje, je-li objem zbylého výkopku: a) do 1 m3 na 1 m vedení a jedná se o výkopek neulehlý - cenami souboru cen 167 10-110 Nakládání výkopku nebo sypaniny a 162 . 0-1 . Vodorovné přemístění výkopku. V případě, že se jedná o výkopek ulehlý - rozpojení a naložení výkopku cenami souboru cen 122 . 0-1 . souboru cen 162 . 0-1 . Vodorovné přemístění výkopku; b) přes 1 m3 na 1 m vedení, jestliže projekt předepíše, že se zbylý výkopek bude odklízet zároveň s prováděním vykopávky, pouze přemístění výkopku cenami souboru cen 162 . 0-1 . Vodorovné přemístění výkopku. Při zmíněném objemu zbylého výkopku se neoceňuje ani naložení ani rozpojení výkopku. Jestliže se zbylý výkopek neodklízí, nýbrž rozprostírá podél výkopu a nad výkopem, platí poznámka č. 8. 8. Rozprostření zbylého výkopku podél výkopu a nad výkopem po provedení zásypů zářezů se šikmými stěnami pro podzemní vedení nebo zásypu jam a rýh pro podzemní vedení se oceňuje: a) cenou 171 20-1101 Uložení sypaniny do nezhutněných násypů, není-li projektem předepsáno zhutnění rozprostřeného zbylého výkopku, b) cenou 171 10-1111 Uložení sypaniny do násypů z hornin sypkých, je-li předepsáno zhutnění rozprostřeného zbylého výkopku, a to v objemu vypočteném podle poznámky č.6, příp. zmenšeném o objem výkopku, který byl již odklizen. 9. Míru zhutnění předepisuje projekt. | [15 empty] | PSC | 2
| VV |  | 734,765*2 |  | 1469.53 | [13 empty] | VV | 2 | 2 | True | 0 | ROZPOCET
| VV |  | výkop | [15 empty] | VV | 2 | 1 | True | 0 | ROZPOCET
| VV |  | -(44,919+87,372+96,117+2,6*3,6*0,95*2) |  | -246.192 | [13 empty] | VV | 2 | 2 | True | 0 | ROZPOCET
| VV |  | přebytečná zemina | [15 empty] | VV | 2 | 1 | True | 0 | ROZPOCET
| VV |  | Součet |  | 1223.338 | [13 empty] | VV | 2 | 4 | True | 1 | ROZPOCET
48 | K | 183101221 | Hloubení jamek pro vysazování rostlin v zemině tř.1 až 4 s výměnou půdy z 50% v rovině nebo na svahu do 1:5, objemu přes 0,40 do 1,00 m3 | kus | 25 |  | 0 | CS ÚRS 2017 02 |  |  | základní | 3.646 | 91.15 | 0 | 0 | 0 | 0 | 4 | K | 2 |  |  |  | ROZPOCET | 0 | 0 | 0 | 0 | 0 | 1 | 0 | 4 | -1463975084
| PSC |  | Poznámka k souboru cen: 1. V cenách jsou započteny i náklady na případné naložení přebytečných výkopků na dopravní prostředek, odvoz na vzdálenost do 20 km a složení výkopků. 2. V cenách nejsou započteny náklady na: a) uložení odpadu na skládku, b) substrát, tyto náklady se oceňují ve specifikaci. 3. V cenách o sklonu svahu přes 1:1 jsou uvažovány podmínky pro svahy běžně schůdné; bez použití lezeckých technik. V případě použití lezeckých technik se tyto náklady oceňují individuálně. | [15 empty] | PSC | 2
| VV |  | 25 |  | 25 | [13 empty] | VV | 2 | 2 | True | 0 | ROZPOCET
| VV |  | dle projektanta | [15 empty] | VV | 2 | 1 | True | 0 | ROZPOCET
| VV |  | Součet |  | 25 | [13 empty] | VV | 2 | 4 | True | 1 | ROZPOCET
49 | M | 103715100 | substrát zahradnický B 70 l bal.PE | kus | 12.5 |  | 0 | CS ÚRS 2017 02 |  |  | základní | 0 | 0 | 0.025 | 0.3125 | 0 | 0 | 8 | M | 2 |  |  |  | ROZPOCET | 0 | 0 | 0 | 0 | 0 | 1 | 0 | 4 | 1723790193
| VV |  | 25*0,5 'Přepočtené koeficientem množství |  | 12.5 | [13 empty] | VV | 2 | 2 | False | 1 | ROZPOCET
50 | K | 184102118 | Výsadba dřeviny s balem do předem vyhloubené jamky se zalitím v rovině nebo na svahu do 1:5, při průměru balu přes 1000 do 1200 mm | kus | 25 |  | 0 | CS ÚRS 2017 02 |  |  | základní | 7.993 | 199.825 | 0 | 0 | 0 | 0 | 4 | K | 2 |  |  |  | ROZPOCET | 0 | 0 | 0 | 0 | 0 | 1 | 0 | 4 | 1457357439
| PSC |  | Poznámka k souboru cen: 1. Ceny lze použít i pro dřeviny pěstované v nádobách. 2. V cenách nejsou započteny náklady na vysazované dřeviny, tyto se oceňují ve specifikaci. 3. V cenách o sklonu svahu přes 1:1 jsou uvažovány podmínky pro svahy běžně schůdné; bez použití lezeckých technik. V případě použití lezeckých technik se tyto náklady oceňují individuálně. | [15 empty] | PSC | 2
| VV |  | 25 |  | 25 | [13 empty] | VV | 2 | 2 | True | 0 | ROZPOCET
| VV |  | Součet |  | 25 | [13 empty] | VV | 2 | 4 | True | 1 | ROZPOCET
51 | M | 02650000R | okraná jabloň / Malus Van Eseltine / | kus | 25 |  | 0 |  |  |  | základní | 0 | 0 | 4e-05 | 0.001 | 0 | 0 | 8 | M | 2 |  |  |  | ROZPOCET | 0 | 0 | 0 | 0 | 0 | 1 | 0 | 4 | 113106692
52 | K | 184215132 | Ukotvení dřeviny kůly třemi kůly, délky přes 1 do 2 m | kus | 25 |  | 0 | CS ÚRS 2017 02 |  |  | základní | 0.574 | 14.35 | 5e-05 | 0.00125 | 0 | 0 | 4 | K | 2 |  |  |  | ROZPOCET | 0 | 0 | 0 | 0 | 0 | 1 | 0 | 4 | 1378318732
| PSC |  | Poznámka k souboru cen: 1. V cenách jsou započteny i náklady na ochranu proti poškození kmene v místě vzepření. 2. V cenách nejsou započteny náklady na dodání kůlů, tyto se oceňují ve specifikaci. 3. Ceny jsou určeny pro ukotvení dřevin kůly o průměru do 100 mm. | [15 empty] | PSC | 2
53 | M | 052171080 | tyče dřevěné v kůře 6 m tl. 8 cm | m3 | 0.75 |  | 0 | CS ÚRS 2017 02 |  |  | základní | 0 | 0 | 0.65 | 0.4875 | 0 | 0 | 8 | M | 2 |  |  |  | ROZPOCET | 0 | 0 | 0 | 0 | 0 | 1 | 0 | 4 | 1707682764
| VV |  | 3*0,1*0,1*25 |  | 0.75 | [13 empty] | VV | 2 | 2 | True | 0 | ROZPOCET
| VV |  | Součet |  | 0.75 | [13 empty] | VV | 2 | 4 | True | 1 | ROZPOCET
54 | K | 184501121 | Zhotovení obalu kmene a spodních částí větví stromu z juty v jedné vrstvě v rovině nebo na svahu do 1:5 | m2 | 25 |  | 0 | CS ÚRS 2017 02 |  |  | základní | 0.078 | 1.95 | 0.00036 | 0.009 | 0 | 0 | 4 | K | 2 |  |  |  | ROZPOCET | 0 | 0 | 0 | 0 | 0 | 1 | 0 | 4 | 834624567
| PSC |  | Poznámka k souboru cen: 1. V cenách jsou započteny náklady na 50 % překrytí jutou. | [15 empty] | PSC | 2
| VV |  | 25 |  | 25 | [13 empty] | VV | 2 | 2 | True | 0 | ROZPOCET
| VV |  | Součet |  | 25 | [13 empty] | VV | 2 | 4 | True | 1 | ROZPOCET
55 | K | 185802111 | Hnojení půdy nebo trávníku v rovině nebo na svahu do 1:5 rašelinou | t | 0.1 |  | 0 | CS ÚRS 2017 02 |  |  | základní | 0.782 | 0.0782 | 0 | 0 | 0 | 0 | 4 | K | 2 |  |  |  | ROZPOCET | 0 | 0 | 0 | 0 | 0 | 1 | 0 | 4 | 122744805
| PSC |  | Poznámka k souboru cen: 1. V cenách jsou započteny i náklady na rozprostření nebo rozdělení hnojiva. 2. V cenách o sklonu svahu přes 1:1 jsou uvažovány podmínky pro svahy běžně schůdné; bez použití lezeckých technik. V případě použití lezeckých technik se tyto náklady oceňují individuálně. | [15 empty] | PSC | 2
| VV |  | 25*4/1000 |  | 0.1 | [13 empty] | VV | 2 | 2 | True | 0 | ROZPOCET
| VV |  | Součet |  | 0.1 | [13 empty] | VV | 2 | 4 | True | 1 | ROZPOCET
56 | M | 103111000 | rašelina zahradnická VL | m3 | 0.333 |  | 0 | CS ÚRS 2017 02 |  |  | základní | 0 | 0 | 0.21 | 0.06993 | 0 | 0 | 8 | M | 2 |  |  |  | ROZPOCET | 0 | 0 | 0 | 0 | 0 | 1 | 0 | 4 | 145169289
| VV |  | 4,4*25/330 |  | 0.333 | [13 empty] | VV | 2 | 2 | True | 0 | ROZPOCET
| VV |  | Součet |  | 0.333 | [13 empty] | VV | 2 | 4 | True | 1 | ROZPOCET
57 | K | 185851121 | Dovoz vody pro zálivku rostlin na vzdálenost do 1000 m | m3 | 2 |  | 0 | CS ÚRS 2017 02 |  |  | základní | 0.452 | 0.904 | 0 | 0 | 0 | 0 | 4 | K | 2 |  |  |  | ROZPOCET | 0 | 0 | 0 | 0 | 0 | 1 | 0 | 4 | -1889980541
| PSC |  | Poznámka k souboru cen: 1. Ceny lze použít pouze tehdy, když není voda dostupná z vodovodního řádu. 2. V cenách jsou započteny i náklady na čerpání vody do cisterny. 3. V cenách nejsou započteny náklady na dodání vody. Tyto náklady se oceňují individuálně. | [15 empty] | PSC | 2
| VV |  | 2 |  | 2 | [13 empty] | VV | 2 | 2 | True | 0 | ROZPOCET
| VV |  | Součet |  | 2 | [13 empty] | VV | 2 | 4 | True | 1 | ROZPOCET
| D | 2 | Zakládání |  |  |  | 0 | [5 empty] | 368.9614 |  | 688.7145 |  | 0 | 1 | D | 1 |  |  |  | ROZPOCET | [6 empty] | 0
58 | K | 272353121 | Bednění kotevních otvorů a prostupů průřezu přes 0,02 do 0,05 m2, hl. do 0,50 m | kus | 12 |  | 0 | CS ÚRS 2017 02 |  |  | základní | 0.623 | 7.476 | 0.00498 | 0.05976 | 0 | 0 | 4 | K | 2 |  |  |  | ROZPOCET | 0 | 0 | 0 | 0 | 0 | 1 | 0 | 4 | 772233909
| PSC |  | Poznámka k souboru cen: 1. Ceny jsou určeny pro jakýkoliv způsob provádění kotevních otvorů, (např. ztraceným bedněním z pletiva, bandáží na rámu, hranoly polystyrénu s vyjmutím, dutinovými tvarovkami apod.). Ceny lze použít i pro bednění kotevních otvorů a prostupů ve stěnových a stropních konstrukcích. 2. Pro volbu cen kotevních otvorů s proměnným průřezem v části nebo celé výšce otvoru je rozhodující průměrný průřez v místě zkosení. 3. Zalévání kotevních otvorů se oceňuje cenami souboru cen 278 31-1 . Zálivka kotevních otvorů z betonu prostého. | [15 empty] | PSC | 2
| VV |  | 12 |  | 12 | [13 empty] | VV | 2 | 2 | True | 0 | ROZPOCET
| VV |  | Součet |  | 12 | [13 empty] | VV | 2 | 4 | True | 1 | ROZPOCET
59 | K | 272362021 | Výztuž základů kleneb ze svařovaných sítí z drátů typu KARI | t | 0.576 |  | 0 | CS ÚRS 2017 02 |  |  | základní | 15.231 | 8.7731 | 1.0526 | 0.60629 | 0 | 0 | 4 | K | 2 |  |  |  | ROZPOCET | 0 | 0 | 0 | 0 | 0 | 1 | 0 | 4 | -1625959839
| PSC |  | Poznámka k souboru cen: 1. Ceny platí pro desky rovné, s náběhy, hřibové nebo upnuté do žeber včetně výztuže těchto žeber. | [15 empty] | PSC | 2
| VV |  | 4,44/1000*1,2*108,1 |  | 0.576 | [13 empty] | VV | 2 | 2 | True | 0 | ROZPOCET
| VV |  | podkl.bet. | [15 empty] | VV | 2 | 1 | True | 0 | ROZPOCET
| VV |  | Součet |  | 0.576 | [13 empty] | VV | 2 | 4 | True | 1 | ROZPOCET
60 | K | 273313611 | Základy z betonu prostého desky z betonu kamenem neprokládaného tř. C 16/20 XO | m3 | 105.971 |  | 0 | CS ÚRS 2017 02 |  |  | základní | 0.584 | 61.8871 | 2.2563 | 239.1066 | 0 | 0 | 4 | K | 2 |  |  |  | ROZPOCET | 0 | 0 | 0 | 0 | 0 | 1 | 0 | 4 | 239704268
| PSC |  | Poznámka k souboru cen: 1. V ceně příplatku -5911 jsou započteny náklady na technologické opatření a na ztíženou betonáž pod hladinou pažící bentonitové suspenze a na průběžné odčerpání suspenze s přepouštěním na určené místo do 20 m, popř. do vany nebo do kalové cisterny k odvozu. Odvoz se oceňuje cenami katalogu 800-2 Zvláštní zakládání objektů. 2. Hloubení s použitím bentonitové suspenze se oceňuje katalogem 800-1 Zemní práce. Bednění se neoceňuje. | [15 empty] | PSC | 2
| VV |  | 2,6*2,6*4*0,1 |  | 2.704 | [13 empty] | VV | 2 | 2 | True | 0 | ROZPOCET
| VV |  | 2,4*2,4*10*0,1 |  | 5.76 | [13 empty] | VV | 2 | 2 | True | 0 | ROZPOCET
| VV |  | 2,0*2,0*3*0,1 |  | 1.2 | [13 empty] | VV | 2 | 2 | True | 0 | ROZPOCET
| VV |  | podkl.bet patky | [15 empty] | VV | 2 | 1 | True | 0 | ROZPOCET
| VV |  | 2,6*3,6*0,85*2 |  | 15.912 | [13 empty] | VV | 2 | 2 | True | 0 | ROZPOCET
| VV |  | řez 4 pod výtahy | [15 empty] | VV | 2 | 1 | True | 0 | ROZPOCET
| VV |  | 0,85*1,1*11 |  | 10.285 | [13 empty] | VV | 2 | 2 | True | 0 | ROZPOCET
| VV |  | levý pas | [15 empty] | VV | 2 | 1 | True | 0 | ROZPOCET
| VV |  | 0,95*1,1*12 |  | 12.54 | [13 empty] | VV | 2 | 2 | True | 0 | ROZPOCET
| VV |  | střední pas | [15 empty] | VV | 2 | 1 | True | 0 | ROZPOCET
| VV |  | 0,85*0,95*14 |  | 11.305 | [13 empty] | VV | 2 | 2 | True | 0 | ROZPOCET
| VV |  | pravý pas | [15 empty] | VV | 2 | 1 | True | 0 | ROZPOCET
| VV |  | 0,9*1,15*(4*2+4,25+0,75*2+1,1+7,5)*2 |  | 46.265 | [13 empty] | VV | 2 | 2 | True | 0 | ROZPOCET
| VV |  | pasy kolem výtah .šachty | [15 empty] | VV | 2 | 1 | True | 0 | ROZPOCET
| VV |  | Součet |  | 105.971 | [13 empty] | VV | 2 | 4 | True | 1 | ROZPOCET
61 | K | 273313611 | Základy z betonu prostého desky z betonu kamenem neprokládaného tř. C 16/20 XO | m3 | 10.81 |  | 0 | CS ÚRS 2017 02 |  |  | základní | 0.584 | 6.313 | 2.2563 | 24.391 | 0 | 0 | 4 | K | 2 |  |  |  | ROZPOCET | 0 | 0 | 0 | 0 | 0 | 1 | 0 | 4 | 1362404493
| PSC |  | Poznámka k souboru cen: 1. V ceně příplatku -5911 jsou započteny náklady na technologické opatření a na ztíženou betonáž pod hladinou pažící bentonitové suspenze a na průběžné odčerpání suspenze s přepouštěním na určené místo do 20 m, popř. do vany nebo do kalové cisterny k odvozu. Odvoz se oceňuje cenami katalogu 800-2 Zvláštní zakládání objektů. 2. Hloubení s použitím bentonitové suspenze se oceňuje katalogem 800-1 Zemní práce. Bednění se neoceňuje. | [15 empty] | PSC | 2
| VV |  | (44,25*11,9)*0,1 |  | 52.658 | [13 empty] | VV | 2 | 2 | True | 0 | ROZPOCET
| VV |  | -(154,74+123,55+116+12,83+11,36)*0,1 |  | -41.848 | [13 empty] | VV | 2 | 2 | True | 0 | ROZPOCET
| VV |  | podkl.bet mimo drátkobeton | [15 empty] | VV | 2 | 1 | True | 0 | ROZPOCET
| VV |  | Součet |  | 10.81 | [13 empty] | VV | 2 | 4 | True | 1 | ROZPOCET
62 | K | 273321511 | Základy z betonu železového- základové desky (bez výztuže) desky z betonu bez zvýšených nároků na prostředí tř. C 25/30 XC2 XA 1 | m3 | 5.724 |  | 0 | CS ÚRS 2017 02 |  |  | základní | 0.629 | 3.6004 | 2.4533 | 14.0426 | 0 | 0 | 4 | K | 2 |  |  |  | ROZPOCET | 0 | 0 | 0 | 0 | 0 | 1 | 0 | 4 | 373536976
| PSC |  | Poznámka k souboru cen: 1. V ceně příplatku -5911 jsou započteny náklady na technologické opatření a na ztíženou betonáž pod hladinou pažící bentonitové suspenze a na průběžné odčerpání suspenze s přepouštěním na určené místo do 20 m, popř. do vany nebo do kalové cisterny k odvozu. Odvoz se oceňuje cenami katalogu 800-2 Zvláštní zakládání objektů. 2. Hloubení s použitím bentonitové suspenze se oceňuje katalogem 800-1 Zemní práce. Bednění se neoceňuje. 3. V cenách nejsou započteny náklady na výztuž, tyto se oceňují cenami souboru cen 27* 36-.... Výztuž základů. | [15 empty] | PSC | 2
| VV |  | 3,6*2,65*0,3*2 |  | 5.724 | [13 empty] | VV | 2 | 2 | True | 0 | ROZPOCET
| VV |  | desky pod výtahy | [15 empty] | VV | 2 | 1 | True | 0 | ROZPOCET
| VV |  | Součet |  | 5.724 | [13 empty] | VV | 2 | 4 | True | 1 | ROZPOCET
63 | K | 273351121 | Bednění základů desek zřízení | m2 | 22.86 |  | 0 | CS ÚRS 2017 02 |  |  | základní | 0.3 | 6.858 | 0.00247 | 0.056464 | 0 | 0 | 4 | K | 2 |  |  |  | ROZPOCET | 0 | 0 | 0 | 0 | 0 | 1 | 0 | 4 | 116673322
| PSC |  | Poznámka k souboru cen: 1. Ceny jsou určeny pro bednění ve volném prostranství, ve volných nebo zapažených jamách, rýhách a šachtách. 2. Kruhové nebo obloukové bednění poloměru do 1 m se oceňuje individuálně. | [15 empty] | PSC | 2
| VV |  | 0,2*(44,75+12,4)*2 |  | 22.86 | [13 empty] | VV | 2 | 2 | True | 0 | ROZPOCET
| VV |  | Součet |  | 22.86 | [13 empty] | VV | 2 | 4 | True | 1 | ROZPOCET
64 | K | 273351122 | Bednění základů desek odstranění | m2 | 22.86 |  | 0 | CS ÚRS 2017 02 |  |  | základní | 0.152 | 3.4747 | 0 | 0 | 0 | 0 | 4 | K | 2 |  |  |  | ROZPOCET | 0 | 0 | 0 | 0 | 0 | 1 | 0 | 4 | -1507632810
| PSC |  | Poznámka k souboru cen: 1. Ceny jsou určeny pro bednění ve volném prostranství, ve volných nebo zapažených jamách, rýhách a šachtách. 2. Kruhové nebo obloukové bednění poloměru do 1 m se oceňuje individuálně. | [15 empty] | PSC | 2
65 | K | 273361821 | Výztuž základů desek z betonářské oceli 10 505 (R) nebo BSt 500 | t | 0.716 |  | 0 | CS ÚRS 2017 02 |  |  | základní | 32.821 | 23.4998 | 1.0602 | 0.75908 | 0 | 0 | 4 | K | 2 |  |  |  | ROZPOCET | 0 | 0 | 0 | 0 | 0 | 1 | 0 | 4 | -1978166856
| PSC |  | Poznámka k souboru cen: 1. Ceny platí pro desky rovné, s náběhy, hřibové nebo upnuté do žeber včetně výztuže těchto žeber. | [15 empty] | PSC | 2
| VV |  | 5,724*0,125 |  | 0.716 | [13 empty] | VV | 2 | 2 | True | 0 | ROZPOCET
| VV |  | 125kg/m3 desky pod výtahy | [15 empty] | VV | 2 | 1 | True | 0 | ROZPOCET
| VV |  | Součet |  | 0.716 | [13 empty] | VV | 2 | 4 | True | 1 | ROZPOCET
66 | K | 274123221 | Montáž základových pasů ze železobetonu hmotnosti přes 3,0 do 5,5 t | kus | 11 |  | 0 | CS ÚRS 2017 02 |  |  | základní | 2.018 | 22.198 | 0.24142 | 2.6556 | 0 | 0 | 4 | K | 2 |  |  |  | ROZPOCET | 0 | 0 | 0 | 0 | 0 | 1 | 0 | 4 | -1504170651
| VV |  | 4+6+1 |  | 11 | [13 empty] | VV | 2 | 2 | True | 0 | ROZPOCET
| VV |  | Součet |  | 11 | [13 empty] | VV | 2 | 4 | True | 1 | ROZPOCET
67 | M | 593891201 | panel soklový železobetonový sendvičový tl. 40 cm | m2 | 93.188 |  | 0 |  |  |  | základní | 0 | 0 | 0.39 | 36.3433 | 0 | 0 | 8 | M | 2 |  |  |  | ROZPOCET | 0 | 0 | 0 | 0 | 0 | 1 | 0 | 4 | 237438148
| VV |  | 6,6*1,25*4 |  | 33 | [13 empty] | VV | 2 | 2 | True | 0 | ROZPOCET
| VV |  | 7,15*1,25*6 |  | 53.625 | [13 empty] | VV | 2 | 2 | True | 0 | ROZPOCET
| VV |  | 5,25*1,25*1 |  | 6.563 | [13 empty] | VV | 2 | 2 | True | 0 | ROZPOCET
| VV |  | Součet |  | 93.188 | [13 empty] | VV | 2 | 4 | True | 1 | ROZPOCET
68 | K | 274313811 | Základy z betonu prostého pasy betonu kamenem neprokládaného tř. C 25/30 | m3 | 51.121 |  | 0 | CS ÚRS 2017 02 |  |  | základní | 0.584 | 29.8547 | 2.4533 | 125.4146 | 0 | 0 | 4 | K | 2 |  |  |  | ROZPOCET | 0 | 0 | 0 | 0 | 0 | 1 | 0 | 4 | 818215308
| PSC |  | Poznámka k souboru cen: 1. V ceně příplatku -5911 jsou započteny náklady na technologické opatření a na ztíženou betonáž pod hladinou pažící bentonitové suspenze a na průběžné odčerpání suspenze s přepouštěním na určené místo do 20 m, popř. do vany nebo do kalové cisterny k odvozu. Odvoz se oceňuje cenami katalogu 800-2 Zvláštní zakládání objektů. 2. Hloubení s použitím bentonitové suspenze se oceňuje katalogem 800-1 Zemní práce. Bednění se neoceňuje. | [15 empty] | PSC | 2
| VV |  | 0,6*(1,8-0,6)*(10+0,5*2) |  | 7.92 | [13 empty] | VV | 2 | 2 | True | 0 | ROZPOCET
| VV |  | 0,6*(1,2-0,1)*(3,2*2+0,5*2+0,3*2+1,1+0,8*2+7,5) |  | 12.012 | [13 empty] | VV | 2 | 2 | True | 0 | ROZPOCET
| VV |  | 0,6*(1,5-0,3)*(3,25+0,5*2) |  | 3.06 | [13 empty] | VV | 2 | 2 | True | 0 | ROZPOCET
| VV |  | 0,6*1,1*12 |  | 7.92 | [13 empty] | VV | 2 | 2 | True | 0 | ROZPOCET
| VV |  | 0,6*(1-0,1)*(2,535+0,5+0,9+1,2*2+4,3*2) |  | 8.065 | [13 empty] | VV | 2 | 2 | True | 0 | ROZPOCET
| VV |  | 0,8*(1,5-0,3)*(0,6+7,025+0,6+3,825+0,6) |  | 12.144 | [13 empty] | VV | 2 | 2 | True | 0 | ROZPOCET
| VV |  |  |  | 0 | [13 empty] | VV | 2 | 2 | True | 0 | ROZPOCET
| VV |  | Součet |  | 51.121 | [13 empty] | VV | 2 | 4 | True | 1 | ROZPOCET
69 | K | 274351121 | Bednění základů pasů rovné zřízení | m2 | 294.165 |  | 0 | CS ÚRS 2017 02 |  |  | základní | 0.247 | 72.6588 | 0.00269 | 0.7913 | 0 | 0 | 4 | K | 2 |  |  |  | ROZPOCET | 0 | 0 | 0 | 0 | 0 | 1 | 0 | 4 | 1096502869
| PSC |  | Poznámka k souboru cen: 1. Ceny jsou určeny pro bednění ve volném prostranství, ve volných nebo zapažených jamách, rýhách a šachtách. 2. Kruhové nebo obloukové bednění poloměru do 1 m se oceňuje individuálně. | [15 empty] | PSC | 2
| VV |  | 0,75*10,5*2+1*10,5*2 |  | 36.75 | [13 empty] | VV | 2 | 2 | True | 0 | ROZPOCET
| VV |  | 1*(12+0,6)*2+1,05*(12+0,8)*2 |  | 52.08 | [13 empty] | VV | 2 | 2 | True | 0 | ROZPOCET
| VV |  | 0,75*(7,1+3,85+12,7+0,8*2)*2 |  | 37.875 | [13 empty] | VV | 2 | 2 | True | 0 | ROZPOCET
| VV |  | 1*(7,1+3,85+12,7+0,8*2) |  | 25.25 | [13 empty] | VV | 2 | 2 | True | 0 | ROZPOCET
| VV |  | 0,85*(3+3,6)*2*2 |  | 22.44 | [13 empty] | VV | 2 | 2 | True | 0 | ROZPOCET
| VV |  | 0,75*(4,25+4*2+1,1+0,8*2+7,5)*2 |  | 33.675 | [13 empty] | VV | 2 | 2 | True | 0 | ROZPOCET
| VV |  | 1*(4,25+4*2+1,1+0,8*2+7,5)*2 |  | 44.9 | [13 empty] | VV | 2 | 2 | True | 0 | ROZPOCET
| VV |  | 0,75*(4,25+4+1,275+1,2+1,045)*2 |  | 17.655 | [13 empty] | VV | 2 | 2 | True | 0 | ROZPOCET
| VV |  | 1*(4,25+4+1,275+1,2+1,045)*2 |  | 23.54 | [13 empty] | VV | 2 | 2 | True | 0 | ROZPOCET
| VV |  | Součet |  | 294.165 | [13 empty] | VV | 2 | 4 | True | 1 | ROZPOCET
70 | K | 274351122 | Bednění základů pasů rovné odstranění | m2 | 294.165 |  | 0 | CS ÚRS 2017 02 |  |  | základní | 0.083 | 24.4157 | 0 | 0 | 0 | 0 | 4 | K | 2 |  |  |  | ROZPOCET | 0 | 0 | 0 | 0 | 0 | 1 | 0 | 4 | -1330148315
| PSC |  | Poznámka k souboru cen: 1. Ceny jsou určeny pro bednění ve volném prostranství, ve volných nebo zapažených jamách, rýhách a šachtách. 2. Kruhové nebo obloukové bednění poloměru do 1 m se oceňuje individuálně. | [15 empty] | PSC | 2
71 | K | 275313811 | Základy z betonu prostého patky a bloky z betonu kamenem neprokládaného tř. C 25/30 XC 2 XA1 | m3 | 99.54 |  | 0 | CS ÚRS 2017 02 |  |  | základní | 0.584 | 58.1314 | 2.4533 | 244.2005 | 0 | 0 | 4 | K | 2 |  |  |  | ROZPOCET | 0 | 0 | 0 | 0 | 0 | 1 | 0 | 4 | -1480383864
| PSC |  | Poznámka k souboru cen: 1. V ceně příplatku -5911 jsou započteny náklady na technologické opatření a na ztíženou betonáž pod hladinou pažící bentonitové suspenze a na průběžné odčerpání suspenze s přepouštěním na určené místo do 20 m, popř. do vany nebo do kalové cisterny k odvozu. Odvoz se oceňuje cenami katalogu 800-2 Zvláštní zakládání objektů. 2. Hloubení s použitím bentonitové suspenze se oceňuje katalogem 800-1 Zemní práce. Bednění se neoceňuje. | [15 empty] | PSC | 2
| VV |  | 2*2*(2,55-1,65)*4+1*1*0,95*4 |  | 18.2 | [13 empty] | VV | 2 | 2 | True | 0 | ROZPOCET
| VV |  | 2*2*(2,25-1,25)*6+1*1*0,95*6 |  | 29.7 | [13 empty] | VV | 2 | 2 | True | 0 | ROZPOCET
| VV |  | 2,3*2,3*(2,25-1,25)*4+1*1*0,95*4 |  | 24.96 | [13 empty] | VV | 2 | 2 | True | 0 | ROZPOCET
| VV |  | 1,6*1,6*(2,25-1,25)*3+1*1*0,95*3 |  | 10.53 | [13 empty] | VV | 2 | 2 | True | 0 | ROZPOCET
| VV |  | 0,95*1*1*17 |  | 16.15 | [13 empty] | VV | 2 | 2 | True | 0 | ROZPOCET
| VV |  | Součet |  | 99.54 | [13 empty] | VV | 2 | 4 | True | 1 | ROZPOCET
72 | K | 275351121 | Bednění základů patek zřízení | m2 | 108.8 |  | 0 | CS ÚRS 2017 02 |  |  | základní | 0.274 | 29.8112 | 0.00264 | 0.28723 | 0 | 0 | 4 | K | 2 |  |  |  | ROZPOCET | 0 | 0 | 0 | 0 | 0 | 1 | 0 | 4 | 4463596
| PSC |  | Poznámka k souboru cen: 1. Ceny jsou určeny pro bednění ve volném prostranství, ve volných nebo zapažených jamách, rýhách a šachtách. 2. Kruhové nebo obloukové bednění poloměru do 1 m se oceňuje individuálně. | [15 empty] | PSC | 2
| VV |  | 0,8*2*4*4 |  | 25.6 | [13 empty] | VV | 2 | 2 | True | 0 | ROZPOCET
| VV |  | 0,8*2*4*4 |  | 25.6 | [13 empty] | VV | 2 | 2 | True | 0 | ROZPOCET
| VV |  | 0,8*2,3*4*4 |  | 29.44 | [13 empty] | VV | 2 | 2 | True | 0 | ROZPOCET
| VV |  | 0,8*2*4*2 |  | 12.8 | [13 empty] | VV | 2 | 2 | True | 0 | ROZPOCET
| VV |  | 0,8*1,6*4*3 |  | 15.36 | [13 empty] | VV | 2 | 2 | True | 0 | ROZPOCET
| VV |  | Součet |  | 108.8 | [13 empty] | VV | 2 | 4 | True | 1 | ROZPOCET
73 | K | 275351122 | Bednění základů patek odstranění | m2 | 108.8 |  | 0 | CS ÚRS 2017 02 |  |  | základní | 0.092 | 10.0096 | 0 | 0 | 0 | 0 | 4 | K | 2 |  |  |  | ROZPOCET | 0 | 0 | 0 | 0 | 0 | 1 | 0 | 4 | -399139827
| PSC |  | Poznámka k souboru cen: 1. Ceny jsou určeny pro bednění ve volném prostranství, ve volných nebo zapažených jamách, rýhách a šachtách. 2. Kruhové nebo obloukové bednění poloměru do 1 m se oceňuje individuálně. | [15 empty] | PSC | 2
| D | 3 | Svislé a kompletní konstrukce |  |  |  | 0 | [5 empty] | 6443.941 |  | 1418.3194 |  | 0 | 1 | D | 1 |  |  |  | ROZPOCET | [6 empty] | 0
74 | K | 311272223 | Zdivo z pórobetonových přesných tvárnic nosné z tvárnic hladkých jakékoli pevnosti na tenké maltové lože, tloušťka zdiva 250 mm, objemová hmotnost 500 kg/m3 | m3 | 11.35 |  | 0 | CS ÚRS 2017 02 |  |  | základní | 2.832 | 32.1432 | 0.70068 | 7.9527 | 0 | 0 | 4 | K | 2 |  |  |  | ROZPOCET | 0 | 0 | 0 | 0 | 0 | 1 | 0 | 4 | 1107879031
| VV |  | 11,8*4*0,25 |  | 11.8 | [13 empty] | VV | 2 | 2 | True | 0 | ROZPOCET
| VV |  | -0,9*2*0,25 |  | -0.45 | [13 empty] | VV | 2 | 2 | True | 0 | ROZPOCET
| VV |  | 3.NP | [15 empty] | VV | 2 | 1 | True | 0 | ROZPOCET
| VV |  | Součet |  | 11.35 | [13 empty] | VV | 2 | 4 | True | 1 | ROZPOCET
75 | K | 311272323 | Zdivo z pórobetonových přesných tvárnic nosné z tvárnic hladkých jakékoli pevnosti na tenké maltové lože, tloušťka zdiva 300 mm, objemová hmotnost 500 kg/m3 | m3 | 67.878 |  | 0 | CS ÚRS 2017 02 |  |  | základní | 2.767 | 187.8184 | 0.70297 | 47.7162 | 0 | 0 | 4 | K | 2 |  |  |  | ROZPOCET | 0 | 0 | 0 | 0 | 0 | 1 | 0 | 4 | 307087146
| VV |  | atika | [15 empty] | VV | 2 | 1 | True | 0 | ROZPOCET
| VV |  | 1,8*0,3*(12,8+24,75*2+18,9*2+12,8*2) |  | 67.878 | [13 empty] | VV | 2 | 2 | True | 0 | ROZPOCET
| VV |  | Součet |  | 67.878 | [13 empty] | VV | 2 | 4 | True | 1 | ROZPOCET
76 | K | 311321815 | Nadzákladové zdi z betonu železového (bez výztuže) nosné pohledového (v přírodní barvě drtí a přísad) tř. C 30/37 XC 1 | m3 | 491.306 |  | 0 | CS ÚRS 2017 02 |  |  | základní | 1.449 | 711.9024 | 2.4533 | 1205.3161 | 0 | 0 | 4 | K | 2 |  |  |  | ROZPOCET | 0 | 0 | 0 | 0 | 0 | 1 | 0 | 4 | 886064630
| PSC |  | Poznámka k souboru cen: 1. Při betonování do ztraceného bednění z desek je zohledněna zvýšená opatrnost, aby se předešlo poškození zabudovaných desek. 2. Při stanovení množství měrných jednotek betonu do ztraceného bednění z desek je třeba zohlednit skutečnou spotřebu betonu v m3 zdiva. 3. V cenách nejsou započteny náklady na: a) bednění; tyto se oceňují cenami souboru cen: - 31* 35-1 Bednění nadzákladových zdí, - 31* 35-12 Ztracené bednění nadzákladových zdí ze štěpkocementových desek, b) dodání a uložení výztuže; tyto se oceňují cenami souboru cen 31* 36- . . Výztuž nadzákladových zdí. 4. V cenách pohledového betonu -1812 až -1816 jsou započteny i náklady na pečlivé hutnění zejména při líci konstrukce pro docílení neporušeného maltového povrchu bez vzhledových kazů. | [15 empty] | PSC | 2
| VV |  | (11,6*8,96-1,5*1,5)*0,25 |  | 25.422 | [13 empty] | VV | 2 | 2 | True | 0 | ROZPOCET
| VV |  | STO1 | [15 empty] | VV | 2 | 1 | True | 0 | ROZPOCET
| VV |  | 4,6*8,36*2*0,2*2*2 |  | 61.53 | [13 empty] | VV | 2 | 2 | True | 0 | ROZPOCET
| VV |  | STO 2,3 | [15 empty] | VV | 2 | 1 | True | 0 | ROZPOCET
| VV |  | (4,85*8,66-2,435*1,4-3,5*1,4)*0,25*2 |  | 16.846 | [13 empty] | VV | 2 | 2 | True | 0 | ROZPOCET
| VV |  | STO 4 | [15 empty] | VV | 2 | 1 | True | 0 | ROZPOCET
| VV |  | (2,05*9,26-2,3*1,18-2,42*1,18)*0,2*2 |  | 5.365 | [13 empty] | VV | 2 | 2 | True | 0 | ROZPOCET
| VV |  | STO 5 | [15 empty] | VV | 2 | 1 | True | 0 | ROZPOCET
| VV |  | (3*9,26*2+2,05*9,26)*0,2*2 |  | 29.817 | [13 empty] | VV | 2 | 2 | True | 0 | ROZPOCET
| VV |  | STO 6,7,8 | [15 empty] | VV | 2 | 1 | True | 0 | ROZPOCET
| VV |  | jižní č. | [15 empty] | VV | 2 | 1 | True | 0 | ROZPOCET
| VV |  | 4,6*12,28*0,2*3 |  | 33.893 | [13 empty] | VV | 2 | 2 | True | 0 | ROZPOCET
| VV |  | STO 9 | [15 empty] | VV | 2 | 1 | True | 0 | ROZPOCET
| VV |  | (5,1*12,58-7,8*1,1)*0,25*3 |  | 41.684 | [13 empty] | VV | 2 | 2 | True | 0 | ROZPOCET
| VV |  | STO 10 | [15 empty] | VV | 2 | 1 | True | 0 | ROZPOCET
| VV |  | (12,4*12,58-3,5*1,1*2-2,435*1,1-1,5*1,4*2-2,435*1,4)*0,25*4 |  | 138.005 | [13 empty] | VV | 2 | 2 | True | 0 | ROZPOCET
| VV |  | STO 11 | [15 empty] | VV | 2 | 1 | True | 0 | ROZPOCET
| VV |  | (5,1*12,58-1,5*0,8*4)*0,25*4 |  | 59.358 | [13 empty] | VV | 2 | 2 | True | 0 | ROZPOCET
| VV |  | STO 12 | [15 empty] | VV | 2 | 1 | True | 0 | ROZPOCET
| VV |  | (3,45*13,18-1,18*2,3*2-1,18*2,42-1,4*3,92*2)*0,2*3 |  | 15.727 | [13 empty] | VV | 2 | 2 | True | 0 | ROZPOCET
| VV |  | STO 13 | [15 empty] | VV | 2 | 1 | True | 0 | ROZPOCET
| VV |  | (3*13,18*2)*0,2*3 |  | 47.448 | [13 empty] | VV | 2 | 2 | True | 0 | ROZPOCET
| VV |  | STO 14,15 | [15 empty] | VV | 2 | 1 | True | 0 | ROZPOCET
| VV |  | (2,05*13,18)*0,2*3 |  | 16.211 | [13 empty] | VV | 2 | 2 | True | 0 | ROZPOCET
| VV |  | STO 16 | [15 empty] | VV | 2 | 1 | True | 0 | ROZPOCET
| VV |  | Součet |  | 491.306 | [13 empty] | VV | 2 | 4 | True | 1 | ROZPOCET
77 | K | 311321815 | Nadzákladové zdi z betonu železového (bez výztuže) nosné pohledového (v přírodní barvě drtí a přísad) tř. C 30/37 XC 1 | m3 | 5.206 |  | 0 | CS ÚRS 2017 02 |  |  | základní | 1.449 | 7.5435 | 2.4533 | 12.7718 | 0 | 0 | 4 | K | 2 |  |  |  | ROZPOCET | 0 | 0 | 0 | 0 | 0 | 1 | 0 | 4 | -882123040
| PSC |  | Poznámka k souboru cen: 1. Při betonování do ztraceného bednění z desek je zohledněna zvýšená opatrnost, aby se předešlo poškození zabudovaných desek. 2. Při stanovení množství měrných jednotek betonu do ztraceného bednění z desek je třeba zohlednit skutečnou spotřebu betonu v m3 zdiva. 3. V cenách nejsou započteny náklady na: a) bednění; tyto se oceňují cenami souboru cen: - 31* 35-1 Bednění nadzákladových zdí, - 31* 35-12 Ztracené bednění nadzákladových zdí ze štěpkocementových desek, b) dodání a uložení výztuže; tyto se oceňují cenami souboru cen 31* 36- . . Výztuž nadzákladových zdí. 4. V cenách pohledového betonu -1812 až -1816 jsou započteny i náklady na pečlivé hutnění zejména při líci konstrukce pro docílení neporušeného maltového povrchu bez vzhledových kazů. | [15 empty] | PSC | 2
| VV |  | 0,9*(2,6+2,22)*2*0,3*2 |  | 5.206 | [13 empty] | VV | 2 | 2 | True | 0 | ROZPOCET
| VV |  | spodní stavba | [15 empty] | VV | 2 | 1 | True | 0 | ROZPOCET
| VV |  | Součet |  | 5.206 | [13 empty] | VV | 2 | 4 | True | 1 | ROZPOCET
78 | K | 311351121 | Bednění nadzákladových zdí nosných rovné oboustranné za každou stranu zřízení | m2 | 3938.638 |  | 0 | CS ÚRS 2017 02 |  |  | základní | 0.499 | 1965.3804 | 0.00275 | 10.8313 | 0 | 0 | 4 | K | 2 |  |  |  | ROZPOCET | 0 | 0 | 0 | 0 | 0 | 1 | 0 | 4 | -1925394702
| PSC |  | Poznámka k souboru cen: 1. Ceny jsou určeny pro bednění svislé nebo šikmé (odkloněné), půdorysně přímé nebo zalomené ve volném prostranství, ve volných nebo zapažených jamách a rýhách. 2. Ceny jsou určeny pro bednění výšky do 4 m. Bednění větších výšek se oceňuje individuálně. 3. Ceny jsou určeny pro bedněné plochy s nízkými požadavky na pohledovost - třída pohledového betonu PB1 dle TP ČSB 03 (garáže, sklepy, apod.) 4. Příplatek k cenám za pohledový beton je určen pro třídu pohledového betonu PB2 (běžné budovy). Vyšší třídy pohledovosti se oceňují individuálně. 5. Kruhové nebo obloukové bednění poloměru do 1 m se oceňuje individuálně. | [15 empty] | PSC | 2
| VV |  | 101,68*2*2 |  | 406.72 | [13 empty] | VV | 2 | 2 | True | 0 | ROZPOCET
| VV |  | 0,25*1,5*4 |  | 1.5 | [13 empty] | VV | 2 | 2 | True | 0 | ROZPOCET
| VV |  | STO1 | [15 empty] | VV | 2 | 1 | True | 0 | ROZPOCET
| VV |  | 76,96*2*2 |  | 307.84 | [13 empty] | VV | 2 | 2 | True | 0 | ROZPOCET
| VV |  | STO 2,3 | [15 empty] | VV | 2 | 1 | True | 0 | ROZPOCET
| VV |  | 33,692*2*2 |  | 134.768 | [13 empty] | VV | 2 | 2 | True | 0 | ROZPOCET
| VV |  | 0,25*(2,435+1,4+3,5+1,4)*2 |  | 4.368 | [13 empty] | VV | 2 | 2 | True | 0 | ROZPOCET
| VV |  | STO 4 | [15 empty] | VV | 2 | 1 | True | 0 | ROZPOCET
| VV |  | 13,413*2*2 |  | 53.652 | [13 empty] | VV | 2 | 2 | True | 0 | ROZPOCET
| VV |  | 0,2*(2,3+1,18+2,42+1,18)*2 |  | 2.832 | [13 empty] | VV | 2 | 2 | True | 0 | ROZPOCET
| VV |  | STO5 | [15 empty] | VV | 2 | 1 | True | 0 | ROZPOCET
| VV |  | 74,543*2*2 |  | 298.172 | [13 empty] | VV | 2 | 2 | True | 0 | ROZPOCET
| VV |  | STO 6,7,8 | [15 empty] | VV | 2 | 1 | True | 0 | ROZPOCET
| VV |  | 56,448*3*2 |  | 338.688 | [13 empty] | VV | 2 | 2 | True | 0 | ROZPOCET
| VV |  | STO9 | [15 empty] | VV | 2 | 1 | True | 0 | ROZPOCET
| VV |  | 49,58*3*2 |  | 297.48 | [13 empty] | VV | 2 | 2 | True | 0 | ROZPOCET
| VV |  | 0,25*(7,8+1,1)*2*4 |  | 17.8 | [13 empty] | VV | 2 | 2 | True | 0 | ROZPOCET
| VV |  | STO 10 | [15 empty] | VV | 2 | 1 | True | 0 | ROZPOCET
| VV |  | 138,005*3*2 |  | 828.03 | [13 empty] | VV | 2 | 2 | True | 0 | ROZPOCET
| VV |  | 0,25*(3,5*2+1,1*2+2,435+1,1+1,5*2+1,4*2+2,435+1,4+3+3,4)*2*4 |  | 57.54 | [13 empty] | VV | 2 | 2 | True | 0 | ROZPOCET
| VV |  | STO11 | [15 empty] | VV | 2 | 1 | True | 0 | ROZPOCET
| VV |  | 59,358*3*2 |  | 356.148 | [13 empty] | VV | 2 | 2 | True | 0 | ROZPOCET
| VV |  | 0,25*(1,5+0,8)*2*4*3 |  | 13.8 | [13 empty] | VV | 2 | 2 | True | 0 | ROZPOCET
| VV |  | STO 12 | [15 empty] | VV | 2 | 1 | True | 0 | ROZPOCET
| VV |  | 26,211*3*2 |  | 157.266 | [13 empty] | VV | 2 | 2 | True | 0 | ROZPOCET
| VV |  | 0,2*(1,18*2+2,3*2+1,18+2,42+1,4*2+3,92*2)*2*3 |  | 25.44 | [13 empty] | VV | 2 | 2 | True | 0 | ROZPOCET
| VV |  | STO 13 | [15 empty] | VV | 2 | 1 | True | 0 | ROZPOCET
| VV |  | 79,08*3*2 |  | 474.48 | [13 empty] | VV | 2 | 2 | True | 0 | ROZPOCET
| VV |  | STO 14,15 | [15 empty] | VV | 2 | 1 | True | 0 | ROZPOCET
| VV |  | 27,019*3*2 |  | 162.114 | [13 empty] | VV | 2 | 2 | True | 0 | ROZPOCET
| VV |  | STO 16 | [15 empty] | VV | 2 | 1 | True | 0 | ROZPOCET
| VV |  | Součet |  | 3938.638 | [13 empty] | VV | 2 | 4 | True | 1 | ROZPOCET
79 | K | 311351122 | Bednění nadzákladových zdí nosných rovné oboustranné za každou stranu odstranění | m2 | 3938.638 |  | 0 | CS ÚRS 2017 02 |  |  | základní | 0.17 | 669.5685 | 0 | 0 | 0 | 0 | 4 | K | 2 |  |  |  | ROZPOCET | 0 | 0 | 0 | 0 | 0 | 1 | 0 | 4 | 45853047
| PSC |  | Poznámka k souboru cen: 1. Ceny jsou určeny pro bednění svislé nebo šikmé (odkloněné), půdorysně přímé nebo zalomené ve volném prostranství, ve volných nebo zapažených jamách a rýhách. 2. Ceny jsou určeny pro bednění výšky do 4 m. Bednění větších výšek se oceňuje individuálně. 3. Ceny jsou určeny pro bedněné plochy s nízkými požadavky na pohledovost - třída pohledového betonu PB1 dle TP ČSB 03 (garáže, sklepy, apod.) 4. Příplatek k cenám za pohledový beton je určen pro třídu pohledového betonu PB2 (běžné budovy). Vyšší třídy pohledovosti se oceňují individuálně. 5. Kruhové nebo obloukové bednění poloměru do 1 m se oceňuje individuálně. | [15 empty] | PSC | 2
| VV |  | 3938,638 |  | 3938.638 | [13 empty] | VV | 2 | 2 | True | 0 | ROZPOCET
| VV |  | Součet |  | 3938.638 | [13 empty] | VV | 2 | 4 | True | 1 | ROZPOCET
80 | K | 311361821 | Výztuž nadzákladových zdí nosných svislých nebo odkloněných od svislice, rovných nebo oblých z betonářské oceli 10 505 (R) nebo BSt 500 | t | 60.368 |  | 0 | CS ÚRS 2017 02 |  |  | základní | 36.738 | 2217.7996 | 1.0488 | 63.3146 | 0 | 0 | 4 | K | 2 |  |  |  | ROZPOCET | 0 | 0 | 0 | 0 | 0 | 1 | 0 | 4 | -570227769
| VV |  | (441,965+5,206)*0,135 |  | 60.368 | [13 empty] | VV | 2 | 2 | True | 0 | ROZPOCET
| VV |  | 135 kg/m3 | [15 empty] | VV | 2 | 1 | True | 0 | ROZPOCET
| VV |  | Součet |  | 60.368 | [13 empty] | VV | 2 | 4 | True | 1 | ROZPOCET
81 | K | 331123902 | Montáž sloupů ze železobetonu osazených do dutiny patky, v budovách výšky do 18 m, hmotnosti přes 1,5 do 3 t | kus | 40 |  | 0 | CS ÚRS 2017 02 |  |  | základní | 2.558 | 102.32 | 0.44674 | 17.8696 | 0 | 0 | 4 | K | 2 |  |  |  | ROZPOCET | 0 | 0 | 0 | 0 | 0 | 1 | 0 | 4 | -738759683
| VV |  | 4+13+23 |  | 40 | [13 empty] | VV | 2 | 2 | True | 0 | ROZPOCET
| VV |  | Součet |  | 40 | [13 empty] | VV | 2 | 4 | True | 1 | ROZPOCET
82 | M | 59330371R | sloup žb bet. C 40/50 XC1 5270x 400x 400 | kus | 4 |  | 0 |  |  |  | základní | 0 | 0 | 0.983 | 3.932 | 0 | 0 | 8 | M | 2 |  |  |  | ROZPOCET | 0 | 0 | 0 | 0 | 0 | 1 | 0 | 4 | -68044035
83 | M | 59330372R | sloup ŽB bet. C 40/50 XC1 4970 x 400x400 | kus | 13 |  | 0 |  |  |  | základní | 0 | 0 | 0.983 | 12.779 | 0 | 0 | 8 | M | 2 |  |  |  | ROZPOCET | 0 | 0 | 0 | 0 | 0 | 1 | 0 | 4 | -1088954141
84 | M | 59330373R | sloup ŽB bet. C 40/50 XC1 3270x 400x400 | kus | 23 |  | 0 |  |  |  | základní | 0 | 0 | 0.983 | 22.609 | 0 | 0 | 8 | M | 2 |  |  |  | ROZPOCET | 0 | 0 | 0 | 0 | 0 | 1 | 0 | 4 | -2101974935
85 | K | 342151113 | Montáž opláštění stěn ocelové konstrukce ze sendvičových panelů šroubovaných, vč.kotvení , výšky budovy přes 12 do 24 m | m2 | 457.87 |  | 0 | CS ÚRS 2017 02 |  |  | základní | 1.172 | 536.6236 | 0 | 0 | 0 | 0 | 4 | K | 2 |  |  |  | ROZPOCET | 0 | 0 | 0 | 0 | 0 | 1 | 0 | 4 | 67759639
| PSC |  | Poznámka k souboru cen: 1. Ceny nelze použít pro ocenění montáže opláštění zděných, betonových, případně jiných konstrukcí; tyto se ocení příslušnými cenami katalogu 801-1 Budovy a haly – zděné a monolitické, příp.cenami katalogu 800-767 Konstrukce zámečnické. | [15 empty] | PSC | 2
| VV |  |  |  | 0 | [13 empty] | VV | 2 | 2 | True | 0 | ROZPOCET
| VV |  | 457,87 |  | 457.87 | [13 empty] | VV | 2 | 2 | True | 0 | ROZPOCET
| VV |  |  |  | 0 | [13 empty] | VV | 2 | 2 | True | 0 | ROZPOCET
| VV |  | dle výpisu projektanta | [15 empty] | VV | 2 | 1 | True | 0 | ROZPOCET
| VV |  |  |  | 0 | [13 empty] | VV | 2 | 2 | True | 0 | ROZPOCET
| VV |  | Mezisoučet |  | 457.87 | [13 empty] | VV | 2 | 3 | True | 0 | ROZPOCET
| VV |  |  |  | 0 | [13 empty] | VV | 2 | 2 | True | 0 | ROZPOCET
| VV |  |  |  | 0 | [13 empty] | VV | 2 | 2 | True | 0 | ROZPOCET
| VV |  | Mezisoučet |  | 0 | [13 empty] | VV | 2 | 3 | True | 0 | ROZPOCET
| VV |  | Součet |  | 457.87 | [13 empty] | VV | 2 | 4 | True | 1 | ROZPOCET
86 | M | 553247230 | panel sendvičový stěnový vnější, izolace miner.vlna , vč. kotvení, U= 0,11 W/m2K, , tl. 200 mm | m2 | 457.87 |  | 0 | CS ÚRS 2017 02 |  |  | základní | 0 | 0 | 0.0168 | 7.6922 | 0 | 0 | 8 | M | 2 |  |  |  | ROZPOCET | 0 | 0 | 0 | 0 | 0 | 1 | 0 | 4 | 1795542659
87 | K | 342171113 | Montáž opláštění stěn ocelové konstrukce z tvarovaných ocelových plechů šroubovaných, výšky budovy přes 12 do 24 m | m2 | 0.9 |  | 0 | CS ÚRS 2017 02 |  |  | základní | 0.998 | 0.8982 | 0 | 0 | 0 | 0 | 4 | K | 2 |  |  |  | ROZPOCET | 0 | 0 | 0 | 0 | 0 | 1 | 0 | 4 | -210763847
| PSC |  | Poznámka k souboru cen: 1. Ceny nelze použít pro ocenění montáže opláštění zděných, betonových, případně jiných konstrukcí; tyto se ocení příslušnými cenami katalogu 801-1 Budovy a haly – zděné a monolitické, příp.cenami katalogu 800-767 Konstrukce zámečnické. | [15 empty] | PSC | 2
| VV |  | 1,5*0,3*2 |  | 0.9 | [13 empty] | VV | 2 | 2 | True | 0 | ROZPOCET
| VV |  | Součet |  | 0.9 | [13 empty] | VV | 2 | 4 | True | 1 | ROZPOCET
88 | M | 55324000R | informační tabule z Al profilů s přeruš.tepel.mostem ,vnější deska kartáč.nerez plech 5 mm - text vyfrézován do povrchu vn.desky , výplń barvou , vnitř. kazety nerez plech 1,5 mm pozice FT | kus | 2 |  | 0 |  |  |  | základní | 0 | 0 | 0.0104 | 0.0208 | 0 | 0 | 8 | M | 2 |  |  |  | ROZPOCET | 0 | 0 | 0 | 0 | 0 | 1 | 0 | 4 | 1661424417
89 | K | 389381001 | Dobetonování prefabrikovaných konstrukcí | m3 | 2.124 |  | 0 | CS ÚRS 2017 02 |  |  | základní | 5.623 | 11.9433 | 2.5961 | 5.5141 | 0 | 0 | 4 | K | 2 |  |  |  | ROZPOCET | 0 | 0 | 0 | 0 | 0 | 1 | 0 | 4 | 43285432
| PSC |  | Poznámka k souboru cen: 1. V ceně jsou započteny i náklady na bednění. 2. V ceně nejsou započteny náklady na výztuž, která se oceňuje cenou 389 36-1001 Doplňující výztuž prefabrikovaných konstrukcí. | [15 empty] | PSC | 2
| VV |  | 4*0,32*0,2*2 |  | 0.512 | [13 empty] | VV | 2 | 2 | True | 0 | ROZPOCET
| VV |  | 6,8*0,32*0,2 |  | 0.435 | [13 empty] | VV | 2 | 2 | True | 0 | ROZPOCET
| VV |  | 1.NP | [15 empty] | VV | 2 | 1 | True | 0 | ROZPOCET
| VV |  | 4,6*0,32*0,2*2 |  | 0.589 | [13 empty] | VV | 2 | 2 | True | 0 | ROZPOCET
| VV |  | 4,6*0,32*0,2 |  | 0.294 | [13 empty] | VV | 2 | 2 | True | 0 | ROZPOCET
| VV |  | 2.NP | [15 empty] | VV | 2 | 1 | True | 0 | ROZPOCET
| VV |  | 4,6*0,32*0,2 |  | 0.294 | [13 empty] | VV | 2 | 2 | True | 0 | ROZPOCET
| VV |  | 3.NP | [15 empty] | VV | 2 | 1 | True | 0 | ROZPOCET
| VV |  | Součet |  | 2.124 | [13 empty] | VV | 2 | 4 | True | 1 | ROZPOCET
| D | 4 | Vodorovné konstrukce |  |  |  | 0 | [5 empty] | 1590.7638 |  | 887.2472 |  | 0 | 1 | D | 1 |  |  |  | ROZPOCET | [6 empty] | 0
90 | K | 41112391R | Montáž stropních panelů ze železobetonu se závěsnými háky, v budovách výšky do 18 m, hmotnosti do 1,5 t | m2 | 211 |  | 0 |  |  |  | základní | 0.768 | 162.048 | 0.15501 | 32.7071 | 0 | 0 | 4 | K | 2 |  |  |  | ROZPOCET | 0 | 0 | 0 | 0 | 0 | 1 | 0 | 4 | -1251508450
| VV |  | 5*5,95 |  | 29.75 | [13 empty] | VV | 2 | 2 | True | 0 | ROZPOCET
| VV |  | 5*6,1 |  | 30.5 | [13 empty] | VV | 2 | 2 | True | 0 | ROZPOCET
| VV |  | 1.NP | [15 empty] | VV | 2 | 1 | True | 0 | ROZPOCET
| VV |  | 5*11,85 |  | 59.25 | [13 empty] | VV | 2 | 2 | True | 0 | ROZPOCET
| VV |  | 5*6,1 |  | 30.5 | [13 empty] | VV | 2 | 2 | True | 0 | ROZPOCET
| VV |  | 2.NP | [15 empty] | VV | 2 | 1 | True | 0 | ROZPOCET
| VV |  | 5*12,2 |  | 61 | [13 empty] | VV | 2 | 2 | True | 0 | ROZPOCET
| VV |  | 3.NP | [15 empty] | VV | 2 | 1 | True | 0 | ROZPOCET
| VV |  | Součet |  | 211 | [13 empty] | VV | 2 | 4 | True | 1 | ROZPOCET
91 | M | 59341410R | stropní filigranová deska 7 cm | m2 | 211 |  | 0 |  |  |  | základní | 0 | 0 | 0.397 | 83.767 | 0 | 0 | 8 | M | 2 |  |  |  | ROZPOCET | 0 | 0 | 0 | 0 | 0 | 1 | 0 | 4 | 83028611
92 | K | 41113390R | Montáž stropních panelů z předpjatého betonu bez závěsných háků, v budovách výšky do 18 m, hmotnosti do 1,5 t | m2 | 949.32 |  | 0 |  |  |  | základní | 0.893 | 847.7428 | 0.18459 | 175.235 | 0 | 0 | 4 | K | 2 |  |  |  | ROZPOCET | 0 | 0 | 0 | 0 | 0 | 1 | 0 | 4 | -2063226098
| VV |  | 13*11,6 |  | 150.8 | [13 empty] | VV | 2 | 2 | True | 0 | ROZPOCET
| VV |  | 21*11,4 |  | 239.4 | [13 empty] | VV | 2 | 2 | True | 0 | ROZPOCET
| VV |  | 1.NP | [15 empty] | VV | 2 | 1 | True | 0 | ROZPOCET
| VV |  | 13*11,6 |  | 150.8 | [13 empty] | VV | 2 | 2 | True | 0 | ROZPOCET
| VV |  | 21*11,6 |  | 243.6 | [13 empty] | VV | 2 | 2 | True | 0 | ROZPOCET
| VV |  | 2.NP | [15 empty] | VV | 2 | 1 | True | 0 | ROZPOCET
| VV |  | 14,2*11,6 |  | 164.72 | [13 empty] | VV | 2 | 2 | True | 0 | ROZPOCET
| VV |  | 3.NP | [15 empty] | VV | 2 | 1 | True | 0 | ROZPOCET
| VV |  | Součet |  | 949.32 | [13 empty] | VV | 2 | 4 | True | 1 | ROZPOCET
93 | M | 59346864R | panel stropní předpjatý Spiroll tl. 32 cm | m2 | 949.32 |  | 0 |  |  |  | základní | 0 | 0 | 0.46 | 436.6872 | 0 | 0 | 8 | M | 2 |  |  |  | ROZPOCET | 0 | 0 | 0 | 0 | 0 | 1 | 0 | 4 | 1657114551
94 | K | 411321616 | Stropy z betonu železového (bez výztuže) stropů deskových, plochých střech, desek balkonových, desek hřibových stropů včetně hlavic hřibových sloupů tř. C 30/37 XC1 | m3 | 22.672 |  | 0 | CS ÚRS 2017 02 |  |  | základní | 1.224 | 27.7505 | 2.4534 | 55.6242 | 0 | 0 | 4 | K | 2 |  |  |  | ROZPOCET | 0 | 0 | 0 | 0 | 0 | 1 | 0 | 4 | 1631878582
| PSC |  | Poznámka k souboru cen: 1. V cenách pohledového betonu 411 35-4 a 411 35-5 jsou započteny i náklady na pečlivé hutnění zejména při líci konstrukce pro docílení neporušeného maltového povrchu bez vzhledových kazů. | [15 empty] | PSC | 2
| VV |  | 174,4*0,13 |  | 22.672 | [13 empty] | VV | 2 | 2 | True | 0 | ROZPOCET
| VV |  | nabetonovíní filigránů | [15 empty] | VV | 2 | 1 | True | 0 | ROZPOCET
| VV |  | Součet |  | 22.672 | [13 empty] | VV | 2 | 4 | True | 1 | ROZPOCET
95 | K | 411321616 | Stropy z betonu železového (bez výztuže) stropů deskových, plochých střech, desek balkonových, desek hřibových stropů včetně hlavic hřibových sloupů tř. C 30/37 XC1 | m3 | 4.365 |  | 0 | CS ÚRS 2017 02 |  |  | základní | 1.224 | 5.3428 | 2.4534 | 10.7092 | 0 | 0 | 4 | K | 2 |  |  |  | ROZPOCET | 0 | 0 | 0 | 0 | 0 | 1 | 0 | 4 | 464342502
| PSC |  | Poznámka k souboru cen: 1. V cenách pohledového betonu 411 35-4 a 411 35-5 jsou započteny i náklady na pečlivé hutnění zejména při líci konstrukce pro docílení neporušeného maltového povrchu bez vzhledových kazů. | [15 empty] | PSC | 2
| VV |  | (1,4*1,2+2,05*1,5+1,4*1,8)*2*0,2 |  | 2.91 | [13 empty] | VV | 2 | 2 | True | 0 | ROZPOCET
| VV |  | 1.NP | [15 empty] | VV | 2 | 1 | True | 0 | ROZPOCET
| VV |  | (1,4*1,2+2,05*1,5+1,4*1,8)*0,2 |  | 1.455 | [13 empty] | VV | 2 | 2 | True | 0 | ROZPOCET
| VV |  | 2.NP | [15 empty] | VV | 2 | 1 | True | 0 | ROZPOCET
| VV |  | monolit.stropy | [15 empty] | VV | 2 | 1 | True | 0 | ROZPOCET
| VV |  | Součet |  | 4.365 | [13 empty] | VV | 2 | 4 | True | 1 | ROZPOCET
96 | K | 411351011 | Bednění stropních konstrukcí - bez podpěrné konstrukce desek tloušťky stropní desky přes 5 do 25 cm zřízení | m2 | 21.825 |  | 0 | CS ÚRS 2017 02 |  |  | základní | 0.377 | 8.228 | 0.00533 | 0.11633 | 0 | 0 | 4 | K | 2 |  |  |  | ROZPOCET | 0 | 0 | 0 | 0 | 0 | 1 | 0 | 4 | -186386830
| PSC |  | Poznámka k souboru cen: 1. Ceny bednění deskových stropů 411 35-01 jsou určeny pro desky nebo plošné konzoly rovné, popř. s náběhy. 2. Bednění stropů s hlavicemi se oceňuje součtem ploch bednění hlavic a ploch bednění desek. Množství měrných jednotek bednění hlavic se určuje v m2 rozvinuté plochy hlavic. Množství měrných jednotek bednění desky se určuje m2 celkové plochy desky, od které se odečte půdorysná plocha hlavic, ohraničená průnikem obou konstrukcí. 3. Bednění trámových stropů se oceňuje součtem ploch bednění nosníků (trámů) souborem cen 413 35-11 a ploch bednění desek. Množství měrných jednotek bednění nosníků se určuje v m2 rozvinuté plochou nosníků. Množství měrných jednotek bednění desky se určuje m2 celkové plochy desky, od které se odečte půdorysná plocha nosníků, ohraničená průnikem obou konstrukcí. 4. Klenby při poloměru do 1 m se oceňuje cenami souboru cen 416 35-11. Bednění fabionů na přechodu stěn do stropů, monolitických kleneb, vnějších říms. 5. Ceny jsou určeny pro bedněné plochy s nízkými požadavky na pohledovost - třída pohledového betonu PB1 dle TP ČSB 03 (garáže, sklepy, apod.). 6. Příplatek k cenám za pohledový beton je určen pro třídu pohledového betonu PB2 (běžné budovy). Vyšší třídy pohledovosti se oceňují individuálně. | [15 empty] | PSC | 2
| VV |  | (1,4*1,2+2,05*1,5+1,4*1,8)*2 |  | 14.55 | [13 empty] | VV | 2 | 2 | True | 0 | ROZPOCET
| VV |  | 1,4*1,2+2,05*1,5+1,4*1,8 |  | 7.275 | [13 empty] | VV | 2 | 2 | True | 0 | ROZPOCET
| VV |  | bednění monolit stropů | [15 empty] | VV | 2 | 1 | True | 0 | ROZPOCET
| VV |  | Součet |  | 21.825 | [13 empty] | VV | 2 | 4 | True | 1 | ROZPOCET
97 | K | 411351012 | Bednění stropních konstrukcí - bez podpěrné konstrukce desek tloušťky stropní desky přes 5 do 25 cm odstranění | m2 | 21.825 |  | 0 | CS ÚRS 2017 02 |  |  | základní | 0.225 | 4.9106 | 0 | 0 | 0 | 0 | 4 | K | 2 |  |  |  | ROZPOCET | 0 | 0 | 0 | 0 | 0 | 1 | 0 | 4 | 1198780783
| PSC |  | Poznámka k souboru cen: 1. Ceny bednění deskových stropů 411 35-01 jsou určeny pro desky nebo plošné konzoly rovné, popř. s náběhy. 2. Bednění stropů s hlavicemi se oceňuje součtem ploch bednění hlavic a ploch bednění desek. Množství měrných jednotek bednění hlavic se určuje v m2 rozvinuté plochy hlavic. Množství měrných jednotek bednění desky se určuje m2 celkové plochy desky, od které se odečte půdorysná plocha hlavic, ohraničená průnikem obou konstrukcí. 3. Bednění trámových stropů se oceňuje součtem ploch bednění nosníků (trámů) souborem cen 413 35-11 a ploch bednění desek. Množství měrných jednotek bednění nosníků se určuje v m2 rozvinuté plochou nosníků. Množství měrných jednotek bednění desky se určuje m2 celkové plochy desky, od které se odečte půdorysná plocha nosníků, ohraničená průnikem obou konstrukcí. 4. Klenby při poloměru do 1 m se oceňuje cenami souboru cen 416 35-11. Bednění fabionů na přechodu stěn do stropů, monolitických kleneb, vnějších říms. 5. Ceny jsou určeny pro bedněné plochy s nízkými požadavky na pohledovost - třída pohledového betonu PB1 dle TP ČSB 03 (garáže, sklepy, apod.). 6. Příplatek k cenám za pohledový beton je určen pro třídu pohledového betonu PB2 (běžné budovy). Vyšší třídy pohledovosti se oceňují individuálně. | [15 empty] | PSC | 2
98 | K | 411354311 | Podpěrná konstrukce stropů - desek, kleneb a skořepin výška podepření do 4 m tloušťka stropu přes 5 do 15 cm zřízení | m2 | 174.4 |  | 0 | CS ÚRS 2017 02 |  |  | základní | 0.169 | 29.4736 | 0.00081 | 0.14126 | 0 | 0 | 4 | K | 2 |  |  |  | ROZPOCET | 0 | 0 | 0 | 0 | 0 | 1 | 0 | 4 | -367968916
| PSC |  | Poznámka k souboru cen: 1. Podepření větších výšek než 6 m se oceňuje individuálně. | [15 empty] | PSC | 2
| VV |  | 174,4 |  | 174.4 | [13 empty] | VV | 2 | 2 | True | 0 | ROZPOCET
| VV |  | filigrány | [15 empty] | VV | 2 | 1 | True | 0 | ROZPOCET
| VV |  | Součet |  | 174.4 | [13 empty] | VV | 2 | 4 | True | 1 | ROZPOCET
99 | K | 411354312 | Podpěrná konstrukce stropů - desek, kleneb a skořepin výška podepření do 4 m tloušťka stropu přes 5 do 15 cm odstranění | m2 | 174.4 |  | 0 | CS ÚRS 2017 02 |  |  | základní | 0.08 | 13.952 | 0 | 0 | 0 | 0 | 4 | K | 2 |  |  |  | ROZPOCET | 0 | 0 | 0 | 0 | 0 | 1 | 0 | 4 | -224106397
| PSC |  | Poznámka k souboru cen: 1. Podepření větších výšek než 6 m se oceňuje individuálně. | [15 empty] | PSC | 2
100 | K | 411354313 | Podpěrná konstrukce stropů - desek, kleneb a skořepin výška podepření do 4 m tloušťka stropu přes 15 do 25 cm zřízení | m2 | 21.825 |  | 0 | CS ÚRS 2017 02 |  |  | základní | 0.2 | 4.365 | 0.00088 | 0.019206 | 0 | 0 | 4 | K | 2 |  |  |  | ROZPOCET | 0 | 0 | 0 | 0 | 0 | 1 | 0 | 4 | 526059747
| PSC |  | Poznámka k souboru cen: 1. Podepření větších výšek než 6 m se oceňuje individuálně. | [15 empty] | PSC | 2
| VV |  | 21,825 |  | 21.825 | [13 empty] | VV | 2 | 2 | True | 0 | ROZPOCET
| VV |  | monolit stropy | [15 empty] | VV | 2 | 1 | True | 0 | ROZPOCET
| VV |  | Součet |  | 21.825 | [13 empty] | VV | 2 | 4 | True | 1 | ROZPOCET
101 | K | 411354314 | Podpěrná konstrukce stropů - desek, kleneb a skořepin výška podepření do 4 m tloušťka stropu přes 15 do 25 cm odstranění | m2 | 21.825 |  | 0 | CS ÚRS 2017 02 |  |  | základní | 0.105 | 2.2916 | 0 | 0 | 0 | 0 | 4 | K | 2 |  |  |  | ROZPOCET | 0 | 0 | 0 | 0 | 0 | 1 | 0 | 4 | -63029945
| PSC |  | Poznámka k souboru cen: 1. Podepření větších výšek než 6 m se oceňuje individuálně. | [15 empty] | PSC | 2
102 | K | 413123903 | Montáž trámů, průvlaků, ztužidel a obdobných dílců vodorovných konstrukcí s nesvařovanými spoji, v budovách výšky do 18 m, hmotnosti přes 3 do 5 t | kus | 7 |  | 0 | CS ÚRS 2017 02 |  |  | základní | 1.854 | 12.978 | 0.06377 | 0.44639 | 0 | 0 | 4 | K | 2 |  |  |  | ROZPOCET | 0 | 0 | 0 | 0 | 0 | 1 | 0 | 4 | -947269663
| VV |  | 3+3+1 |  | 7 | [13 empty] | VV | 2 | 2 | True | 0 | ROZPOCET
| VV |  | 1,2,3.NP | [15 empty] | VV | 2 | 1 | True | 0 | ROZPOCET
| VV |  | Součet |  | 7 | [13 empty] | VV | 2 | 4 | True | 1 | ROZPOCET
103 | M | 59341004R | průvlak žb. 6600 x 520 x 400 | kus | 7 |  | 0 |  |  |  | základní | 0 | 0 | 0.1128 | 0.7896 | 0 | 0 | 8 | M | 2 |  |  |  | ROZPOCET | 0 | 0 | 0 | 0 | 0 | 1 | 0 | 4 | -1032482624
104 | K | 413123903 | Montáž trámů, průvlaků, ztužidel a obdobných dílců vodorovných konstrukcí s nesvařovanými spoji, v budovách výšky do 18 m, hmotnosti přes 3 do 5 t | kus | 10 |  | 0 | CS ÚRS 2017 02 |  |  | základní | 1.854 | 18.54 | 0.06377 | 0.6377 | 0 | 0 | 4 | K | 2 |  |  |  | ROZPOCET | 0 | 0 | 0 | 0 | 0 | 1 | 0 | 4 | -753600905
| VV |  | 8+2 |  | 10 | [13 empty] | VV | 2 | 2 | True | 0 | ROZPOCET
| VV |  | Součet |  | 10 | [13 empty] | VV | 2 | 4 | True | 1 | ROZPOCET
105 | M | 59341002R | průvlak žb 6500 x 650 x 550 | kus | 8 |  | 0 |  |  |  | základní | 0 | 0 | 0.1128 | 0.9024 | 0 | 0 | 8 | M | 2 |  |  |  | ROZPOCET | 0 | 0 | 0 | 0 | 0 | 1 | 0 | 4 | -479453984
106 | M | 59341003R | průvlak žb. 5250 x 650 x 550 | kus | 2 |  | 0 |  |  |  | základní | 0 | 0 | 0.1128 | 0.2256 | 0 | 0 | 8 | M | 2 |  |  |  | ROZPOCET | 0 | 0 | 0 | 0 | 0 | 1 | 0 | 4 | 2003692374
107 | K | 413123904 | Montáž trámů, průvlaků, ztužidel a obdobných dílců vodorovných konstrukcí s nesvařovanými spoji, v budovách výšky do 18 m, hmotnosti přes 5 do 7 t | kus | 16 |  | 0 | CS ÚRS 2017 02 |  |  | základní | 2.34 | 37.44 | 0.08029 | 1.2846 | 0 | 0 | 4 | K | 2 |  |  |  | ROZPOCET | 0 | 0 | 0 | 0 | 0 | 1 | 0 | 4 | 1577760263
| VV |  | 6+6+4 |  | 16 | [13 empty] | VV | 2 | 2 | True | 0 | ROZPOCET
| VV |  | 1,2,3.NO | [15 empty] | VV | 2 | 1 | True | 0 | ROZPOCET
| VV |  | Součet |  | 16 | [13 empty] | VV | 2 | 4 | True | 1 | ROZPOCET
108 | M | 59341001R | průvlak žb 7000 x 650 x 550 | kus | 16 |  | 0 |  |  |  | základní | 0 | 0 | 0.1128 | 1.8048 | 0 | 0 | 8 | M | 2 |  |  |  | ROZPOCET | 0 | 0 | 0 | 0 | 0 | 1 | 0 | 4 | -598249405
109 | K | 413123904 | Montáž trámů, průvlaků, ztužidel a obdobných dílců vodorovných konstrukcí s nesvařovanými spoji, v budovách výšky do 18 m, hmotnosti přes 5 do 7 t | kus | 1 |  | 0 | CS ÚRS 2017 02 |  |  | základní | 2.34 | 2.34 | 0.08029 | 0.08029 | 0 | 0 | 4 | K | 2 |  |  |  | ROZPOCET | 0 | 0 | 0 | 0 | 0 | 1 | 0 | 4 | 17518914
| VV |  | 1 |  | 1 | [13 empty] | VV | 2 | 2 | True | 0 | ROZPOCET
| VV |  | Součet |  | 1 | [13 empty] | VV | 2 | 4 | True | 1 | ROZPOCET
110 | M | 59341013R | průvlak žb. 11600 x 400 x 940 | kus | 1 |  | 0 |  |  |  | základní | 0 | 0 | 0.1128 | 0.1128 | 0 | 0 | 8 | M | 2 |  |  |  | ROZPOCET | 0 | 0 | 0 | 0 | 0 | 1 | 0 | 4 | 380278469
111 | K | 417321414 | Ztužující pásy a věnce z betonu železového (bez výztuže) tř. C 20/25 | m3 | 9.428 |  | 0 | CS ÚRS 2017 02 |  |  | základní | 1.448 | 13.6517 | 2.4534 | 23.1307 | 0 | 0 | 4 | K | 2 |  |  |  | ROZPOCET | 0 | 0 | 0 | 0 | 0 | 1 | 0 | 4 | 525849121
| VV |  | věnec na atice | [15 empty] | VV | 2 | 1 | True | 0 | ROZPOCET
| VV |  | (12,8+24,75*2+18,9*2+12,8*2)*0,3*0,25 |  | 9.428 | [13 empty] | VV | 2 | 2 | True | 0 | ROZPOCET
| VV |  | Součet |  | 9.428 | [13 empty] | VV | 2 | 4 | True | 1 | ROZPOCET
112 | K | 417321616 | Ztužující pásy a věnce z betonu železového (bez výztuže) tř. C 30/37 | m3 | 7.494 |  | 0 | CS ÚRS 2017 02 |  |  | základní | 1.448 | 10.8513 | 2.4534 | 18.3858 | 0 | 0 | 4 | K | 2 |  |  |  | ROZPOCET | 0 | 0 | 0 | 0 | 0 | 1 | 0 | 4 | 1766161130
| VV |  | (19,5+11,8)*2*0,3*0,2 |  | 3.756 | [13 empty] | VV | 2 | 2 | True | 0 | ROZPOCET
| VV |  | (25,25*2+11,8)*0,3*0,2 |  | 3.738 | [13 empty] | VV | 2 | 2 | True | 0 | ROZPOCET
| VV |  | horní věnec | [15 empty] | VV | 2 | 1 | True | 0 | ROZPOCET
| VV |  | Součet |  | 7.494 | [13 empty] | VV | 2 | 4 | True | 1 | ROZPOCET
113 | K | 417351115 | Bednění bočnic ztužujících pásů a věnců včetně vzpěr zřízení | m2 | 62.85 |  | 0 | CS ÚRS 2017 02 |  |  | základní | 0.681 | 42.8009 | 0.00519 | 0.32619 | 0 | 0 | 4 | K | 2 |  |  |  | ROZPOCET | 0 | 0 | 0 | 0 | 0 | 1 | 0 | 4 | -1877573262
| VV |  | 125,7*0,25*2 |  | 62.85 | [13 empty] | VV | 2 | 2 | True | 0 | ROZPOCET
| VV |  | Součet |  | 62.85 | [13 empty] | VV | 2 | 4 | True | 1 | ROZPOCET
114 | K | 417351116 | Bednění bočnic ztužujících pásů a věnců včetně vzpěr odstranění | m2 | 62.85 |  | 0 | CS ÚRS 2017 02 |  |  | základní | 0.24 | 15.084 | 0 | 0 | 0 | 0 | 4 | K | 2 |  |  |  | ROZPOCET | 0 | 0 | 0 | 0 | 0 | 1 | 0 | 4 | 1325418896
115 | K | 417361821 | Výztuž ztužujících pásů a věnců z betonářské oceli 10 505 (R) nebo BSt 500 | t | 0.768 |  | 0 | CS ÚRS 2017 02 |  |  | základní | 37.704 | 28.9567 | 1.0526 | 0.80837 | 0 | 0 | 4 | K | 2 |  |  |  | ROZPOCET | 0 | 0 | 0 | 0 | 0 | 1 | 0 | 4 | 462614634
| VV |  | 125,7*4*1,208/1000 |  | 0.607 | [13 empty] | VV | 2 | 2 | True | 0 | ROZPOCET
| VV |  | 629*1,15*0,222/1000 |  | 0.161 | [13 empty] | VV | 2 | 2 | True | 0 | ROZPOCET
| VV |  | věnec na atice | [15 empty] | VV | 2 | 1 | True | 0 | ROZPOCET
| VV |  | Součet |  | 0.768 | [13 empty] | VV | 2 | 4 | True | 1 | ROZPOCET
116 | K | 430321616 | Schodišťové konstrukce a rampy z betonu železového (bez výztuže) stupně, schodnice, ramena, podesty s nosníky tř. C 30/37 XC 1 | m3 | 11.48 |  | 0 | CS ÚRS 2017 02 |  |  | základní | 2.513 | 28.8492 | 2.4534 | 28.1647 | 0 | 0 | 4 | K | 2 |  |  |  | ROZPOCET | 0 | 0 | 0 | 0 | 0 | 1 | 0 | 4 | 471484007
| VV |  | 1,4*(2,5+4*2)*2*0,2 |  | 5.88 | [13 empty] | VV | 2 | 2 | True | 0 | ROZPOCET
| VV |  | 1,4*1,65*2*2*0,2 |  | 1.848 | [13 empty] | VV | 2 | 2 | True | 0 | ROZPOCET
| VV |  | 1.NP | [15 empty] | VV | 2 | 1 | True | 0 | ROZPOCET
| VV |  | 1,4*(2,4+3,85*2)*0,2 |  | 2.828 | [13 empty] | VV | 2 | 2 | True | 0 | ROZPOCET
| VV |  | 1,4*1,65*2*0,2 |  | 0.924 | [13 empty] | VV | 2 | 2 | True | 0 | ROZPOCET
| VV |  | 2.NP | [15 empty] | VV | 2 | 1 | True | 0 | ROZPOCET
| VV |  | Součet |  | 11.48 | [13 empty] | VV | 2 | 4 | True | 1 | ROZPOCET
117 | K | 430361821 | Výztuž schodišťových konstrukcí a ramp stupňů, schodnic, ramen, podest s nosníky z betonářské oceli 10 505 (R) nebo BSt 500 | t | 1.55 |  | 0 | CS ÚRS 2017 02 |  |  | základní | 52.157 | 80.8434 | 1.0489 | 1.6257 | 0 | 0 | 4 | K | 2 |  |  |  | ROZPOCET | 0 | 0 | 0 | 0 | 0 | 1 | 0 | 4 | 374304491
| VV |  | 11,48*0,135 |  | 1.55 | [13 empty] | VV | 2 | 2 | True | 0 | ROZPOCET
| VV |  | 135 kg /m3 | [15 empty] | VV | 2 | 1 | True | 0 | ROZPOCET
| VV |  | Součet |  | 1.55 | [13 empty] | VV | 2 | 4 | True | 1 | ROZPOCET
118 | K | 431351121 | Bednění podest, podstupňových desek a ramp včetně podpěrné konstrukce výšky do 4 m půdorysně přímočarých zřízení | m2 | 73.5 |  | 0 | CS ÚRS 2017 02 |  |  | základní | 1.342 | 98.637 | 0.01282 | 0.94227 | 0 | 0 | 4 | K | 2 |  |  |  | ROZPOCET | 0 | 0 | 0 | 0 | 0 | 1 | 0 | 4 | 623352723
| VV |  | 1,4*(2,5+4*2)*2 |  | 29.4 | [13 empty] | VV | 2 | 2 | True | 0 | ROZPOCET
| VV |  | 0,2*(2,5+4*2)*2*2 |  | 8.4 | [13 empty] | VV | 2 | 2 | True | 0 | ROZPOCET
| VV |  | 1,4*1,65*2*2 |  | 9.24 | [13 empty] | VV | 2 | 2 | True | 0 | ROZPOCET
| VV |  | 0,2*(1,4+1,65)*2*2 |  | 2.44 | [13 empty] | VV | 2 | 2 | True | 0 | ROZPOCET
| VV |  | 1.NP | [15 empty] | VV | 2 | 1 | True | 0 | ROZPOCET
| VV |  | 1,4*(2,4+3,85*2)+0,2*(2,4+3,85*2)*2 |  | 18.18 | [13 empty] | VV | 2 | 2 | True | 0 | ROZPOCET
| VV |  | 1,4*1,65*2+0,2*(1,4+1,65)*2 |  | 5.84 | [13 empty] | VV | 2 | 2 | True | 0 | ROZPOCET
| VV |  | 2.NP | [15 empty] | VV | 2 | 1 | True | 0 | ROZPOCET
| VV |  | Součet |  | 73.5 | [13 empty] | VV | 2 | 4 | True | 1 | ROZPOCET
119 | K | 431351122 | Bednění podest, podstupňových desek a ramp včetně podpěrné konstrukce výšky do 4 m půdorysně přímočarých odstranění | m2 | 73.5 |  | 0 | CS ÚRS 2017 02 |  |  | základní | 0.338 | 24.843 | 0 | 0 | 0 | 0 | 4 | K | 2 |  |  |  | ROZPOCET | 0 | 0 | 0 | 0 | 0 | 1 | 0 | 4 | -1604100376
120 | K | 434311115 | Stupně dusané z betonu prostého nebo prokládaného kamenem na terén nebo na desku bez potěru, se zahlazením povrchu tř. C 20/25 | m | 112.4 |  | 0 | CS ÚRS 2017 02 |  |  | základní | 0.379 | 42.5996 | 0.11046 | 12.4157 | 0 | 0 | 4 | K | 2 |  |  |  | ROZPOCET | 0 | 0 | 0 | 0 | 0 | 1 | 0 | 4 | 457417196
| VV |  | 1,4*(10+7+10)*2+1,4*(9+6+9) |  | 109.2 | [13 empty] | VV | 2 | 2 | True | 0 | ROZPOCET
| VV |  | 1.NPa 2.NP | [15 empty] | VV | 2 | 1 | True | 0 | ROZPOCET
| VV |  | 1,6*2 |  | 3.2 | [13 empty] | VV | 2 | 2 | True | 0 | ROZPOCET
| VV |  | 3.NP | [15 empty] | VV | 2 | 1 | True | 0 | ROZPOCET
| VV |  | Součet |  | 112.4 | [13 empty] | VV | 2 | 4 | True | 1 | ROZPOCET
121 | K | 434351141 | Bednění stupňů betonovaných na podstupňové desce nebo na terénu půdorysně přímočarých zřízení | m2 | 23.88 |  | 0 | CS ÚRS 2017 02 |  |  | základní | 0.839 | 20.0353 | 0.00658 | 0.15713 | 0 | 0 | 4 | K | 2 |  |  |  | ROZPOCET | 0 | 0 | 0 | 0 | 0 | 1 | 0 | 4 | -254942074
| PSC |  | Poznámka k souboru cen: 1. Množství měrných jednotek bednění stupňů se určuje v m2 plochy stupnic a podstupnic. | [15 empty] | PSC | 2
| VV |  | 109,2*0,15+0,3*2*0,15*(27*2+24) |  | 23.4 | [13 empty] | VV | 2 | 2 | True | 0 | ROZPOCET
| VV |  | 1,6*0,15*2 |  | 0.48 | [13 empty] | VV | 2 | 2 | True | 0 | ROZPOCET
| VV |  | Součet |  | 23.88 | [13 empty] | VV | 2 | 4 | True | 1 | ROZPOCET
122 | K | 434351142 | Bednění stupňů betonovaných na podstupňové desce nebo na terénu půdorysně přímočarých odstranění | m2 | 23.88 |  | 0 | CS ÚRS 2017 02 |  |  | základní | 0.26 | 6.2088 | 0 | 0 | 0 | 0 | 4 | K | 2 |  |  |  | ROZPOCET | 0 | 0 | 0 | 0 | 0 | 1 | 0 | 4 | -1680118417
| PSC |  | Poznámka k souboru cen: 1. Množství měrných jednotek bednění stupňů se určuje v m2 plochy stupnic a podstupnic. | [15 empty] | PSC | 2
| D | 6 | Úpravy povrchů, podlahy a osazování výplní |  |  |  | 0 | [5 empty] | 3363.2129 |  | 768.1883 |  | 0 | 1 | D | 1 |  |  |  | ROZPOCET | [6 empty] | 0
123 | K | 611321141 | Omítka vápenocementová vnitřních ploch nanášená ručně dvouvrstvá, tloušťky jádrové omítky do 10 mm a tloušťky štuku do 3 mm štuková vodorovných konstrukcí stropů rovných | m2 | 68.43 |  | 0 | CS ÚRS 2017 02 |  |  | základní | 0.57 | 39.0051 | 0.01838 | 1.2577 | 0 | 0 | 4 | K | 2 |  |  |  | ROZPOCET | 0 | 0 | 0 | 0 | 0 | 1 | 0 | 4 | -1483805443
| PSC |  | Poznámka k souboru cen: 1. Pro ocenění nanášení omítek v tloušťce jádrové omítky přes 10 mm se použije příplatek za každých dalších i započatých 5 mm. 2. Omítky stropních konstrukcí nanášené na pletivo se oceňují cenami omítek žebrových stropů nebo osamělých trámů. 3. Podkladní a spojovací vrstvy se oceňují cenami souboru cen 61.13-1... této části katalogu. | [15 empty] | PSC | 2
| VV |  | 14,35*2+8,4*2 |  | 45.5 | [13 empty] | VV | 2 | 2 | True | 0 | ROZPOCET
| VV |  | 1.NP | [15 empty] | VV | 2 | 1 | True | 0 | ROZPOCET
| VV |  | 14,35 |  | 14.35 | [13 empty] | VV | 2 | 2 | True | 0 | ROZPOCET
| VV |  | 2.NP | [15 empty] | VV | 2 | 1 | True | 0 | ROZPOCET
| VV |  | 4,29*2 |  | 8.58 | [13 empty] | VV | 2 | 2 | True | 0 | ROZPOCET
| VV |  | výtah | [15 empty] | VV | 2 | 1 | True | 0 | ROZPOCET
| VV |  | Součet |  | 68.43 | [13 empty] | VV | 2 | 4 | True | 1 | ROZPOCET
124 | K | 611321191 | Omítka vápenocementová vnitřních ploch nanášená ručně Příplatek k cenám za každých dalších i započatých 5 mm tloušťky omítky přes 10 mm stropů | m2 | 68.43 |  | 0 | CS ÚRS 2017 02 |  |  | základní | 0.1 | 6.843 | 0.0079 | 0.5406 | 0 | 0 | 4 | K | 2 |  |  |  | ROZPOCET | 0 | 0 | 0 | 0 | 0 | 1 | 0 | 4 | 1271087698
| PSC |  | Poznámka k souboru cen: 1. Pro ocenění nanášení omítek v tloušťce jádrové omítky přes 10 mm se použije příplatek za každých dalších i započatých 5 mm. 2. Omítky stropních konstrukcí nanášené na pletivo se oceňují cenami omítek žebrových stropů nebo osamělých trámů. 3. Podkladní a spojovací vrstvy se oceňují cenami souboru cen 61.13-1... této části katalogu. | [15 empty] | PSC | 2
125 | K | 612321141 | Omítka vápenocementová vnitřních ploch nanášená ručně dvouvrstvá, tloušťky jádrové omítky do 10 mm a tloušťky štuku do 3 mm štuková svislých konstrukcí stěn | m2 | 1653.574 |  | 0 | CS ÚRS 2017 02 |  |  | základní | 0.47 | 777.1798 | 0.01838 | 30.3927 | 0 | 0 | 4 | K | 2 |  |  |  | ROZPOCET | 0 | 0 | 0 | 0 | 0 | 1 | 0 | 4 | 355760138
| PSC |  | Poznámka k souboru cen: 1. Pro ocenění nanášení omítek v tloušťce jádrové omítky přes 10 mm se použije příplatek za každých dalších i započatých 5 mm. 2. Omítky stropních konstrukcí nanášené na pletivo se oceňují cenami omítek žebrových stropů nebo osamělých trámů. 3. Podkladní a spojovací vrstvy se oceňují cenami souboru cen 61.13-1... této části katalogu. | [15 empty] | PSC | 2
| VV |  | -349,201 |  | -349.201 | [13 empty] | VV | 2 | 2 | True | 0 | ROZPOCET
| VV |  | otvory | [15 empty] | VV | 2 | 1 | True | 0 | ROZPOCET
| VV |  | 11,85*(1,6+2,6)*2+9,05*(1,6+2,6)*2*2 |  | 251.58 | [13 empty] | VV | 2 | 2 | True | 0 | ROZPOCET
| VV |  | -1,15*2,1*5*2 |  | -24.15 | [13 empty] | VV | 2 | 2 | True | 0 | ROZPOCET
| VV |  | výtah | [15 empty] | VV | 2 | 1 | True | 0 | ROZPOCET
| VV |  | 3,9*(4,45+3+2,05+2,75+4,15)*2 |  | 127.92 | [13 empty] | VV | 2 | 2 | True | 0 | ROZPOCET
| VV |  | č.102,113 | [15 empty] | VV | 2 | 1 | True | 0 | ROZPOCET
| VV |  | 1,5*1,4*2+2,7*(1,9+3,3+3+4,4)*1/2*2*2 |  | 72.24 | [13 empty] | VV | 2 | 2 | True | 0 | ROZPOCET
| VV |  | č.104,115 | [15 empty] | VV | 2 | 1 | True | 0 | ROZPOCET
| VV |  | 3,75*(15,4+0,4*2+10,35+2+3,45+2+2,95+0,2*2+1,55+1,75+3,425+3,05+0,4*2+3,48+3,7+8,5+12,4) |  | 285.019 | [13 empty] | VV | 2 | 2 | True | 0 | ROZPOCET
| VV |  | 3,75*(10,35+6,65+0,9+0,2+9,5+0,4*2)*2 |  | 213 | [13 empty] | VV | 2 | 2 | True | 0 | ROZPOCET
| VV |  | 3,75*(4,85+2,05+2*2+0,9+6,6+0,2*3+12,9+6,6+0,2*3+12,9+0,4*2+12,4+12+0,4*2) |  | 292.5 | [13 empty] | VV | 2 | 2 | True | 0 | ROZPOCET
| VV |  | 3,75*6,85*2 |  | 51.375 | [13 empty] | VV | 2 | 2 | True | 0 | ROZPOCET
| VV |  | 1.NP | [15 empty] | VV | 2 | 1 | True | 0 | ROZPOCET
| VV |  | -2*(1+1,25+0,9+0,9+1,25+1)-2*(1+1,25+1,2+1,55+1,8) |  | -26.2 | [13 empty] | VV | 2 | 2 | True | 0 | ROZPOCET
| VV |  | obklady na zdech 1.NP | [15 empty] | VV | 2 | 1 | True | 0 | ROZPOCET
| VV |  | 3,55*(4,45*2+4,85+3*2+2,1)*2 |  | 155.135 | [13 empty] | VV | 2 | 2 | True | 0 | ROZPOCET
| VV |  | 3,15*(6,8+4,5+24,55+0,4*9+4,85+7,5+12,4+12,85+0,4*4+5,4+0,2*2+5,3+0,2*2+0,4*2*2+21+0,4*9) |  | 366.503 | [13 empty] | VV | 2 | 2 | True | 0 | ROZPOCET
| VV |  | 2.NP | [15 empty] | VV | 2 | 1 | True | 0 | ROZPOCET
| VV |  | -2*(2,15+1,95+1,95+2,2*2+0,4) |  | -21.7 | [13 empty] | VV | 2 | 2 | True | 0 | ROZPOCET
| VV |  | obklady na zdech 2.NP | [15 empty] | VV | 2 | 1 | True | 0 | ROZPOCET
| VV |  | 3,15*(13,9+0,4*4+4,85+5,25+11,85+3*2+2,05*2+4,85+24,55+12,4) |  | 281.453 | [13 empty] | VV | 2 | 2 | True | 0 | ROZPOCET
| VV |  | 3.NP | [15 empty] | VV | 2 | 1 | True | 0 | ROZPOCET
| VV |  | -2*(1,95+2+2,9+1,95+2,15) |  | -21.9 | [13 empty] | VV | 2 | 2 | True | 0 | ROZPOCET
| VV |  | obklady na zdech 3.NP | [15 empty] | VV | 2 | 1 | True | 0 | ROZPOCET
| VV |  |  |  | 0 | [13 empty] | VV | 2 | 2 | True | 0 | ROZPOCET
| VV |  | Součet |  | 1653.574 | [13 empty] | VV | 2 | 4 | True | 1 | ROZPOCET
126 | K | 612321191 | Omítka vápenocementová vnitřních ploch nanášená ručně Příplatek k cenám za každých dalších i započatých 5 mm tloušťky omítky přes 10 mm stěn | m2 | 1653.574 |  | 0 | CS ÚRS 2017 02 |  |  | základní | 0.09 | 148.8217 | 0.0079 | 13.0632 | 0 | 0 | 4 | K | 2 |  |  |  | ROZPOCET | 0 | 0 | 0 | 0 | 0 | 1 | 0 | 4 | -81976294
| PSC |  | Poznámka k souboru cen: 1. Pro ocenění nanášení omítek v tloušťce jádrové omítky přes 10 mm se použije příplatek za každých dalších i započatých 5 mm. 2. Omítky stropních konstrukcí nanášené na pletivo se oceňují cenami omítek žebrových stropů nebo osamělých trámů. 3. Podkladní a spojovací vrstvy se oceňují cenami souboru cen 61.13-1... této části katalogu. | [15 empty] | PSC | 2
| VV |  | 1653,574 |  | 1653.574 | [13 empty] | VV | 2 | 2 | True | 0 | ROZPOCET
| VV |  | Součet |  | 1653.574 | [13 empty] | VV | 2 | 4 | True | 1 | ROZPOCET
127 | K | 622211021 | Montáž kontaktního zateplení z polystyrenových desek nebo z kombinovaných desek na vnější stěny, tloušťky desek přes 80 do 120 mm | m2 | 144.875 |  | 0 | CS ÚRS 2017 02 |  |  | základní | 1.04 | 150.67 | 0.00832 | 1.2054 | 0 | 0 | 4 | K | 2 |  |  |  | ROZPOCET | 0 | 0 | 0 | 0 | 0 | 1 | 0 | 4 | 892029610
| PSC |  | Poznámka k souboru cen: 1. V cenách jsou započteny náklady na: a) upevnění desek lepením a talířovými hmoždinkami, b) přestěrkování izolačních desek, c) vložení sklovláknité výztužné tkaniny, d) uzavření otvorů po kotvách lešení. 2. V cenách nejsou započteny náklady na: a) dodávku desek tepelné izolace; tyto se ocení ve specifikaci, ztratné lze stanovit ve výši 2%, b) provedení konečné povrchové úpravy: - vrchní tenkovrstvou omítkou, tyto se ocení příslušnými cenami této části katalogu - nátěrem; tyto se ocení příslušnými cenami části A07 katalogu 800-783 - keramickým obkladem; tyto se ocení příslušnými cenami souboru cen části A01 katalogu 800-781 Obklady keramické, c) osazení lišt; tyto se ocení příslušnými cenami této části katalogu. 3. V cenách -1101 a -1105 jsou započteny náklady na osazení a dodávku tepelněizolačních zátek v počtu 9 ks/m2 pro podhledy a 6 ks/m2 pro stěny. 4. Kombinovaná deska je např. sendvičově uspořádaná deska tvořena izolačním jádrem z grafitového polystyrenu a krycí deskou z minerální vlny. | [15 empty] | PSC | 2
| VV |  | 1,25*(45,15+12,8)*2 |  | 144.875 | [13 empty] | VV | 2 | 2 | True | 0 | ROZPOCET
| VV |  | sokl | [15 empty] | VV | 2 | 1 | True | 0 | ROZPOCET
| VV |  | Součet |  | 144.875 | [13 empty] | VV | 2 | 4 | True | 1 | ROZPOCET
128 | M | 283763550 | deska fasádní polystyrénová pro tepelné izolace spodní stavby 1250 x 600 x 120 mm | m2 | 147.773 |  | 0 | CS ÚRS 2017 02 |  |  | základní | 0 | 0 | 0.0042 | 0.62065 | 0 | 0 | 8 | M | 2 |  |  |  | ROZPOCET | 0 | 0 | 0 | 0 | 0 | 1 | 0 | 4 | 1758622759
| VV |  | 144,875*1,02 'Přepočtené koeficientem množství |  | 147.773 | [13 empty] | VV | 2 | 2 | False | 1 | ROZPOCET
129 | K | 622211041 | Montáž kontaktního zateplení z polystyrenových desek nebo z kombinovaných desek na vnější stěny, tloušťky desek přes 160 do 200 mm | m2 | 129.689 |  | 0 | CS ÚRS 2017 02 |  |  | základní | 1.08 | 140.0641 | 0.0085 | 1.1024 | 0 | 0 | 4 | K | 2 |  |  |  | ROZPOCET | 0 | 0 | 0 | 0 | 0 | 1 | 0 | 4 | -753306154
| PSC |  | Poznámka k souboru cen: 1. V cenách jsou započteny náklady na: a) upevnění desek lepením a talířovými hmoždinkami, b) přestěrkování izolačních desek, c) vložení sklovláknité výztužné tkaniny, d) uzavření otvorů po kotvách lešení. 2. V cenách nejsou započteny náklady na: a) dodávku desek tepelné izolace; tyto se ocení ve specifikaci, ztratné lze stanovit ve výši 2%, b) provedení konečné povrchové úpravy: - vrchní tenkovrstvou omítkou, tyto se ocení příslušnými cenami této části katalogu - nátěrem; tyto se ocení příslušnými cenami části A07 katalogu 800-783 - keramickým obkladem; tyto se ocení příslušnými cenami souboru cen části A01 katalogu 800-781 Obklady keramické, c) osazení lišt; tyto se ocení příslušnými cenami této části katalogu. 3. V cenách -1101 a -1105 jsou započteny náklady na osazení a dodávku tepelněizolačních zátek v počtu 9 ks/m2 pro podhledy a 6 ks/m2 pro stěny. 4. Kombinovaná deska je např. sendvičově uspořádaná deska tvořena izolačním jádrem z grafitového polystyrenu a krycí deskou z minerální vlny. | [15 empty] | PSC | 2
130 | M | 283763840 | deska z polystyrénu XPS, hrana polodrážková a hladký povrch s vyšší odolností 1250 x 600 300 kPa | m3 | 26.457 |  | 0 | CS ÚRS 2017 02 |  |  | základní | 0 | 0 | 0.032 | 0.84662 | 0 | 0 | 8 | M | 2 |  |  |  | ROZPOCET | 0 | 0 | 0 | 0 | 0 | 1 | 0 | 4 | -493313952
| VV |  | 129,69*0,2*1,02 |  | 26.457 | [13 empty] | VV | 2 | 2 | True | 0 | ROZPOCET
| VV |  | Součet |  | 26.457 | [13 empty] | VV | 2 | 4 | True | 1 | ROZPOCET
131 | K | 622221041 | Montáž kontaktního zateplení z desek z minerální vlny s podélnou orientací vláken na vnější stěny, tloušťky desek přes 160 mm | m2 | 638.6 |  | 0 | CS ÚRS 2017 02 |  |  | základní | 1.1 | 702.46 | 0.0095 | 6.0667 | 0 | 0 | 4 | K | 2 |  |  |  | ROZPOCET | 0 | 0 | 0 | 0 | 0 | 1 | 0 | 4 | -1428969154
| PSC |  | Poznámka k souboru cen: 1. V cenách jsou započteny náklady na: a) upevnění desek lepením a talířovými hmoždinkami, b) přestěrkování izolačních desek, c) vložení sklovláknité výztužné tkaniny, d) uzavření otvorů po kotvách lešení. 2. V cenách nejsou započteny náklady na: a) dodávku desek tepelné izolace; tyto se ocení ve specifikaci, ztratné lze stanovit ve výši 2%, b) provedení konečné povrchové úpravy: - vrchní tenkovrstvou omítkou, tyto se ocení příslušnými cenami této části katalogu - nátěrem; tyto se ocení příslušnými cenami části A07 katalogu 800-783 - keramickým obkladem; tyto se ocení příslušnými cenami souboru cen části A01 katalogu 800-781 Obklady keramické, c) osazení lišt; tyto se ocení příslušnými cenami této části katalogu. 3. V cenách -1101 a -1105 jsou započteny náklady na osazení a dodávku tepelněizolačních zátek v počtu 9 ks/m2 pro podhledy a 6 ks/m2 pro stěny. 4. Kombinovaná deska je např. sendvičově uspořádaná deska tvořena izolačním jádrem z grafitového polystyrenu a krycí deskou z minerální vlny. | [15 empty] | PSC | 2
| VV |  | 638,6 |  | 638.6 | [13 empty] | VV | 2 | 2 | True | 0 | ROZPOCET
| VV |  | dle výpisu projektanta | [15 empty] | VV | 2 | 1 | True | 0 | ROZPOCET
| VV |  | Součet |  | 638.6 | [13 empty] | VV | 2 | 4 | True | 1 | ROZPOCET
132 | M | 631515400 | deska izolační minerální kontaktních fasád podélné vlákno λ-0.036 tl. 200 mm | m2 | 651.372 |  | 0 | CS ÚRS 2017 02 |  |  | základní | 0 | 0 | 0.021 | 13.6788 | 0 | 0 | 8 | M | 2 |  |  |  | ROZPOCET | 0 | 0 | 0 | 0 | 0 | 1 | 0 | 4 | 774178120
| VV |  | 638,6*1,02 'Přepočtené koeficientem množství |  | 651.372 | [13 empty] | VV | 2 | 2 | False | 1 | ROZPOCET
133 | K | 622511111 | Omítka tenkovrstvá akrylátová vnějších ploch probarvená, včetně penetrace podkladu mozaiková střednězrnná stěn | m2 | 63.745 |  | 0 | CS ÚRS 2017 02 |  |  | základní | 0.294 | 18.741 | 0.00628 | 0.40032 | 0 | 0 | 4 | K | 2 |  |  |  | ROZPOCET | 0 | 0 | 0 | 0 | 0 | 1 | 0 | 4 | -292890949
| VV |  | (45,15+12,8)*2*(0,7+0,4)*1/2 |  | 63.745 | [13 empty] | VV | 2 | 2 | True | 0 | ROZPOCET
| VV |  | Součet |  | 63.745 | [13 empty] | VV | 2 | 4 | True | 1 | ROZPOCET
134 | K | 622531021 | Omítka tenkovrstvá silikonová vnějších ploch probarvená, včetně penetrace podkladu zrnitá, tloušťky 2,0 mm stěn | m2 | 638.6 |  | 0 | CS ÚRS 2017 02 |  |  | základní | 0.245 | 156.457 | 0.00348 | 2.2223 | 0 | 0 | 4 | K | 2 |  |  |  | ROZPOCET | 0 | 0 | 0 | 0 | 0 | 1 | 0 | 4 | 379118499
135 | K | 629991011 | Zakrytí vnějších ploch před znečištěním včetně pozdějšího odkrytí výplní otvorů a svislých ploch fólií přilepenou lepící páskou | m2 | 349.201 |  | 0 | CS ÚRS 2017 02 |  |  | základní | 0.06 | 20.9521 | 0.00012 | 0.041904 | 0 | 0 | 4 | K | 2 |  |  |  | ROZPOCET | 0 | 0 | 0 | 0 | 0 | 1 | 0 | 4 | 1388952541
| PSC |  | Poznámka k souboru cen: 1. V ceně -1012 nejsou započteny náklady na dodávku a montáž začišťovací lišty; tyto se oceňují cenou 622 14-3004 této části katalogu a materiálem ve specifikaci. | [15 empty] | PSC | 2
| VV |  | 20,025*2+14,025*1,8+12,945*1,8 |  | 88.596 | [13 empty] | VV | 2 | 2 | True | 0 | ROZPOCET
| VV |  | 21,1*1,8+39,325*1,8+12,05*2 |  | 132.865 | [13 empty] | VV | 2 | 2 | True | 0 | ROZPOCET
| VV |  | 12,125*2+5,7*2+14,025*1,8+4,65*1+10,275*1 |  | 75.82 | [13 empty] | VV | 2 | 2 | True | 0 | ROZPOCET
| VV |  | 1,5*0,8*4+1,4*1,5*2+1,6*1,5 |  | 11.4 | [13 empty] | VV | 2 | 2 | True | 0 | ROZPOCET
| VV |  | 1,4*3,5+1,45*7,8*2 |  | 27.52 | [13 empty] | VV | 2 | 2 | True | 0 | ROZPOCET
| VV |  | 1,4*2,2*2+1,1*2,2*2+1*2 |  | 13 | [13 empty] | VV | 2 | 2 | True | 0 | ROZPOCET
| VV |  | Součet |  | 349.201 | [13 empty] | VV | 2 | 4 | True | 1 | ROZPOCET
136 | K | 631311115 | Mazanina z betonu prostého bez zvýšených nároků na prostředí tl. přes 50 do 80 mm tř. C 20/25 | m3 | 32 |  | 0 | CS ÚRS 2017 02 |  |  | základní | 3.213 | 102.816 | 2.4533 | 78.5053 | 0 | 0 | 4 | K | 2 |  |  |  | ROZPOCET | 0 | 0 | 0 | 0 | 0 | 1 | 0 | 4 | -2068289751
| PSC |  | Poznámka k souboru cen: 1. Ceny jsou určeny pro mazaniny krycí (pochůzné i pojízdné), popř. podkladní, plovoucí, vyrovnávací nebo oddělující pod potěry, podlahy, průmyslové podlahy, popř. pro podlévání provizorně podklínovaných patek usazených strojů a technologických zařízení (s náležitým zatemováním hutného betonu). 2. Pro mazaniny tlouštěk větších než 240 mm jsou určeny: a) pro mazaniny ukládané na zeminu (v halách apod.) ceny souborů cen 27* 31- Základy z betonu prostého a 27* 32 - Základy z betonu železového, b) pro mazaniny v nadzemních podlažích ceny souboru cen 411 31- . . Beton kleneb. 3. Ceny lze použít i pro betonový okapový chodníček budovy (včetně tvarování rigolového žlábku) v příslušných tloušťkách. Jeho podloží se oceňuje samostatně. 4. V ceně jsou započteny i náklady na: a) základní stržení povrchu mazaniny s urovnáním vibrační lištou nebo dřevěným hladítkem, b) vytvoření dilatačních spár v mazanině bez zaplnění, pokud jsou dilatační spáry vytvářeny při provádění betonáže. Jestliže jsou dilatační spáry řezány dodatečně, oceňují se cenami souboru cen 634 91-11 Řezání dilatačních nebo smršťovacích spár. | [15 empty] | PSC | 2
| VV |  | skladby podlah A , B | [15 empty] | VV | 2 | 1 | True | 0 | ROZPOCET
| VV |  | (494,77+216,33)*0,045 |  | 32 | [13 empty] | VV | 2 | 2 | True | 0 | ROZPOCET
| VV |  | Součet |  | 32 | [13 empty] | VV | 2 | 4 | True | 1 | ROZPOCET
137 | K | 631311135 | Mazanina z betonu prostého bez zvýšených nároků na prostředí tl. přes 120 do 240 mm tř. C 20/25 | m3 | 80.008 |  | 0 | CS ÚRS 2017 02 |  |  | základní | 2.317 | 185.3785 | 2.4533 | 196.2828 | 0 | 0 | 4 | K | 2 |  |  |  | ROZPOCET | 0 | 0 | 0 | 0 | 0 | 1 | 0 | 4 | 98644655
| PSC |  | Poznámka k souboru cen: 1. Ceny jsou určeny pro mazaniny krycí (pochůzné i pojízdné), popř. podkladní, plovoucí, vyrovnávací nebo oddělující pod potěry, podlahy, průmyslové podlahy, popř. pro podlévání provizorně podklínovaných patek usazených strojů a technologických zařízení (s náležitým zatemováním hutného betonu). 2. Pro mazaniny tlouštěk větších než 240 mm jsou určeny: a) pro mazaniny ukládané na zeminu (v halách apod.) ceny souborů cen 27* 31- Základy z betonu prostého a 27* 32 - Základy z betonu železového, b) pro mazaniny v nadzemních podlažích ceny souboru cen 411 31- . . Beton kleneb. 3. Ceny lze použít i pro betonový okapový chodníček budovy (včetně tvarování rigolového žlábku) v příslušných tloušťkách. Jeho podloží se oceňuje samostatně. 4. V ceně jsou započteny i náklady na: a) základní stržení povrchu mazaniny s urovnáním vibrační lištou nebo dřevěným hladítkem, b) vytvoření dilatačních spár v mazanině bez zaplnění, pokud jsou dilatační spáry vytvářeny při provádění betonáže. Jestliže jsou dilatační spáry řezány dodatečně, oceňují se cenami souboru cen 634 91-11 Řezání dilatačních nebo smršťovacích spár. | [15 empty] | PSC | 2
| VV |  | (5,2*12,1+5,2*12,1)*(0,13+0,25)*1/2 |  | 23.91 | [13 empty] | VV | 2 | 2 | True | 0 | ROZPOCET
| VV |  | střecha F | [15 empty] | VV | 2 | 1 | True | 0 | ROZPOCET
| VV |  | (14,2*12,4+20,6*12,4)*(0,07+0,19)*1/2 |  | 56.098 | [13 empty] | VV | 2 | 2 | True | 0 | ROZPOCET
| VV |  | střecha E,G | [15 empty] | VV | 2 | 1 | True | 0 | ROZPOCET
| VV |  | Součet |  | 80.008 | [13 empty] | VV | 2 | 4 | True | 1 | ROZPOCET
138 | K | 631311135 | Mazanina z betonu prostého bez zvýšených nároků na prostředí tl. přes 120 do 240 mm tř. C 20/25 | m3 | 13.9 |  | 0 | CS ÚRS 2017 02 |  |  | základní | 2.317 | 32.2063 | 2.4533 | 34.1007 | 0 | 0 | 4 | K | 2 |  |  |  | ROZPOCET | 0 | 0 | 0 | 0 | 0 | 1 | 0 | 4 | -523743078
| PSC |  | Poznámka k souboru cen: 1. Ceny jsou určeny pro mazaniny krycí (pochůzné i pojízdné), popř. podkladní, plovoucí, vyrovnávací nebo oddělující pod potěry, podlahy, průmyslové podlahy, popř. pro podlévání provizorně podklínovaných patek usazených strojů a technologických zařízení (s náležitým zatemováním hutného betonu). 2. Pro mazaniny tlouštěk větších než 240 mm jsou určeny: a) pro mazaniny ukládané na zeminu (v halách apod.) ceny souborů cen 27* 31- Základy z betonu prostého a 27* 32 - Základy z betonu železového, b) pro mazaniny v nadzemních podlažích ceny souboru cen 411 31- . . Beton kleneb. 3. Ceny lze použít i pro betonový okapový chodníček budovy (včetně tvarování rigolového žlábku) v příslušných tloušťkách. Jeho podloží se oceňuje samostatně. 4. V ceně jsou započteny i náklady na: a) základní stržení povrchu mazaniny s urovnáním vibrační lištou nebo dřevěným hladítkem, b) vytvoření dilatačních spár v mazanině bez zaplnění, pokud jsou dilatační spáry vytvářeny při provádění betonáže. Jestliže jsou dilatační spáry řezány dodatečně, oceňují se cenami souboru cen 634 91-11 Řezání dilatačních nebo smršťovacích spár. | [15 empty] | PSC | 2
| VV |  | skladba D 1.NP | [15 empty] | VV | 2 | 1 | True | 0 | ROZPOCET
| VV |  | (10,12+14,35+3,68+7,17+1,92+16,28+8,4*2+3,63+5,36+5,23*2+5,36+3,63+4,2)*0,135 |  | 13.9 | [13 empty] | VV | 2 | 2 | True | 0 | ROZPOCET
| VV |  | Součet |  | 13.9 | [13 empty] | VV | 2 | 4 | True | 1 | ROZPOCET
139 | K | 631311136 | Mazanina z betonu prostého bez zvýšených nároků na prostředí tl. přes 120 do 240 mm tř. C 25/30 | m3 | 86.566 |  | 0 | CS ÚRS 2017 02 |  |  | základní | 2.317 | 200.5734 | 2.4533 | 212.3715 | 0 | 0 | 4 | K | 2 |  |  |  | ROZPOCET | 0 | 0 | 0 | 0 | 0 | 1 | 0 | 4 | -1593403560
| PSC |  | Poznámka k souboru cen: 1. Ceny jsou určeny pro mazaniny krycí (pochůzné i pojízdné), popř. podkladní, plovoucí, vyrovnávací nebo oddělující pod potěry, podlahy, průmyslové podlahy, popř. pro podlévání provizorně podklínovaných patek usazených strojů a technologických zařízení (s náležitým zatemováním hutného betonu). 2. Pro mazaniny tlouštěk větších než 240 mm jsou určeny: a) pro mazaniny ukládané na zeminu (v halách apod.) ceny souborů cen 27* 31- Základy z betonu prostého a 27* 32 - Základy z betonu železového, b) pro mazaniny v nadzemních podlažích ceny souboru cen 411 31- . . Beton kleneb. 3. Ceny lze použít i pro betonový okapový chodníček budovy (včetně tvarování rigolového žlábku) v příslušných tloušťkách. Jeho podloží se oceňuje samostatně. 4. V ceně jsou započteny i náklady na: a) základní stržení povrchu mazaniny s urovnáním vibrační lištou nebo dřevěným hladítkem, b) vytvoření dilatačních spár v mazanině bez zaplnění, pokud jsou dilatační spáry vytvářeny při provádění betonáže. Jestliže jsou dilatační spáry řezány dodatečně, oceňují se cenami souboru cen 634 91-11 Řezání dilatačních nebo smršťovacích spár. | [15 empty] | PSC | 2
| VV |  | drátkobeton - skladba C 1.NP | [15 empty] | VV | 2 | 1 | True | 0 | ROZPOCET
| VV |  | (14,35+116+12,83+11,36+123,55+154,74)*0,2 |  | 86.566 | [13 empty] | VV | 2 | 2 | True | 0 | ROZPOCET
| VV |  | Součet |  | 86.566 | [13 empty] | VV | 2 | 4 | True | 1 | ROZPOCET
140 | K | 631319011 | Příplatek k cenám mazanin za úpravu povrchu mazaniny přehlazením, mazanina tl. přes 50 do 80 mm | m3 | 32 |  | 0 | CS ÚRS 2017 02 |  |  | základní | 2.7 | 86.4 | 0 | 0 | 0 | 0 | 4 | K | 2 |  |  |  | ROZPOCET | 0 | 0 | 0 | 0 | 0 | 1 | 0 | 4 | 1081587062
| PSC |  | Poznámka k souboru cen: 1. Ceny -9011 až -9023 lze použít pro mazaniny min. tř. C 8/10. 2. V cenách -9011 až -9023 jsou započteny i náklady za přehlazení povrchu mazaniny ocelovým hladítkem. 3. Ceny -9171 až -9175 lze také použít, bude-li do mazaniny vkládána druhá vrstva výztuže nad sebou oddělená vrstvou betonové směsi, kdy se oceňuje druhé stržení povrchu latí rovněž výměrou (m3) celkové tloušťky tří vrstev mazaniny. | [15 empty] | PSC | 2
141 | K | 631319013 | Příplatek k cenám mazanin za úpravu povrchu mazaniny přehlazením, mazanina tl. přes 120 do 240 mm | m3 | 80.008 |  | 0 | CS ÚRS 2017 02 |  |  | základní | 0.675 | 54.0054 | 0 | 0 | 0 | 0 | 4 | K | 2 |  |  |  | ROZPOCET | 0 | 0 | 0 | 0 | 0 | 1 | 0 | 4 | 366955526
| PSC |  | Poznámka k souboru cen: 1. Ceny -9011 až -9023 lze použít pro mazaniny min. tř. C 8/10. 2. V cenách -9011 až -9023 jsou započteny i náklady za přehlazení povrchu mazaniny ocelovým hladítkem. 3. Ceny -9171 až -9175 lze také použít, bude-li do mazaniny vkládána druhá vrstva výztuže nad sebou oddělená vrstvou betonové směsi, kdy se oceňuje druhé stržení povrchu latí rovněž výměrou (m3) celkové tloušťky tří vrstev mazaniny. | [15 empty] | PSC | 2
| VV |  | 80,008 |  | 80.008 | [13 empty] | VV | 2 | 2 | True | 0 | ROZPOCET
| VV |  | střecha | [15 empty] | VV | 2 | 1 | True | 0 | ROZPOCET
| VV |  | Součet |  | 80.008 | [13 empty] | VV | 2 | 4 | True | 1 | ROZPOCET
142 | K | 631319013 | Příplatek k cenám mazanin za úpravu povrchu mazaniny přehlazením, mazanina tl. přes 120 do 240 mm | m3 | 13.9 |  | 0 | CS ÚRS 2017 02 |  |  | základní | 0.675 | 9.3825 | 0 | 0 | 0 | 0 | 4 | K | 2 |  |  |  | ROZPOCET | 0 | 0 | 0 | 0 | 0 | 1 | 0 | 4 | 948264000
| PSC |  | Poznámka k souboru cen: 1. Ceny -9011 až -9023 lze použít pro mazaniny min. tř. C 8/10. 2. V cenách -9011 až -9023 jsou započteny i náklady za přehlazení povrchu mazaniny ocelovým hladítkem. 3. Ceny -9171 až -9175 lze také použít, bude-li do mazaniny vkládána druhá vrstva výztuže nad sebou oddělená vrstvou betonové směsi, kdy se oceňuje druhé stržení povrchu latí rovněž výměrou (m3) celkové tloušťky tří vrstev mazaniny. | [15 empty] | PSC | 2
143 | K | 63131901R | Příplatek k cenám mazanin za úpravu povrchu mazaniny strojním přehlazením, mazanina tl. přes 80 do 120 mm | m3 | 86.566 |  | 0 |  |  |  | základní | 1.35 | 116.8641 | 0 | 0 | 0 | 0 | 4 | K | 2 |  |  |  | ROZPOCET | 0 | 0 | 0 | 0 | 0 | 1 | 0 | 4 | -987036852
144 | K | 631319171 | Příplatek k cenám mazanin za stržení povrchu spodní vrstvy mazaniny latí před vložením výztuže nebo pletiva pro tl. obou vrstev mazaniny přes 50 do 80 mm | m3 | 32 |  | 0 | CS ÚRS 2017 02 |  |  | základní | 0.82 | 26.24 | 0 | 0 | 0 | 0 | 4 | K | 2 |  |  |  | ROZPOCET | 0 | 0 | 0 | 0 | 0 | 1 | 0 | 4 | -1545078673
| PSC |  | Poznámka k souboru cen: 1. Ceny -9011 až -9023 lze použít pro mazaniny min. tř. C 8/10. 2. V cenách -9011 až -9023 jsou započteny i náklady za přehlazení povrchu mazaniny ocelovým hladítkem. 3. Ceny -9171 až -9175 lze také použít, bude-li do mazaniny vkládána druhá vrstva výztuže nad sebou oddělená vrstvou betonové směsi, kdy se oceňuje druhé stržení povrchu latí rovněž výměrou (m3) celkové tloušťky tří vrstev mazaniny. | [15 empty] | PSC | 2
145 | K | 631319175 | Příplatek k cenám mazanin za stržení povrchu spodní vrstvy mazaniny latí před vložením výztuže nebo pletiva pro tl. obou vrstev mazaniny přes 120 do 240 mm | m3 | 13.9 |  | 0 | CS ÚRS 2017 02 |  |  | základní | 0.205 | 2.8495 | 0 | 0 | 0 | 0 | 4 | K | 2 |  |  |  | ROZPOCET | 0 | 0 | 0 | 0 | 0 | 1 | 0 | 4 | 1786498712
| PSC |  | Poznámka k souboru cen: 1. Ceny -9011 až -9023 lze použít pro mazaniny min. tř. C 8/10. 2. V cenách -9011 až -9023 jsou započteny i náklady za přehlazení povrchu mazaniny ocelovým hladítkem. 3. Ceny -9171 až -9175 lze také použít, bude-li do mazaniny vkládána druhá vrstva výztuže nad sebou oddělená vrstvou betonové směsi, kdy se oceňuje druhé stržení povrchu latí rovněž výměrou (m3) celkové tloušťky tří vrstev mazaniny. | [15 empty] | PSC | 2
146 | K | 631319197 | Příplatek k cenám mazanin za malou plochu do 5 m2 jednotlivě mazanina tl. přes 120 do 240 mm | m3 | 2.303 |  | 0 | CS ÚRS 2017 02 |  |  | základní | 0.208 | 0.47902 | 0 | 0 | 0 | 0 | 4 | K | 2 |  |  |  | ROZPOCET | 0 | 0 | 0 | 0 | 0 | 1 | 0 | 4 | -590428859
| PSC |  | Poznámka k souboru cen: 1. Ceny -9011 až -9023 lze použít pro mazaniny min. tř. C 8/10. 2. V cenách -9011 až -9023 jsou započteny i náklady za přehlazení povrchu mazaniny ocelovým hladítkem. 3. Ceny -9171 až -9175 lze také použít, bude-li do mazaniny vkládána druhá vrstva výztuže nad sebou oddělená vrstvou betonové směsi, kdy se oceňuje druhé stržení povrchu latí rovněž výměrou (m3) celkové tloušťky tří vrstev mazaniny. | [15 empty] | PSC | 2
| VV |  | skladba D | [15 empty] | VV | 2 | 1 | True | 0 | ROZPOCET
| VV |  | (3,68+1,92+3,63+3,63+4,2)*0,135 |  | 2.303 | [13 empty] | VV | 2 | 2 | True | 0 | ROZPOCET
| VV |  | Součet |  | 2.303 | [13 empty] | VV | 2 | 4 | True | 1 | ROZPOCET
147 | K | 631319205 | Příplatek k cenám betonových mazanin za vyztužení ocelovými vlákny (drátkobeton) objemové vyztužení 35 kg/m3 | m3 | 86.566 |  | 0 | CS ÚRS 2017 02 |  |  | základní | 0.088 | 7.6178 | 0.03535 | 3.0601 | 0 | 0 | 4 | K | 2 |  |  |  | ROZPOCET | 0 | 0 | 0 | 0 | 0 | 1 | 0 | 4 | 254031673
| VV |  | 86,566 |  | 86.566 | [13 empty] | VV | 2 | 2 | True | 0 | ROZPOCET
| VV |  | skladba C drátkobeton | [15 empty] | VV | 2 | 1 | True | 0 | ROZPOCET
| VV |  | Součet |  | 86.566 | [13 empty] | VV | 2 | 4 | True | 1 | ROZPOCET
148 | K | 631362021 | Výztuž mazanin ze svařovaných sítí z drátů typu KARI | t | 0.549 |  | 0 | CS ÚRS 2017 02 |  |  | základní | 15.231 | 8.3618 | 1.0526 | 0.57787 | 0 | 0 | 4 | K | 2 |  |  |  | ROZPOCET | 0 | 0 | 0 | 0 | 0 | 1 | 0 | 4 | -269839778
| VV |  | skladba D | [15 empty] | VV | 2 | 1 | True | 0 | ROZPOCET
| VV |  | 4,44/1000*1,2*102,96 |  | 0.549 | [13 empty] | VV | 2 | 2 | True | 0 | ROZPOCET
| VV |  | Součet |  | 0.549 | [13 empty] | VV | 2 | 4 | True | 1 | ROZPOCET
149 | K | 631362021 | Výztuž mazanin ze svařovaných sítí z drátů typu KARI | t | 3.789 |  | 0 | CS ÚRS 2017 02 |  |  | základní | 15.231 | 57.7103 | 1.0526 | 3.9883 | 0 | 0 | 4 | K | 2 |  |  |  | ROZPOCET | 0 | 0 | 0 | 0 | 0 | 1 | 0 | 4 | -1086997276
| VV |  | skladby A,B | [15 empty] | VV | 2 | 1 | True | 0 | ROZPOCET
| VV |  | 4,44/1000*1,2*(494,77+216,33) |  | 3.789 | [13 empty] | VV | 2 | 2 | True | 0 | ROZPOCET
| VV |  | Součet |  | 3.789 | [13 empty] | VV | 2 | 4 | True | 1 | ROZPOCET
150 | K | 634111116 | Obvodová dilatace mezi stěnou a mazaninou pružnou těsnicí páskou výšky 150 mm | m | 133.75 |  | 0 | CS ÚRS 2017 02 |  |  | základní | 0.043 | 5.7512 | 0.00012 | 0.01605 | 0 | 0 | 4 | K | 2 |  |  |  | ROZPOCET | 0 | 0 | 0 | 0 | 0 | 1 | 0 | 4 | 707627477
| VV |  | drátkobeton ,skladba C | [15 empty] | VV | 2 | 1 | True | 0 | ROZPOCET
| VV |  | (3,3+1,4+10,4+12,4+3,475+3,75+3,05+3,75+12,95+12,4)*2 |  | 133.75 | [13 empty] | VV | 2 | 2 | True | 0 | ROZPOCET
| VV |  | Součet |  | 133.75 | [13 empty] | VV | 2 | 4 | True | 1 | ROZPOCET
151 | K | 634663112 | Výplň dilatačních spar mazanin polyuretanovou samonivelační hmotou, šířka spáry přes 10 do 15 mm | m | 152.05 |  | 0 | CS ÚRS 2017 02 |  |  | základní | 0.127 | 19.3104 | 0.0005 | 0.076025 | 0 | 0 | 4 | K | 2 |  |  |  | ROZPOCET | 0 | 0 | 0 | 0 | 0 | 1 | 0 | 4 | -1869455403
| PSC |  | Poznámka k souboru cen: 1. V cenách jsou započteny i náklady na ochranu okrajů spáry papírovou páskou. 2. V cenách 634 66-21.. a 634 66-31.. jsou započteny i náklady na těsnící provazec z pěnového polyetylénu. | [15 empty] | PSC | 2
| VV |  | drátkobeton,skladba C | [15 empty] | VV | 2 | 1 | True | 0 | ROZPOCET
| VV |  | 2*8,5+1*15,4 |  | 32.4 | [13 empty] | VV | 2 | 2 | True | 0 | ROZPOCET
| VV |  | 3*10,4+2*12,4 |  | 56 | [13 empty] | VV | 2 | 2 | True | 0 | ROZPOCET
| VV |  | 3*12,95+2*12,4 |  | 63.65 | [13 empty] | VV | 2 | 2 | True | 0 | ROZPOCET
| VV |  | Součet |  | 152.05 | [13 empty] | VV | 2 | 4 | True | 1 | ROZPOCET
152 | K | 634911134 | Řezání dilatačních nebo smršťovacích spár v čerstvé betonové mazanině nebo potěru šířky přes 10 do 20 mm, hloubky přes 50 do 80 mm | m | 152.05 |  | 0 | CS ÚRS 2017 02 |  |  | základní | 0.481 | 73.136 | 4e-05 | 0.006082 | 0 | 0 | 4 | K | 2 |  |  |  | ROZPOCET | 0 | 0 | 0 | 0 | 0 | 1 | 0 | 4 | -2066601726
| PSC |  | Poznámka k souboru cen: 1. V cenách jsou započteny i náklady na vyčištění spár po řezání. | [15 empty] | PSC | 2
153 | K | 635111215 | Násyp ze štěrkopísku, písku nebo kameniva pod podlahy se zhutněním ze štěrkopísku | m3 | 78.986 |  | 0 | CS ÚRS 2017 02 |  |  | základní | 2.048 | 161.7633 | 1.98 | 156.3923 | 0 | 0 | 4 | K | 2 |  |  |  | ROZPOCET | 0 | 0 | 0 | 0 | 0 | 1 | 0 | 4 | 1745312816
| PSC |  | Poznámka k souboru cen: 1. Ceny jsou určeny pro násyp vodorovný nebo ve spádu pod podlahy, mazaniny, dlažby a pro násypy na plochých střechách. | [15 empty] | PSC | 2
| VV |  | 44,25*11,9*0,15 |  | 78.986 | [13 empty] | VV | 2 | 2 | True | 0 | ROZPOCET
| VV |  | Součet |  | 78.986 | [13 empty] | VV | 2 | 4 | True | 1 | ROZPOCET
154 | K | 636311111 | Kladení dlažby z betonových dlaždic na sucho na terče z umělé hmoty o rozměru dlažby 40x40 cm, o výšce terče do 25 mm | m2 | 76.7 |  | 0 | CS ÚRS 2017 02 |  |  | základní | 0.605 | 46.4035 | 0.00188 | 0.1442 | 0 | 0 | 4 | K | 2 |  |  |  | ROZPOCET | 0 | 0 | 0 | 0 | 0 | 1 | 0 | 4 | 1011203242
| PSC |  | Poznámka k souboru cen: 1. V cenách jsou započteny i náklady na rozmístění terčů na připravenou podkladní konstrukci a položení dlažebních prvků na připravené terče. 2. Dodání dlaždic se oceňuje ve specifikaci. Ztratné lze stanovit ve výši 2 %. | [15 empty] | PSC | 2
| VV |  | 6,5*11,8 |  | 76.7 | [13 empty] | VV | 2 | 2 | True | 0 | ROZPOCET
| VV |  | střecha G | [15 empty] | VV | 2 | 1 | True | 0 | ROZPOCET
| VV |  | Součet |  | 76.7 | [13 empty] | VV | 2 | 4 | True | 1 | ROZPOCET
155 | M | 592453200 | dlažba desková betonová protiskluz.mrazuvzdorná 40x40x4 cm | m2 | 78.234 |  | 0 | CS ÚRS 2017 02 |  |  | základní | 0 | 0 | 0.135 | 10.5616 | 0 | 0 | 8 | M | 2 |  |  |  | ROZPOCET | 0 | 0 | 0 | 0 | 0 | 1 | 0 | 4 | -23961936
| VV |  | 76,7*1,02 'Přepočtené koeficientem množství |  | 78.234 | [13 empty] | VV | 2 | 2 | False | 1 | ROZPOCET
156 | K | 642942111 | Osazování zárubní nebo rámů kovových dveřních lisovaných nebo z úhelníků bez dveřních křídel, na cementovou maltu, plochy otvoru do 2,5 m2 | kus | 5 |  | 0 | CS ÚRS 2017 02 |  |  | základní | 0.754 | 3.77 | 0.01698 | 0.0849 | 0 | 0 | 4 | K | 2 |  |  |  | ROZPOCET | 0 | 0 | 0 | 0 | 0 | 1 | 0 | 4 | -533240510
| PSC |  | Poznámka k souboru cen: 1. Ceny lze použít i pro osazování zárubní a rámů do stěn z prefadílců např. pórobetonových nebo sesazovaných, které se provádí současně nebo bezprostředně po osazení stěnových dílců; podobně platí u konstrukcí zděných přes 150 mm tloušťky, kde se osazování provádí převážně až po jejich vyzdění. 2. Ceny lze použít i pro osazení ocelových rámů na maltu určených pro zasklívání sklem profilovaným oceňované cenami katalogu 800-787 Zasklívání. 3. V cenách jsou započteny i náklady na kotvení rámů do zdiva. 4. Ceny jsou určeny pro jakýkoliv způsob provádění (např. bodovým přivařením k obnažené výztuži, uklínováním, zalitím pracen apod.). 5. V cenách nejsou započteny náklady na dodávku zárubní nebo rámů, které se oceňují ve specifikaci. | [15 empty] | PSC | 2
| VV |  | 1+1+2+1 |  | 5 | [13 empty] | VV | 2 | 2 | True | 0 | ROZPOCET
| VV |  | Součet |  | 5 | [13 empty] | VV | 2 | 4 | True | 1 | ROZPOCET
157 | M | 553311560 | zárubeň ocelová pro běžné zdění hranatý profil 160 800 L/P | kus | 1 |  | 0 | CS ÚRS 2017 02 |  |  | základní | 0 | 0 | 0.0137 | 0.0137 | 0 | 0 | 8 | M | 2 |  |  |  | ROZPOCET | 0 | 0 | 0 | 0 | 0 | 1 | 0 | 4 | -1917309414
158 | M | 553311581 | zárubeň ocelová pro běžné zdění hranatý profil 160 900 L/P protipožární | kus | 41 |  | 0 |  |  |  | základní | 0 | 0 | 0.0138 | 0.5658 | 0 | 0 | 8 | M | 2 |  |  |  | ROZPOCET | 0 | 0 | 0 | 0 | 0 | 1 | 0 | 4 | 1272959599
159 | K | 644941112 | Montáž průvětrníků nebo mřížek odvětrávacích velikosti přes 150 x 200 do 300 x 300 mm | kus | 5 |  | 0 | CS ÚRS 2017 02 |  |  | základní | 0.2 | 1 | 0 | 0 | 0 | 0 | 4 | K | 2 |  |  |  | ROZPOCET | 0 | 0 | 0 | 0 | 0 | 1 | 0 | 4 | -1224530304
| PSC |  | Poznámka k souboru cen: 1. V cenách nejsou započteny náklady na dodávku průvětrníku nebo mřížky, tyto se oceňují ve specifikaci. | [15 empty] | PSC | 2
| VV |  | 4 |  | 4 | [13 empty] | VV | 2 | 2 | True | 0 | ROZPOCET
| VV |  | Z 56 | [15 empty] | VV | 2 | 1 | True | 0 | ROZPOCET
| VV |  | 1 |  | 1 | [13 empty] | VV | 2 | 2 | True | 0 | ROZPOCET
| VV |  | Z 57 | [15 empty] | VV | 2 | 1 | True | 0 | ROZPOCET
| VV |  | Součet |  | 5 | [13 empty] | VV | 2 | 4 | True | 1 | ROZPOCET
160 | M | 562456030 | mřížka větrací plast 200x200 bílá se síťovinou | kus | 1 |  | 0 | CS ÚRS 2017 02 |  |  | základní | 0 | 0 | 0.00025 | 0.00025 | 0 | 0 | 8 | M | 2 |  |  |  | ROZPOCET | 0 | 0 | 0 | 0 | 0 | 1 | 0 | 4 | -919308483
161 | M | 562456010 | mřížka větrací plast 600x200 bílá se síťovinou | kus | 4 |  | 0 | CS ÚRS 2017 02 |  |  | základní | 0 | 0 | 0.00038 | 0.00152 | 0 | 0 | 8 | M | 2 |  |  |  | ROZPOCET | 0 | 0 | 0 | 0 | 0 | 1 | 0 | 4 | 1835244018
| D | 8 | Trubní vedení |  |  |  | 0 | [5 empty] | 98.6429 |  | 17.2653 |  | 0.044 | 1 | D | 1 |  |  |  | ROZPOCET | [6 empty] | 0
162 | K | 894215111 | Šachtice domovní kanalizační (revizní) se stěnami z betonu se základovou deskou (dnem) z betonu, s vyspravením s nerovností, obetonováním potrubí ve stěnách a nade dnem, s cementovým potěrem ve spádu k čisticí vložce, s dodáním a osazením poklopu vel. 500x500 mm obestavěného prostoru do 1,30 m3 | m3 | 9.3 |  | 0 | CS ÚRS 2017 02 |  |  | základní | 9.313 | 86.6109 | 1.6969 | 15.7812 | 0 | 0 | 4 | K | 2 |  |  |  | ROZPOCET | 0 | 0 | 0 | 0 | 0 | 1 | 0 | 4 | 860893284
| PSC |  | Poznámka k souboru cen: 1. Množství měrných jednotek s určuje v m3 obestavěného prostoru daného vnějším obrysem neizolovaného líce šachtice. 2. Šachtice přes 5 m3 obestavěného prostoru se oceňují cenami jednotlivých konstrukčních prvků. 3. V cenách šachtic vstupních jsou započteny i náklady na strop ze železobetových stropních desek nebo monolitický strop s cementovým krycím potěrem ve spádu a na dodání a osazení litinových stupadel. | [15 empty] | PSC | 2
| VV |  | 1,5+1,3*1,5*4 |  | 9.3 | [13 empty] | VV | 2 | 2 | True | 0 | ROZPOCET
| VV |  | Součet |  | 9.3 | [13 empty] | VV | 2 | 4 | True | 1 | ROZPOCET
163 | K | 899102112 | Osazení poklopů litinových a ocelových včetně rámů | kus | 4 |  | 0 | CS ÚRS 2017 02 |  |  | základní | 1.314 | 5.256 | 0.21734 | 0.86936 | 0 | 0 | 4 | K | 2 |  |  |  | ROZPOCET | 0 | 0 | 0 | 0 | 0 | 1 | 0 | 4 | -595799965
| PSC |  | Poznámka k souboru cen: 1. V cenách 899 10 -.112 nejsou započteny náklady na dodání poklopů včetně rámů; tyto náklady se oceňují ve specifikaci. 2. V cenách 899 10 -.113 nejsou započteny náklady na: a) dodání poklopů; tyto náklady se oceňují ve specifikaci, b) montáž rámů, která se oceňuje cenami souboru 452 11-21.. části A01 tohoto katalogu. 3. Poklopy a vtokové mříže dělíme do těchto tříd zatížení: a) A15, A50 pro plochy používané výlučně chodci a cyklisty, b) B125 pro chodníky, pěší zóny a plochy srovnatelné, plochy pro stání a parkování osobních automobilů i v patrech, c) C250 pro poklopy umístěné v ploše odvodňovacích proužků pozemní komunikace, která měřeno od hrany obrubníku, zasahuje nejvíce 0,5 m do vozovkya nejvíce 0,2 m do chodníku, d) D400 pro vozovky pozemních komunikací, ulice pro pěší, zpevněné krajnice a parkovací plochy, které jsou přístupné pro všechny druhy silničních vozidel, e) E600 pro plochy, které budou vystavené zvláště vysokému zatížení kol. | [15 empty] | PSC | 2
| VV |  | 4 |  | 4 | [13 empty] | VV | 2 | 2 | True | 0 | ROZPOCET
| VV |  | Z 55 | [15 empty] | VV | 2 | 1 | True | 0 | ROZPOCET
| VV |  | Součet |  | 4 | [13 empty] | VV | 2 | 4 | True | 1 | ROZPOCET
164 | M | 55243111R | poklop pro zadláždění 1000 x 800 . popis dle Z 55 | kus | 4 |  | 0 |  |  |  | základní | 0 | 0 | 0.118 | 0.472 | 0 | 0 | 8 | M | 2 |  |  |  | ROZPOCET | 0 | 0 | 0 | 0 | 0 | 1 | 0 | 4 | 63444971
165 | K | 899501411 | Stupadla do šachet a drobných objektů ocelová nerez s PE povlakem vidlicová s vysekáním otvoru v betonu | kus | 11 |  | 0 | CS ÚRS 2017 02 |  |  | základní | 0.616 | 6.776 | 0.01298 | 0.14278 | 0.004 | 0.044 | 4 | K | 2 |  |  |  | ROZPOCET | 0 | 0 | 0 | 0 | 0 | 1 | 0 | 4 | 1520482439
| PSC |  | Poznámka k souboru cen: 1. V cenách jsou započteny i náklady na dodání stupadel. | [15 empty] | PSC | 2
| VV |  | 11 |  | 11 | [13 empty] | VV | 2 | 2 | True | 0 | ROZPOCET
| VV |  | Z 62 | [15 empty] | VV | 2 | 1 | True | 0 | ROZPOCET
| VV |  | Součet |  | 11 | [13 empty] | VV | 2 | 4 | True | 1 | ROZPOCET
| D | 9 | Ostatní konstrukce a práce, bourání |  |  |  | 0 | [5 empty] | 895.4613 |  | 2.0428 |  | 0 | 1 | D | 1 |  |  |  | ROZPOCET | [6 empty] | 0
166 | K | 936174312 | Montáž stojanu na kola přichyceného kotevními šrouby 10 kol | kus | 1 |  | 0 | CS ÚRS 2017 02 |  |  | základní | 1.19 | 1.19 | 0.0018 | 0.0018 | 0 | 0 | 4 | K | 2 |  |  |  | ROZPOCET | 0 | 0 | 0 | 0 | 0 | 1 | 0 | 4 | -1314592575
| PSC |  | Poznámka k souboru cen: 1. V cenách jsou započteny i náklady na upevňovací materiál. 2. V cenách nejsou započteny náklady na dodání stojanu, tyto se oceňují ve specifikaci. | [15 empty] | PSC | 2
167 | M | 749101520 | stojan na kola na 10 kol oboustranný, kov 73 x 175 x 50 cm | kus | 1 |  | 0 | CS ÚRS 2017 02 |  |  | základní | 0 | 0 | 0.03 | 0.03 | 0 | 0 | 8 | M | 2 |  |  |  | ROZPOCET | 0 | 0 | 0 | 0 | 0 | 1 | 0 | 4 | -242455066
168 | K | 941111132 | Montáž lešení řadového trubkového lehkého pracovního s podlahami s provozním zatížením tř. 3 do 200 kg/m2 šířky tř. W12 přes 1,2 do 1,5 m, výšky přes 10 do 25 m | m2 | 968.861 |  | 0 | CS ÚRS 2017 02 |  |  | základní | 0.167 | 161.7998 | 0 | 0 | 0 | 0 | 4 | K | 2 |  |  |  | ROZPOCET | 0 | 0 | 0 | 0 | 0 | 1 | 0 | 4 | -261966530
| PSC |  | Poznámka k souboru cen: 1. V ceně jsou započteny i náklady na kotvení lešení. 2. Montáž lešení řadového trubkového lehkého výšky přes 25 m se oceňuje individuálně. 3. Šířkou se rozumí půdorysná vzdálenost, měřená od vnitřního líce sloupků zábradlí k protilehlému volnému okraji podlahy nebo mezi vnitřními líci. | [15 empty] | PSC | 2
| VV |  | (19,8+1,5*2+12,8)*13,9 |  | 494.84 | [13 empty] | VV | 2 | 2 | True | 0 | ROZPOCET
| VV |  | 12,8*3,92 |  | 50.176 | [13 empty] | VV | 2 | 2 | True | 0 | ROZPOCET
| VV |  | (25,35+1,5*2+12,8)*10,3 |  | 423.845 | [13 empty] | VV | 2 | 2 | True | 0 | ROZPOCET
| VV |  | Součet |  | 968.861 | [13 empty] | VV | 2 | 4 | True | 1 | ROZPOCET
169 | K | 941111232 | Montáž lešení řadového trubkového lehkého pracovního s podlahami s provozním zatížením tř. 3 do 200 kg/m2 Příplatek za první a každý další den použití lešení k ceně -1132 | m2 | 87197.49 |  | 0 | CS ÚRS 2017 02 |  |  | základní | 0 | 0 | 0 | 0 | 0 | 0 | 4 | K | 2 |  |  |  | ROZPOCET | 0 | 0 | 0 | 0 | 0 | 1 | 0 | 4 | -694151861
| PSC |  | Poznámka k souboru cen: 1. V ceně jsou započteny i náklady na kotvení lešení. 2. Montáž lešení řadového trubkového lehkého výšky přes 25 m se oceňuje individuálně. 3. Šířkou se rozumí půdorysná vzdálenost, měřená od vnitřního líce sloupků zábradlí k protilehlému volnému okraji podlahy nebo mezi vnitřními líci. | [15 empty] | PSC | 2
| VV |  | 968,861*30*3 |  | 87197.49 | [13 empty] | VV | 2 | 2 | True | 0 | ROZPOCET
| VV |  | Součet |  | 87197.49 | [13 empty] | VV | 2 | 4 | True | 1 | ROZPOCET
170 | K | 941111832 | Demontáž lešení řadového trubkového lehkého pracovního s podlahami s provozním zatížením tř. 3 do 200 kg/m2 šířky tř. W12 přes 1,2 do 1,5 m, výšky přes 10 do 25 m | m2 | 968.861 |  | 0 | CS ÚRS 2017 02 |  |  | základní | 0.105 | 101.7304 | 0 | 0 | 0 | 0 | 4 | K | 2 |  |  |  | ROZPOCET | 0 | 0 | 0 | 0 | 0 | 1 | 0 | 4 | 1940483808
| PSC |  | Poznámka k souboru cen: 1. Demontáž lešení řadového trubkového lehkého výšky přes 25 m se oceňuje individuálně. | [15 empty] | PSC | 2
171 | K | 944511111 | Montáž ochranné sítě zavěšené na konstrukci lešení z textilie z umělých vláken | m2 | 968.861 |  | 0 | CS ÚRS 2017 02 |  |  | základní | 0.049 | 47.4742 | 0 | 0 | 0 | 0 | 4 | K | 2 |  |  |  | ROZPOCET | 0 | 0 | 0 | 0 | 0 | 1 | 0 | 4 | 1990484499
| PSC |  | Poznámka k souboru cen: 1. V cenách nejsou započteny náklady na lešení potřebné pro zavěšení sítí; toto lešení se oceňuje příslušnými cenami lešení. | [15 empty] | PSC | 2
| VV |  | 968,861 |  | 968.861 | [13 empty] | VV | 2 | 2 | True | 0 | ROZPOCET
| VV |  | Součet |  | 968.861 | [13 empty] | VV | 2 | 4 | True | 1 | ROZPOCET
172 | K | 944511211 | Montáž ochranné sítě Příplatek za první a každý další den použití sítě k ceně -1111 | m2 | 87197.49 |  | 0 | CS ÚRS 2017 02 |  |  | základní | 0 | 0 | 0 | 0 | 0 | 0 | 4 | K | 2 |  |  |  | ROZPOCET | 0 | 0 | 0 | 0 | 0 | 1 | 0 | 4 | -1971914906
| PSC |  | Poznámka k souboru cen: 1. V cenách nejsou započteny náklady na lešení potřebné pro zavěšení sítí; toto lešení se oceňuje příslušnými cenami lešení. | [15 empty] | PSC | 2
| VV |  | 968,861*30*3 |  | 87197.49 | [13 empty] | VV | 2 | 2 | True | 0 | ROZPOCET
| VV |  | Součet |  | 87197.49 | [13 empty] | VV | 2 | 4 | True | 1 | ROZPOCET
173 | K | 944511811 | Demontáž ochranné sítě zavěšené na konstrukci lešení z textilie z umělých vláken | m2 | 968.861 |  | 0 | CS ÚRS 2017 02 |  |  | základní | 0.033 | 31.9724 | 0 | 0 | 0 | 0 | 4 | K | 2 |  |  |  | ROZPOCET | 0 | 0 | 0 | 0 | 0 | 1 | 0 | 4 | 2033822273
174 | K | 949101111 | Lešení pomocné pracovní pro objekty pozemních staveb pro zatížení do 150 kg/m2, o výšce lešeňové podlahy do 1,9 m | m2 | 1195.62 |  | 0 | CS ÚRS 2017 02 |  |  | základní | 0.105 | 125.5401 | 0.00013 | 0.15543 | 0 | 0 | 4 | K | 2 |  |  |  | ROZPOCET | 0 | 0 | 0 | 0 | 0 | 1 | 0 | 4 | -1517215098
| PSC |  | Poznámka k souboru cen: 1. V ceně jsou započteny i náklady na montáž, opotřebení a demontáž lešení. 2. V ceně nejsou započteny náklady na manipulaci s lešením; tyto jsou již zahrnuty v cenách příslušných stavebních prací. 3. Množství měrných jednotek se určuje m2 podlahové plochy, na které se práce provádí. | [15 empty] | PSC | 2
| VV |  | 1195,62 |  | 1195.62 | [13 empty] | VV | 2 | 2 | True | 0 | ROZPOCET
| VV |  | podhledy | [15 empty] | VV | 2 | 1 | True | 0 | ROZPOCET
| VV |  | Součet |  | 1195.62 | [13 empty] | VV | 2 | 4 | True | 1 | ROZPOCET
175 | K | 952901111 | Vyčištění budov nebo objektů před předáním do užívání budov bytové nebo občanské výstavby - zametení a umytí podlah, dlažeb, obkladů, schodů v místnostech, chodbách a schodištích, vyčištění a umytí oken, dveří s rámy, zárubněmi, umytí a vyčištění jiných zasklených a natíraných ploch a zařizovacích předmětů, při světlé výšce podlaží do 4 m | m2 | 1264.05 |  | 0 | CS ÚRS 2017 02 |  |  | základní | 0.308 | 389.3274 | 4e-05 | 0.050562 | 0 | 0 | 4 | K | 2 |  |  |  | ROZPOCET | 0 | 0 | 0 | 0 | 0 | 1 | 0 | 4 | 285851933
| PSC |  | Poznámka k souboru cen: 1. Cena -1111 lze použít i pro vyčištění půdy a rovné střechy budov, pokud definitivní úprava umožňuje, aby se ploché střechy používalo jako terasy, nebo tehdy, když je nutno čistit konstrukce na těchto střechách (světlíky, dveře apod.). Do výměry se započítávají jednou třetinou plochy. 2. Střešní plochy hal se světlíky nebo okny se oceňují jako podlaží cenou -1221. 3. Množství měrných jednotek se určuje v m2 půdorysné plochy každého podlaží, dané vnějším obrysem podlaží budovy. Plochy balkonů se přičítají. | [15 empty] | PSC | 2
| VV |  | 490,29+14,35*2+4,29*2+8,4*2 |  | 544.37 | [13 empty] | VV | 2 | 2 | True | 0 | ROZPOCET
| VV |  | 1.NP | [15 empty] | VV | 2 | 1 | True | 0 | ROZPOCET
| VV |  | 455,84+33,16+14,35 |  | 503.35 | [13 empty] | VV | 2 | 2 | True | 0 | ROZPOCET
| VV |  | 2.NP | [15 empty] | VV | 2 | 1 | True | 0 | ROZPOCET
| VV |  | 216,33 |  | 216.33 | [13 empty] | VV | 2 | 2 | True | 0 | ROZPOCET
| VV |  | 3.NP | [15 empty] | VV | 2 | 1 | True | 0 | ROZPOCET
| VV |  | Součet |  | 1264.05 | [13 empty] | VV | 2 | 4 | True | 1 | ROZPOCET
176 | K | 953271121 | Nadstřešní základ pro stožár televizní antény z betonových cihel nebo bločků vel. cca 500 x 500 x 450 mm, vyzděných na maltu cementovou s potěrem, s vyspárováním, se sešikmeným soklíkem a osazením kotevního šroubu (z dodávky stožáru televizní antény), bez vodorovné izolace průběžně probíhající pod základem, avšak s provedením podkladní mazaniny a izolace z cementotřískové desky na stropním panelu (střechy) | kus | 1 |  | 0 | CS ÚRS 2017 02 |  |  | základní | 1.447 | 1.447 | 0.22717 | 0.22717 | 0 | 0 | 4 | K | 2 |  |  |  | ROZPOCET | 0 | 0 | 0 | 0 | 0 | 1 | 0 | 4 | 1172111331
177 | K | 95351131R | Stěnové pouzdro pro zabudování přerušovače akust.mostu 152 x 252x 158 mm V1 | kus | 12 |  | 0 |  |  |  | základní | 0.44 | 5.28 | 0.0173 | 0.2076 | 0 | 0 | 4 | K | 2 |  |  |  | ROZPOCET | 0 | 0 | 0 | 0 | 0 | 1 | 0 | 4 | -1013606474
| VV |  | 12 |  | 12 | [13 empty] | VV | 2 | 2 | True | 0 | ROZPOCET
| VV |  | Součet |  | 12 | [13 empty] | VV | 2 | 4 | True | 1 | ROZPOCET
178 | K | 953943113 | Osazování drobných kovových předmětů výrobků ostatních jinde neuvedených do vynechaných či vysekaných kapes zdiva, se zajištěním polohy se zalitím maltou cementovou, hmotnosti přes 5 do 15 kg/kus | kus | 13 |  | 0 | CS ÚRS 2017 02 |  |  | základní | 0.5 | 6.5 | 0.0234 | 0.3042 | 0 | 0 | 4 | K | 2 |  |  |  | ROZPOCET | 0 | 0 | 0 | 0 | 0 | 1 | 0 | 4 | 1728199891
| PSC |  | Poznámka k souboru cen: 1. V cenách nejsou započteny náklady na dodávku kovových předmětů; tyto se oceňují ve specifikaci. Ztratné se nestanoví. 2. Cenu -2841 lze použít pro osazení rámu pod pružinový (roštový) ocelový základ např. domovních praček, odstředivek, ždímaček, motorových zařízení, ventilátorů apod. 3. Cena -2851 je určena pro zednické osazení zábradlí ze samostatných dílů nevyžadující samostatnou montáž. 4. Ceny platí za každé zalití. | [15 empty] | PSC | 2
179 | M | 449321130 | přístroj hasicí ruční práškový 6 kg | kus | 13 |  | 0 | CS ÚRS 2017 02 |  |  | základní | 0 | 0 | 0.01 | 0.13 | 0 | 0 | 8 | M | 2 |  |  |  | ROZPOCET | 0 | 0 | 0 | 0 | 0 | 1 | 0 | 4 | -215296270
180 | K | 95394311R | Tabulky pro označení dveřních otvorů | soubor | 64 |  | 0 |  |  |  | základní | 0.29 | 18.56 | 0.0117 | 0.7488 | 0 | 0 | 4 | K | 2 |  |  |  | ROZPOCET | 0 | 0 | 0 | 0 | 0 | 1 | 0 | 4 | -337746548
| VV |  | 64 |  | 64 | [13 empty] | VV | 2 | 2 | True | 0 | ROZPOCET
| VV |  | Součet |  | 64 | [13 empty] | VV | 2 | 4 | True | 1 | ROZPOCET
181 | K | 95394312R | Požární bezbečnostní tabulky | kus | 16 |  | 0 |  |  |  | základní | 0.29 | 4.64 | 0.0117 | 0.1872 | 0 | 0 | 4 | K | 2 |  |  |  | ROZPOCET | 0 | 0 | 0 | 0 | 0 | 1 | 0 | 4 | 1219462433
| D | 998 | Přesun hmot |  |  |  | 0 | [5 empty] | 424.7598 |  | 0 |  | 0 | 1 | D | 1 |  |  |  | ROZPOCET | [6 empty] | 0
411 | K | 998014021 | Přesun hmot pro budovy a haly občanské výstavby, bydlení, výrobu a služby s nosnou svislou konstrukcí montovanou z dílců betonových plošných nebo tyčových s jakýmkoliv obvodovým pláštěm kromě vyzdívaného, i bez pláště vodorovná dopravní vzdálenost do 100 m, pro budovy a haly do 18 m vícepodlažní, výšky | t | 3344.565 |  | 0 | CS ÚRS 2017 02 |  |  | základní | 0.127 | 424.7598 | 0 | 0 | 0 | 0 | 16 | K | 2 |  |  |  | ROZPOCET | 0 | 0 | 0 | 0 | 0 | 1 | 0 | 16 | -1818083812
| PSC |  | Poznámka k souboru cen: 1. Pokud se prefabrikáty složí přímo do prostoru technologické manipulace (pracovní zóna jeřábu), nezapočítává se jejich hmotnost do hmotnosti pro výpočet přesunu hmot. | [15 empty] | PSC | 2
| D | PSV | Práce a dodávky PSV |  |  |  | 0 | [5 empty] | 7379.6642 |  | 142.1233 |  | 0 | 2 | D | 0 |  |  |  | ROZPOCET | [6 empty] | 0
| D | 711 | Izolace proti vodě, vlhkosti a plynům |  |  |  | 0 | [5 empty] | 236.6383 |  | 2.4771 |  | 0 | 2 | D | 1 |  |  |  | ROZPOCET | [6 empty] | 0
183 | K | 711413111 | Izolace proti povrchové a podpovrchové vodě natěradly a tmely za studena na ploše vodorovné V těsnicí hmotou dvousložkovou bitumenovou | m2 | 62.66 |  | 0 | CS ÚRS 2017 02 |  |  | základní | 0.25 | 15.665 | 0.006 | 0.37596 | 0 | 0 | 16 | K | 2 |  |  |  | ROZPOCET | 0 | 0 | 0 | 0 | 0 | 1 | 0 | 16 | 1032246128
| VV |  | 14,35+7,17+1,92+3,63*2+5,23*2 |  | 41.16 | [13 empty] | VV | 2 | 2 | True | 0 | ROZPOCET
| VV |  | 2,28+4+4,32+4,62 |  | 15.22 | [13 empty] | VV | 2 | 2 | True | 0 | ROZPOCET
| VV |  | 2,28+4 |  | 6.28 | [13 empty] | VV | 2 | 2 | True | 0 | ROZPOCET
| VV |  | m.č. 104,107,108,116,121,118,119,205,211,223,226,305,312 | [15 empty] | VV | 2 | 1 | True | 0 | ROZPOCET
| VV |  | Součet |  | 62.66 | [13 empty] | VV | 2 | 4 | True | 1 | ROZPOCET
184 | K | 711413121 | Izolace proti povrchové a podpovrchové vodě natěradly a tmely za studena na ploše svislé S těsnicí hmotou dvousložkovou bitumenovou | m2 | 111.8 |  | 0 | CS ÚRS 2017 02 |  |  | základní | 0.29 | 32.422 | 0.00611 | 0.6831 | 0 | 0 | 16 | K | 2 |  |  |  | ROZPOCET | 0 | 0 | 0 | 0 | 0 | 1 | 0 | 16 | 2037465104
| VV |  | 2*(1+2+1,3)+2*(1,6+0,9+1,2*2)+2*(2,05+1,35+1,75*2)*2 |  | 46 | [13 empty] | VV | 2 | 2 | True | 0 | ROZPOCET
| VV |  | m.č.107,108,121,116 | [15 empty] | VV | 2 | 1 | True | 0 | ROZPOCET
| VV |  | 2*(1,2+2*3,45)+2*(1,8+2,3*2)+2*(1+2,3*2)+2*(2,05+1,25+1,95*2) |  | 54.6 | [13 empty] | VV | 2 | 2 | True | 0 | ROZPOCET
| VV |  | m.č.226,223,205,211 | [15 empty] | VV | 2 | 1 | True | 0 | ROZPOCET
| VV |  | 2*(1+2,3*2) |  | 11.2 | [13 empty] | VV | 2 | 2 | True | 0 | ROZPOCET
| VV |  | 3.NP | [15 empty] | VV | 2 | 1 | True | 0 | ROZPOCET
| VV |  | Součet |  | 111.8 | [13 empty] | VV | 2 | 4 | True | 1 | ROZPOCET
185 | K | 711461201 | Provedení izolace proti povrchové a podpovrchové tlakové vodě fóliemi na ploše vodorovné V zesílením spojů páskem se zalitím okrajů spoje | m2 | 634.71 |  | 0 | CS ÚRS 2017 02 |  |  | základní | 0.069 | 43.795 | 0.00018 | 0.11425 | 0 | 0 | 16 | K | 2 |  |  |  | ROZPOCET | 0 | 0 | 0 | 0 | 0 | 1 | 0 | 16 | -263899887
| PSC |  | Poznámka k souboru cen: 1. Izolace plochy jednotlivě do 10 m2 se oceňují skladebně cenou příslušné izolace a cenou 711 49-9097 Příplatek za plochu do 10 m2. 2. Cenami lze oceňovat i montáž izolací proti zemní vlhkosti. | [15 empty] | PSC | 2
| VV |  | 48,75*12,8 |  | 624 | [13 empty] | VV | 2 | 2 | True | 0 | ROZPOCET
| VV |  | -2,05*3*2 |  | -12.3 | [13 empty] | VV | 2 | 2 | True | 0 | ROZPOCET
| VV |  | 2,95*3,9*2 |  | 23.01 | [13 empty] | VV | 2 | 2 | True | 0 | ROZPOCET
| VV |  | Součet |  | 634.71 | [13 empty] | VV | 2 | 4 | True | 1 | ROZPOCET
186 | M | 283220890 | fólie zemní hydroizolační mPVC, tl. 1,5 mm, šířka 2,2 délka role 20 m, | m2 | 74.945 |  | 0 | CS ÚRS 2017 02 |  |  | základní | 0 | 0 | 0.0021 | 0.15738 | 0 | 0 | 32 | M | 2 |  |  |  | ROZPOCET | 0 | 0 | 0 | 0 | 0 | 1 | 0 | 16 | 1296390661
| VV |  | 59,9562706497682*1,25 'Přepočtené koeficientem množství |  | 74.945 | [13 empty] | VV | 2 | 2 | False | 1 | ROZPOCET
187 | K | 711462103 | Provedení izolace proti povrchové a podpovrchové tlakové vodě fóliemi na ploše svislé S přilepenou v plné ploše | m2 | 113.65 |  | 0 | CS ÚRS 2017 02 |  |  | základní | 0.17 | 19.3205 | 0.00077 | 0.087511 | 0 | 0 | 16 | K | 2 |  |  |  | ROZPOCET | 0 | 0 | 0 | 0 | 0 | 1 | 0 | 16 | 922187561
| PSC |  | Poznámka k souboru cen: 1. Izolace plochy jednotlivě do 10 m2 se oceňují skladebně cenou příslušné izolace a cenou 711 49-9097 Příplatek za plochu do 10 m2. 2. Cenami lze oceňovat i montáž izolací proti zemní vlhkosti. | [15 empty] | PSC | 2
| VV |  | 0,4*(46,75+12,4)*2 |  | 47.32 | [13 empty] | VV | 2 | 2 | True | 0 | ROZPOCET
| VV |  | obvod | [15 empty] | VV | 2 | 1 | True | 0 | ROZPOCET
| VV |  | 1,1*(2,25+3,2)*2*2 |  | 23.98 | [13 empty] | VV | 2 | 2 | True | 0 | ROZPOCET
| VV |  | (0,4+0,3)*(2,75+3,7)*2 |  | 9.03 | [13 empty] | VV | 2 | 2 | True | 0 | ROZPOCET
| VV |  | výtah. šachta | [15 empty] | VV | 2 | 1 | True | 0 | ROZPOCET
| VV |  | 1,7*(1,4+1,05)*2*4 |  | 33.32 | [13 empty] | VV | 2 | 2 | True | 0 | ROZPOCET
| VV |  | šachty | [15 empty] | VV | 2 | 1 | True | 0 | ROZPOCET
| VV |  | Součet |  | 113.65 | [13 empty] | VV | 2 | 4 | True | 1 | ROZPOCET
188 | M | 283220890 | fólie zemní hydroizolační mPVC, tl. 1,5 mm, šířka 2,2 délka role 20 m, | m2 | 113.65 |  | 0 | CS ÚRS 2017 02 |  |  | základní | 0 | 0 | 0.0021 | 0.23866 | 0 | 0 | 32 | M | 2 |  |  |  | ROZPOCET | 0 | 0 | 0 | 0 | 0 | 1 | 0 | 16 | 795583963
189 | K | 711491171 | Provedení izolace proti povrchové a podpovrchové tlakové vodě ostatní na ploše vodorovné V z textilií, vrstvy podkladní | m2 | 634.71 |  | 0 | CS ÚRS 2017 02 |  |  | základní | 0.09 | 57.1239 | 0 | 0 | 0 | 0 | 16 | K | 2 |  |  |  | ROZPOCET | 0 | 0 | 0 | 0 | 0 | 1 | 0 | 16 | 1264778801
| PSC |  | Poznámka k souboru cen: 1. Cenami -9095 až -9097 lze oceňovat jen tehdy, nepřesáhne-li součet souvislé plochy vodorovné a svislé izolační vrstvy 10 m2. 2. Cenou -1175 lze oceňovat i připevnění izolace na ploše svislé. 3. Cenami -1171 až -1273 lze oceňovat i izolace proti zemní vlhkosti. 4. V ceně -1177 jsou započteny i náklady na navrtání, osazení hmoždinek a zatmelení. | [15 empty] | PSC | 2
| VV |  | 634,71 |  | 634.71 | [13 empty] | VV | 2 | 2 | True | 0 | ROZPOCET
| VV |  | Součet |  | 634.71 | [13 empty] | VV | 2 | 4 | True | 1 | ROZPOCET
190 | M | 693110730 | geotextilie z polypropylenových vláken netkaná, šíře 500 cm, 300 g/m2 | m2 | 634.71 |  | 0 | CS ÚRS 2017 02 |  |  | základní | 0 | 0 | 0.0003 | 0.19041 | 0 | 0 | 32 | M | 2 |  |  |  | ROZPOCET | 0 | 0 | 0 | 0 | 0 | 1 | 0 | 16 | -84991470
191 | K | 711491271 | Provedení izolace proti povrchové a podpovrchové tlakové vodě ostatní na ploše svislé S z textilií, vrstvy podkladní | m2 | 113.65 |  | 0 | CS ÚRS 2017 02 |  |  | základní | 0.166 | 18.8659 | 0 | 0 | 0 | 0 | 16 | K | 2 |  |  |  | ROZPOCET | 0 | 0 | 0 | 0 | 0 | 1 | 0 | 16 | -29789752
| PSC |  | Poznámka k souboru cen: 1. Cenami -9095 až -9097 lze oceňovat jen tehdy, nepřesáhne-li součet souvislé plochy vodorovné a svislé izolační vrstvy 10 m2. 2. Cenou -1175 lze oceňovat i připevnění izolace na ploše svislé. 3. Cenami -1171 až -1273 lze oceňovat i izolace proti zemní vlhkosti. 4. V ceně -1177 jsou započteny i náklady na navrtání, osazení hmoždinek a zatmelení. | [15 empty] | PSC | 2
| VV |  | 113,65 |  | 113.65 | [13 empty] | VV | 2 | 2 | True | 0 | ROZPOCET
| VV |  | Součet |  | 113.65 | [13 empty] | VV | 2 | 4 | True | 1 | ROZPOCET
192 | M | 693110730 | geotextilie z polypropylenových vláken netkaná, šíře 500 cm, 300 g/m2 | m2 | 119.333 |  | 0 | CS ÚRS 2017 02 |  |  | základní | 0 | 0 | 0.0003 | 0.0358 | 0 | 0 | 32 | M | 2 |  |  |  | ROZPOCET | 0 | 0 | 0 | 0 | 0 | 1 | 0 | 16 | 1623273022
| VV |  | 113,65*1,05 'Přepočtené koeficientem množství |  | 119.333 | [13 empty] | VV | 2 | 2 | False | 1 | ROZPOCET
193 | K | 711493121 | Izolace proti podpovrchové a tlakové vodě - ostatní na ploše svislé S těsnicí kaší flexibilní minerální | m2 | 129.689 |  | 0 | CS ÚRS 2017 02 |  |  | základní | 0.35 | 45.3911 | 0.00458 | 0.59398 | 0 | 0 | 16 | K | 2 |  |  |  | ROZPOCET | 0 | 0 | 0 | 0 | 0 | 1 | 0 | 16 | -1309965186
| VV |  | 129,689 |  | 129.689 | [13 empty] | VV | 2 | 2 | True | 0 | ROZPOCET
| VV |  | výměra dle XPS | [15 empty] | VV | 2 | 1 | True | 0 | ROZPOCET
| VV |  | Součet |  | 129.689 | [13 empty] | VV | 2 | 4 | True | 1 | ROZPOCET
194 | K | 998711103 | Přesun hmot pro izolace proti vodě, vlhkosti a plynům stanovený z hmotnosti přesunovaného materiálu vodorovná dopravní vzdálenost do 50 m v objektech výšky přes 12 do 60 m | t | 2.477 |  | 0 | CS ÚRS 2017 02 |  |  | základní | 1.637 | 4.0548 | 0 | 0 | 0 | 0 | 16 | K | 2 |  |  |  | ROZPOCET | 0 | 0 | 0 | 0 | 0 | 1 | 0 | 16 | 1321592358
| PSC |  | Poznámka k souboru cen: 1. Ceny pro přesun hmot stanovený z hmotnosti přesunovaného materiálu se používají tehdy, pokud je možné určit hmotnost za celý stavební díl. Do této hmotnosti se započítává i hmotnost materiálů oceňovaných ve specifikaci. 2. Pokud nelze jednoznačně stanovit hmotnost přesunovaných materiálů, lze pro výpočet přesunu hmot použít orientačně procentní sazbu. Touto sazbou se vynásobí rozpočtové náklady za celý stavební díl včetně nákladů na materiál ve specifikacích. 3. Příplatek k cenám -1181 pro přesun prováděný bez použití mechanizace, tj. za ztížených podmínek, lze použít pouze pro hmotnost materiálu, která se tímto způsobem skutečně přemísťuje. | [15 empty] | PSC | 2
| D | 712 | Povlakové krytiny |  |  |  | 0 | [5 empty] | 293.0274 |  | 4.928 |  | 0 | 2 | D | 1 |  |  |  | ROZPOCET | [6 empty] | 0
195 | K | 712311101 | Provedení povlakové krytiny střech plochých do 10 st. natěradly a tmely za studena nátěrem lakem penetračním nebo asfaltovým | m2 | 569.32 |  | 0 | CS ÚRS 2017 02 |  |  | základní | 0.024 | 13.6637 | 0 | 0 | 0 | 0 | 16 | K | 2 |  |  |  | ROZPOCET | 0 | 0 | 0 | 0 | 0 | 1 | 0 | 16 | 188543656
| PSC |  | Poznámka k souboru cen: 1. Povlakové krytiny střech jednotlivě do 10 m2 se oceňují skladebně cenou příslušné izolace a cenou 712 39-9095 Příplatek za plochu do 10 m2. | [15 empty] | PSC | 2
| VV |  | 569,32 |  | 569.32 | [13 empty] | VV | 2 | 2 | True | 0 | ROZPOCET
| VV |  | Součet |  | 569.32 | [13 empty] | VV | 2 | 4 | True | 1 | ROZPOCET
196 | M | 111631500 | lak asfaltový penetrační (MJ t) bal 9 kg | t | 0.171 |  | 0 | CS ÚRS 2017 02 |  |  | základní | 0 | 0 | 1 | 0.171 | 0 | 0 | 32 | M | 2 |  |  |  | ROZPOCET | 0 | 0 | 0 | 0 | 0 | 1 | 0 | 16 | 890669488
| VV |  | 569,32*0,0003 'Přepočtené koeficientem množství |  | 0.171 | [13 empty] | VV | 2 | 2 | False | 1 | ROZPOCET
197 | K | 712341659 | Provedení povlakové krytiny střech plochých do 10 st. pásy přitavením NAIP bodově | m2 | 569.32 |  | 0 | CS ÚRS 2017 02 |  |  | základní | 0.173 | 98.4924 | 0.00036 | 0.20496 | 0 | 0 | 16 | K | 2 |  |  |  | ROZPOCET | 0 | 0 | 0 | 0 | 0 | 1 | 0 | 16 | -687339255
| PSC |  | Poznámka k souboru cen: 1. Povlakové krytiny střech jednotlivě do 10 m2 se oceňují skladebně cenou příslušné izolace a cenou 712 39-9097 Příplatek za plochu do 10 m2. | [15 empty] | PSC | 2
| VV |  | 5,4*12,4+5,4*12,2 |  | 132.84 | [13 empty] | VV | 2 | 2 | True | 0 | ROZPOCET
| VV |  | 14,4*12,4+20,8*12,4 |  | 436.48 | [13 empty] | VV | 2 | 2 | True | 0 | ROZPOCET
| VV |  | parozábrana | [15 empty] | VV | 2 | 1 | True | 0 | ROZPOCET
| VV |  | Součet |  | 569.32 | [13 empty] | VV | 2 | 4 | True | 1 | ROZPOCET
198 | M | 628361100 | pás těžký asfaltovaný s Al folií nosnou vložkou | m2 | 654.718 |  | 0 | CS ÚRS 2017 02 |  |  | základní | 0 | 0 | 0.0041 | 2.6843 | 0 | 0 | 32 | M | 2 |  |  |  | ROZPOCET | 0 | 0 | 0 | 0 | 0 | 1 | 0 | 16 | 206353816
| VV |  | 569,32*1,15 'Přepočtené koeficientem množství |  | 654.718 | [13 empty] | VV | 2 | 2 | False | 1 | ROZPOCET
199 | K | 712363402 | Provedení povlakové krytiny střech plochých do 10 st. s mechanicky kotvenou izolací včetně položení fólie a horkovzdušného svaření tl. tepelné izolace do 100 mm budovy výšky do 18 m, kotvené do betonu nebo pórobetonu okraj | m2 | 817.37 |  | 0 | CS ÚRS 2017 02 |  |  | základní | 0.21 | 171.6477 | 0.0001 | 0.081737 | 0 | 0 | 16 | K | 2 |  |  |  | ROZPOCET | 0 | 0 | 0 | 0 | 0 | 1 | 0 | 16 | -897771634
| PSC |  | Poznámka k souboru cen: 1. V cenách jsou započteny i náklady na dodávku kotev. 2. V cenách nejsou započteny náklady na dodávku fólie, tato se oceňuje ve specifikaci. 3. Kotvení plechových lišt rš větší než 200 mm se oceňují katalogem 800-764 Klempířské konstrukce. 4. Vymezení rohových a okrajových částí je dané kotevním plánem nebo výpočtem podle přílohy č. 3 tohoto katalogu. | [15 empty] | PSC | 2
| VV |  | 5,4*12,4+5,4*12,2 |  | 132.84 | [13 empty] | VV | 2 | 2 | True | 0 | ROZPOCET
| VV |  | střecha F | [15 empty] | VV | 2 | 1 | True | 0 | ROZPOCET
| VV |  | 14,4*12,4+20,8*12,4 |  | 436.48 | [13 empty] | VV | 2 | 2 | True | 0 | ROZPOCET
| VV |  | střecha E | [15 empty] | VV | 2 | 1 | True | 0 | ROZPOCET
| VV |  | 0,5*(12,8+24,9*2+18,9*2+12,9*2) |  | 63.1 | [13 empty] | VV | 2 | 2 | True | 0 | ROZPOCET
| VV |  | vršek atiky | [15 empty] | VV | 2 | 1 | True | 0 | ROZPOCET
| VV |  | 1,5*(18,9+12)*2 |  | 92.7 | [13 empty] | VV | 2 | 2 | True | 0 | ROZPOCET
| VV |  | 1,5*(24,75*2+12) |  | 92.25 | [13 empty] | VV | 2 | 2 | True | 0 | ROZPOCET
| VV |  | bok atiky | [15 empty] | VV | 2 | 1 | True | 0 | ROZPOCET
| VV |  | Součet |  | 817.37 | [13 empty] | VV | 2 | 4 | True | 1 | ROZPOCET
200 | M | 283220120 | fólie hydroizolační střešní mPVC, tl. 1,5 mm š 1300 mm šedá | m2 | 939.976 |  | 0 | CS ÚRS 2017 02 |  |  | základní | 0 | 0 | 0.0019 | 1.786 | 0 | 0 | 32 | M | 2 |  |  |  | ROZPOCET | 0 | 0 | 0 | 0 | 0 | 1 | 0 | 16 | -898120080
| VV |  | 817,37*1,15 'Přepočtené koeficientem množství |  | 939.976 | [13 empty] | VV | 2 | 2 | False | 1 | ROZPOCET
201 | K | 71299900R | Prostup střechy trubkou PVC prof. 250 mm dl 900 mm ,vodotěs.oplech uzavř.zavíčkováním + izol.pěna | kus | 2 |  | 0 |  |  |  | základní | 0.46 | 0.92 | 0 | 0 | 0 | 0 | 16 | K | 2 |  |  |  | ROZPOCET | 0 | 0 | 0 | 0 | 0 | 1 | 0 | 16 | -717506229
| VV |  | 2 |  | 2 | [13 empty] | VV | 2 | 2 | True | 0 | ROZPOCET
| VV |  | Z 53 | [15 empty] | VV | 2 | 1 | True | 0 | ROZPOCET
| VV |  | Součet |  | 2 | [13 empty] | VV | 2 | 4 | True | 1 | ROZPOCET
202 | K | 998712103 | Přesun hmot pro povlakové krytiny stanovený z hmotnosti přesunovaného materiálu vodorovná dopravní vzdálenost do 50 m v objektech výšky přes 12 do 24 m | t | 4.928 |  | 0 | CS ÚRS 2017 02 |  |  | základní | 1.685 | 8.3037 | 0 | 0 | 0 | 0 | 16 | K | 2 |  |  |  | ROZPOCET | 0 | 0 | 0 | 0 | 0 | 1 | 0 | 16 | 345442100
| PSC |  | Poznámka k souboru cen: 1. Ceny pro přesun hmot stanovený z hmotnosti přesunovaného materiálu se používají tehdy, pokud je možné určit hmotnost za celý stavební díl. Do této hmotnosti se započítává i hmotnost materiálů oceňovaných ve specifikaci. 2. Pokud nelze jednoznačně stanovit hmotnost přesunovaných materiálů, lze pro výpočet přesunu hmot použít orientačně procentní sazbu. Touto sazbou se vynásobí rozpočtové náklady za celý stavební díl včetně nákladů na materiál ve specifikacích. 3. Příplatek k cenám -2181 pro přesun prováděný bez použití mechanizace, tj. za ztížených podmínek, lze použít pouze pro hmotnost materiálu, která se tímto způsobem skutečně přemísťuje. | [15 empty] | PSC | 2
| D | 713 | Izolace tepelné |  |  |  | 0 | [5 empty] | 365.9489 |  | 25.2503 |  | 0 | 2 | D | 1 |  |  |  | ROZPOCET | [6 empty] | 0
203 | K | 713121111 | Montáž tepelné izolace podlah rohožemi, pásy, deskami, dílci, bloky (izolační materiál ve specifikaci) kladenými volně jednovrstvá | m2 | 102.96 |  | 0 | CS ÚRS 2017 02 |  |  | základní | 0.06 | 6.1776 | 0 | 0 | 0 | 0 | 16 | K | 2 |  |  |  | ROZPOCET | 0 | 0 | 0 | 0 | 0 | 1 | 0 | 16 | 1056651223
| PSC |  | Poznámka k souboru cen: 1. Množství tepelné izolace podlah okrajovými pásky k ceně -1211 se určuje v m projektované délky obložení (bez přesahů) na obvodu podlahy. | [15 empty] | PSC | 2
| VV |  | skladba D 1.NP | [15 empty] | VV | 2 | 1 | True | 0 | ROZPOCET
| VV |  | 102,96 |  | 102.96 | [13 empty] | VV | 2 | 2 | True | 0 | ROZPOCET
| VV |  | Součet |  | 102.96 | [13 empty] | VV | 2 | 4 | True | 1 | ROZPOCET
204 | M | 283758800 | deska z pěnového polystyrenu pro vysoce zatížené konstrukce 1000 x 500 x 50 mm | m2 | 105.019 |  | 0 | CS ÚRS 2017 02 |  |  | základní | 0 | 0 | 0.00125 | 0.13127 | 0 | 0 | 32 | M | 2 |  |  |  | ROZPOCET | 0 | 0 | 0 | 0 | 0 | 1 | 0 | 16 | -1325559864
| VV |  | 102,96*1,02 'Přepočtené koeficientem množství |  | 105.019 | [13 empty] | VV | 2 | 2 | False | 1 | ROZPOCET
205 | K | 713121111 | Montáž tepelné izolace podlah rohožemi, pásy, deskami, dílci, bloky (izolační materiál ve specifikaci) kladenými volně jednovrstvá | m2 | 508 |  | 0 | CS ÚRS 2017 02 |  |  | základní | 0.06 | 30.48 | 0 | 0 | 0 | 0 | 16 | K | 2 |  |  |  | ROZPOCET | 0 | 0 | 0 | 0 | 0 | 1 | 0 | 16 | -1223599211
| PSC |  | Poznámka k souboru cen: 1. Množství tepelné izolace podlah okrajovými pásky k ceně -1211 se určuje v m projektované délky obložení (bez přesahů) na obvodu podlahy. | [15 empty] | PSC | 2
| VV |  | 508 |  | 508 | [13 empty] | VV | 2 | 2 | True | 0 | ROZPOCET
| VV |  | skladby A,B | [15 empty] | VV | 2 | 1 | True | 0 | ROZPOCET
| VV |  | Součet |  | 508 | [13 empty] | VV | 2 | 4 | True | 1 | ROZPOCET
206 | M | 283766390 | deska polystyrénová pro snížení kročejového hluku (max. zatížení 3,5 kN/m2) 1000x500 m3 | m3 | 10.363 |  | 0 | CS ÚRS 2017 02 |  |  | základní | 0 | 0 | 0.00314 | 0.03254 | 0 | 0 | 32 | M | 2 |  |  |  | ROZPOCET | 0 | 0 | 0 | 0 | 0 | 1 | 0 | 16 | 1193376699
207 | K | 713121111 | Montáž tepelné izolace podlah rohožemi, pásy, deskami, dílci, bloky (izolační materiál ve specifikaci) kladenými volně jednovrstvá | m2 | 432.83 |  | 0 | CS ÚRS 2017 02 |  |  | základní | 0.06 | 25.9698 | 0 | 0 | 0 | 0 | 16 | K | 2 |  |  |  | ROZPOCET | 0 | 0 | 0 | 0 | 0 | 1 | 0 | 16 | 1304468243
| PSC |  | Poznámka k souboru cen: 1. Množství tepelné izolace podlah okrajovými pásky k ceně -1211 se určuje v m projektované délky obložení (bez přesahů) na obvodu podlahy. | [15 empty] | PSC | 2
| VV |  | skladba C | [15 empty] | VV | 2 | 1 | True | 0 | ROZPOCET
| VV |  | 14,35+116+12,83+11,36+123,55+154,74 |  | 432.83 | [13 empty] | VV | 2 | 2 | True | 0 | ROZPOCET
| VV |  | Součet |  | 432.83 | [13 empty] | VV | 2 | 4 | True | 1 | ROZPOCET
208 | M | 283763840 | deska z polystyrénu XPS, hrana polodrážková a hladký povrch s vyšší odolností 1250 x 600 300 kPa | m3 | 52.978 |  | 0 | CS ÚRS 2017 02 |  |  | základní | 0 | 0 | 0.032 | 1.6953 | 0 | 0 | 32 | M | 2 |  |  |  | ROZPOCET | 0 | 0 | 0 | 0 | 0 | 1 | 0 | 16 | 573434000
| VV |  | 432,83*0,12*1,02 |  | 52.978 | [13 empty] | VV | 2 | 2 | True | 0 | ROZPOCET
| VV |  | Součet |  | 52.978 | [13 empty] | VV | 2 | 4 | True | 1 | ROZPOCET
209 | K | 713121211 | Montáž tepelné izolace podlah okrajovými pásky kladenými volně | m | 756.93 |  | 0 | CS ÚRS 2017 02 |  |  | základní | 0.04 | 30.2772 | 0 | 0 | 0 | 0 | 16 | K | 2 |  |  |  | ROZPOCET | 0 | 0 | 0 | 0 | 0 | 1 | 0 | 16 | 1313802240
| PSC |  | Poznámka k souboru cen: 1. Množství tepelné izolace podlah okrajovými pásky k ceně -1211 se určuje v m projektované délky obložení (bez přesahů) na obvodu podlahy. | [15 empty] | PSC | 2
| VV |  | 156,75+91,72+272,16+16,85+17,15+16,8+7,4+20,65+27,15+7,2+22,95+8,5+22+14,9+26,75+28 |  | 756.93 | [13 empty] | VV | 2 | 2 | True | 0 | ROZPOCET
| VV |  | Součet |  | 756.93 | [13 empty] | VV | 2 | 4 | True | 1 | ROZPOCET
210 | M | 631402730 | pásek okrajový izolační minerální plovoucích podlah š 80 mm tl.12 mm | m | 756.93 |  | 0 | CS ÚRS 2017 02 |  |  | základní | 0 | 0 | 2e-05 | 0.015139 | 0 | 0 | 32 | M | 2 |  |  |  | ROZPOCET | 0 | 0 | 0 | 0 | 0 | 1 | 0 | 16 | -260592412
211 | K | 713131141 | Montáž tepelné izolace stěn rohožemi, pásy, deskami, dílci, bloky (izolační materiál ve specifikaci) lepením celoplošně | m2 | 129.69 |  | 0 | CS ÚRS 2017 02 |  |  | základní | 0.211 | 27.3646 | 0.006 | 0.77814 | 0 | 0 | 16 | K | 2 |  |  |  | ROZPOCET | 0 | 0 | 0 | 0 | 0 | 1 | 0 | 16 | 202519960
| PSC |  | Poznámka k souboru cen: 1. Položky Montáž tepelných izolací stěn lze použít i pro ocenění montáže svislých tepelných izolací základových konstrukcí (základové pásy, desky apod.). 2. V cenách -1161 až -1167 nejsou započteny náklady na podkladní rošt a olištování zdí; tyto se oceňují pro kovový rošt cenami souboru 763 12-16 katalogu 763 - Konstrukce suché výstavby nebo pro dřevěný rošt cenami souboru 766 41-72 katalogu 766 – Konstrukce truhlářské. | [15 empty] | PSC | 2
| VV |  | 1,1*(1+0,1+5,5+0,1*2+1+5,5+0,1*2+1+4,25+1+0,1*2+5,85+0,1*2+1+5,7+0,1*2+1+5,85+0,1*2+1+5,075)*2 |  | 101.255 | [13 empty] | VV | 2 | 2 | True | 0 | ROZPOCET
| VV |  | 1,1*(12,65+1+0,1+11+0,1+1) |  | 28.435 | [13 empty] | VV | 2 | 2 | True | 0 | ROZPOCET
| VV |  | XPS | [15 empty] | VV | 2 | 1 | True | 0 | ROZPOCET
| VV |  | Součet |  | 129.69 | [13 empty] | VV | 2 | 4 | True | 1 | ROZPOCET
212 | M | 283763720 | deska z polystyrénu XPS, hrana rovná, polo či pero drážka a hladký povrch 1250 x 600 x 100 mm | m2 | 132.284 |  | 0 | CS ÚRS 2017 02 |  |  | základní | 0 | 0 | 0.003 | 0.39685 | 0 | 0 | 32 | M | 2 |  |  |  | ROZPOCET | 0 | 0 | 0 | 0 | 0 | 1 | 0 | 16 | 1189621401
| VV |  | 129,69*1,02 'Přepočtené koeficientem množství |  | 132.284 | [13 empty] | VV | 2 | 2 | False | 1 | ROZPOCET
213 | K | 713131141 | Montáž tepelné izolace stěn rohožemi, pásy, deskami, dílci, bloky (izolační materiál ve specifikaci) lepením celoplošně | m2 | 196.64 |  | 0 | CS ÚRS 2017 02 |  |  | základní | 0.211 | 41.491 | 0.006 | 1.1798 | 0 | 0 | 16 | K | 2 |  |  |  | ROZPOCET | 0 | 0 | 0 | 0 | 0 | 1 | 0 | 16 | 6461354
| PSC |  | Poznámka k souboru cen: 1. Položky Montáž tepelných izolací stěn lze použít i pro ocenění montáže svislých tepelných izolací základových konstrukcí (základové pásy, desky apod.). 2. V cenách -1161 až -1167 nejsou započteny náklady na podkladní rošt a olištování zdí; tyto se oceňují pro kovový rošt cenami souboru 763 12-16 katalogu 763 - Konstrukce suché výstavby nebo pro dřevěný rošt cenami souboru 766 41-72 katalogu 766 – Konstrukce truhlářské. | [15 empty] | PSC | 2
| VV |  | vnitřní atika | [15 empty] | VV | 2 | 1 | True | 0 | ROZPOCET
| VV |  | 1,6*(12,4+24,35*2+18,5*2+12,4*2) |  | 196.64 | [13 empty] | VV | 2 | 2 | True | 0 | ROZPOCET
| VV |  | Součet |  | 196.64 | [13 empty] | VV | 2 | 4 | True | 1 | ROZPOCET
214 | M | 283763710 | deska z polystyrénu XPS, hrana rovná, polo či pero drážka a hladký povrch 1250 x 600 x 80 mm | m2 | 200.573 |  | 0 | CS ÚRS 2017 02 |  |  | základní | 0 | 0 | 0.0024 | 0.48138 | 0 | 0 | 32 | M | 2 |  |  |  | ROZPOCET | 0 | 0 | 0 | 0 | 0 | 1 | 0 | 16 | -1482768419
| VV |  | 196,64*1,02 'Přepočtené koeficientem množství |  | 200.573 | [13 empty] | VV | 2 | 2 | False | 1 | ROZPOCET
215 | K | 713141151 | Montáž tepelné izolace střech plochých rohožemi, pásy, deskami, dílci, bloky (izolační materiál ve specifikaci) kladenými volně jednovrstvá | m2 | 602.88 |  | 0 | CS ÚRS 2017 02 |  |  | základní | 0.09 | 54.2592 | 0 | 0 | 0 | 0 | 16 | K | 2 |  |  |  | ROZPOCET | 0 | 0 | 0 | 0 | 0 | 1 | 0 | 16 | -1757960177
| PSC |  | Poznámka k souboru cen: 1. Množství tepelné izolace střech plochých atikovými pásky k ceně -1211 se určuje v m projektované délky obložení (bez přesahů) na obvodu ploché střechy. 2. Množství jednotek tepelné izolace střech plochých spádovými klíny k cenám -1311 až -1335 se určuje v m2 půdorysné projektované vyspádované plochy střechy. | [15 empty] | PSC | 2
| VV |  | 602,88 |  | 602.88 | [13 empty] | VV | 2 | 2 | True | 0 | ROZPOCET
| VV |  | Součet |  | 602.88 | [13 empty] | VV | 2 | 4 | True | 1 | ROZPOCET
216 | M | 63141329R | deska izolační plochých střech z čedič.vlny ,50 kPa tl.180 mm | m2 | 614.938 |  | 0 |  |  |  | základní | 0 | 0 | 0.018 | 11.0689 | 0 | 0 | 32 | M | 2 |  |  |  | ROZPOCET | 0 | 0 | 0 | 0 | 0 | 1 | 0 | 16 | -107183186
| VV |  | 602,88*1,02 'Přepočtené koeficientem množství |  | 614.938 | [13 empty] | VV | 2 | 2 | False | 1 | ROZPOCET
217 | K | 713141162 | Montáž tepelné izolace střech plochých rohožemi, pásy, deskami, dílci, bloky (izolační materiál ve specifikaci) přišroubovanými šrouby tl. izolace do 130 mm budovy výšky do 20 m okrajové pole | m2 | 602.88 |  | 0 | CS ÚRS 2017 02 |  |  | základní | 0.135 | 81.3888 | 0.0002 | 0.12058 | 0 | 0 | 16 | K | 2 |  |  |  | ROZPOCET | 0 | 0 | 0 | 0 | 0 | 1 | 0 | 16 | -1179459066
| PSC |  | Poznámka k souboru cen: 1. Množství tepelné izolace střech plochých atikovými pásky k ceně -1211 se určuje v m projektované délky obložení (bez přesahů) na obvodu ploché střechy. 2. Množství jednotek tepelné izolace střech plochých spádovými klíny k cenám -1311 až -1335 se určuje v m2 půdorysné projektované vyspádované plochy střechy. | [15 empty] | PSC | 2
| VV |  | 5,4*12,8+5,5*12,8 |  | 139.52 | [13 empty] | VV | 2 | 2 | True | 0 | ROZPOCET
| VV |  | 14,4*12,8+21,8*12,8 |  | 463.36 | [13 empty] | VV | 2 | 2 | True | 0 | ROZPOCET
| VV |  | Součet |  | 602.88 | [13 empty] | VV | 2 | 4 | True | 1 | ROZPOCET
218 | M | 63141325R | deska izolační plochých střech z čedič vlny 70 kPA tl.100 mm | m2 | 614.938 |  | 0 |  |  |  | základní | 0 | 0 | 0.015 | 9.2241 | 0 | 0 | 32 | M | 2 |  |  |  | ROZPOCET | 0 | 0 | 0 | 0 | 0 | 1 | 0 | 16 | 1264276515
| VV |  | 602,88*1,02 'Přepočtené koeficientem množství |  | 614.938 | [13 empty] | VV | 2 | 2 | False | 1 | ROZPOCET
219 | K | 713191132 | Montáž tepelné izolace stavebních konstrukcí - doplňky a konstrukční součásti podlah, stropů vrchem nebo střech překrytím fólií separační z PE | m2 | 1043.79 |  | 0 | CS ÚRS 2017 02 |  |  | základní | 0.025 | 26.0948 | 0 | 0 | 0 | 0 | 16 | K | 2 |  |  |  | ROZPOCET | 0 | 0 | 0 | 0 | 0 | 1 | 0 | 16 | -273712970
| VV |  | podlahy A,B,D | [15 empty] | VV | 2 | 1 | True | 0 | ROZPOCET
| VV |  | 508+102,96+432,83 |  | 1043.79 | [13 empty] | VV | 2 | 2 | True | 0 | ROZPOCET
| VV |  | Součet |  | 1043.79 | [13 empty] | VV | 2 | 4 | True | 1 | ROZPOCET
220 | M | 283231500 | fólie separační PE bal. 100 m2 | m2 | 1148.169 |  | 0 | CS ÚRS 2017 02 |  |  | základní | 0 | 0 | 0.00011 | 0.1263 | 0 | 0 | 32 | M | 2 |  |  |  | ROZPOCET | 0 | 0 | 0 | 0 | 0 | 1 | 0 | 16 | 1032574236
| VV |  | 1043,79*1,1 'Přepočtené koeficientem množství |  | 1148.169 | [13 empty] | VV | 2 | 2 | False | 1 | ROZPOCET
221 | K | 998713103 | Přesun hmot pro izolace tepelné stanovený z hmotnosti přesunovaného materiálu vodorovná dopravní vzdálenost do 50 m v objektech výšky přes 12 m do 24 m | t | 21.59 |  | 0 | CS ÚRS 2017 02 |  |  | základní | 1.966 | 42.4459 | 0 | 0 | 0 | 0 | 16 | K | 2 |  |  |  | ROZPOCET | 0 | 0 | 0 | 0 | 0 | 1 | 0 | 16 | -1592019259
| PSC |  | Poznámka k souboru cen: 1. Ceny pro přesun hmot stanovený z hmotnosti přesunovaného materiálu se používají tehdy, pokud je možné určit hmotnost za celý stavební díl. Do této hmotnosti se započítává i hmotnost materiálů oceňovaných ve specifikaci. 2. Pokud nelze jednoznačně stanovit hmotnost přesunovaných materiálů, lze pro výpočet přesunu hmot použít orientačně procentní sazbu. Touto sazbou se vynásobí rozpočtové náklady za celý stavební díl včetně nákladů na materiál ve specifikacích. 3. Příplatek k cenám -3181 pro přesun prováděný bez použití mechanizace, tj. za ztížených podmínek, lze použít pouze pro hmotnost materiálu, která se tímto způsobem skutečně přemísťuje. | [15 empty] | PSC | 2
| D | 721 | Zdravotechnika - vnitřní kanalizace |  |  |  | 0 | [5 empty] | 0.92363 |  | 0.0146 |  | 0 | 2 | D | 1 |  |  |  | ROZPOCET | [6 empty] | 0
222 | K | 721233213 | Střešní vtoky (vpusti) polypropylenové (PP) pro pochůzné střechy s odtokem svislým DN 125 | kus | 4 |  | 0 | CS ÚRS 2017 02 |  |  | základní | 0.225 | 0.9 | 0.00365 | 0.0146 | 0 | 0 | 16 | K | 2 |  |  |  | ROZPOCET | 0 | 0 | 0 | 0 | 0 | 1 | 0 | 16 | -828340562
223 | K | 998721103 | Přesun hmot pro vnitřní kanalizace stanovený z hmotnosti přesunovaného materiálu vodorovná dopravní vzdálenost do 50 m v objektech výšky přes 12 do 24 m | t | 0.015 |  | 0 | CS ÚRS 2017 02 |  |  | základní | 1.575 | 0.023625 | 0 | 0 | 0 | 0 | 16 | K | 2 |  |  |  | ROZPOCET | 0 | 0 | 0 | 0 | 0 | 1 | 0 | 16 | 18716540
| PSC |  | Poznámka k souboru cen: 1. Ceny pro přesun hmot stanovený z hmotnosti přesunovaného materiálu se používají tehdy, pokud je možné určit hmotnost za celý stavební díl. Do této hmotnosti se započítává i hmotnost materiálů oceňovaných ve specifikaci. 2. Pokud nelze jednoznačně stanovit hmotnost přesunovaných materiálů, lze pro výpočet přesunu hmot použít orientačně procentní sazbu. Touto sazbou se vynásobí rozpočtové náklady za celý stavební díl včetně nákladů na materiál ve specifikacích. 3. Příplatek k cenám -1181 pro přesun prováděný bez použití mechanizace, tj. za ztížených podmínek, lze použít pouze pro hmotnost materiálu, která se tímto způsobem skutečně přemísťuje. | [15 empty] | PSC | 2
| D | 725 | Zdravotechnika - zařizovací předměty |  |  |  | 0 | [5 empty] | 26.2594 |  | 0.1044 |  | 0 | 2 | D | 1 |  |  |  | ROZPOCET | [6 empty] | 0
224 | K | 72529111R | Háček na oděv | soubor | 1 |  | 0 |  |  |  | základní | 0.33 | 0.33 | 0.00242 | 0.00242 | 0 | 0 | 16 | K | 2 |  |  |  | ROZPOCET | 0 | 0 | 0 | 0 | 0 | 1 | 0 | 16 | 1929437647
| VV |  | 1 |  | 1 | [13 empty] | VV | 2 | 2 | True | 0 | ROZPOCET
| VV |  | Z 03 | [15 empty] | VV | 2 | 1 | True | 0 | ROZPOCET
| VV |  | Součet |  | 1 | [13 empty] | VV | 2 | 4 | True | 1 | ROZPOCET
225 | K | 72529112R | odp.koš nášlapný | soubor | 12 |  | 0 |  |  |  | základní | 0.33 | 3.96 | 0.00242 | 0.02904 | 0 | 0 | 16 | K | 2 |  |  |  | ROZPOCET | 0 | 0 | 0 | 0 | 0 | 1 | 0 | 16 | 1293170050
| VV |  | 11 |  | 11 | [13 empty] | VV | 2 | 2 | True | 0 | ROZPOCET
| VV |  | Z02 | [15 empty] | VV | 2 | 1 | True | 0 | ROZPOCET
| VV |  | 1 |  | 1 | [13 empty] | VV | 2 | 2 | True | 0 | ROZPOCET
| VV |  | Z 03 | [15 empty] | VV | 2 | 1 | True | 0 | ROZPOCET
| VV |  | Součet |  | 12 | [13 empty] | VV | 2 | 4 | True | 1 | ROZPOCET
226 | K | 72529113R | zrcadlo | soubor | 15 |  | 0 |  |  |  | základní | 0.33 | 4.95 | 0.00242 | 0.0363 | 0 | 0 | 16 | K | 2 |  |  |  | ROZPOCET | 0 | 0 | 0 | 0 | 0 | 1 | 0 | 16 | 1113838773
| VV |  | 15 |  | 15 | [13 empty] | VV | 2 | 2 | True | 0 | ROZPOCET
| VV |  | Z 02 | [15 empty] | VV | 2 | 1 | True | 0 | ROZPOCET
| VV |  | Součet |  | 15 | [13 empty] | VV | 2 | 4 | True | 1 | ROZPOCET
227 | K | 72529115R | Zrcadlo náklopné | soubor | 1 |  | 0 |  |  |  | základní | 0.33 | 0.33 | 0.00242 | 0.00242 | 0 | 0 | 16 | K | 2 |  |  |  | ROZPOCET | 0 | 0 | 0 | 0 | 0 | 1 | 0 | 16 | -1904105776
| VV |  | 1 |  | 1 | [13 empty] | VV | 2 | 2 | True | 0 | ROZPOCET
| VV |  | Z 03 | [15 empty] | VV | 2 | 1 | True | 0 | ROZPOCET
| VV |  | Součet |  | 1 | [13 empty] | VV | 2 | 4 | True | 1 | ROZPOCET
228 | K | 72529121R | štětka na WC | soubor | 12 |  | 0 |  |  |  | základní | 0.33 | 3.96 | 0.00072 | 0.00864 | 0 | 0 | 16 | K | 2 |  |  |  | ROZPOCET | 0 | 0 | 0 | 0 | 0 | 1 | 0 | 16 | 75349529
| VV |  | 11 |  | 11 | [13 empty] | VV | 2 | 2 | True | 0 | ROZPOCET
| VV |  | Z02 | [15 empty] | VV | 2 | 1 | True | 0 | ROZPOCET
| VV |  | 1 |  | 1 | [13 empty] | VV | 2 | 2 | True | 0 | ROZPOCET
| VV |  | Z03 | [15 empty] | VV | 2 | 1 | True | 0 | ROZPOCET
| VV |  | Součet |  | 12 | [13 empty] | VV | 2 | 4 | True | 1 | ROZPOCET
229 | K | 725291511 | Doplňky zařízení koupelen a záchodů plastové dávkovač tekutého mýdla na 350 ml | soubor | 12 |  | 0 | CS ÚRS 2017 02 |  |  | základní | 0.33 | 3.96 | 0.00052 | 0.00624 | 0 | 0 | 16 | K | 2 |  |  |  | ROZPOCET | 0 | 0 | 0 | 0 | 0 | 1 | 0 | 16 | -6940906
| VV |  | 11 |  | 11 | [13 empty] | VV | 2 | 2 | True | 0 | ROZPOCET
| VV |  | Z02 | [15 empty] | VV | 2 | 1 | True | 0 | ROZPOCET
| VV |  | 1 |  | 1 | [13 empty] | VV | 2 | 2 | True | 0 | ROZPOCET
| VV |  | Z 03 | [15 empty] | VV | 2 | 1 | True | 0 | ROZPOCET
| VV |  | Součet |  | 12 | [13 empty] | VV | 2 | 4 | True | 1 | ROZPOCET
230 | K | 725291621 | Doplňky zařízení koupelen a záchodů nerezové zásobník toaletních papírů d=300 mm | soubor | 12 |  | 0 | CS ÚRS 2017 02 |  |  | základní | 0.33 | 3.96 | 0.00052 | 0.00624 | 0 | 0 | 16 | K | 2 |  |  |  | ROZPOCET | 0 | 0 | 0 | 0 | 0 | 1 | 0 | 16 | 643270129
| VV |  | 11 |  | 11 | [13 empty] | VV | 2 | 2 | True | 0 | ROZPOCET
| VV |  | Z 02 | [15 empty] | VV | 2 | 1 | True | 0 | ROZPOCET
| VV |  | 1 |  | 1 | [13 empty] | VV | 2 | 2 | True | 0 | ROZPOCET
| VV |  | Z 03 | [15 empty] | VV | 2 | 1 | True | 0 | ROZPOCET
| VV |  | Součet |  | 12 | [13 empty] | VV | 2 | 4 | True | 1 | ROZPOCET
231 | K | 725291631 | Doplňky zařízení koupelen a záchodů nerezové zásobník papírových ručníků | soubor | 10 |  | 0 | CS ÚRS 2017 02 |  |  | základní | 0.33 | 3.3 | 0.00052 | 0.0052 | 0 | 0 | 16 | K | 2 |  |  |  | ROZPOCET | 0 | 0 | 0 | 0 | 0 | 1 | 0 | 16 | -1155196254
| VV |  | 1 |  | 1 | [13 empty] | VV | 2 | 2 | True | 0 | ROZPOCET
| VV |  | Z 03 | [15 empty] | VV | 2 | 1 | True | 0 | ROZPOCET
| VV |  | 9 |  | 9 | [13 empty] | VV | 2 | 2 | True | 0 | ROZPOCET
| VV |  | Z 02 | [15 empty] | VV | 2 | 1 | True | 0 | ROZPOCET
| VV |  | Součet |  | 10 | [13 empty] | VV | 2 | 4 | True | 1 | ROZPOCET
232 | K | 72529164R | Signal.systém nouzového volání - dodávka vč.montáže a kotvení | soubor | 1 |  | 0 |  |  |  | základní | 0.34 | 0.34 | 0.003 | 0.003 | 0 | 0 | 16 | K | 2 |  |  |  | ROZPOCET | 0 | 0 | 0 | 0 | 0 | 1 | 0 | 16 | -2067128828
| VV |  | 1 |  | 1 | [13 empty] | VV | 2 | 2 | True | 0 | ROZPOCET
| VV |  | Z 03 | [15 empty] | VV | 2 | 1 | True | 0 | ROZPOCET
| VV |  | Součet |  | 1 | [13 empty] | VV | 2 | 4 | True | 1 | ROZPOCET
233 | K | 725291708 | Doplňky zařízení koupelen a záchodů smaltované madla rovná, délky 900 mm | soubor | 2 |  | 0 | CS ÚRS 2017 02 |  |  | základní | 0.25 | 0.5 | 0.0016 | 0.0032 | 0 | 0 | 16 | K | 2 |  |  |  | ROZPOCET | 0 | 0 | 0 | 0 | 0 | 1 | 0 | 16 | 1570674033
| VV |  | 2 |  | 2 | [13 empty] | VV | 2 | 2 | True | 0 | ROZPOCET
| VV |  | WC inval. Z 03 | [15 empty] | VV | 2 | 1 | True | 0 | ROZPOCET
| VV |  | Součet |  | 2 | [13 empty] | VV | 2 | 4 | True | 1 | ROZPOCET
234 | K | 725291712 | Doplňky zařízení koupelen a záchodů smaltované madla krakorcová, délky 834 mm | soubor | 1 |  | 0 | CS ÚRS 2017 02 |  |  | základní | 0.25 | 0.25 | 0.00085 | 0.00085 | 0 | 0 | 16 | K | 2 |  |  |  | ROZPOCET | 0 | 0 | 0 | 0 | 0 | 1 | 0 | 16 | 209377462
| VV |  | 1 |  | 1 | [13 empty] | VV | 2 | 2 | True | 0 | ROZPOCET
| VV |  | Z 03 | [15 empty] | VV | 2 | 1 | True | 0 | ROZPOCET
| VV |  | Součet |  | 1 | [13 empty] | VV | 2 | 4 | True | 1 | ROZPOCET
235 | K | 725291722 | Doplňky zařízení koupelen a záchodů smaltované madla krakorcová sklopná, délky 834 mm | soubor | 1 |  | 0 | CS ÚRS 2017 02 |  |  | základní | 0.25 | 0.25 | 0.00085 | 0.00085 | 0 | 0 | 16 | K | 2 |  |  |  | ROZPOCET | 0 | 0 | 0 | 0 | 0 | 1 | 0 | 16 | -2104360261
| VV |  | 1 |  | 1 | [13 empty] | VV | 2 | 2 | True | 0 | ROZPOCET
| VV |  | Z 03 | [15 empty] | VV | 2 | 1 | True | 0 | ROZPOCET
| VV |  | Součet |  | 1 | [13 empty] | VV | 2 | 4 | True | 1 | ROZPOCET
236 | K | 998725103 | Přesun hmot pro zařizovací předměty stanovený z hmotnosti přesunovaného materiálu vodorovná dopravní vzdálenost do 50 m v objektech výšky přes 12 do 24 m | t | 0.104 |  | 0 | CS ÚRS 2017 02 |  |  | základní | 1.629 | 0.16942 | 0 | 0 | 0 | 0 | 16 | K | 2 |  |  |  | ROZPOCET | 0 | 0 | 0 | 0 | 0 | 1 | 0 | 16 | 529762894
| PSC |  | Poznámka k souboru cen: 1. Ceny pro přesun hmot stanovený z hmotnosti přesunovaného materiálu se používají tehdy, pokud je možné určit hmotnost za celý stavební díl. Do této hmotnosti se započítává i hmotnost materiálů oceňovaných ve specifikaci. 2. Pokud nelze jednoznačně stanovit hmotnost přesunovaných materiálů, lze pro výpočet přesunu hmot použít orientačně procentní sazbu. Touto sazbou se vynásobí rozpočtové náklady za celý stavební díl včetně nákladů na materiál ve specifikacích. 3. Příplatek k cenám -5181 pro přesun prováděný bez použití mechanizace, tj. za ztížených podmínek, lze použít pouze pro hmotnost materiálu, která se tímto způsobem skutečně přemísťuje. | [15 empty] | PSC | 2
| D | 727 | Zdravotechnika - požární ochrana |  |  |  | 0 | [5 empty] | 31.25 |  | 0.0215 |  | 0 | 2 | D | 1 |  |  |  | ROZPOCET | [6 empty] | 0
237 | K | 727111114 | Protipožární trubní ucpávky předizolované kovové potrubí prostup stěnou tloušťky 100 mm požární odolnost EI 60-120 D 33 | kus | 50 |  | 0 | CS ÚRS 2017 02 |  |  | základní | 0.625 | 31.25 | 0.00043 | 0.0215 | 0 | 0 | 16 | K | 2 |  |  |  | ROZPOCET | 0 | 0 | 0 | 0 | 0 | 1 | 0 | 16 | -1239714765
| PSC |  | Poznámka k souboru cen: 1. V cenách -1111 až 1119, -1131 až 1219, -1321 až 1419 je započtena tloušťka vyplňované spáry 15mm a šířka 20 mm. 2. V cenách -1301 až 1319, -1421 až 1429 je započtena tloušťka vyplňované spáry 25mm a šířka 15 mm. 3. V cenách -1121 až 1129, -1221 až 1229, -1501 až 1509 je započtena tloušťka vyplňované spáry 15-20 mm. 4. V cenách -1111 až 1119, -1131 až 1219, -1321 až 1419 je započteno opláštění potrubí minerální vlnou tloušťky 35mm. 5. V cenách -1121 až 1129, -1221 až 1229 je započteno opláštění potrubí minerální vlnou tloušťky 32mm. 6. V cenách -1301 až 1319, -1421 až 1429 je započteno opláštění potrubí minerální vlnou tloušťky 20mm. | [15 empty] | PSC | 2
| VV |  | 50 |  | 50 | [13 empty] | VV | 2 | 2 | True | 0 | ROZPOCET
| VV |  | Součet |  | 50 | [13 empty] | VV | 2 | 4 | True | 1 | ROZPOCET
| D | 742 | Elektroinstalace - slaboproud |  |  |  | 0 | [5 empty] | 2.2 |  | 0.00563 |  | 0 | 2 | D | 1 |  |  |  | ROZPOCET | [6 empty] | 0
238 | K | 742420021 | Montáž společné televizní antény antenního stožáru včetně upevňovacího materiálu | kus | 1 |  | 0 | CS ÚRS 2017 02 |  |  | základní | 2.2 | 2.2 | 0 | 0 | 0 | 0 | 16 | K | 2 |  |  |  | ROZPOCET | 0 | 0 | 0 | 0 | 0 | 1 | 0 | 16 | 8116741
| VV |  | 1 |  | 1 | [13 empty] | VV | 2 | 2 | True | 0 | ROZPOCET
| VV |  | Z 52 | [15 empty] | VV | 2 | 1 | True | 0 | ROZPOCET
| VV |  | Součet |  | 1 | [13 empty] | VV | 2 | 4 | True | 1 | ROZPOCET
239 | M | 59660253R | držák antény, průměr 115 mm | kus | 1 |  | 0 |  |  |  | základní | 0 | 0 | 0.00563 | 0.00563 | 0 | 0 | 32 | M | 2 |  |  |  | ROZPOCET | 0 | 0 | 0 | 0 | 0 | 1 | 0 | 16 | 1804148060
| D | 763 | Konstrukce suché výstavby |  |  |  | 0 | [5 empty] | 2512.8994 |  | 64.1945 |  | 0 | 2 | D | 1 |  |  |  | ROZPOCET | [6 empty] | 0
240 | K | 763111313 | Příčka ze sádrokartonových desek s nosnou konstrukcí z jednoduchých ocelových profilů UW, CW jednoduše opláštěná deskou standardní A tl. 12,5 mm, příčka tl. 100 mm, profil 75 bez TI, EI 15 | m2 | 20.105 |  | 0 | CS ÚRS 2017 02 |  |  | základní | 0.927 | 18.6373 | 0.02197 | 0.44171 | 0 | 0 | 16 | K | 2 |  |  |  | ROZPOCET | 0 | 0 | 0 | 0 | 0 | 1 | 0 | 16 | -295317906
| PSC |  | Poznámka k souboru cen: 1. V cenách jsou započteny i náklady na tmelení a výztužnou pásku. 2. V cenách nejsou započteny náklady na základní penetrační nátěr; tyto se oceňují cenou cenou -1717. 3. Cenu -1524 lze použít i pro příčky s tepelnou izolací tl. 100 mm o objemové hmotnosti min. 16 kg/m3. 4. Cena -1611 Montáž nosné konstrukce je stanovena pro m2 plochy příčky. 5. Ceny -1621 až -1627 Montáž desek, -1717 Penetrační nátěr, -1718 Úprava spar separační páskou a -1771, -1772 Příplatek za rovinnost jsou stanoveny pro obě strany příčky. 6. V ceně -1611 nejsou započteny náklady na profily; tyto se oceňují ve specifikaci. Doporučené množství na 1 m2 příčky je 1,9 m profilu CW a 0,8 m profilu UW. 7. V cenách -1621 až -1627 nejsou započteny náklady na desky; tato dodávka se oceňuje ve specifikaci. | [15 empty] | PSC | 2
| VV |  | 3,85*(0,4+0,35*2) |  | 4.235 | [13 empty] | VV | 2 | 2 | True | 0 | ROZPOCET
| VV |  | 1.NP | [15 empty] | VV | 2 | 1 | True | 0 | ROZPOCET
| VV |  | 3,45*(0,45+0,35*2)*2 |  | 7.935 | [13 empty] | VV | 2 | 2 | True | 0 | ROZPOCET
| VV |  | 2.NP | [15 empty] | VV | 2 | 1 | True | 0 | ROZPOCET
| VV |  | 3,45*(0,45+0,35*2)*2 |  | 7.935 | [13 empty] | VV | 2 | 2 | True | 0 | ROZPOCET
| VV |  | 3.NP | [15 empty] | VV | 2 | 1 | True | 0 | ROZPOCET
| VV |  | Součet |  | 20.105 | [13 empty] | VV | 2 | 4 | True | 1 | ROZPOCET
241 | K | 763111414 | Příčka ze sádrokartonových desek s nosnou konstrukcí z jednoduchých ocelových profilů UW, CW dvojitě opláštěná deskami standardními A tl. 2 x 12,5 mm, EI 60, příčka tl. 125 mm, profil 75 TI tl. 75 mm, Rw 53 dB | m2 | 944.986 |  | 0 | CS ÚRS 2017 02 |  |  | základní | 1.296 | 1224.7019 | 0.04512 | 42.6378 | 0 | 0 | 16 | K | 2 |  |  |  | ROZPOCET | 0 | 0 | 0 | 0 | 0 | 1 | 0 | 16 | 1894252223
| PSC |  | Poznámka k souboru cen: 1. V cenách jsou započteny i náklady na tmelení a výztužnou pásku. 2. V cenách nejsou započteny náklady na základní penetrační nátěr; tyto se oceňují cenou cenou -1717. 3. Cenu -1524 lze použít i pro příčky s tepelnou izolací tl. 100 mm o objemové hmotnosti min. 16 kg/m3. 4. Cena -1611 Montáž nosné konstrukce je stanovena pro m2 plochy příčky. 5. Ceny -1621 až -1627 Montáž desek, -1717 Penetrační nátěr, -1718 Úprava spar separační páskou a -1771, -1772 Příplatek za rovinnost jsou stanoveny pro obě strany příčky. 6. V ceně -1611 nejsou započteny náklady na profily; tyto se oceňují ve specifikaci. Doporučené množství na 1 m2 příčky je 1,9 m profilu CW a 0,8 m profilu UW. 7. V cenách -1621 až -1627 nejsou započteny náklady na desky; tato dodávka se oceňuje ve specifikaci. | [15 empty] | PSC | 2
| VV |  | 3,85*(5,55*2+6,8+3,35*2) |  | 94.71 | [13 empty] | VV | 2 | 2 | True | 0 | ROZPOCET
| VV |  | 3,85*(10,35+2,9+3,7+1,95+1,6+3,6+4,85) |  | 111.458 | [13 empty] | VV | 2 | 2 | True | 0 | ROZPOCET
| VV |  | 1.NP | [15 empty] | VV | 2 | 1 | True | 0 | ROZPOCET
| VV |  | 3,45*(4,8+5,25+12,7+13,1+4,85+2,2+2,2+1,2) |  | 159.735 | [13 empty] | VV | 2 | 2 | True | 0 | ROZPOCET
| VV |  | 3,45*(2,5+1,8+5,25*2+4,9+4,5+2,2+1,95+13,8+2) |  | 152.318 | [13 empty] | VV | 2 | 2 | True | 0 | ROZPOCET
| VV |  | 3,45*(23,55+4,8+5,25*2+4,5+5+2,25) |  | 174.57 | [13 empty] | VV | 2 | 2 | True | 0 | ROZPOCET
| VV |  | 2.NP | [15 empty] | VV | 2 | 1 | True | 0 | ROZPOCET
| VV |  | 3,45*(5,25*3+4,5*2+1,1+2,3+1,95+5*2+1+18,9+7+2+2,15+1,95) |  | 252.195 | [13 empty] | VV | 2 | 2 | True | 0 | ROZPOCET
| VV |  | 3.NP | [15 empty] | VV | 2 | 1 | True | 0 | ROZPOCET
| VV |  |  |  | 0 | [13 empty] | VV | 2 | 2 | True | 0 | ROZPOCET
| VV |  | Součet |  | 944.986 | [13 empty] | VV | 2 | 4 | True | 1 | ROZPOCET
242 | K | 763111417 | Příčka ze sádrokartonových desek s nosnou konstrukcí z jednoduchých ocelových profilů UW, CW dvojitě opláštěná deskami standardními A tl. 2 x 12,5 mm, EI 60, příčka tl. 150 mm, profil 100 TI tl. 100 mm, Rw 55 dB | m2 | 111.814 |  | 0 | CS ÚRS 2017 02 |  |  | základní | 1.296 | 144.9109 | 0.0462 | 5.1658 | 0 | 0 | 16 | K | 2 |  |  |  | ROZPOCET | 0 | 0 | 0 | 0 | 0 | 1 | 0 | 16 | 2080524821
| PSC |  | Poznámka k souboru cen: 1. V cenách jsou započteny i náklady na tmelení a výztužnou pásku. 2. V cenách nejsou započteny náklady na základní penetrační nátěr; tyto se oceňují cenou cenou -1717. 3. Cenu -1524 lze použít i pro příčky s tepelnou izolací tl. 100 mm o objemové hmotnosti min. 16 kg/m3. 4. Cena -1611 Montáž nosné konstrukce je stanovena pro m2 plochy příčky. 5. Ceny -1621 až -1627 Montáž desek, -1717 Penetrační nátěr, -1718 Úprava spar separační páskou a -1771, -1772 Příplatek za rovinnost jsou stanoveny pro obě strany příčky. 6. V ceně -1611 nejsou započteny náklady na profily; tyto se oceňují ve specifikaci. Doporučené množství na 1 m2 příčky je 1,9 m profilu CW a 0,8 m profilu UW. 7. V cenách -1621 až -1627 nejsou započteny náklady na desky; tato dodávka se oceňuje ve specifikaci. | [15 empty] | PSC | 2
| VV |  | 3,85*(3,7+1,75*2) |  | 27.72 | [13 empty] | VV | 2 | 2 | True | 0 | ROZPOCET
| VV |  | 1.NP | [15 empty] | VV | 2 | 1 | True | 0 | ROZPOCET
| VV |  | 3,45*(5,25*2+3,5) |  | 48.3 | [13 empty] | VV | 2 | 2 | True | 0 | ROZPOCET
| VV |  | 3,45*(3,225+1,15+5+1) |  | 35.794 | [13 empty] | VV | 2 | 2 | True | 0 | ROZPOCET
| VV |  | 2.NP | [15 empty] | VV | 2 | 1 | True | 0 | ROZPOCET
| VV |  | Součet |  | 111.814 | [13 empty] | VV | 2 | 4 | True | 1 | ROZPOCET
243 | K | 763111717 | Příčka ze sádrokartonových desek ostatní konstrukce a práce na příčkách ze sádrokartonových desek základní penetrační nátěr | m2 | 2184.86 |  | 0 | CS ÚRS 2017 02 |  |  | základní | 0.064 | 139.831 | 0.0002 | 0.43697 | 0 | 0 | 16 | K | 2 |  |  |  | ROZPOCET | 0 | 0 | 0 | 0 | 0 | 1 | 0 | 16 | -162120809
| PSC |  | Poznámka k souboru cen: 1. V cenách jsou započteny i náklady na tmelení a výztužnou pásku. 2. V cenách nejsou započteny náklady na základní penetrační nátěr; tyto se oceňují cenou cenou -1717. 3. Cenu -1524 lze použít i pro příčky s tepelnou izolací tl. 100 mm o objemové hmotnosti min. 16 kg/m3. 4. Cena -1611 Montáž nosné konstrukce je stanovena pro m2 plochy příčky. 5. Ceny -1621 až -1627 Montáž desek, -1717 Penetrační nátěr, -1718 Úprava spar separační páskou a -1771, -1772 Příplatek za rovinnost jsou stanoveny pro obě strany příčky. 6. V ceně -1611 nejsou započteny náklady na profily; tyto se oceňují ve specifikaci. Doporučené množství na 1 m2 příčky je 1,9 m profilu CW a 0,8 m profilu UW. 7. V cenách -1621 až -1627 nejsou započteny náklady na desky; tato dodávka se oceňuje ve specifikaci. | [15 empty] | PSC | 2
| VV |  | 2*(20,105+944,986+111,814+15,525) |  | 2184.86 | [13 empty] | VV | 2 | 2 | True | 0 | ROZPOCET
| VV |  | Součet |  | 2184.86 | [13 empty] | VV | 2 | 4 | True | 1 | ROZPOCET
244 | K | 76311171R | SDK systémové nadpraží 1600 mm | kus | 5 |  | 0 |  |  |  | základní | 0.75 | 3.75 | 0 | 0 | 0 | 0 | 16 | K | 2 |  |  |  | ROZPOCET | 0 | 0 | 0 | 0 | 0 | 1 | 0 | 16 | 1667971526
| VV |  | 4 |  | 4 | [13 empty] | VV | 2 | 2 | True | 0 | ROZPOCET
| VV |  | 2.NP | [15 empty] | VV | 2 | 1 | True | 0 | ROZPOCET
| VV |  | 1 |  | 1 | [13 empty] | VV | 2 | 2 | True | 0 | ROZPOCET
| VV |  | 3.NP | [15 empty] | VV | 2 | 1 | True | 0 | ROZPOCET
| VV |  | Součet |  | 5 | [13 empty] | VV | 2 | 4 | True | 1 | ROZPOCET
245 | K | 763113317 | Příčka instalační ze sádrokartonových desek s nosnou konstrukcí ze zdvojených ocelových profilů UW, CW s mezerou, CW profily navzájem spojeny páskem sádry dvojitě opláštěná deskami standardními A tl. 2 x 12,5 mm, EI 60, příčka tl. 270 mm, profil 75 TI tl. 60 mm, Rw 54 dB | m2 | 15.525 |  | 0 | CS ÚRS 2017 02 |  |  | základní | 1.617 | 25.1039 | 0.04653 | 0.72238 | 0 | 0 | 16 | K | 2 |  |  |  | ROZPOCET | 0 | 0 | 0 | 0 | 0 | 1 | 0 | 16 | -59079976
| PSC |  | Poznámka k souboru cen: 1. V cenách jsou započteny i náklady na tmelení a výztužnou pásku. 2. V cenách nejsou započteny náklady na základní penetrační nátěr; tyto se oceňují cenou 763 11-1717. 3. Ceny -3321 a -3323 lze použít i pro příčky s tepelnou izolací tl. 40 mm o objemové hmotnosti 100 kg/m3. 4. Cena -3611 Montáž nosné konstrukce je stanovena pro m2 plochy instalační příčky. 5. Cena -3621 Montáž desek je stanovena pro obě strany instalační příčky. 6. V ceně -3611 nejsou započteny náklady na profily; tyto se oceňují ve specifikaci. Doporučené množství na 1 m2 příčky je 3,8 m profilu CW a 1,6 m profilu UW. 7. V ceně -3621 nejsou započteny náklady na desky; tato dodávka se oceňuje ve specifikaci. 8. Ostatní konstrukce a práce a příplatky u instalačních příček se oceňují cenami 763 11-17.. pro příčky ze sádrokartonových desek. | [15 empty] | PSC | 2
| VV |  | 3,45*(2,7+1,8) |  | 15.525 | [13 empty] | VV | 2 | 2 | True | 0 | ROZPOCET
| VV |  | 2.NP | [15 empty] | VV | 2 | 1 | True | 0 | ROZPOCET
| VV |  | Součet |  | 15.525 | [13 empty] | VV | 2 | 4 | True | 1 | ROZPOCET
246 | K | 763121429 | Stěna předsazená ze sádrokartonových desek s nosnou konstrukcí z ocelových profilů CW, UW jednoduše opláštěná deskou impregnovanou H2 tl. 12,5 mm, TI tl. 40 mm, EI 30 stěna tl. 112,5 mm, profil 100 | m2 | 20.28 |  | 0 | CS ÚRS 2017 02 |  |  | základní | 0.809 | 16.4065 | 0.01574 | 0.31921 | 0 | 0 | 16 | K | 2 |  |  |  | ROZPOCET | 0 | 0 | 0 | 0 | 0 | 1 | 0 | 16 | -1650294676
| PSC |  | Poznámka k souboru cen: 1. V cenách jsou započteny i náklady na tmelení a výztužnou pásku. 2. V cenách nejsou započteny náklady na základní penetrační nátěr; tyto se oceňují cenou 763 12-1714. 3. Ceny pro předsazené stěny lepené celoplošně jsou určeny pro lepení na rovný podklad, lepené na bochánky jsou určeny pro podklad o nerovnosti do 20 mm a lepené na pásky jsou určeny pro podklad o nerovnosti přes 20 mm. 4. Ceny -1611 a -1612 Montáž nosné konstrukce je stanoveny pro m2 plochy předsazené stěny. 5. V ceně -1611 a -1612 nejsou započteny náklady na profily; tyto se oceňují ve specifikaci. Doporučené množství na 1 m2 stěny je: a) 1,9 m profilu CW a 0,8 m profilu UW u ceny. -1611, b) 1,9 m profilu CD a 0,5 m profilu UD u ceny -1612. 6. V cenách -1621 až -1641 Montáž desek nejsou započteny náklady na desky; tato dodávka se oceňuje ve specifikaci. 7. Ostatní konstrukce a práce a příplatky, neuvedené v tomto souboru cen, se oceňují cenami 763 11-17.. pro příčky ze sádrokartonových desek. | [15 empty] | PSC | 2
| VV |  | 1,2*(1+1,25+1) |  | 3.9 | [13 empty] | VV | 2 | 2 | True | 0 | ROZPOCET
| VV |  | 1,2*(1+1,25+0,95*2+1,3+1) |  | 7.74 | [13 empty] | VV | 2 | 2 | True | 0 | ROZPOCET
| VV |  | 1.NP | [15 empty] | VV | 2 | 1 | True | 0 | ROZPOCET
| VV |  | 1,2*(1,05*4+1) |  | 6.24 | [13 empty] | VV | 2 | 2 | True | 0 | ROZPOCET
| VV |  | 2.NP | [15 empty] | VV | 2 | 1 | True | 0 | ROZPOCET
| VV |  | 1,2*1*2 |  | 2.4 | [13 empty] | VV | 2 | 2 | True | 0 | ROZPOCET
| VV |  | 3.NP | [15 empty] | VV | 2 | 1 | True | 0 | ROZPOCET
| VV |  | Součet |  | 20.28 | [13 empty] | VV | 2 | 4 | True | 1 | ROZPOCET
247 | K | 76312142R | Stěna předsazená ze sádrokartonových desek s nosnou konstrukcí z ocelových profilů CW, UW jednoduše opláštěná deskou impregnovanou H2 tl. 12,5 mm, TI tl. 40 mm, EI 30 stěna tl. 112,5 mm, profil 100 | m2 | 11.73 |  | 0 |  |  |  | základní | 0.809 | 9.4896 | 0.01574 | 0.18463 | 0 | 0 | 16 | K | 2 |  |  |  | ROZPOCET | 0 | 0 | 0 | 0 | 0 | 1 | 0 | 16 | 518976649
| VV |  | 1,7*3,45 |  | 5.865 | [13 empty] | VV | 2 | 2 | True | 0 | ROZPOCET
| VV |  | 1,7*3,45 |  | 5.865 | [13 empty] | VV | 2 | 2 | True | 0 | ROZPOCET
| VV |  | Součet |  | 11.73 | [13 empty] | VV | 2 | 4 | True | 1 | ROZPOCET
248 | K | 763121714 | Stěna předsazená ze sádrokartonových desek ostatní konstrukce a práce na předsazených stěnách ze sádrokartonových desek základní penetrační nátěr | m2 | 20.28 |  | 0 | CS ÚRS 2017 02 |  |  | základní | 0.032 | 0.64896 | 0.0001 | 0.002028 | 0 | 0 | 16 | K | 2 |  |  |  | ROZPOCET | 0 | 0 | 0 | 0 | 0 | 1 | 0 | 16 | -1927947388
| PSC |  | Poznámka k souboru cen: 1. V cenách jsou započteny i náklady na tmelení a výztužnou pásku. 2. V cenách nejsou započteny náklady na základní penetrační nátěr; tyto se oceňují cenou 763 12-1714. 3. Ceny pro předsazené stěny lepené celoplošně jsou určeny pro lepení na rovný podklad, lepené na bochánky jsou určeny pro podklad o nerovnosti do 20 mm a lepené na pásky jsou určeny pro podklad o nerovnosti přes 20 mm. 4. Ceny -1611 a -1612 Montáž nosné konstrukce je stanoveny pro m2 plochy předsazené stěny. 5. V ceně -1611 a -1612 nejsou započteny náklady na profily; tyto se oceňují ve specifikaci. Doporučené množství na 1 m2 stěny je: a) 1,9 m profilu CW a 0,8 m profilu UW u ceny. -1611, b) 1,9 m profilu CD a 0,5 m profilu UD u ceny -1612. 6. V cenách -1621 až -1641 Montáž desek nejsou započteny náklady na desky; tato dodávka se oceňuje ve specifikaci. 7. Ostatní konstrukce a práce a příplatky, neuvedené v tomto souboru cen, se oceňují cenami 763 11-17.. pro příčky ze sádrokartonových desek. | [15 empty] | PSC | 2
| VV |  | 20,28 |  | 20.28 | [13 empty] | VV | 2 | 2 | True | 0 | ROZPOCET
| VV |  | Součet |  | 20.28 | [13 empty] | VV | 2 | 4 | True | 1 | ROZPOCET
249 | K | 763121714 | Stěna předsazená ze sádrokartonových desek ostatní konstrukce a práce na předsazených stěnách ze sádrokartonových desek základní penetrační nátěr | m2 | 11.73 |  | 0 | CS ÚRS 2017 02 |  |  | základní | 0.032 | 0.37536 | 0.0001 | 0.001173 | 0 | 0 | 16 | K | 2 |  |  |  | ROZPOCET | 0 | 0 | 0 | 0 | 0 | 1 | 0 | 16 | -1510855137
| PSC |  | Poznámka k souboru cen: 1. V cenách jsou započteny i náklady na tmelení a výztužnou pásku. 2. V cenách nejsou započteny náklady na základní penetrační nátěr; tyto se oceňují cenou 763 12-1714. 3. Ceny pro předsazené stěny lepené celoplošně jsou určeny pro lepení na rovný podklad, lepené na bochánky jsou určeny pro podklad o nerovnosti do 20 mm a lepené na pásky jsou určeny pro podklad o nerovnosti přes 20 mm. 4. Ceny -1611 a -1612 Montáž nosné konstrukce je stanoveny pro m2 plochy předsazené stěny. 5. V ceně -1611 a -1612 nejsou započteny náklady na profily; tyto se oceňují ve specifikaci. Doporučené množství na 1 m2 stěny je: a) 1,9 m profilu CW a 0,8 m profilu UW u ceny. -1611, b) 1,9 m profilu CD a 0,5 m profilu UD u ceny -1612. 6. V cenách -1621 až -1641 Montáž desek nejsou započteny náklady na desky; tato dodávka se oceňuje ve specifikaci. 7. Ostatní konstrukce a práce a příplatky, neuvedené v tomto souboru cen, se oceňují cenami 763 11-17.. pro příčky ze sádrokartonových desek. | [15 empty] | PSC | 2
250 | K | 763131411 | Podhled ze sádrokartonových desek dvouvrstvá zavěšená spodní konstrukce z ocelových profilů CD, UD jednoduše opláštěná deskou standardní A, tl. 12,5 mm, bez TI | m2 | 27.85 |  | 0 | CS ÚRS 2017 02 |  |  | základní | 0.968 | 26.9588 | 0.01223 | 0.34061 | 0 | 0 | 16 | K | 2 |  |  |  | ROZPOCET | 0 | 0 | 0 | 0 | 0 | 1 | 0 | 16 | -1162262967
| PSC |  | Poznámka k souboru cen: 1. V cenách jsou započteny i náklady na tmelení a výztužnou pásku. 2. V cenách nejsou započteny náklady na základní penetrační nátěr; tyto se oceňují cenou -1714. 3. Ceny 763 13-13 lze použít i pro dvouvrstvou dřevěnou spodní konstrukci s nosnými latěmi 60 x 40 mm a montážnímu latěmi 48 x 24 mm. 4. Ceny -1611 až -1613 Montáž nosné konstrukce je stanoveny pro m2 plochy podhledu. 5. V ceně -1611 nejsou započteny náklady na dřevo a v cenách -2612 a -2613 náklady na profily; tyto se oceňují ve specifikaci. Doporučené množství na 1 m2 příčky je 3,0 m profilu CD a 0,9 m profilu UD. 6. V cenách -1621 až -1624 Montáž desek nejsou započteny náklady na desky; tato dodávka se oceňuje ve specifikaci. 7. V ceně -1763 Příplatek za průhyb nosného stropu přes 20 mm je započtena pouze montáž, atypický profil se oceňuje individuálně ve specifikaci. | [15 empty] | PSC | 2
| VV |  | 14,35 |  | 14.35 | [13 empty] | VV | 2 | 2 | True | 0 | ROZPOCET
| VV |  | 1.NP | [15 empty] | VV | 2 | 1 | True | 0 | ROZPOCET
| VV |  | 13,5 |  | 13.5 | [13 empty] | VV | 2 | 2 | True | 0 | ROZPOCET
| VV |  | 2.NP | [15 empty] | VV | 2 | 1 | True | 0 | ROZPOCET
| VV |  | Součet |  | 27.85 | [13 empty] | VV | 2 | 4 | True | 1 | ROZPOCET
251 | K | 763131714 | Podhled ze sádrokartonových desek ostatní práce a konstrukce na podhledech ze sádrokartonových desek základní penetrační nátěr | m2 | 27.85 |  | 0 | CS ÚRS 2017 02 |  |  | základní | 0.04 | 1.114 | 0.0001 | 0.002785 | 0 | 0 | 16 | K | 2 |  |  |  | ROZPOCET | 0 | 0 | 0 | 0 | 0 | 1 | 0 | 16 | 129091919
| PSC |  | Poznámka k souboru cen: 1. V cenách jsou započteny i náklady na tmelení a výztužnou pásku. 2. V cenách nejsou započteny náklady na základní penetrační nátěr; tyto se oceňují cenou -1714. 3. Ceny 763 13-13 lze použít i pro dvouvrstvou dřevěnou spodní konstrukci s nosnými latěmi 60 x 40 mm a montážnímu latěmi 48 x 24 mm. 4. Ceny -1611 až -1613 Montáž nosné konstrukce je stanoveny pro m2 plochy podhledu. 5. V ceně -1611 nejsou započteny náklady na dřevo a v cenách -2612 a -2613 náklady na profily; tyto se oceňují ve specifikaci. Doporučené množství na 1 m2 příčky je 3,0 m profilu CD a 0,9 m profilu UD. 6. V cenách -1621 až -1624 Montáž desek nejsou započteny náklady na desky; tato dodávka se oceňuje ve specifikaci. 7. V ceně -1763 Příplatek za průhyb nosného stropu přes 20 mm je započtena pouze montáž, atypický profil se oceňuje individuálně ve specifikaci. | [15 empty] | PSC | 2
252 | K | 763135101 | Montáž sádrokartonového podhledu kazetového demontovatelného, velikosti kazet 600x600 mm včetně zavěšené nosné konstrukce viditelné | m2 | 498 |  | 0 | CS ÚRS 2017 02 |  |  | základní | 0.518 | 257.964 | 0.00139 | 0.69222 | 0 | 0 | 16 | K | 2 |  |  |  | ROZPOCET | 0 | 0 | 0 | 0 | 0 | 1 | 0 | 16 | -1522392343
| PSC |  | Poznámka k souboru cen: 1. V cenách montáže podhledu -5001 až -5201 jsou započteny náklady na montáž a dodávku nosné konstrukce. 2. V cenách nejsou započteny náklady na dodávku desek, kazet, lamel; jejich dodávka se oceňuje ve specifikaci. 3. Ostatní práce a konstrukce na sádrokartonových podhledech lze ocenit cenami 763 13-17. . . | [15 empty] | PSC | 2
| VV |  | 498 |  | 498 | [13 empty] | VV | 2 | 2 | True | 0 | ROZPOCET
| VV |  | dílny | [15 empty] | VV | 2 | 1 | True | 0 | ROZPOCET
| VV |  | Součet |  | 498 | [13 empty] | VV | 2 | 4 | True | 1 | ROZPOCET
253 | M | 590305700 | podhled kazetový bez děrování, častěčně skrytý rošt , tl. 10 mm, 600 x 600 mm | m2 | 522.9 |  | 0 | CS ÚRS 2017 02 |  |  | základní | 0 | 0 | 0.008 | 4.1832 | 0 | 0 | 32 | M | 2 |  |  |  | ROZPOCET | 0 | 0 | 0 | 0 | 0 | 1 | 0 | 16 | 2082593775
| VV |  | 498*1,05 'Přepočtené koeficientem množství |  | 522.9 | [13 empty] | VV | 2 | 2 | False | 1 | ROZPOCET
254 | K | 763135102 | Montáž sádrokartonového podhledu kazetového demontovatelného, velikosti kazet 600x600 mm včetně zavěšené nosné konstrukce polozapuštěné | m2 | 797.62 |  | 0 | CS ÚRS 2017 02 |  |  | základní | 0.548 | 437.0958 | 0.00139 | 1.1087 | 0 | 0 | 16 | K | 2 |  |  |  | ROZPOCET | 0 | 0 | 0 | 0 | 0 | 1 | 0 | 16 | 1831729220
| PSC |  | Poznámka k souboru cen: 1. V cenách montáže podhledu -5001 až -5201 jsou započteny náklady na montáž a dodávku nosné konstrukce. 2. V cenách nejsou započteny náklady na dodávku desek, kazet, lamel; jejich dodávka se oceňuje ve specifikaci. 3. Ostatní práce a konstrukce na sádrokartonových podhledech lze ocenit cenami 763 13-17. . . | [15 empty] | PSC | 2
| VV |  | 10,12+116+3,68+7,17+1,92+12,83+11,36+123,55+16,28+3,63+5,36+5,23*2+5,36+3,63+4,2+154,74-398 |  | 92.29 | [13 empty] | VV | 2 | 2 | True | 0 | ROZPOCET
| VV |  | 1.NP - vidit.rastr | [15 empty] | VV | 2 | 1 | True | 0 | ROZPOCET
| VV |  | 12,24+9,71+2,28+7,87+10,27+28,89+16,68+32,16+4+17,68*3+23,48+16,68+17,68+27,97+7,83+12,24+14,34+4,32+34,25+4,62*2+8,47+11,33+36,57+20,72+33,58 |  | 455.84 | [13 empty] | VV | 2 | 2 | True | 0 | ROZPOCET
| VV |  | 25,33+7,83 |  | 33.16 | [13 empty] | VV | 2 | 2 | True | 0 | ROZPOCET
| VV |  | 2.NP | [15 empty] | VV | 2 | 1 | True | 0 | ROZPOCET
| VV |  | 12,24+14,35+9,71+2,28+7,88+9,08+30,07+17,68+18,36+22,48+4+32,16+17,68+18,36 |  | 216.33 | [13 empty] | VV | 2 | 2 | True | 0 | ROZPOCET
| VV |  | 3.NP | [15 empty] | VV | 2 | 1 | True | 0 | ROZPOCET
| VV |  | Součet |  | 797.62 | [13 empty] | VV | 2 | 4 | True | 1 | ROZPOCET
255 | M | 590305770 | podhled kazetový bez děrování, častěčně skrytý rošt , tl. 10 mm, 600 x 600 mm | m2 | 837.501 |  | 0 |  |  |  | základní | 0 | 0 | 0.008 | 6.7 | 0 | 0 | 32 | M | 2 |  |  |  | ROZPOCET | 0 | 0 | 0 | 0 | 0 | 1 | 0 | 16 | -2124732662
| VV |  | 797,62*1,05 'Přepočtené koeficientem množství |  | 837.501 | [13 empty] | VV | 2 | 2 | False | 1 | ROZPOCET
256 | K | 763181311 | Výplně otvorů konstrukcí ze sádrokartonových desek montáž zárubně kovové s příslušenstvím pro příčky výšky do 2,75 m nebo zátěže dveřního křídla do 25 kg, s profily CW a UW jednokřídlové | kus | 50 |  | 0 | CS ÚRS 2017 02 |  |  | základní | 1.5 | 75 | 0.00022 | 0.011 | 0 | 0 | 16 | K | 2 |  |  |  | ROZPOCET | 0 | 0 | 0 | 0 | 0 | 1 | 0 | 16 | -719880360
| PSC |  | Poznámka k souboru cen: 1. V cenách montáže zárubní -1311 až -1322 nejsou započteny náklady na dodávku zárubní, profilů a patek zárubní; tato dodávka se oceňuje ve specifikaci. Množství profilů se určí: a) pro příčku výšky do 2,75 m takto: - délka profilu CW = 2x konstrukční výška příčky - délka profilu UW = 2x konstrukční výška příčky + šířka dveří + 300 mm, b) pro příčku výšky přes 2,75 do 4,25 m takto: - délka profilu UW = šířka dveří + 300 mm, - délka profilu UA = 2x konstrukční výška příčky, - patka UA = 4 kusy. 2. Montáž zárubní dřevěných a obložkových lze oceňovat cenami katalogu 800-766 Konstrukce truhlářské. 3. V cenách -2313 a -2314 ostění oken jsou započteny i náklady na ochranné úhelníky. 4. V ceně -2411 opláštění střešního okna jsou započteny i náklady na UA profily. 5. Pro volbu ceny montáže stavebního pouzdra -3111 až -3222 je rozhodující čistá průchozí šířka dveřního otvoru resp. dveřních otvorů. 6. V cenách -3111 až -3222 jsou započteny i náklady na sestavení stavebního pouzdra. 7. V cenách -3111 až -3222 nejsou započteny náklady na opláštění stavebního pouzdra sádrokartonovými deskami a jejich povrchové úpravy. Tyto práce se oceňují příslušnými položkami souboru cen 763 11-1 Příčka ze sádrokartonových desek. | [15 empty] | PSC | 2
| VV |  | 2+5+7 |  | 14 | [13 empty] | VV | 2 | 2 | True | 0 | ROZPOCET
| VV |  | 4+7 |  | 11 | [13 empty] | VV | 2 | 2 | True | 0 | ROZPOCET
| VV |  | 22+1+2 |  | 25 | [13 empty] | VV | 2 | 2 | True | 0 | ROZPOCET
| VV |  | Součet |  | 50 | [13 empty] | VV | 2 | 4 | True | 1 | ROZPOCET
257 | M | 553315310 | zárubeň ocelová pro sádrokarton 125 700 L/P | kus | 14 |  | 0 | CS ÚRS 2017 02 |  |  | základní | 0 | 0 | 0.02405 | 0.3367 | 0 | 0 | 32 | M | 2 |  |  |  | ROZPOCET | 0 | 0 | 0 | 0 | 0 | 1 | 0 | 16 | 925383255
258 | M | 553315320 | zárubeň ocelová pro sádrokarton 125 800 L/P | kus | 11 |  | 0 | CS ÚRS 2017 02 |  |  | základní | 0 | 0 | 0.02474 | 0.27214 | 0 | 0 | 32 | M | 2 |  |  |  | ROZPOCET | 0 | 0 | 0 | 0 | 0 | 1 | 0 | 16 | 1542326119
259 | M | 553315330 | zárubeň ocelová pro sádrokarton 125 900 L/P | kus | 25 |  | 0 | CS ÚRS 2017 02 |  |  | základní | 0 | 0 | 0.02542 | 0.6355 | 0 | 0 | 32 | M | 2 |  |  |  | ROZPOCET | 0 | 0 | 0 | 0 | 0 | 1 | 0 | 16 | 503378063
260 | K | 998763303 | Přesun hmot pro konstrukce montované z desek sádrokartonových, sádrovláknitých, cementovláknitých nebo cementových stanovený z hmotnosti přesunovaného materiálu vodorovná dopravní vzdálenost do 50 m v objektech výšky přes 12 do 24 m | t | 53.216 |  | 0 | CS ÚRS 2017 02 |  |  | základní | 2.46 | 130.9114 | 0 | 0 | 0 | 0 | 16 | K | 2 |  |  |  | ROZPOCET | 0 | 0 | 0 | 0 | 0 | 1 | 0 | 16 | -262241623
| PSC |  | Poznámka k souboru cen: 1. Ceny pro přesun hmot stanovený z hmotnosti přesunovaného materiálu se použijí tehdy, pokud je možné určit hmotnost za celý stavební díl. Do této hmotnosti se započítává i hmotnost materiálů oceňovaných ve specifikaci. 2. Pokud nelze jednoznačně stanovit hmotnost přesunovaných materiálů, lze pro výpočet přesunu hmot použít orientačně procentní sazbu. Touto sazbou se vynásobí rozpočtové náklady za celý stavební díl včetně nákladů na materiál ve specifikacích. 3. Příplatek k cenám -3381 pro přesun prováděný bez použití mechanizace, tj. za ztížených podmínek, lze použít pouze pro hmotnost materiálu, která se tímto způsobem skutečně přemísťuje. U přesunu stanoveného procentní sazbou se ztížení přesunu ocení individuálně. | [15 empty] | PSC | 2
| D | 764 | Konstrukce klempířské |  |  |  | 0 | [5 empty] | 205.684 |  | 1.3156 |  | 0 | 2 | D | 1 |  |  |  | ROZPOCET | [6 empty] | 0
261 | K | 764214611 | Oplechování horních ploch zdí a nadezdívek (atik) z pozinkovaného plechu s povrchovou úpravou poplast. mechanicky kotvené přes rš 1000 mm Z 54 | m2 | 129 |  | 0 | CS ÚRS 2017 02 |  |  | základní | 1.125 | 145.125 | 0.00782 | 1.0088 | 0 | 0 | 16 | K | 2 |  |  |  | ROZPOCET | 0 | 0 | 0 | 0 | 0 | 1 | 0 | 16 | 315163802
| VV |  | 129*1 |  | 129 | [13 empty] | VV | 2 | 2 | True | 0 | ROZPOCET
| VV |  | Součet |  | 129 | [13 empty] | VV | 2 | 4 | True | 1 | ROZPOCET
262 | K | 764226404 | Oplechování parapetů z titanzinkového lesklého válcovaného plechu rovných mechanicky kotvené, bez rohů rš 330 mm | m | 155.76 |  | 0 |  |  |  | základní | 0.347 | 54.0487 | 0.00197 | 0.30685 | 0 | 0 | 16 | K | 2 |  |  |  | ROZPOCET | 0 | 0 | 0 | 0 | 0 | 1 | 0 | 16 | 1456780510
| VV |  | 9,2+5,7+9,13+12,05+4,65+20,03+21,1+1,4+13+39,4 |  | 135.66 | [13 empty] | VV | 2 | 2 | True | 0 | ROZPOCET
| VV |  | Z 38,39,40,41,42,43,44,45,46,47 | [15 empty] | VV | 2 | 1 | True | 0 | ROZPOCET
| VV |  | 1,5*4+14,1 |  | 20.1 | [13 empty] | VV | 2 | 2 | True | 0 | ROZPOCET
| VV |  | Z 48,49 | [15 empty] | VV | 2 | 1 | True | 0 | ROZPOCET
| VV |  | Součet |  | 155.76 | [13 empty] | VV | 2 | 4 | True | 1 | ROZPOCET
263 | K | 998764103 | Přesun hmot pro konstrukce klempířské stanovený z hmotnosti přesunovaného materiálu vodorovná dopravní vzdálenost do 50 m v objektech výšky přes 12 do 24 m | t | 1.316 |  | 0 | CS ÚRS 2017 02 |  |  | základní | 4.947 | 6.5103 | 0 | 0 | 0 | 0 | 16 | K | 2 |  |  |  | ROZPOCET | 0 | 0 | 0 | 0 | 0 | 1 | 0 | 16 | 969295920
| PSC |  | Poznámka k souboru cen: 1. Ceny pro přesun hmot stanovený z hmotnosti přesunovaného materiálu se používají tehdy, pokud je možné určit hmotnost za celý stavební díl. Do této hmotnosti se započítává i hmotnost materiálů oceňovaných ve specifikaci. 2. Pokud nelze jednoznačně stanovit hmotnost přesunovaných materiálů, lze pro výpočet přesunu hmot použít orientačně procentní sazbu. Touto sazbou se vynásobí rozpočtové náklady za celý stavební díl včetně nákladů na materiál ve specifikacích. 3. Příplatek k cenám -4181 pro přesun prováděný bez použití mechanizace, tj. za ztížených podmínek, lze použít pouze pro hmotnost materiálu, která se tímto způsobem skutečně přemísťuje. | [15 empty] | PSC | 2
| D | 766 | Konstrukce truhlářské |  |  |  | 0 | [5 empty] | 204.6818 |  | 1.9634 |  | 0 | 2 | D | 1 |  |  |  | ROZPOCET | [6 empty] | 0
264 | K | 766660001 | Montáž dveřních křídel dřevěných nebo plastových otevíravých do ocelové zárubně povrchově upravených jednokřídlových, šířky do 800 mm | kus | 25 |  | 0 | CS ÚRS 2017 02 |  |  | základní | 1.682 | 42.05 | 0 | 0 | 0 | 0 | 16 | K | 2 |  |  |  | ROZPOCET | 0 | 0 | 0 | 0 | 0 | 1 | 0 | 16 | 1244655628
| PSC |  | Poznámka k souboru cen: 1. Cenami -0021 až -0031, -0161 až -0163, -0181 až -0183, se oceňují dveře s protipožární odolností do 30 min. 2. V cenách -0201 až -0272 je započtena i montáž okopného plechu, stavěče křídel a držadel kyvných dveří. 3. V cenách -0311 až -0324 jsou započtené i náklady na osazení kování, vodícího trnu, dorazů, seřízení pojezdů a následné vyrovnání a seřízení dveřních křídel. 4. V cenách -0351 až -0358 jsou započtené i náklady na osazení kování, vodícího trnu, dorazů, seřízení pojezdů na stěnu a následné vyrovnání a seřízení dveřních křídel. 5. V cenách -0311 až -0324 nejsou započtené náklady na sestavení a osazení stavebního pouzdra, tyto náklady se oceňují cenami souboru cen 642 94-6 . . . Osazení stavebního pouzdra posuvných dveří do zděné příčky, katalogu 801-1 Budovy a haly - zděné a monolitické. | [15 empty] | PSC | 2
| VV |  | 2 |  | 2 | [13 empty] | VV | 2 | 2 | True | 0 | ROZPOCET
| VV |  | D01 | [15 empty] | VV | 2 | 1 | True | 0 | ROZPOCET
| VV |  | 5 |  | 5 | [13 empty] | VV | 2 | 2 | True | 0 | ROZPOCET
| VV |  | D02 | [15 empty] | VV | 2 | 1 | True | 0 | ROZPOCET
| VV |  | 7 |  | 7 | [13 empty] | VV | 2 | 2 | True | 0 | ROZPOCET
| VV |  | D03 | [15 empty] | VV | 2 | 1 | True | 0 | ROZPOCET
| VV |  | 4 |  | 4 | [13 empty] | VV | 2 | 2 | True | 0 | ROZPOCET
| VV |  | D04 | [15 empty] | VV | 2 | 1 | True | 0 | ROZPOCET
| VV |  | 7 |  | 7 | [13 empty] | VV | 2 | 2 | True | 0 | ROZPOCET
| VV |  | D05 | [15 empty] | VV | 2 | 1 | True | 0 | ROZPOCET
| VV |  | Součet |  | 25 | [13 empty] | VV | 2 | 4 | True | 1 | ROZPOCET
265 | M | 611601581 | dveře dřevěné vnitřní hladké plné kašírované ,neprůzv.min 32 dB 1křídlové standardní provedení 70x197cm vč kování D 01 | kus | 2 |  | 0 |  |  |  | základní | 0 | 0 | 0.0155 | 0.031 | 0 | 0 | 32 | M | 2 |  |  |  | ROZPOCET | 0 | 0 | 0 | 0 | 0 | 1 | 0 | 16 | 1257890049
266 | M | 611601582 | dveře dřevěné vnitřní hladké plnékašíriované ,neprůzv.min 32 dB ,vent.mřížka 450 x 75 1křídlové standardní provedení 70x197cm vč kování D 02 | kus | 5 |  | 0 |  |  |  | základní | 0 | 0 | 0 | 0 | 0 | 0 | 32 | M | 2 |  |  |  | ROZPOCET | 0 | 0 | 0 | 0 | 0 | 1 | 0 | 16 | 1086529464
267 | M | 611601583 | dveře dřevěné vnitřní hladké plné kašírovaní ,neprůzv.min 32 dB ,vent.mřížka 420 x 75 1křídlové standardní provedení 70x197cm vč kování D 03 | kus | 7 |  | 0 |  |  |  | základní | 0 | 0 | 0.0155 | 0.1085 | 0 | 0 | 32 | M | 2 |  |  |  | ROZPOCET | 0 | 0 | 0 | 0 | 0 | 1 | 0 | 16 | -413094655
268 | M | 611601584 | dveře dřevěné vnitřní hladké plné kašírovaní ,neprůzv.min 32 dB , 1křídlové standardní provedení 70x197cm vč kování D 04 | kus | 4 |  | 0 |  |  |  | základní | 0 | 0 | 0 | 0 | 0 | 0 | 32 | M | 2 |  |  |  | ROZPOCET | 0 | 0 | 0 | 0 | 0 | 1 | 0 | 16 | -637516594
269 | M | 611601861 | dveře dřevěné vnitřní hladké plné kašírované ,neprůzv.min 32 dB , 1křídlové bílé 80x197cm vč kování , vent.mřížka 420 x 750 mm | kus | 7 |  | 0 |  |  |  | základní | 0 | 0 | 0.016 | 0.112 | 0 | 0 | 32 | M | 2 |  |  |  | ROZPOCET | 0 | 0 | 0 | 0 | 0 | 1 | 0 | 16 | 1903821636
270 | K | 766660001 | Montáž dveřních křídel dřevěných nebo plastových otevíravých do ocelové zárubně povrchově upravených jednokřídlových, šířky do 800 mm | kus | 1 |  | 0 | CS ÚRS 2017 02 |  |  | základní | 1.682 | 1.682 | 0 | 0 | 0 | 0 | 16 | K | 2 |  |  |  | ROZPOCET | 0 | 0 | 0 | 0 | 0 | 1 | 0 | 16 | -539902046
| PSC |  | Poznámka k souboru cen: 1. Cenami -0021 až -0031, -0161 až -0163, -0181 až -0183, se oceňují dveře s protipožární odolností do 30 min. 2. V cenách -0201 až -0272 je započtena i montáž okopného plechu, stavěče křídel a držadel kyvných dveří. 3. V cenách -0311 až -0324 jsou započtené i náklady na osazení kování, vodícího trnu, dorazů, seřízení pojezdů a následné vyrovnání a seřízení dveřních křídel. 4. V cenách -0351 až -0358 jsou započtené i náklady na osazení kování, vodícího trnu, dorazů, seřízení pojezdů na stěnu a následné vyrovnání a seřízení dveřních křídel. 5. V cenách -0311 až -0324 nejsou započtené náklady na sestavení a osazení stavebního pouzdra, tyto náklady se oceňují cenami souboru cen 642 94-6 . . . Osazení stavebního pouzdra posuvných dveří do zděné příčky, katalogu 801-1 Budovy a haly - zděné a monolitické. | [15 empty] | PSC | 2
| VV |  | 1 |  | 1 | [13 empty] | VV | 2 | 2 | True | 0 | ROZPOCET
| VV |  | D 09 | [15 empty] | VV | 2 | 1 | True | 0 | ROZPOCET
| VV |  | Součet |  | 1 | [13 empty] | VV | 2 | 4 | True | 1 | ROZPOCET
271 | M | 611601862 | dveře dřevěné vnitřní hladké plné kašírované ,neprůzv.min 32 dB , 1křídlové bílé 80x197cm vč kování D 09 | kus | 1 |  | 0 |  |  |  | základní | 0 | 0 | 0.016 | 0.016 | 0 | 0 | 32 | M | 2 |  |  |  | ROZPOCET | 0 | 0 | 0 | 0 | 0 | 1 | 0 | 16 | 1731377682
272 | K | 766660002 | Montáž dveřních křídel dřevěných nebo plastových otevíravých do ocelové zárubně povrchově upravených jednokřídlových, šířky přes 800 mm | kus | 25 |  | 0 | CS ÚRS 2017 02 |  |  | základní | 1.825 | 45.625 | 0 | 0 | 0 | 0 | 16 | K | 2 |  |  |  | ROZPOCET | 0 | 0 | 0 | 0 | 0 | 1 | 0 | 16 | -2142964829
| PSC |  | Poznámka k souboru cen: 1. Cenami -0021 až -0031, -0161 až -0163, -0181 až -0183, se oceňují dveře s protipožární odolností do 30 min. 2. V cenách -0201 až -0272 je započtena i montáž okopného plechu, stavěče křídel a držadel kyvných dveří. 3. V cenách -0311 až -0324 jsou započtené i náklady na osazení kování, vodícího trnu, dorazů, seřízení pojezdů a následné vyrovnání a seřízení dveřních křídel. 4. V cenách -0351 až -0358 jsou započtené i náklady na osazení kování, vodícího trnu, dorazů, seřízení pojezdů na stěnu a následné vyrovnání a seřízení dveřních křídel. 5. V cenách -0311 až -0324 nejsou započtené náklady na sestavení a osazení stavebního pouzdra, tyto náklady se oceňují cenami souboru cen 642 94-6 . . . Osazení stavebního pouzdra posuvných dveří do zděné příčky, katalogu 801-1 Budovy a haly - zděné a monolitické. | [15 empty] | PSC | 2
| VV |  | 22 |  | 22 | [13 empty] | VV | 2 | 2 | True | 0 | ROZPOCET
| VV |  | D 06 | [15 empty] | VV | 2 | 1 | True | 0 | ROZPOCET
| VV |  | 1 |  | 1 | [13 empty] | VV | 2 | 2 | True | 0 | ROZPOCET
| VV |  | D07 | [15 empty] | VV | 2 | 1 | True | 0 | ROZPOCET
| VV |  | 2 |  | 2 | [13 empty] | VV | 2 | 2 | True | 0 | ROZPOCET
| VV |  | D 08 | [15 empty] | VV | 2 | 1 | True | 0 | ROZPOCET
| VV |  | Součet |  | 25 | [13 empty] | VV | 2 | 4 | True | 1 | ROZPOCET
273 | M | 611602161 | dveře dřevěné vnitřní hladké plné kašírované ,neprůzv. min 32 dB 1křídlové bílé 90x197 cmvč kování, nadsv.bezp sklo, nadsvětlík 850 mm D 06 | kus | 22 |  | 0 |  |  |  | základní | 0 | 0 | 0.0175 | 0.385 | 0 | 0 | 32 | M | 2 |  |  |  | ROZPOCET | 0 | 0 | 0 | 0 | 0 | 1 | 0 | 16 | 1252988676
274 | M | 611602162 | dveře dřevěné vnitřní hladké plné kašír., neprůzv. 32 dB 1křídlové bílé 90x197 cm vč.kování ,madla , vent.mřížka 420 x 750 mm D 07 | kus | 1 |  | 0 |  |  |  | základní | 0 | 0 | 0.0175 | 0.0175 | 0 | 0 | 32 | M | 2 |  |  |  | ROZPOCET | 0 | 0 | 0 | 0 | 0 | 1 | 0 | 16 | 341063321
275 | M | 611602163 | dveře dřevěné vnitřní hladké plné kašír. neprůzv. min 32 dB , 1křídlové bílé 90x197 cm vč kování D 08 | kus | 1 |  | 0 |  |  |  | základní | 0 | 0 | 0.0175 | 0.0175 | 0 | 0 | 32 | M | 2 |  |  |  | ROZPOCET | 0 | 0 | 0 | 0 | 0 | 1 | 0 | 16 | 510828473
276 | K | 766660022 | Montáž dveřních křídel dřevěných nebo plastových otevíravých do ocelové zárubně protipožárních jednokřídlových, šířky přes 800 mm | kus | 4 |  | 0 | CS ÚRS 2017 02 |  |  | základní | 3.304 | 13.216 | 0 | 0 | 0 | 0 | 16 | K | 2 |  |  |  | ROZPOCET | 0 | 0 | 0 | 0 | 0 | 1 | 0 | 16 | -956889690
| PSC |  | Poznámka k souboru cen: 1. Cenami -0021 až -0031, -0161 až -0163, -0181 až -0183, se oceňují dveře s protipožární odolností do 30 min. 2. V cenách -0201 až -0272 je započtena i montáž okopného plechu, stavěče křídel a držadel kyvných dveří. 3. V cenách -0311 až -0324 jsou započtené i náklady na osazení kování, vodícího trnu, dorazů, seřízení pojezdů a následné vyrovnání a seřízení dveřních křídel. 4. V cenách -0351 až -0358 jsou započtené i náklady na osazení kování, vodícího trnu, dorazů, seřízení pojezdů na stěnu a následné vyrovnání a seřízení dveřních křídel. 5. V cenách -0311 až -0324 nejsou započtené náklady na sestavení a osazení stavebního pouzdra, tyto náklady se oceňují cenami souboru cen 642 94-6 . . . Osazení stavebního pouzdra posuvných dveří do zděné příčky, katalogu 801-1 Budovy a haly - zděné a monolitické. | [15 empty] | PSC | 2
| VV |  | 1 |  | 1 | [13 empty] | VV | 2 | 2 | True | 0 | ROZPOCET
| VV |  | D 10 | [15 empty] | VV | 2 | 1 | True | 0 | ROZPOCET
| VV |  | 2 |  | 2 | [13 empty] | VV | 2 | 2 | True | 0 | ROZPOCET
| VV |  | D 11 | [15 empty] | VV | 2 | 1 | True | 0 | ROZPOCET
| VV |  | 1 |  | 1 | [13 empty] | VV | 2 | 2 | True | 0 | ROZPOCET
| VV |  | D 12 | [15 empty] | VV | 2 | 1 | True | 0 | ROZPOCET
| VV |  | Součet |  | 4 | [13 empty] | VV | 2 | 4 | True | 1 | ROZPOCET
277 | M | 611653141 | dveře vnitřní protipožární hladké kašírované 1křídlé 90x197 cm nepr.min 32 dB ,vč kování ,EI 15 DP3 C D 10 | kus | 1 |  | 0 |  |  |  | základní | 0 | 0 | 0.043 | 0.043 | 0 | 0 | 32 | M | 2 |  |  |  | ROZPOCET | 0 | 0 | 0 | 0 | 0 | 1 | 0 | 16 | -759297364
278 | M | 611653142 | dveře vnitřní protipožární hladké kašírované 1křídlé 90x197 cm ,nepr. min 32 dB vč kování EI 15 DP3 C D 11 | kus | 2 |  | 0 |  |  |  | základní | 0 | 0 | 0.043 | 0.086 | 0 | 0 | 32 | M | 2 |  |  |  | ROZPOCET | 0 | 0 | 0 | 0 | 0 | 1 | 0 | 16 | -757490449
279 | M | 611653143 | dveře vnitřní protipožární hladké kašírované 1křídlé 90x197 cm nepr. min 32 dB vč.kování , EI DP3 C D 12 | kus | 1 |  | 0 |  |  |  | základní | 0 | 0 | 0.043 | 0.043 | 0 | 0 | 32 | M | 2 |  |  |  | ROZPOCET | 0 | 0 | 0 | 0 | 0 | 1 | 0 | 16 | -1013464379
280 | K | 766691510 | Montáž ostatních truhlářských konstrukcí těsnění oken a balkónových dveří ve styku křídel s okenním rámem polyuretanovou páskou | m | 470.31 |  | 0 | CS ÚRS 2017 02 |  |  | základní | 0.055 | 25.867 | 0 | 0 | 0 | 0 | 16 | K | 2 |  |  |  | ROZPOCET | 0 | 0 | 0 | 0 | 0 | 1 | 0 | 16 | 1546389444
| PSC |  | Poznámka k souboru cen: 1. Cenami -8111 a -8112 se oceňuje montáž vrat oboru JKPOV 611. 2. Cenami -97 . . nelze oceňovat venkovní krycí lišty balkónových dveří; tato montáž se oceňuje cenou -1610. | [15 empty] | PSC | 2
| VV |  | (20,03+2)*2+(14,03+1,8)*2+(12,945+1,8)*2+(21,1+1,8)*2+(39,325+1,8)*2 |  | 233.26 | [13 empty] | VV | 2 | 2 | True | 0 | ROZPOCET
| VV |  | (12,05+2)*2+(12,125+2)*2+(5,7+2)*2+(14,025+1,8)*2 |  | 103.4 | [13 empty] | VV | 2 | 2 | True | 0 | ROZPOCET
| VV |  | (4,65+1)*2+(10,275+1)*2+(1,5+0,8)*2*4+(1,4+1,5)*2*2 |  | 63.85 | [13 empty] | VV | 2 | 2 | True | 0 | ROZPOCET
| VV |  | (1,6+1,5)*2+(1,4+3,5)*2+(1,45+7,8)*2*2+1,4+2,2*2+1,1*2+2,2*4 |  | 69.8 | [13 empty] | VV | 2 | 2 | True | 0 | ROZPOCET
| VV |  |  |  | 0 | [13 empty] | VV | 2 | 2 | True | 0 | ROZPOCET
| VV |  | Součet |  | 470.31 | [13 empty] | VV | 2 | 4 | True | 1 | ROZPOCET
281 | M | 28355326R | páska parotěsná PE | m | 470.31 |  | 0 |  |  |  | základní | 0 | 0 | 0 | 0 | 0 | 0 | 32 | M | 2 |  |  |  | ROZPOCET | 0 | 0 | 0 | 0 | 0 | 1 | 0 | 16 | -731602686
282 | K | 76669411R | Montáž ostatních truhlářských konstrukcí parapetních desek dřevěných nebo plastových šířky do 300 mm, | m | 197.346 |  | 0 |  |  |  | základní | 0.345 | 68.0844 | 0 | 0 | 0 | 0 | 16 | K | 2 |  |  |  | ROZPOCET | 0 | 0 | 0 | 0 | 0 | 1 | 0 | 16 | -1160997396
| VV |  | 6,6*2 |  | 13.2 | [13 empty] | VV | 2 | 2 | True | 0 | ROZPOCET
| VV |  | Z10 | [15 empty] | VV | 2 | 1 | True | 0 | ROZPOCET
| VV |  | 3,237*8 |  | 25.896 | [13 empty] | VV | 2 | 2 | True | 0 | ROZPOCET
| VV |  | Z11 | [15 empty] | VV | 2 | 1 | True | 0 | ROZPOCET
| VV |  | 5,175 |  | 5.175 | [13 empty] | VV | 2 | 2 | True | 0 | ROZPOCET
| VV |  | Z12 | [15 empty] | VV | 2 | 1 | True | 0 | ROZPOCET
| VV |  | 1,3*2 |  | 2.6 | [13 empty] | VV | 2 | 2 | True | 0 | ROZPOCET
| VV |  | Z13 | [15 empty] | VV | 2 | 1 | True | 0 | ROZPOCET
| VV |  | 4,675 |  | 4.675 | [13 empty] | VV | 2 | 2 | True | 0 | ROZPOCET
| VV |  | Z14 | [15 empty] | VV | 2 | 1 | True | 0 | ROZPOCET
| VV |  | 6,1*4 |  | 24.4 | [13 empty] | VV | 2 | 2 | True | 0 | ROZPOCET
| VV |  | Z15 | [15 empty] | VV | 2 | 1 | True | 0 | ROZPOCET
| VV |  | 4,85 |  | 4.85 | [13 empty] | VV | 2 | 2 | True | 0 | ROZPOCET
| VV |  | Z16 | [15 empty] | VV | 2 | 1 | True | 0 | ROZPOCET
| VV |  | 2,125 |  | 2.125 | [13 empty] | VV | 2 | 2 | True | 0 | ROZPOCET
| VV |  | Z17 | [15 empty] | VV | 2 | 1 | True | 0 | ROZPOCET
| VV |  | 4,325 |  | 4.325 | [13 empty] | VV | 2 | 2 | True | 0 | ROZPOCET
| VV |  | Z18 | [15 empty] | VV | 2 | 1 | True | 0 | ROZPOCET
| VV |  | 0,325 |  | 0.325 | [13 empty] | VV | 2 | 2 | True | 0 | ROZPOCET
| VV |  | Z19 | [15 empty] | VV | 2 | 1 | True | 0 | ROZPOCET
| VV |  | 5,35 |  | 5.35 | [13 empty] | VV | 2 | 2 | True | 0 | ROZPOCET
| VV |  | Z20 | [15 empty] | VV | 2 | 1 | True | 0 | ROZPOCET
| VV |  | 1,125 |  | 1.125 | [13 empty] | VV | 2 | 2 | True | 0 | ROZPOCET
| VV |  | Z21 | [15 empty] | VV | 2 | 1 | True | 0 | ROZPOCET
| VV |  | 5,575 |  | 5.575 | [13 empty] | VV | 2 | 2 | True | 0 | ROZPOCET
| VV |  | Z22 | [15 empty] | VV | 2 | 1 | True | 0 | ROZPOCET
| VV |  | 1,125 |  | 1.125 | [13 empty] | VV | 2 | 2 | True | 0 | ROZPOCET
| VV |  | Z23 | [15 empty] | VV | 2 | 1 | True | 0 | ROZPOCET
| VV |  | 2,2*2+6,6*2+3,2*2+56,875 |  | 80.875 | [13 empty] | VV | 2 | 2 | True | 0 | ROZPOCET
| VV |  | Z 24,25,26,27 | [15 empty] | VV | 2 | 1 | True | 0 | ROZPOCET
| VV |  | 5,375+2,375+0,7+1,925+3,05+2,3 |  | 15.725 | [13 empty] | VV | 2 | 2 | True | 0 | ROZPOCET
| VV |  | Z28,29,30,31,32,33, | [15 empty] | VV | 2 | 1 | True | 0 | ROZPOCET
| VV |  | Součet |  | 197.346 | [13 empty] | VV | 2 | 4 | True | 1 | ROZPOCET
283 | M | 607941030 | deska parapetní dřevotřísková vnitřní 0,27 x 1 m | m | 197.346 |  | 0 | CS ÚRS 2017 02 |  |  | základní | 0 | 0 | 0.005 | 0.98673 | 0 | 0 | 32 | M | 2 |  |  |  | ROZPOCET | 0 | 0 | 0 | 0 | 0 | 1 | 0 | 16 | 370297419
284 | K | 76669412R | Montáž ostatních truhlářských konstrukcí parapetních desek dřevěných nebo plastových šířky přes 300 mm, | m | 4.52 |  | 0 |  |  |  | základní | 0.521 | 2.3549 | 0 | 0 | 0 | 0 | 16 | K | 2 |  |  |  | ROZPOCET | 0 | 0 | 0 | 0 | 0 | 1 | 0 | 16 | -552849665
| VV |  | 2,17+2,35 |  | 4.52 | [13 empty] | VV | 2 | 2 | True | 0 | ROZPOCET
| VV |  | Z 34,35 | [15 empty] | VV | 2 | 1 | True | 0 | ROZPOCET
| VV |  | Součet |  | 4.52 | [13 empty] | VV | 2 | 4 | True | 1 | ROZPOCET
285 | M | 607941050 | deska parapetní dřevotřísková vnitřní 0,38 x 1 m | m | 4.52 |  | 0 | CS ÚRS 2017 02 |  |  | základní | 0 | 0 | 0.007 | 0.03164 | 0 | 0 | 32 | M | 2 |  |  |  | ROZPOCET | 0 | 0 | 0 | 0 | 0 | 1 | 0 | 16 | 584272549
286 | K | 76681111R | Montáž kuchyňských linek | kus | 3 |  | 0 |  |  |  | základní | 0.333 | 0.999 | 0 | 0 | 0 | 0 | 16 | K | 2 |  |  |  | ROZPOCET | 0 | 0 | 0 | 0 | 0 | 1 | 0 | 16 | -1479503881
| VV |  | 3 |  | 3 | [13 empty] | VV | 2 | 2 | True | 1 | ROZPOCET
287 | M | 60721000R | kuchyňská linka KL 1 dl. 2925 mm spodní i horní skříňky vestav.lednice, mikovln.trouba nerez, vestav. myčka , koš ,,popis dle KL 1 | kus | 2 |  | 0 |  |  |  | základní | 0 | 0 | 0.0285 | 0.057 | 0 | 0 | 32 | M | 2 |  |  |  | ROZPOCET | 0 | 0 | 0 | 0 | 0 | 1 | 0 | 16 | -1179840163
288 | M | 60721001R | kuchyňská linka KL 2 2925 mm spodní i horní skříňky , vesta.lednice ,mikrovln.trouba nerez ,vestav.myčka ,koš ,popis dle KL 2 | kus | 1 |  | 0 |  |  |  | základní | 0 | 0 | 0.0285 | 0.0285 | 0 | 0 | 32 | M | 2 |  |  |  | ROZPOCET | 0 | 0 | 0 | 0 | 0 | 1 | 0 | 16 | -805499553
289 | K | 998766103 | Přesun hmot pro konstrukce truhlářské stanovený z hmotnosti přesunovaného materiálu vodorovná dopravní vzdálenost do 50 m v objektech výšky přes 12 do 24 m | t | 1.963 |  | 0 | CS ÚRS 2017 02 |  |  | základní | 2.447 | 4.8035 | 0 | 0 | 0 | 0 | 16 | K | 2 |  |  |  | ROZPOCET | 0 | 0 | 0 | 0 | 0 | 1 | 0 | 16 | -29396489
| PSC |  | Poznámka k souboru cen: 1. Ceny pro přesun hmot stanovený z hmotnosti přesunovaného materiálu se používají tehdy, pokud je možné určit hmotnost za celý stavební díl. Do této hmotnosti se započítává i hmotnost materiálů oceňovaných ve specifikaci. 2. Pokud nelze jednoznačně stanovit hmotnost přesunovaných materiálů, lze pro výpočet přesunu hmot použít orientačně procentní sazbu. Touto sazbou se vynásobí rozpočtové náklady za celý stavební díl včetně nákladů na materiál ve specifikacích. 3. Příplatek k cenám -6181 pro přesun prováděný bez použití mechanizace, tj. za ztížených podmínek, lze použít pouze pro hmotnost materiálu, která se tímto způsobem skutečně přemísťuje. | [15 empty] | PSC | 2
| D | 767 | Konstrukce zámečnické |  |  |  | 0 | [5 empty] | 1813.1305 |  | 17.0839 |  | 0 | 2 | D | 1 |  |  |  | ROZPOCET | [6 empty] | 0
290 | K | 767113140 | Montáž stěn a příček pro zasklení z hliníkových profilů, plochy jednotlivých stěn přes 12 do 16 m2 | m2 | 26.43 |  | 0 | CS ÚRS 2017 02 |  |  | základní | 0.564 | 14.9065 | 5e-05 | 0.0013215 | 0 | 0 | 16 | K | 2 |  |  |  | ROZPOCET | 0 | 0 | 0 | 0 | 0 | 1 | 0 | 16 | 537348741
| PSC |  | Poznámka k souboru cen: 1. V cenách nejsou započteny náklady na: a) montáž lištování hliníkovými profily, potního žlábku a okopových plechů; tyto práce se oceňují cenami 767 89-6110 až –6120 Montáž lišt a okopových plechů, b) montáž těsnění stěn; tyto práce se oceňují cenami 767 62-6101 až -6103 Montáž těsnění oken, c) montáž výplně stěn tvarovaným plechem; tyto práce se oceňují cenami 767 13-7511 až -7513 Montáž obložení plechem tvarovaným. d) zhotovení otvoru ve výplni stěn a příček plechem; tyto práce se oceňují cenami 767 13-7601 až -7613 Zhotovení otvoru v plechu ocelovém, e) montáž ocelových krycích lišt jednostranně; tyto práce se oceňují cenami 767 62-71 Montáž krycích ocelových lišt, množství se určuje v m jako 1/2 (spoje dvou kovových prvků) nebo 1/4 (krajový prvek) délky olištovávaného prvku. 2. V cenách 767 11-1110 až -1180 není započtena montáž spojení stěn z dílů před osazením; tyto práce se oceňují cenou 767 64-8351 Spojení dveří a stěn. | [15 empty] | PSC | 2
| VV |  | 4,76*3 |  | 14.28 | [13 empty] | VV | 2 | 2 | True | 0 | ROZPOCET
| VV |  | KS1 | [15 empty] | VV | 2 | 1 | True | 0 | ROZPOCET
| VV |  | 4,05*3 |  | 12.15 | [13 empty] | VV | 2 | 2 | True | 0 | ROZPOCET
| VV |  | KS2 | [15 empty] | VV | 2 | 1 | True | 0 | ROZPOCET
| VV |  | Součet |  | 26.43 | [13 empty] | VV | 2 | 4 | True | 1 | ROZPOCET
291 | M | 553417611 | stěna hliníková 4760 x 3000 mm s bezp.sklem,s dveřmi 900 x 2000 s bezp.sklem ,nepr. min 32 dB KS 1 | kus | 1 |  | 0 |  |  |  | základní | 0 | 0 | 0.036 | 0.036 | 0 | 0 | 32 | M | 2 |  |  |  | ROZPOCET | 0 | 0 | 0 | 0 | 0 | 1 | 0 | 16 | -1486166526
292 | M | 553417612 | stěna hliníková 4050 x 3000 mm s bezp sklem s dveřmi 900 x 2000 s bezp.sklem ,nepr. min 32 dB KS 2 | kus | 1 |  | 0 |  |  |  | základní | 0 | 0 | 0 | 0 | 0 | 0 | 32 | M | 2 |  |  |  | ROZPOCET | 0 | 0 | 0 | 0 | 0 | 1 | 0 | 16 | 1727642444
293 | K | 767131111 | Montáž stěn a příček z plechu spojených šroubováním | m2 | 56.232 |  | 0 | CS ÚRS 2017 02 |  |  | základní | 0.804 | 45.2105 | 6e-05 | 0.0033739 | 0 | 0 | 16 | K | 2 |  |  |  | ROZPOCET | 0 | 0 | 0 | 0 | 0 | 1 | 0 | 16 | -2138699282
| PSC |  | Poznámka k souboru cen: 1. V cenách -1111 až –1113 nejsou započteny náklady na: a) montáž dokončení okování dveří a oken; tyto práce se oceňují cenami souborů cen 767 61- . . Montáž oken jednoduchých, 767 62- . . Montáž oken zdvojených a 767 64- . . Montáž dveří, b) montáž lištování hliníkovými profily, potního žlábku a okopových plechů; tyto práce se oceňují cenami 767 89-6110 až -6120 Montáž lišt a okopových plechů, c) montáž těsnění stěn; tyto práce se oceňují cenami 767 62-6101 až -6103 Montáž těsnění oken, d) zhotovení otvoru ve výplni stěn a příček plechem; tyto práce se oceňují cenami 767 13-7601 až -7613 Zhotovení otvoru v plechu ocelovém, e) montáž ocelových krycích lišt jednostranně; tyto práce se oceňují cenami 767 62-71 Montáž krycích ocelových lišt oboustranně. Množství se určuje v m jako 1/2 (spoje dvou kovových prvků) nebo 1/4 (krajový prvek) délky olištovávaného prvku. 2. V cenách 767 13-1111 a -1112 není započtena montáž spojení stěn z dílů před osazením; tyto práce se oceňují cenou 767 64-8351 Spojení dveří a stěn. 3. Cenami -7601 až -7613 lze oceňovat také zhotovení otvorů v opláštění a v podhledech. 4. V cenách -5221 až -5322 není započtena montáž vložené lišty; tyto práce se oceňují 767 58-3354 Montáž vložené lišty. 5. V cenách není započtena montáž dveřního a nadedveřního panelu; tyto práce se oceňují cenami -6131 až -6135. 6. Množství obkladů pilířů a sloupů se určí v m2 z rozměrů plochy obkladů podle projektu, 7. Ceny jsou určené pro stěny a příčky s jakoukoli povrchovou úpravou. | [15 empty] | PSC | 2
| VV |  | sanit.příčky Z 01 | [15 empty] | VV | 2 | 1 | True | 0 | ROZPOCET
| VV |  | 2,2*(2+3,9*2+1,95*2+3,98*2+1,95*2) |  | 56.232 | [13 empty] | VV | 2 | 2 | True | 0 | ROZPOCET
| VV |  | Součet |  | 56.232 | [13 empty] | VV | 2 | 4 | True | 1 | ROZPOCET
294 | M | 59054801R | příčka sanitární výška do 2,2 m, dl. 2 m DT deska 32 mm Z 01 1 x dveře | kus | 1 |  | 0 |  |  |  | základní | 0 | 0 | 0.045 | 0.045 | 0 | 0 | 32 | M | 2 |  |  |  | ROZPOCET | 0 | 0 | 0 | 0 | 0 | 1 | 0 | 16 | 1416547743
295 | M | 59054802R | příčka isanatární , výška 2,2 m, dl. 1,95 , 1x dveře Z 01 DT deska 32 mm | kus | 4 |  | 0 |  |  |  | základní | 0 | 0 | 0.045 | 0.18 | 0 | 0 | 32 | M | 2 |  |  |  | ROZPOCET | 0 | 0 | 0 | 0 | 0 | 1 | 0 | 16 | -2133647627
296 | M | 59054803R | příčka sanitární výška do 2,2 m, dl. 3,9m Z 01 2 x dveře DT deska 32 mm | kus | 2 |  | 0 |  |  |  | základní | 0 | 0 | 0.045 | 0.09 | 0 | 0 | 32 | M | 2 |  |  |  | ROZPOCET | 0 | 0 | 0 | 0 | 0 | 1 | 0 | 16 | -25045186
297 | M | 59054804R | příčka sanitární , výška do 2,2 m, dl. 3,98 m 2 x dveře Z 01 DT deska 32 mm | kus | 2 |  | 0 |  |  |  | základní | 0 | 0 | 0.045 | 0.09 | 0 | 0 | 32 | M | 2 |  |  |  | ROZPOCET | 0 | 0 | 0 | 0 | 0 | 1 | 0 | 16 | -1989313226
298 | K | 767161114 | Montáž zábradlí rovného z trubek nebo tenkostěnných profilů do zdiva, hmotnosti 1 m zábradlí přes 20 do 30 kg | m | 2.8 |  | 0 | CS ÚRS 2017 02 |  |  | základní | 0.552 | 1.5456 | 6e-05 | 0.000168 | 0 | 0 | 16 | K | 2 |  |  |  | ROZPOCET | 0 | 0 | 0 | 0 | 0 | 1 | 0 | 16 | 897116151
| PSC |  | Poznámka k souboru cen: 1. Cenami -51 . . lze oceňovat i montáž madel a průběžnou (horizontální) výplň z trubek nebo tenkostěnných profilů, které se montují z dodaných dílů na samostatně osazované ocelové sloupky nebo na zabudované kotevní prvky. 2. Cenami nelze oceňovat montáž samostatného sloupku pro dřevěné madlo; tyto práce se oceňují cenou 767 22-0550 Osazení samostatného sloupku. 3. V cenách nejsou započteny náklady na: a) vytvoření ohybu nebo ohybníku; tyto práce se oceňují cenou 767 22-0191 nebo -0490 Příplatek za vytvoření ohybu, b) montáž hliníkových krycích lišt; tyto práce se oceňují cenami 767 89-6110 až -6115 Montáž ostatních zámečnických konstrukcí, c) montáž výplně tvarovaným plechem. | [15 empty] | PSC | 2
| VV |  | 1,4*2 |  | 2.8 | [13 empty] | VV | 2 | 2 | True | 0 | ROZPOCET
| VV |  | Součet |  | 2.8 | [13 empty] | VV | 2 | 4 | True | 1 | ROZPOCET
299 | M | 55391100R | Zábradlí vč. madla - nerez Z4 | m | 2.8 |  | 0 |  |  |  | základní | 0 | 0 | 0.01965 | 0.05502 | 0 | 0 | 32 | M | 2 |  |  |  | ROZPOCET | 0 | 0 | 0 | 0 | 0 | 1 | 0 | 16 | -555192541
300 | K | 767165111 | Montáž zábradlí rovného madel z trubek nebo tenkostěnných profilů šroubováním | m | 5.45 |  | 0 | CS ÚRS 2017 02 |  |  | základní | 0.427 | 2.3272 | 0 | 0 | 0 | 0 | 16 | K | 2 |  |  |  | ROZPOCET | 0 | 0 | 0 | 0 | 0 | 1 | 0 | 16 | 1705940294
| PSC |  | Poznámka k souboru cen: 1. Cenami -51 . . lze oceňovat i montáž madel a průběžnou (horizontální) výplň z trubek nebo tenkostěnných profilů, které se montují z dodaných dílů na samostatně osazované ocelové sloupky nebo na zabudované kotevní prvky. 2. Cenami nelze oceňovat montáž samostatného sloupku pro dřevěné madlo; tyto práce se oceňují cenou 767 22-0550 Osazení samostatného sloupku. 3. V cenách nejsou započteny náklady na: a) vytvoření ohybu nebo ohybníku; tyto práce se oceňují cenou 767 22-0191 nebo -0490 Příplatek za vytvoření ohybu, b) montáž hliníkových krycích lišt; tyto práce se oceňují cenami 767 89-6110 až -6115 Montáž ostatních zámečnických konstrukcí, c) montáž výplně tvarovaným plechem. | [15 empty] | PSC | 2
| VV |  | 1,35*1 |  | 1.35 | [13 empty] | VV | 2 | 2 | True | 0 | ROZPOCET
| VV |  | Z 08 | [15 empty] | VV | 2 | 1 | True | 0 | ROZPOCET
| VV |  | 1,05*2+2 |  | 4.1 | [13 empty] | VV | 2 | 2 | True | 0 | ROZPOCET
| VV |  | Z 09 | [15 empty] | VV | 2 | 1 | True | 0 | ROZPOCET
| VV |  | Součet |  | 5.45 | [13 empty] | VV | 2 | 4 | True | 1 | ROZPOCET
301 | M | 55391179R | madlo nerez vč.kotev | m | 5.45 |  | 0 |  |  |  | základní | 0 | 0 | 0.01965 | 0.10709 | 0 | 0 | 32 | M | 2 |  |  |  | ROZPOCET | 0 | 0 | 0 | 0 | 0 | 1 | 0 | 16 | 251463971
302 | K | 767165114 | Montáž zábradlí rovného madel z trubek nebo tenkostěnných profilů svařováním | m | 54.58 |  | 0 | CS ÚRS 2017 02 |  |  | základní | 0.562 | 30.674 | 0.00017 | 0.0092786 | 0 | 0 | 16 | K | 2 |  |  |  | ROZPOCET | 0 | 0 | 0 | 0 | 0 | 1 | 0 | 16 | -1448566956
| PSC |  | Poznámka k souboru cen: 1. Cenami -51 . . lze oceňovat i montáž madel a průběžnou (horizontální) výplň z trubek nebo tenkostěnných profilů, které se montují z dodaných dílů na samostatně osazované ocelové sloupky nebo na zabudované kotevní prvky. 2. Cenami nelze oceňovat montáž samostatného sloupku pro dřevěné madlo; tyto práce se oceňují cenou 767 22-0550 Osazení samostatného sloupku. 3. V cenách nejsou započteny náklady na: a) vytvoření ohybu nebo ohybníku; tyto práce se oceňují cenou 767 22-0191 nebo -0490 Příplatek za vytvoření ohybu, b) montáž hliníkových krycích lišt; tyto práce se oceňují cenami 767 89-6110 až -6115 Montáž ostatních zámečnických konstrukcí, c) montáž výplně tvarovaným plechem. | [15 empty] | PSC | 2
| VV |  | 3,65*4 |  | 14.6 | [13 empty] | VV | 2 | 2 | True | 0 | ROZPOCET
| VV |  | Z1a | [15 empty] | VV | 2 | 1 | True | 0 | ROZPOCET
| VV |  | 2,26*2 |  | 4.52 | [13 empty] | VV | 2 | 2 | True | 0 | ROZPOCET
| VV |  | Z2a | [15 empty] | VV | 2 | 1 | True | 0 | ROZPOCET
| VV |  | 3,39*2 |  | 6.78 | [13 empty] | VV | 2 | 2 | True | 0 | ROZPOCET
| VV |  | Z1b | [15 empty] | VV | 2 | 1 | True | 0 | ROZPOCET
| VV |  | 2,51*2 |  | 5.02 | [13 empty] | VV | 2 | 2 | True | 0 | ROZPOCET
| VV |  | Z2b | [15 empty] | VV | 2 | 1 | True | 0 | ROZPOCET
| VV |  | 3,38*2 |  | 6.76 | [13 empty] | VV | 2 | 2 | True | 0 | ROZPOCET
| VV |  | Z3b | [15 empty] | VV | 2 | 1 | True | 0 | ROZPOCET
| VV |  | 3,125*2 |  | 6.25 | [13 empty] | VV | 2 | 2 | True | 0 | ROZPOCET
| VV |  | Z5a | [15 empty] | VV | 2 | 1 | True | 0 | ROZPOCET
| VV |  | 3,055*1 |  | 3.055 | [13 empty] | VV | 2 | 2 | True | 0 | ROZPOCET
| VV |  | Z5b | [15 empty] | VV | 2 | 1 | True | 0 | ROZPOCET
| VV |  | 2,095*1 |  | 2.095 | [13 empty] | VV | 2 | 2 | True | 0 | ROZPOCET
| VV |  | Z6a | [15 empty] | VV | 2 | 1 | True | 0 | ROZPOCET
| VV |  | 2,505*1 |  | 2.505 | [13 empty] | VV | 2 | 2 | True | 0 | ROZPOCET
| VV |  | Z6b | [15 empty] | VV | 2 | 1 | True | 0 | ROZPOCET
| VV |  | 2,995*1 |  | 2.995 | [13 empty] | VV | 2 | 2 | True | 0 | ROZPOCET
| VV |  | Z7b | [15 empty] | VV | 2 | 1 | True | 0 | ROZPOCET
| VV |  | Součet |  | 54.58 | [13 empty] | VV | 2 | 4 | True | 1 | ROZPOCET
303 | M | 55391178R | madlo nerez vč.kotev ,kolen a víček | m | 54.58 |  | 0 |  |  |  | základní | 0 | 0 | 0.01965 | 1.0725 | 0 | 0 | 32 | M | 2 |  |  |  | ROZPOCET | 0 | 0 | 0 | 0 | 0 | 1 | 0 | 16 | -1530921124
304 | K | 767531111 | Montáž vstupních čistících zón z rohoží kovových nebo plastových | m2 | 2.16 |  | 0 | CS ÚRS 2017 02 |  |  | základní | 0.15 | 0.324 | 0 | 0 | 0 | 0 | 16 | K | 2 |  |  |  | ROZPOCET | 0 | 0 | 0 | 0 | 0 | 1 | 0 | 16 | 1914115569
| PSC |  | Poznámka k souboru cen: 1. Cena -1111 je určena pro všechny typy rohoží kromě textilních, tj. hliníkové nebo plastové v kombinaci s různými typy kartáčů, kovové - škrabáky, pryžové, z vláken z plastických hmot, apod. 2. Textilní rohože se oceňují souborem cen 776 57-3 Montáž textilních čistících zón katalogu 800-776 Podlahy povlakové. | [15 empty] | PSC | 2
| VV |  | 0,9*1,2*2 |  | 2.16 | [13 empty] | VV | 2 | 2 | True | 0 | ROZPOCET
| VV |  | Z 06 | [15 empty] | VV | 2 | 1 | True | 0 | ROZPOCET
| VV |  | Součet |  | 2.16 | [13 empty] | VV | 2 | 4 | True | 1 | ROZPOCET
305 | M | 697520040 | rohož vstupní provedení hliník standard 17 mm | m2 | 2.16 |  | 0 | CS ÚRS 2017 02 |  |  | základní | 0 | 0 | 0.014 | 0.03024 | 0 | 0 | 32 | M | 2 |  |  |  | ROZPOCET | 0 | 0 | 0 | 0 | 0 | 1 | 0 | 16 | 1420407117
306 | K | 767531121 | Montáž vstupních čistících zón z rohoží osazení rámu mosazného nebo hliníkového zapuštěného z L profilů | m | 8.4 |  | 0 | CS ÚRS 2017 02 |  |  | základní | 0.21 | 1.764 | 0 | 0 | 0 | 0 | 16 | K | 2 |  |  |  | ROZPOCET | 0 | 0 | 0 | 0 | 0 | 1 | 0 | 16 | -718185267
| PSC |  | Poznámka k souboru cen: 1. Cena -1111 je určena pro všechny typy rohoží kromě textilních, tj. hliníkové nebo plastové v kombinaci s různými typy kartáčů, kovové - škrabáky, pryžové, z vláken z plastických hmot, apod. 2. Textilní rohože se oceňují souborem cen 776 57-3 Montáž textilních čistících zón katalogu 800-776 Podlahy povlakové. | [15 empty] | PSC | 2
| VV |  | (0,9+1,2)*2*2 |  | 8.4 | [13 empty] | VV | 2 | 2 | True | 0 | ROZPOCET
| VV |  |  |  | 0 | [13 empty] | VV | 2 | 2 | True | 0 | ROZPOCET
| VV |  | Součet |  | 8.4 | [13 empty] | VV | 2 | 4 | True | 1 | ROZPOCET
307 | M | 697521600 | rám pro zapuštění, profil L - 30/30, 25/25, 20/30, 15/30 - Al | m | 8.4 |  | 0 | CS ÚRS 2017 02 |  |  | základní | 0 | 0 | 0.0002 | 0.00168 | 0 | 0 | 32 | M | 2 |  |  |  | ROZPOCET | 0 | 0 | 0 | 0 | 0 | 1 | 0 | 16 | 683494876
308 | K | 767620122 | Montáž oken zdvojených z hliníkových nebo ocelových profilů otevíravých nebo výklopných do celostěnových panelů nebo ocelové konstrukce, plochy přes 0,6 do 1,5 m2 | m2 | 4.65 |  | 0 | CS ÚRS 2017 02 |  |  | základní | 1.845 | 8.5793 | 0.00025 | 0.0011625 | 0 | 0 | 16 | K | 2 |  |  |  | ROZPOCET | 0 | 0 | 0 | 0 | 0 | 1 | 0 | 16 | 318836306
| PSC |  | Poznámka k souboru cen: 1. V cenách montáže oken jsou započteny i náklady na zaměření, vyklínování, horizontální i vertikální vyrovnání okenního rámu, ukotvení a vyplnění spáry mezi rámem a ostěním polyuretanovou pěnou. 2. V cenách není započtena montáž dokončení okování oken zdvojených pákovým uzávěrem; tyto práce se oceňují cenou 767 62-0718 Montáž okování pákového uzávěru. 3. Cenami -71 . . lze oceňovat montáž: a) oboustranného spojení dvou prvků (oken,stěn, dveří, vrat, zárubní a jiných) krycími lištami ocelovými před osazením prvků nebo dodatečně po jejich osazení, b) jednostranného spojení dvou prvků; množství se určí polovinou výměry, c) krycích lišt, které se montují jen na jeden prvek; množství se určí čtvrtinou výměry. | [15 empty] | PSC | 2
| VV |  | 4,65*1 |  | 4.65 | [13 empty] | VV | 2 | 2 | True | 0 | ROZPOCET
| VV |  | Součet |  | 4.65 | [13 empty] | VV | 2 | 4 | True | 1 | ROZPOCET
309 | M | 55341771R | sestava oken hliníkových otevíravých a sklopných vč.MIV a vnějších krytů žaluzií 4650 x 1000 mm prosklení U = 1,1 W/m2K vč. vnějších horizont AL žaluzií F 10 | kus | 1 |  | 0 |  |  |  | základní | 0 | 0 | 0.036 | 0.036 | 0 | 0 | 32 | M | 2 |  |  |  | ROZPOCET | 0 | 0 | 0 | 0 | 0 | 1 | 0 | 16 | -776619335
310 | K | 767620122 | Montáž oken zdvojených z hliníkových nebo ocelových profilů otevíravých nebo výklopných do celostěnových panelů nebo ocelové konstrukce, plochy přes 0,6 do 1,5 m2 | m2 | 10.275 |  | 0 | CS ÚRS 2017 02 |  |  | základní | 1.845 | 18.9574 | 0.00025 | 0.0025688 | 0 | 0 | 16 | K | 2 |  |  |  | ROZPOCET | 0 | 0 | 0 | 0 | 0 | 1 | 0 | 16 | -1350094252
| PSC |  | Poznámka k souboru cen: 1. V cenách montáže oken jsou započteny i náklady na zaměření, vyklínování, horizontální i vertikální vyrovnání okenního rámu, ukotvení a vyplnění spáry mezi rámem a ostěním polyuretanovou pěnou. 2. V cenách není započtena montáž dokončení okování oken zdvojených pákovým uzávěrem; tyto práce se oceňují cenou 767 62-0718 Montáž okování pákového uzávěru. 3. Cenami -71 . . lze oceňovat montáž: a) oboustranného spojení dvou prvků (oken,stěn, dveří, vrat, zárubní a jiných) krycími lištami ocelovými před osazením prvků nebo dodatečně po jejich osazení, b) jednostranného spojení dvou prvků; množství se určí polovinou výměry, c) krycích lišt, které se montují jen na jeden prvek; množství se určí čtvrtinou výměry. | [15 empty] | PSC | 2
| VV |  | 10,275*1 |  | 10.275 | [13 empty] | VV | 2 | 2 | True | 0 | ROZPOCET
| VV |  | Součet |  | 10.275 | [13 empty] | VV | 2 | 4 | True | 1 | ROZPOCET
311 | M | 55341772R | sestava oken hliníkových otevíravých a sklopných vč.MIV a vnějších krytů žaluzií 10275 x 1000 mm prosklení U = 1,1 W/m2K vč. vnějších horizont AL žaluzií F 11 | kus | 1 |  | 0 |  |  |  | základní | 0 | 0 | 0.036 | 0.036 | 0 | 0 | 32 | M | 2 |  |  |  | ROZPOCET | 0 | 0 | 0 | 0 | 0 | 1 | 0 | 16 | -1005998619
312 | K | 767620122 | Montáž oken zdvojených z hliníkových nebo ocelových profilů otevíravých nebo výklopných do celostěnových panelů nebo ocelové konstrukce, plochy přes 0,6 do 1,5 m2 | m2 | 11.4 |  | 0 | CS ÚRS 2017 02 |  |  | základní | 1.845 | 21.033 | 0.00025 | 0.00285 | 0 | 0 | 16 | K | 2 |  |  |  | ROZPOCET | 0 | 0 | 0 | 0 | 0 | 1 | 0 | 16 | -141164214
| PSC |  | Poznámka k souboru cen: 1. V cenách montáže oken jsou započteny i náklady na zaměření, vyklínování, horizontální i vertikální vyrovnání okenního rámu, ukotvení a vyplnění spáry mezi rámem a ostěním polyuretanovou pěnou. 2. V cenách není započtena montáž dokončení okování oken zdvojených pákovým uzávěrem; tyto práce se oceňují cenou 767 62-0718 Montáž okování pákového uzávěru. 3. Cenami -71 . . lze oceňovat montáž: a) oboustranného spojení dvou prvků (oken,stěn, dveří, vrat, zárubní a jiných) krycími lištami ocelovými před osazením prvků nebo dodatečně po jejich osazení, b) jednostranného spojení dvou prvků; množství se určí polovinou výměry, c) krycích lišt, které se montují jen na jeden prvek; množství se určí čtvrtinou výměry. | [15 empty] | PSC | 2
| VV |  | 1,5*0,8*4 |  | 4.8 | [13 empty] | VV | 2 | 2 | True | 0 | ROZPOCET
| VV |  | F12 | [15 empty] | VV | 2 | 1 | True | 0 | ROZPOCET
| VV |  | 1,4*1,5*2 |  | 4.2 | [13 empty] | VV | 2 | 2 | True | 0 | ROZPOCET
| VV |  | F13 | [15 empty] | VV | 2 | 1 | True | 0 | ROZPOCET
| VV |  | 1,6*1,5*1 |  | 2.4 | [13 empty] | VV | 2 | 2 | True | 0 | ROZPOCET
| VV |  | F 14 | [15 empty] | VV | 2 | 1 | True | 0 | ROZPOCET
| VV |  | Součet |  | 11.4 | [13 empty] | VV | 2 | 4 | True | 1 | ROZPOCET
313 | M | 55341743R | okno hliníkové otevíravě sklopné jednokřídlové 1500 x 800 mm s AL horizont. žaluziemi , U= 1,1 W/m2K F 12 | kus | 4 |  | 0 |  |  |  | základní | 0 | 0 | 0.036 | 0.144 | 0 | 0 | 32 | M | 2 |  |  |  | ROZPOCET | 0 | 0 | 0 | 0 | 0 | 1 | 0 | 16 | -1854401298
314 | M | 55341744R | okno hliníkové otevíravě sklopné jednokřídlové 1400 x 1500 mm a AL horiz.žaluziemi , U = 1,1 W/m2K F 13 | kus | 2 |  | 0 |  |  |  | základní | 0 | 0 | 0.036 | 0.072 | 0 | 0 | 32 | M | 2 |  |  |  | ROZPOCET | 0 | 0 | 0 | 0 | 0 | 1 | 0 | 16 | 1662863087
315 | M | 55341745R | okno hliníkové otevíravě sklopné 1600 x 1500 mm a AL horizont.žaluziemi , U = 1,1 W/m2K F 14 | kus | 1 |  | 0 |  |  |  | základní | 0 | 0 | 0.036 | 0.036 | 0 | 0 | 32 | M | 2 |  |  |  | ROZPOCET | 0 | 0 | 0 | 0 | 0 | 1 | 0 | 16 | -1172308305
316 | K | 767620123 | Montáž oken zdvojených z hliníkových nebo ocelových profilů otevíravých nebo výklopných do celostěnových panelů nebo ocelové konstrukce, plochy přes 1,5 do 2,5 m2 | m2 | 40.05 |  | 0 | CS ÚRS 2017 02 |  |  | základní | 1.936 | 77.5368 | 0.00025 | 0.010012 | 0 | 0 | 16 | K | 2 |  |  |  | ROZPOCET | 0 | 0 | 0 | 0 | 0 | 1 | 0 | 16 | -1982241468
| PSC |  | Poznámka k souboru cen: 1. V cenách montáže oken jsou započteny i náklady na zaměření, vyklínování, horizontální i vertikální vyrovnání okenního rámu, ukotvení a vyplnění spáry mezi rámem a ostěním polyuretanovou pěnou. 2. V cenách není započtena montáž dokončení okování oken zdvojených pákovým uzávěrem; tyto práce se oceňují cenou 767 62-0718 Montáž okování pákového uzávěru. 3. Cenami -71 . . lze oceňovat montáž: a) oboustranného spojení dvou prvků (oken,stěn, dveří, vrat, zárubní a jiných) krycími lištami ocelovými před osazením prvků nebo dodatečně po jejich osazení, b) jednostranného spojení dvou prvků; množství se určí polovinou výměry, c) krycích lišt, které se montují jen na jeden prvek; množství se určí čtvrtinou výměry. | [15 empty] | PSC | 2
| VV |  | 20,025*2 |  | 40.05 | [13 empty] | VV | 2 | 2 | True | 0 | ROZPOCET
| VV |  | Součet |  | 40.05 | [13 empty] | VV | 2 | 4 | True | 1 | ROZPOCET
317 | M | 55341761R | sestava oken hliníkových otevíravých a sklopných vč.MIV a vnějších krytů žaluzií 20025 x 2000 mm prosklení U = 1,1 W/m2K vč. vnějších horizont AL žaluzií F 01 | kus | 1 |  | 0 |  |  |  | základní | 0 | 0 | 0.036 | 0.036 | 0 | 0 | 32 | M | 2 |  |  |  | ROZPOCET | 0 | 0 | 0 | 0 | 0 | 1 | 0 | 16 | -1030933923
318 | K | 767620123 | Montáž oken zdvojených z hliníkových nebo ocelových profilů otevíravých nebo výklopných do celostěnových panelů nebo ocelové konstrukce, plochy přes 1,5 do 2,5 m2 | m2 | 25.245 |  | 0 | CS ÚRS 2017 02 |  |  | základní | 1.936 | 48.8743 | 0.00025 | 0.0063113 | 0 | 0 | 16 | K | 2 |  |  |  | ROZPOCET | 0 | 0 | 0 | 0 | 0 | 1 | 0 | 16 | -1673165541
| PSC |  | Poznámka k souboru cen: 1. V cenách montáže oken jsou započteny i náklady na zaměření, vyklínování, horizontální i vertikální vyrovnání okenního rámu, ukotvení a vyplnění spáry mezi rámem a ostěním polyuretanovou pěnou. 2. V cenách není započtena montáž dokončení okování oken zdvojených pákovým uzávěrem; tyto práce se oceňují cenou 767 62-0718 Montáž okování pákového uzávěru. 3. Cenami -71 . . lze oceňovat montáž: a) oboustranného spojení dvou prvků (oken,stěn, dveří, vrat, zárubní a jiných) krycími lištami ocelovými před osazením prvků nebo dodatečně po jejich osazení, b) jednostranného spojení dvou prvků; množství se určí polovinou výměry, c) krycích lišt, které se montují jen na jeden prvek; množství se určí čtvrtinou výměry. | [15 empty] | PSC | 2
| VV |  | 14,025*1,8 |  | 25.245 | [13 empty] | VV | 2 | 2 | True | 0 | ROZPOCET
| VV |  | Součet |  | 25.245 | [13 empty] | VV | 2 | 4 | True | 1 | ROZPOCET
319 | M | 55341762R | sestava oken hliníkových otevíravých a sklopných vč.MIV a vnějších krytů žaluzií 14025 x 1800 mm prosklení U = 1,1 W/m2K vč. vnějších horizont AL žaluzií F 02 | kus | 1 |  | 0 |  |  |  | základní | 0 | 0 | 0.036 | 0.036 | 0 | 0 | 32 | M | 2 |  |  |  | ROZPOCET | 0 | 0 | 0 | 0 | 0 | 1 | 0 | 16 | 1354455716
320 | K | 767620123 | Montáž oken zdvojených z hliníkových nebo ocelových profilů otevíravých nebo výklopných do celostěnových panelů nebo ocelové konstrukce, plochy přes 1,5 do 2,5 m2 | m2 | 23.301 |  | 0 | CS ÚRS 2017 02 |  |  | základní | 1.936 | 45.1107 | 0.00025 | 0.0058252 | 0 | 0 | 16 | K | 2 |  |  |  | ROZPOCET | 0 | 0 | 0 | 0 | 0 | 1 | 0 | 16 | -1689507870
| PSC |  | Poznámka k souboru cen: 1. V cenách montáže oken jsou započteny i náklady na zaměření, vyklínování, horizontální i vertikální vyrovnání okenního rámu, ukotvení a vyplnění spáry mezi rámem a ostěním polyuretanovou pěnou. 2. V cenách není započtena montáž dokončení okování oken zdvojených pákovým uzávěrem; tyto práce se oceňují cenou 767 62-0718 Montáž okování pákového uzávěru. 3. Cenami -71 . . lze oceňovat montáž: a) oboustranného spojení dvou prvků (oken,stěn, dveří, vrat, zárubní a jiných) krycími lištami ocelovými před osazením prvků nebo dodatečně po jejich osazení, b) jednostranného spojení dvou prvků; množství se určí polovinou výměry, c) krycích lišt, které se montují jen na jeden prvek; množství se určí čtvrtinou výměry. | [15 empty] | PSC | 2
| VV |  | 12,945*1,8 |  | 23.301 | [13 empty] | VV | 2 | 2 | True | 0 | ROZPOCET
| VV |  | Součet |  | 23.301 | [13 empty] | VV | 2 | 4 | True | 1 | ROZPOCET
321 | M | 55341763R | sestava oken hliníkových otevíravých a sklopných vč.MIV a vnějších krytů žaluzií 12945 x 1800 mm prosklení U = 1,1 W/m2K vč. vnějších horizont AL žaluzií F 03 | kus | 1 |  | 0 |  |  |  | základní | 0 | 0 | 0.036 | 0.036 | 0 | 0 | 32 | M | 2 |  |  |  | ROZPOCET | 0 | 0 | 0 | 0 | 0 | 1 | 0 | 16 | -229934428
322 | K | 767620123 | Montáž oken zdvojených z hliníkových nebo ocelových profilů otevíravých nebo výklopných do celostěnových panelů nebo ocelové konstrukce, plochy přes 1,5 do 2,5 m2 | m2 | 37.98 |  | 0 | CS ÚRS 2017 02 |  |  | základní | 1.936 | 73.5293 | 0.00025 | 0.009495 | 0 | 0 | 16 | K | 2 |  |  |  | ROZPOCET | 0 | 0 | 0 | 0 | 0 | 1 | 0 | 16 | -1268737463
| PSC |  | Poznámka k souboru cen: 1. V cenách montáže oken jsou započteny i náklady na zaměření, vyklínování, horizontální i vertikální vyrovnání okenního rámu, ukotvení a vyplnění spáry mezi rámem a ostěním polyuretanovou pěnou. 2. V cenách není započtena montáž dokončení okování oken zdvojených pákovým uzávěrem; tyto práce se oceňují cenou 767 62-0718 Montáž okování pákového uzávěru. 3. Cenami -71 . . lze oceňovat montáž: a) oboustranného spojení dvou prvků (oken,stěn, dveří, vrat, zárubní a jiných) krycími lištami ocelovými před osazením prvků nebo dodatečně po jejich osazení, b) jednostranného spojení dvou prvků; množství se určí polovinou výměry, c) krycích lišt, které se montují jen na jeden prvek; množství se určí čtvrtinou výměry. | [15 empty] | PSC | 2
| VV |  | 21,1*1,8 |  | 37.98 | [13 empty] | VV | 2 | 2 | True | 0 | ROZPOCET
| VV |  | Součet |  | 37.98 | [13 empty] | VV | 2 | 4 | True | 1 | ROZPOCET
323 | M | 55341764R | sestava oken hliníkových otevíravých a sklopných vč.MIV a vnějších krytů žaluzií 21100 x 1800 mm prosklení U = 1,1 W/m2K vč. vnějších horizont AL žaluzií F 04 | kus | 1 |  | 0 |  |  |  | základní | 0 | 0 | 0.036 | 0.036 | 0 | 0 | 32 | M | 2 |  |  |  | ROZPOCET | 0 | 0 | 0 | 0 | 0 | 1 | 0 | 16 | -428149421
324 | K | 767620123 | Montáž oken zdvojených z hliníkových nebo ocelových profilů otevíravých nebo výklopných do celostěnových panelů nebo ocelové konstrukce, plochy přes 1,5 do 2,5 m2 | m2 | 70.785 |  | 0 | CS ÚRS 2017 02 |  |  | základní | 1.936 | 137.0398 | 0.00025 | 0.017696 | 0 | 0 | 16 | K | 2 |  |  |  | ROZPOCET | 0 | 0 | 0 | 0 | 0 | 1 | 0 | 16 | 1738836115
| PSC |  | Poznámka k souboru cen: 1. V cenách montáže oken jsou započteny i náklady na zaměření, vyklínování, horizontální i vertikální vyrovnání okenního rámu, ukotvení a vyplnění spáry mezi rámem a ostěním polyuretanovou pěnou. 2. V cenách není započtena montáž dokončení okování oken zdvojených pákovým uzávěrem; tyto práce se oceňují cenou 767 62-0718 Montáž okování pákového uzávěru. 3. Cenami -71 . . lze oceňovat montáž: a) oboustranného spojení dvou prvků (oken,stěn, dveří, vrat, zárubní a jiných) krycími lištami ocelovými před osazením prvků nebo dodatečně po jejich osazení, b) jednostranného spojení dvou prvků; množství se určí polovinou výměry, c) krycích lišt, které se montují jen na jeden prvek; množství se určí čtvrtinou výměry. | [15 empty] | PSC | 2
| VV |  | 39,325*1,8 |  | 70.785 | [13 empty] | VV | 2 | 2 | True | 0 | ROZPOCET
| VV |  | Součet |  | 70.785 | [13 empty] | VV | 2 | 4 | True | 1 | ROZPOCET
325 | M | 55341765R | sestava oken hliníkových otevíravých a sklopných vč.MIV a vnějších krytů žaluzií 39325 x 1800 mm prosklení U = 1,1 W/m2K vč. vnějších horizont AL žaluzií F 05 | kus | 1 |  | 0 |  |  |  | základní | 0 | 0 | 0 | 0 | 0 | 0 | 32 | M | 2 |  |  |  | ROZPOCET | 0 | 0 | 0 | 0 | 0 | 1 | 0 | 16 | -1075973566
326 | K | 767620123 | Montáž oken zdvojených z hliníkových nebo ocelových profilů otevíravých nebo výklopných do celostěnových panelů nebo ocelové konstrukce, plochy přes 1,5 do 2,5 m2 | m2 | 24.1 |  | 0 | CS ÚRS 2017 02 |  |  | základní | 1.936 | 46.6576 | 0.00025 | 0.006025 | 0 | 0 | 16 | K | 2 |  |  |  | ROZPOCET | 0 | 0 | 0 | 0 | 0 | 1 | 0 | 16 | 1665586504
| PSC |  | Poznámka k souboru cen: 1. V cenách montáže oken jsou započteny i náklady na zaměření, vyklínování, horizontální i vertikální vyrovnání okenního rámu, ukotvení a vyplnění spáry mezi rámem a ostěním polyuretanovou pěnou. 2. V cenách není započtena montáž dokončení okování oken zdvojených pákovým uzávěrem; tyto práce se oceňují cenou 767 62-0718 Montáž okování pákového uzávěru. 3. Cenami -71 . . lze oceňovat montáž: a) oboustranného spojení dvou prvků (oken,stěn, dveří, vrat, zárubní a jiných) krycími lištami ocelovými před osazením prvků nebo dodatečně po jejich osazení, b) jednostranného spojení dvou prvků; množství se určí polovinou výměry, c) krycích lišt, které se montují jen na jeden prvek; množství se určí čtvrtinou výměry. | [15 empty] | PSC | 2
| VV |  | 12,05*2 |  | 24.1 | [13 empty] | VV | 2 | 2 | True | 0 | ROZPOCET
| VV |  | Součet |  | 24.1 | [13 empty] | VV | 2 | 4 | True | 1 | ROZPOCET
327 | M | 55341766R | sestava oken hliníkových otevíravých a sklopných vč.MIV a vnějších krytů žaluzií 12050 x 2000 mm prosklení U = 1,1 W/m2K vč. vnějších horizont AL žaluzií F 06 | kus | 1 |  | 0 |  |  |  | základní | 0 | 0 | 0.036 | 0.036 | 0 | 0 | 32 | M | 2 |  |  |  | ROZPOCET | 0 | 0 | 0 | 0 | 0 | 1 | 0 | 16 | -280800695
328 | K | 767620123 | Montáž oken zdvojených z hliníkových nebo ocelových profilů otevíravých nebo výklopných do celostěnových panelů nebo ocelové konstrukce, plochy přes 1,5 do 2,5 m2 | m2 | 24.25 |  | 0 | CS ÚRS 2017 02 |  |  | základní | 1.936 | 46.948 | 0.00025 | 0.0060625 | 0 | 0 | 16 | K | 2 |  |  |  | ROZPOCET | 0 | 0 | 0 | 0 | 0 | 1 | 0 | 16 | 440567727
| PSC |  | Poznámka k souboru cen: 1. V cenách montáže oken jsou započteny i náklady na zaměření, vyklínování, horizontální i vertikální vyrovnání okenního rámu, ukotvení a vyplnění spáry mezi rámem a ostěním polyuretanovou pěnou. 2. V cenách není započtena montáž dokončení okování oken zdvojených pákovým uzávěrem; tyto práce se oceňují cenou 767 62-0718 Montáž okování pákového uzávěru. 3. Cenami -71 . . lze oceňovat montáž: a) oboustranného spojení dvou prvků (oken,stěn, dveří, vrat, zárubní a jiných) krycími lištami ocelovými před osazením prvků nebo dodatečně po jejich osazení, b) jednostranného spojení dvou prvků; množství se určí polovinou výměry, c) krycích lišt, které se montují jen na jeden prvek; množství se určí čtvrtinou výměry. | [15 empty] | PSC | 2
| VV |  | 12,125*2 |  | 24.25 | [13 empty] | VV | 2 | 2 | True | 0 | ROZPOCET
| VV |  | Součet |  | 24.25 | [13 empty] | VV | 2 | 4 | True | 1 | ROZPOCET
329 | M | 55341767R | sestava oken hliníkových otevíravých a sklopných vč.MIV a vnějších krytů žaluzií 12125 x 2000 mm prosklení U = 1,1 W/m2K vč. vnějších horizont AL žaluzií F 07 | kus | 1 |  | 0 |  |  |  | základní | 0 | 0 | 0 | 0 | 0 | 0 | 32 | M | 2 |  |  |  | ROZPOCET | 0 | 0 | 0 | 0 | 0 | 1 | 0 | 16 | 507225570
330 | K | 767620123 | Montáž oken zdvojených z hliníkových nebo ocelových profilů otevíravých nebo výklopných do celostěnových panelů nebo ocelové konstrukce, plochy přes 1,5 do 2,5 m2 | m2 | 11.4 |  | 0 | CS ÚRS 2017 02 |  |  | základní | 1.936 | 22.0704 | 0.00025 | 0.00285 | 0 | 0 | 16 | K | 2 |  |  |  | ROZPOCET | 0 | 0 | 0 | 0 | 0 | 1 | 0 | 16 | -411391611
| PSC |  | Poznámka k souboru cen: 1. V cenách montáže oken jsou započteny i náklady na zaměření, vyklínování, horizontální i vertikální vyrovnání okenního rámu, ukotvení a vyplnění spáry mezi rámem a ostěním polyuretanovou pěnou. 2. V cenách není započtena montáž dokončení okování oken zdvojených pákovým uzávěrem; tyto práce se oceňují cenou 767 62-0718 Montáž okování pákového uzávěru. 3. Cenami -71 . . lze oceňovat montáž: a) oboustranného spojení dvou prvků (oken,stěn, dveří, vrat, zárubní a jiných) krycími lištami ocelovými před osazením prvků nebo dodatečně po jejich osazení, b) jednostranného spojení dvou prvků; množství se určí polovinou výměry, c) krycích lišt, které se montují jen na jeden prvek; množství se určí čtvrtinou výměry. | [15 empty] | PSC | 2
| VV |  | 5,7*2 |  | 11.4 | [13 empty] | VV | 2 | 2 | True | 0 | ROZPOCET
| VV |  | Součet |  | 11.4 | [13 empty] | VV | 2 | 4 | True | 1 | ROZPOCET
331 | M | 55341768R | sestava oken hliníkových otevíravých a sklopných vč.MIV a vnějších krytů žaluzií 5700 x 2000 mm prosklení U = 1,1 W/m2K vč. vnějších horizont AL žaluzií F 08 | kus | 1 |  | 0 |  |  |  | základní | 0 | 0 | 0.036 | 0.036 | 0 | 0 | 32 | M | 2 |  |  |  | ROZPOCET | 0 | 0 | 0 | 0 | 0 | 1 | 0 | 16 | -163367967
332 | K | 767620123 | Montáž oken zdvojených z hliníkových nebo ocelových profilů otevíravých nebo výklopných do celostěnových panelů nebo ocelové konstrukce, plochy přes 1,5 do 2,5 m2 | m2 | 25.245 |  | 0 | CS ÚRS 2017 02 |  |  | základní | 1.936 | 48.8743 | 0.00025 | 0.0063113 | 0 | 0 | 16 | K | 2 |  |  |  | ROZPOCET | 0 | 0 | 0 | 0 | 0 | 1 | 0 | 16 | -1253654974
| PSC |  | Poznámka k souboru cen: 1. V cenách montáže oken jsou započteny i náklady na zaměření, vyklínování, horizontální i vertikální vyrovnání okenního rámu, ukotvení a vyplnění spáry mezi rámem a ostěním polyuretanovou pěnou. 2. V cenách není započtena montáž dokončení okování oken zdvojených pákovým uzávěrem; tyto práce se oceňují cenou 767 62-0718 Montáž okování pákového uzávěru. 3. Cenami -71 . . lze oceňovat montáž: a) oboustranného spojení dvou prvků (oken,stěn, dveří, vrat, zárubní a jiných) krycími lištami ocelovými před osazením prvků nebo dodatečně po jejich osazení, b) jednostranného spojení dvou prvků; množství se určí polovinou výměry, c) krycích lišt, které se montují jen na jeden prvek; množství se určí čtvrtinou výměry. | [15 empty] | PSC | 2
| VV |  | 14,025*1,8 |  | 25.245 | [13 empty] | VV | 2 | 2 | True | 0 | ROZPOCET
| VV |  | Součet |  | 25.245 | [13 empty] | VV | 2 | 4 | True | 1 | ROZPOCET
333 | M | 55341769R | sestava oken hliníkových otevíravých a sklopných vč.MIV a vnějších krytů žaluzií 14025 x 1800 mm prosklení U = 1,1 W/m2K vč. vnějších horizont AL žaluzií F 09 | kus | 1 |  | 0 |  |  |  | základní | 0 | 0 | 0 | 0 | 0 | 0 | 32 | M | 2 |  |  |  | ROZPOCET | 0 | 0 | 0 | 0 | 0 | 1 | 0 | 16 | -332947912
334 | K | 767620124 | Montáž oken zdvojených z hliníkových nebo ocelových profilů otevíravých nebo výklopných do celostěnových panelů nebo ocelové konstrukce, plochy přes 2,5 m2 | m2 | 4.9 |  | 0 | CS ÚRS 2017 02 |  |  | základní | 2.071 | 10.1479 | 0.00025 | 0.001225 | 0 | 0 | 16 | K | 2 |  |  |  | ROZPOCET | 0 | 0 | 0 | 0 | 0 | 1 | 0 | 16 | -2027071463
| PSC |  | Poznámka k souboru cen: 1. V cenách montáže oken jsou započteny i náklady na zaměření, vyklínování, horizontální i vertikální vyrovnání okenního rámu, ukotvení a vyplnění spáry mezi rámem a ostěním polyuretanovou pěnou. 2. V cenách není započtena montáž dokončení okování oken zdvojených pákovým uzávěrem; tyto práce se oceňují cenou 767 62-0718 Montáž okování pákového uzávěru. 3. Cenami -71 . . lze oceňovat montáž: a) oboustranného spojení dvou prvků (oken,stěn, dveří, vrat, zárubní a jiných) krycími lištami ocelovými před osazením prvků nebo dodatečně po jejich osazení, b) jednostranného spojení dvou prvků; množství se určí polovinou výměry, c) krycích lišt, které se montují jen na jeden prvek; množství se určí čtvrtinou výměry. | [15 empty] | PSC | 2
| VV |  | 1,4*3,5 |  | 4.9 | [13 empty] | VV | 2 | 2 | True | 0 | ROZPOCET
| VV |  | Součet |  | 4.9 | [13 empty] | VV | 2 | 4 | True | 1 | ROZPOCET
335 | M | 55341746R | okno hliníkové 1 sklopné, 3 pevná 1400 x 3500 mm a AL horizont.žaluziemi , U = 1,1 W/m2K F 15 | kus | 1 |  | 0 |  |  |  | základní | 0 | 0 | 0.036 | 0.036 | 0 | 0 | 32 | M | 2 |  |  |  | ROZPOCET | 0 | 0 | 0 | 0 | 0 | 1 | 0 | 16 | 831838963
336 | K | 767620124 | Montáž oken zdvojených z hliníkových nebo ocelových profilů otevíravých nebo výklopných do celostěnových panelů nebo ocelové konstrukce, plochy přes 2,5 m2 | m2 | 22.62 |  | 0 | CS ÚRS 2017 02 |  |  | základní | 2.071 | 46.846 | 0.00025 | 0.005655 | 0 | 0 | 16 | K | 2 |  |  |  | ROZPOCET | 0 | 0 | 0 | 0 | 0 | 1 | 0 | 16 | -592521488
| PSC |  | Poznámka k souboru cen: 1. V cenách montáže oken jsou započteny i náklady na zaměření, vyklínování, horizontální i vertikální vyrovnání okenního rámu, ukotvení a vyplnění spáry mezi rámem a ostěním polyuretanovou pěnou. 2. V cenách není započtena montáž dokončení okování oken zdvojených pákovým uzávěrem; tyto práce se oceňují cenou 767 62-0718 Montáž okování pákového uzávěru. 3. Cenami -71 . . lze oceňovat montáž: a) oboustranného spojení dvou prvků (oken,stěn, dveří, vrat, zárubní a jiných) krycími lištami ocelovými před osazením prvků nebo dodatečně po jejich osazení, b) jednostranného spojení dvou prvků; množství se určí polovinou výměry, c) krycích lišt, které se montují jen na jeden prvek; množství se určí čtvrtinou výměry. | [15 empty] | PSC | 2
| VV |  | 1,45*7,8*2 |  | 22.62 | [13 empty] | VV | 2 | 2 | True | 0 | ROZPOCET
| VV |  | F 16 | [15 empty] | VV | 2 | 1 | True | 0 | ROZPOCET
| VV |  | Součet |  | 22.62 | [13 empty] | VV | 2 | 4 | True | 1 | ROZPOCET
337 | M | 55341781R | sestava oken hliníkových otevíravých a sklopných vč.MIV a vnějších krytů žaluzií 1450 x 7800 mm prosklení U = 1,1 W/m2K vč. vnějších horizont AL žaluzií F 16 | kus | 2 |  | 0 |  |  |  | základní | 0 | 0 | 0 | 0 | 0 | 0 | 32 | M | 2 |  |  |  | ROZPOCET | 0 | 0 | 0 | 0 | 0 | 1 | 0 | 16 | 1315615821
338 | K | 76764000R | Generální klíč - na úroveň skupinového klíče 8 , 62 ks | kus | 62 |  | 0 |  |  |  | základní | 7.62 | 472.44 | 0 | 0 | 0 | 0 | 16 | K | 2 |  |  |  | ROZPOCET | 0 | 0 | 0 | 0 | 0 | 1 | 0 | 16 | -1180264003
339 | K | 767640111 | Montáž dveří ocelových vchodových jednokřídlových bez nadsvětlíku | kus | 4 |  | 0 | CS ÚRS 2017 02 |  |  | základní | 7.62 | 30.48 | 0 | 0 | 0 | 0 | 16 | K | 2 |  |  |  | ROZPOCET | 0 | 0 | 0 | 0 | 0 | 1 | 0 | 16 | -1373600773
| PSC |  | Poznámka k souboru cen: 1. Cenami nelze oceňovat montáž kompletu dveří s rámem charakteru stěny; tyto práce se oceňují cenami souborů cen 767 11- . . Montáž stěn a příček pro zasklení, 767 12- . . Montáž stěn a příček s výplní drátěnou sítí a 767 13- . . Montáž stěn a příček z hliníkového plechu. 2. V cenách nejsou započteny náklady na: a) montáž okopových plechů a hliníkových lišt; tyto práce se oceňují cenami souboru cen 767 89-61 Montáž lišt a okopových plechů, b) montáž těsnění dveří; tyto práce se oceňují cenami 767 62-6101 až -6103 Montáž těsnění oken. 3. V cenách – 0111 až -0224 jsou započteny i náklady na montáž dveří včetně zárubní nebo ocelových rámů. 4. V ceně -8351 je započtena i montáž jednostranného spojení ocelovou lištou přivařením nebo oboustranným svařením dvou prvků (dveří, stěn, oken). 5. V ceně -8353 je započteno i provedení rohového spojení dvou prvků. | [15 empty] | PSC | 2
| VV |  | 2 |  | 2 | [13 empty] | VV | 2 | 2 | True | 0 | ROZPOCET
| VV |  | FD 1 | [15 empty] | VV | 2 | 1 | True | 0 | ROZPOCET
| VV |  | 2 |  | 2 | [13 empty] | VV | 2 | 2 | True | 0 | ROZPOCET
| VV |  | FD2,FD3 | [15 empty] | VV | 2 | 1 | True | 0 | ROZPOCET
| VV |  | Součet |  | 4 | [13 empty] | VV | 2 | 4 | True | 1 | ROZPOCET
340 | M | 55341246R | dveře hliníkové vchodové jednokřídlové proskl.bezp.sklem 1400 x 2200 mm ,samozav, FD 1 | kus | 2 |  | 0 |  |  |  | základní | 0 | 0 | 0.045 | 0.09 | 0 | 0 | 32 | M | 2 |  |  |  | ROZPOCET | 0 | 0 | 0 | 0 | 0 | 1 | 0 | 16 | -541691586
341 | M | 55341247R | dveře hliníkové plné s izol.výplní jednokřídlové 1100 x 2200 mm FD 2,FD3 | kus | 2 |  | 0 |  |  |  | základní | 0 | 0 | 0.045 | 0.09 | 0 | 0 | 32 | M | 2 |  |  |  | ROZPOCET | 0 | 0 | 0 | 0 | 0 | 1 | 0 | 16 | -775543673
342 | K | 767640111 | Montáž dveří ocelových vchodových jednokřídlových bez nadsvětlíku | kus | 1 |  | 0 | CS ÚRS 2017 02 |  |  | základní | 7.62 | 7.62 | 0 | 0 | 0 | 0 | 16 | K | 2 |  |  |  | ROZPOCET | 0 | 0 | 0 | 0 | 0 | 1 | 0 | 16 | -1639523616
| PSC |  | Poznámka k souboru cen: 1. Cenami nelze oceňovat montáž kompletu dveří s rámem charakteru stěny; tyto práce se oceňují cenami souborů cen 767 11- . . Montáž stěn a příček pro zasklení, 767 12- . . Montáž stěn a příček s výplní drátěnou sítí a 767 13- . . Montáž stěn a příček z hliníkového plechu. 2. V cenách nejsou započteny náklady na: a) montáž okopových plechů a hliníkových lišt; tyto práce se oceňují cenami souboru cen 767 89-61 Montáž lišt a okopových plechů, b) montáž těsnění dveří; tyto práce se oceňují cenami 767 62-6101 až -6103 Montáž těsnění oken. 3. V cenách – 0111 až -0224 jsou započteny i náklady na montáž dveří včetně zárubní nebo ocelových rámů. 4. V ceně -8351 je započtena i montáž jednostranného spojení ocelovou lištou přivařením nebo oboustranným svařením dvou prvků (dveří, stěn, oken). 5. V ceně -8353 je započteno i provedení rohového spojení dvou prvků. | [15 empty] | PSC | 2
| VV |  | 1 |  | 1 | [13 empty] | VV | 2 | 2 | True | 0 | ROZPOCET
| VV |  | FD 4 | [15 empty] | VV | 2 | 1 | True | 0 | ROZPOCET
| VV |  | Součet |  | 1 | [13 empty] | VV | 2 | 4 | True | 1 | ROZPOCET
343 | M | 55341249R | dveře hliníkové plné s izol.výplní jednokřídlové 1000 x 2000 mm ,samozav, FD 4 | kus | 1 |  | 0 |  |  |  | základní | 0 | 0 | 0.045 | 0.045 | 0 | 0 | 32 | M | 2 |  |  |  | ROZPOCET | 0 | 0 | 0 | 0 | 0 | 1 | 0 | 16 | 347169314
344 | K | 767640221 | Montáž dveří ocelových vchodových dvoukřídlové bez nadsvětlíku | kus | 1 |  | 0 | CS ÚRS 2017 02 |  |  | základní | 13.65 | 13.65 | 0 | 0 | 0 | 0 | 16 | K | 2 |  |  |  | ROZPOCET | 0 | 0 | 0 | 0 | 0 | 1 | 0 | 16 | 1683800316
| PSC |  | Poznámka k souboru cen: 1. Cenami nelze oceňovat montáž kompletu dveří s rámem charakteru stěny; tyto práce se oceňují cenami souborů cen 767 11- . . Montáž stěn a příček pro zasklení, 767 12- . . Montáž stěn a příček s výplní drátěnou sítí a 767 13- . . Montáž stěn a příček z hliníkového plechu. 2. V cenách nejsou započteny náklady na: a) montáž okopových plechů a hliníkových lišt; tyto práce se oceňují cenami souboru cen 767 89-61 Montáž lišt a okopových plechů, b) montáž těsnění dveří; tyto práce se oceňují cenami 767 62-6101 až -6103 Montáž těsnění oken. 3. V cenách – 0111 až -0224 jsou započteny i náklady na montáž dveří včetně zárubní nebo ocelových rámů. 4. V ceně -8351 je započtena i montáž jednostranného spojení ocelovou lištou přivařením nebo oboustranným svařením dvou prvků (dveří, stěn, oken). 5. V ceně -8353 je započteno i provedení rohového spojení dvou prvků. | [15 empty] | PSC | 2
| VV |  | 1 |  | 1 | [13 empty] | VV | 2 | 2 | True | 0 | ROZPOCET
| VV |  | D 15 | [15 empty] | VV | 2 | 1 | True | 0 | ROZPOCET
| VV |  | Součet |  | 1 | [13 empty] | VV | 2 | 4 | True | 1 | ROZPOCET
345 | M | 553411630 | dveře ocelové vč.rámu zateplené dvoukřídlé 180 x 250 cm nepr. min 32 dB vč kování D 15 | kus | 1 |  | 0 | CS ÚRS 2017 02 |  |  | základní | 0 | 0 | 0.2 | 0.2 | 0 | 0 | 32 | M | 2 |  |  |  | ROZPOCET | 0 | 0 | 0 | 0 | 0 | 1 | 0 | 16 | 1688977411
346 | K | 767640222 | Montáž dveří ocelových vchodových dvoukřídlové s nadsvětlíkem | kus | 5 |  | 0 | CS ÚRS 2017 02 |  |  | základní | 16.4 | 82 | 0 | 0 | 0 | 0 | 16 | K | 2 |  |  |  | ROZPOCET | 0 | 0 | 0 | 0 | 0 | 1 | 0 | 16 | 672673623
| PSC |  | Poznámka k souboru cen: 1. Cenami nelze oceňovat montáž kompletu dveří s rámem charakteru stěny; tyto práce se oceňují cenami souborů cen 767 11- . . Montáž stěn a příček pro zasklení, 767 12- . . Montáž stěn a příček s výplní drátěnou sítí a 767 13- . . Montáž stěn a příček z hliníkového plechu. 2. V cenách nejsou započteny náklady na: a) montáž okopových plechů a hliníkových lišt; tyto práce se oceňují cenami souboru cen 767 89-61 Montáž lišt a okopových plechů, b) montáž těsnění dveří; tyto práce se oceňují cenami 767 62-6101 až -6103 Montáž těsnění oken. 3. V cenách – 0111 až -0224 jsou započteny i náklady na montáž dveří včetně zárubní nebo ocelových rámů. 4. V ceně -8351 je započtena i montáž jednostranného spojení ocelovou lištou přivařením nebo oboustranným svařením dvou prvků (dveří, stěn, oken). 5. V ceně -8353 je započteno i provedení rohového spojení dvou prvků. | [15 empty] | PSC | 2
| VV |  | 2 |  | 2 | [13 empty] | VV | 2 | 2 | True | 0 | ROZPOCET
| VV |  | D13 | [15 empty] | VV | 2 | 1 | True | 0 | ROZPOCET
| VV |  | 2 |  | 2 | [13 empty] | VV | 2 | 2 | True | 0 | ROZPOCET
| VV |  | D 14 | [15 empty] | VV | 2 | 1 | True | 0 | ROZPOCET
| VV |  | 1 |  | 1 | [13 empty] | VV | 2 | 2 | True | 0 | ROZPOCET
| VV |  | D16 | [15 empty] | VV | 2 | 1 | True | 0 | ROZPOCET
| VV |  | Součet |  | 5 | [13 empty] | VV | 2 | 4 | True | 1 | ROZPOCET
347 | M | 553413111 | dveře hliníkové vchodové dvoukřídlové 1600 x 2850 mm vč rámu ,křídlo 900 mm zaqskl . bezp.protipož.sklem ,pevná část zaskl bezp.protipož.sklem ,nepruzv. min 32 dB D 13,D14,D16 | kus | 5 |  | 0 |  |  |  | základní | 0 | 0 | 0.08 | 0.4 | 0 | 0 | 32 | M | 2 |  |  |  | ROZPOCET | 0 | 0 | 0 | 0 | 0 | 1 | 0 | 16 | -329702338
348 | K | 767651112 | Montáž vrat garážových nebo průmyslových sekčních zajížděcích pod strop, plochy přes 6 do 9 m2 | kus | 3 |  | 0 | CS ÚRS 2017 02 |  |  | základní | 10.95 | 32.85 | 0 | 0 | 0 | 0 | 16 | K | 2 |  |  |  | ROZPOCET | 0 | 0 | 0 | 0 | 0 | 1 | 0 | 16 | 1661295799
| PSC |  | Poznámka k souboru cen: 1. V cenách -1126 a -1131 nejsou započteny náklady na zajištění přívodu elektrické energie; tyto se oceňují cenami katalogu 800-741 Elektroinstalace - silnoproud. 2. Cenami -7210 až -7340 nelze oceňovat montáž vrat s elektrickým, pneumatickým nebo hydraulickým ovládáním. 3. V cenách -1210 až -7523 je započtena i montáž dokončení okování dvířek průchodových. 4. V cenách -1210 až -7523 není započtena montáž elektromagnetického stavěče křídel vrat; tyto práce se oceňují cenou 767 64-6593 Montáž stavěče křídel. | [15 empty] | PSC | 2
349 | M | 55345869R | vrata průmyslová sekční zateplená horizontálně výsuvná 3000 x 3000 | kus | 3 |  | 0 |  |  |  | základní | 0 | 0 | 0.1176 | 0.3528 | 0 | 0 | 32 | M | 2 |  |  |  | ROZPOCET | 0 | 0 | 0 | 0 | 0 | 1 | 0 | 16 | 1548621761
350 | K | 767651126 | Montáž vrat garážových nebo průmyslových příslušenství sekčních vrat elektrického pohonu | kus | 3 |  | 0 | CS ÚRS 2017 02 |  |  | základní | 3.5 | 10.5 | 0 | 0 | 0 | 0 | 16 | K | 2 |  |  |  | ROZPOCET | 0 | 0 | 0 | 0 | 0 | 1 | 0 | 16 | 1270567850
| PSC |  | Poznámka k souboru cen: 1. V cenách -1126 a -1131 nejsou započteny náklady na zajištění přívodu elektrické energie; tyto se oceňují cenami katalogu 800-741 Elektroinstalace - silnoproud. 2. Cenami -7210 až -7340 nelze oceňovat montáž vrat s elektrickým, pneumatickým nebo hydraulickým ovládáním. 3. V cenách -1210 až -7523 je započtena i montáž dokončení okování dvířek průchodových. 4. V cenách -1210 až -7523 není započtena montáž elektromagnetického stavěče křídel vrat; tyto práce se oceňují cenou 767 64-6593 Montáž stavěče křídel. | [15 empty] | PSC | 2
351 | M | 553458780 | pohon garážových sekčních a výklopných vrat o síle 1000 N max. 50 cyklů denně | kus | 3 |  | 0 | CS ÚRS 2017 02 |  |  | základní | 0 | 0 | 0.012 | 0.036 | 0 | 0 | 32 | M | 2 |  |  |  | ROZPOCET | 0 | 0 | 0 | 0 | 0 | 1 | 0 | 16 | -587109307
352 | K | 767812411 | Montáž markýz na zeď, šířky do 2 000 mm | kus | 2 |  | 0 | CS ÚRS 2017 02 |  |  | základní | 7.475 | 14.95 | 0.0001 | 0.0002 | 0 | 0 | 16 | K | 2 |  |  |  | ROZPOCET | 0 | 0 | 0 | 0 | 0 | 1 | 0 | 16 | -1389579451
| PSC |  | Poznámka k souboru cen: 1. Ceny souboru cen 767 81-2 . jsou určeny k montáži markýz s ručním pohonem na jakoukoliv konstrukci. | [15 empty] | PSC | 2
353 | M | 55346542R | markýza 1200 x 2030 ,sklo zavěšeno z želbet.stěny na nerez kotvách | kus | 2 |  | 0 |  |  |  | základní | 0 | 0 | 0.012 | 0.024 | 0 | 0 | 32 | M | 2 |  |  |  | ROZPOCET | 0 | 0 | 0 | 0 | 0 | 1 | 0 | 16 | 1946839768
354 | K | 76783310R | Montáž žebříků do zdiva s bočnicemi z profilové oceli, z trubek nebo tenkostěnných profilů | kus | 1 |  | 0 |  |  |  | základní | 0.516 | 0.516 | 5e-05 | 5e-05 | 0 | 0 | 16 | K | 2 |  |  |  | ROZPOCET | 0 | 0 | 0 | 0 | 0 | 1 | 0 | 16 | 928874913
355 | M | 55347000R | žebřík s ochranným obloukem - žár.pozink viz popis Z 50 | kus | 1 |  | 0 |  |  |  | základní | 0 | 0 | 0.00024 | 0.00024 | 0 | 0 | 32 | M | 2 |  |  |  | ROZPOCET | 0 | 0 | 0 | 0 | 0 | 1 | 0 | 16 | -1302343449
356 | K | 76783310R | Montáž žebříků do zdiva s bočnicemi z profilové oceli, z trubek nebo tenkostěnných profilů | kus | 1 |  | 0 |  |  |  | základní | 0.516 | 0.516 | 5e-05 | 5e-05 | 0 | 0 | 16 | K | 2 |  |  |  | ROZPOCET | 0 | 0 | 0 | 0 | 0 | 1 | 0 | 16 | -1870317986
357 | M | 55347002R | žebřík s ochranným obloukem - žár.pozink viz popis Z 51 | kus | 1 |  | 0 |  |  |  | základní | 0 | 0 | 0.00024 | 0.00024 | 0 | 0 | 32 | M | 2 |  |  |  | ROZPOCET | 0 | 0 | 0 | 0 | 0 | 1 | 0 | 16 | 197994631
358 | K | 76789611R | Montáž skříní | m | 3 |  | 0 |  |  |  | základní | 0.112 | 0.336 | 0 | 0 | 0 | 0 | 16 | K | 2 |  |  |  | ROZPOCET | 0 | 0 | 0 | 0 | 0 | 1 | 0 | 16 | 1197855350
| VV |  | 3 |  | 3 | [13 empty] | VV | 2 | 2 | True | 0 | ROZPOCET
| VV |  | Z 58 | [15 empty] | VV | 2 | 1 | True | 0 | ROZPOCET
| VV |  | Součet |  | 3 | [13 empty] | VV | 2 | 4 | True | 1 | ROZPOCET
359 | M | 55340000R | skříň ocelová s lavičkou - popis dle Z 58 | kus | 3 |  | 0 |  |  |  | základní | 0 | 0 | 0.036 | 0.108 | 0 | 0 | 32 | M | 2 |  |  |  | ROZPOCET | 0 | 0 | 0 | 0 | 0 | 1 | 0 | 16 | 1942372124
360 | K | 767995114 | Montáž ostatních atypických zámečnických konstrukcí hmotnosti přes 20 do 50 kg | kg | 155 |  | 0 | CS ÚRS 2017 02 |  |  | základní | 0.075 | 11.625 | 5e-05 | 0.00775 | 0 | 0 | 16 | K | 2 |  |  |  | ROZPOCET | 0 | 0 | 0 | 0 | 0 | 1 | 0 | 16 | 1466095984
| PSC |  | Poznámka k souboru cen: 1. Určení cen se řídí hmotností jednotlivě montovaného dílu konstrukce. | [15 empty] | PSC | 2
| VV |  | 44,49 |  | 44.49 | [13 empty] | VV | 2 | 2 | True | 0 | ROZPOCET
| VV |  | Z 59 | [15 empty] | VV | 2 | 1 | True | 0 | ROZPOCET
| VV |  | 52,39 |  | 52.39 | [13 empty] | VV | 2 | 2 | True | 0 | ROZPOCET
| VV |  | Z60 | [15 empty] | VV | 2 | 1 | True | 0 | ROZPOCET
| VV |  | 58,12 |  | 58.12 | [13 empty] | VV | 2 | 2 | True | 0 | ROZPOCET
| VV |  | Z 61 | [15 empty] | VV | 2 | 1 | True | 0 | ROZPOCET
| VV |  | Součet |  | 155 | [13 empty] | VV | 2 | 4 | True | 1 | ROZPOCET
361 | M | 55300000R | ocel.konstr.pod VZT -žárový pozink Z 59,Z60 , Z 61 | kg | 155 |  | 0 |  |  |  | základní | 0 | 0 | 0.036 | 5.58 | 0 | 0 | 32 | M | 2 |  |  |  | ROZPOCET | 0 | 0 | 0 | 0 | 0 | 1 | 0 | 16 | 1037914288
362 | K | 767995116 | Montáž ostatních atypických zámečnických konstrukcí hmotnosti přes 100 do 250 kg | kg | 7397.255 |  | 0 | CS ÚRS 2017 02 |  |  | základní | 0.045 | 332.8765 | 5e-05 | 0.36986 | 0 | 0 | 16 | K | 2 |  |  |  | ROZPOCET | 0 | 0 | 0 | 0 | 0 | 1 | 0 | 16 | 1363831085
| PSC |  | Poznámka k souboru cen: 1. Určení cen se řídí hmotností jednotlivě montovaného dílu konstrukce. | [15 empty] | PSC | 2
| VV |  | pomocná ocel.konstr.obv.pláště , v.č. 10 | [15 empty] | VV | 2 | 1 | True | 0 | ROZPOCET
| VV |  | 18,78*(6,1*6+0,72*4+0,96*2+1*2+2,3*2+3,72*2) |  | 1041.163 | [13 empty] | VV | 2 | 2 | True | 0 | ROZPOCET
| VV |  | 18,78*(6,6*4+0,36+0,96+2+0,92*2+2) |  | 630.257 | [13 empty] | VV | 2 | 2 | True | 0 | ROZPOCET
| VV |  | 18,78*(6,6*8+0,72*2+0,96*2+0,72*2+0,96*2+3,72*2+3*2+1,845*2+6,6*2+0,72+1,92*2) |  | 1773.02 | [13 empty] | VV | 2 | 2 | True | 0 | ROZPOCET
| VV |  | 18,78*(6,6*12+0,72*2+0,96*2+0,72*2+0,96*2+0,72*2+1*4) |  | 1715.741 | [13 empty] | VV | 2 | 2 | True | 0 | ROZPOCET
| VV |  | 18,78*(6,6*4+0,72+0,96+0,72+2+1*2) |  | 615.984 | [13 empty] | VV | 2 | 2 | True | 0 | ROZPOCET
| VV |  | 18,78*(4,85*4+0,72+0,96+0,72+1*2+2*2) |  | 522.084 | [13 empty] | VV | 2 | 2 | True | 0 | ROZPOCET
| VV |  | 18,78*(6,1*4+0,72+0,96+0,32+2+1*2) |  | 570.912 | [13 empty] | VV | 2 | 2 | True | 0 | ROZPOCET
| VV |  | 18,78*(6,1*4+0,44+0,96+0,32+1*2) |  | 528.094 | [13 empty] | VV | 2 | 2 | True | 0 | ROZPOCET
| VV |  |  |  | 0 | [13 empty] | VV | 2 | 2 | True | 0 | ROZPOCET
| VV |  | Součet |  | 7397.255 | [13 empty] | VV | 2 | 4 | True | 1 | ROZPOCET
363 | M | 13010610R | ocel pomoc. konstr. obv.pláště vč. kotevních prvků - pozink, vč antikoroz.nátěrového systému | t | 7.398 |  | 0 |  |  |  | základní | 0 | 0 | 1 | 7.398 | 0 | 0 | 32 | M | 2 |  |  |  | ROZPOCET | 0 | 0 | 0 | 0 | 0 | 1 | 0 | 16 | 1225975157
410 | K | 998767103 | Přesun hmot pro zámečnické konstrukce stanovený z hmotnosti přesunovaného materiálu vodorovná dopravní vzdálenost do 50 m v objektech výšky přes 12 do 24 m | t | 17.843 |  | 0 | CS ÚRS 2017 02 |  |  | základní | 3.016 | 53.8145 | 0 | 0 | 0 | 0 | 16 | K | 2 |  |  |  | ROZPOCET | 0 | 0 | 0 | 0 | 0 | 1 | 0 | 16 | -987553942
| PSC |  | Poznámka k souboru cen: 1. Ceny pro přesun hmot stanovený z hmotnosti přesunovaného materiálu se používají tehdy, pokud je možné určit hmotnost za celý stavební díl. Do této hmotnosti se započítává i hmotnost materiálů oceňovaných ve specifikaci. 2. Pokud nelze jednoznačně stanovit hmotnost přesunovaných materiálů, lze pro výpočet přesunu hmot použít orientačně procentní sazbu. Touto sazbou se vynásobí rozpočtové náklady za celý stavební díl včetně nákladů na materiál ve specifikacích. 3. Příplatek k cenám -7181 pro přesun prováděný bez použití mechanizace, tj. za ztížených podmínek, lze použít pouze pro hmotnost materiálu, která se tímto způsobem skutečně přemísťuje. | [15 empty] | PSC | 2
| D | 771 | Podlahy z dlaždic |  |  |  | 0 | [5 empty] | 400.378 |  | 11.6888 |  | 0 | 2 | D | 1 |  |  |  | ROZPOCET | [6 empty] | 0
365 | K | 771271113 | Montáž obkladů schodišť z dlaždic keramických kladených do malty stupnic hladkých šířky přes 250 do 300 mm | m | 109.2 |  | 0 | CS ÚRS 2017 02 |  |  | základní | 0.899 | 98.1708 | 0.01212 | 1.3235 | 0 | 0 | 16 | K | 2 |  |  |  | ROZPOCET | 0 | 0 | 0 | 0 | 0 | 1 | 0 | 16 | -183374705
| PSC |  | Poznámka k souboru cen: 1. Montáž obkladů schodnic, schodišťových ramen a boků podest se oceňuje skladebně cenami příslušných obkladů stěn a cenami položky čís. 781 . . -9192 Příplatek k cenám za obklady v omezeném prostoru, katalogu 781 Obklady keramické – montáž části A01. | [15 empty] | PSC | 2
| VV |  | 1,4*(10+7+10)*2 |  | 75.6 | [13 empty] | VV | 2 | 2 | True | 0 | ROZPOCET
| VV |  | 1.NP | [15 empty] | VV | 2 | 1 | True | 0 | ROZPOCET
| VV |  | 1,4*(9+6+9) |  | 33.6 | [13 empty] | VV | 2 | 2 | True | 0 | ROZPOCET
| VV |  | 2.NP | [15 empty] | VV | 2 | 1 | True | 0 | ROZPOCET
| VV |  | Součet |  | 109.2 | [13 empty] | VV | 2 | 4 | True | 1 | ROZPOCET
366 | K | 771271232 | Montáž obkladů schodišť z dlaždic keramických kladených do malty podstupnic hladkých výšky přes 150 do 200 mm | m | 109.2 |  | 0 | CS ÚRS 2017 02 |  |  | základní | 0.461 | 50.3412 | 0.00641 | 0.69997 | 0 | 0 | 16 | K | 2 |  |  |  | ROZPOCET | 0 | 0 | 0 | 0 | 0 | 1 | 0 | 16 | -2002571817
| PSC |  | Poznámka k souboru cen: 1. Montáž obkladů schodnic, schodišťových ramen a boků podest se oceňuje skladebně cenami příslušných obkladů stěn a cenami položky čís. 781 . . -9192 Příplatek k cenám za obklady v omezeném prostoru, katalogu 781 Obklady keramické – montáž části A01. | [15 empty] | PSC | 2
367 | M | 59761201R | dlaždice keramické schodišťové | m2 | 72.072 |  | 0 |  |  |  | základní | 0 | 0 | 0.0202 | 1.4559 | 0 | 0 | 32 | M | 2 |  |  |  | ROZPOCET | 0 | 0 | 0 | 0 | 0 | 1 | 0 | 16 | 2129146830
| VV |  | 65,52*1,1 |  | 72.072 | [13 empty] | VV | 2 | 2 | True | 0 | ROZPOCET
| VV |  | Součet |  | 72.072 | [13 empty] | VV | 2 | 4 | True | 1 | ROZPOCET
368 | K | 771474112 | Montáž soklíků z dlaždic keramických lepených flexibilním lepidlem rovných výšky přes 65 do 90 mm | m | 156.75 |  | 0 | CS ÚRS 2017 02 |  |  | základní | 0.19 | 29.7825 | 0.00046 | 0.072105 | 0 | 0 | 16 | K | 2 |  |  |  | ROZPOCET | 0 | 0 | 0 | 0 | 0 | 1 | 0 | 16 | 1415175094
| VV |  | 1,1+0,6+4,8+0,15*2+2,3+1,7+1,5 |  | 12.3 | [13 empty] | VV | 2 | 2 | True | 0 | ROZPOCET
| VV |  | m.č.101,102 | [15 empty] | VV | 2 | 1 | True | 0 | ROZPOCET
| VV |  | 0,9+1,1*2+3,9+4,1+2,7+1,4+3,3+1,9+0,9+1,5*2*2 |  | 27.3 | [13 empty] | VV | 2 | 2 | True | 0 | ROZPOCET
| VV |  | m.č. 112,113,115 | [15 empty] | VV | 2 | 1 | True | 0 | ROZPOCET
| VV |  | 2,4+0,9+0,8+1,5+1,5*2*2 |  | 11.6 | [13 empty] | VV | 2 | 2 | True | 0 | ROZPOCET
| VV |  | m.č.201,202 | [15 empty] | VV | 2 | 1 | True | 0 | ROZPOCET
| VV |  | 8+7+7,9*2+1,1*2+0,9 |  | 33.9 | [13 empty] | VV | 2 | 2 | True | 0 | ROZPOCET
| VV |  | m.č.209,216,220 | [15 empty] | VV | 2 | 1 | True | 0 | ROZPOCET
| VV |  | 1,5+1,7+1,5+1,7+3,5+2,1+0,5*2+12,1+9,4+1,6 |  | 36.1 | [13 empty] | VV | 2 | 2 | True | 0 | ROZPOCET
| VV |  | m.č.221,225,230 | [15 empty] | VV | 2 | 1 | True | 0 | ROZPOCET
| VV |  | 3,25+0,9*2+2,5+1,7+1,5+1,7+1,5 |  | 13.95 | [13 empty] | VV | 2 | 2 | True | 0 | ROZPOCET
| VV |  | m.č.301,302 | [15 empty] | VV | 2 | 1 | True | 0 | ROZPOCET
| VV |  | 10,5+0,7+10,4 |  | 21.6 | [13 empty] | VV | 2 | 2 | True | 0 | ROZPOCET
| VV |  | m.č.311 | [15 empty] | VV | 2 | 1 | True | 0 | ROZPOCET
| VV |  | Součet |  | 156.75 | [13 empty] | VV | 2 | 4 | True | 1 | ROZPOCET
369 | M | 59761408R | dlaždice keramické slinuté neglazované 29,8 x 29,8 x 0,9 cm | m2 | 18.81 |  | 0 |  |  |  | základní | 0 | 0 | 0.0192 | 0.36115 | 0 | 0 | 32 | M | 2 |  |  |  | ROZPOCET | 0 | 0 | 0 | 0 | 0 | 1 | 0 | 16 | -1158700837
| VV |  | 156,75*0,1*1,2 |  | 18.81 | [13 empty] | VV | 2 | 2 | True | 0 | ROZPOCET
| VV |  | Součet |  | 18.81 | [13 empty] | VV | 2 | 4 | True | 1 | ROZPOCET
370 | K | 771474132 | Montáž soklíků z dlaždic keramických lepených flexibilním lepidlem schodišťových stupňovitých výšky přes 65 do 90 mm | m | 85.8 |  | 0 | CS ÚRS 2017 02 |  |  | základní | 0.269 | 23.0802 | 0.00046 | 0.039468 | 0 | 0 | 16 | K | 2 |  |  |  | ROZPOCET | 0 | 0 | 0 | 0 | 0 | 1 | 0 | 16 | -207370755
| VV |  | (0,3+0,25)*27*2*2 |  | 59.4 | [13 empty] | VV | 2 | 2 | True | 0 | ROZPOCET
| VV |  | (0,3+0,25)*24*2 |  | 26.4 | [13 empty] | VV | 2 | 2 | True | 0 | ROZPOCET
| VV |  | Součet |  | 85.8 | [13 empty] | VV | 2 | 4 | True | 1 | ROZPOCET
371 | M | 597614080 | dlaždice keramické slinuté neglazované 29,8 x 29,8 x 0,9 cm | m2 | 10.296 |  | 0 | CS ÚRS 2017 02 |  |  | základní | 0 | 0 | 0.0192 | 0.19768 | 0 | 0 | 32 | M | 2 |  |  |  | ROZPOCET | 0 | 0 | 0 | 0 | 0 | 1 | 0 | 16 | -1488794468
| VV |  | 85,8*0,1*1,2 |  | 10.296 | [13 empty] | VV | 2 | 2 | True | 0 | ROZPOCET
| VV |  | Součet |  | 10.296 | [13 empty] | VV | 2 | 4 | True | 1 | ROZPOCET
372 | K | 771574113 | Montáž podlah z dlaždic keramických lepených flexibilním lepidlem režných nebo glazovaných hladkých přes 9 do 12 ks/ m2 | m2 | 299.38 |  | 0 | CS ÚRS 2017 02 |  |  | základní | 0.55 | 164.659 | 0.00367 | 1.0987 | 0 | 0 | 16 | K | 2 |  |  |  | ROZPOCET | 0 | 0 | 0 | 0 | 0 | 1 | 0 | 16 | -395254212
| VV |  | 10,12+14,35+7,17+1,92+16,28+8,4+8,4+3,63+5,23*2+3,63+4,2 |  | 88.56 | [13 empty] | VV | 2 | 2 | True | 0 | ROZPOCET
| VV |  | 1.NP | [15 empty] | VV | 2 | 1 | True | 0 | ROZPOCET
| VV |  | 9,71+2,28+7,87+16,68+4+16,68+12,24+14,34+4,32+4,62*2+8,47+11,33+20,72 |  | 137.88 | [13 empty] | VV | 2 | 2 | True | 0 | ROZPOCET
| VV |  | 2.NP | [15 empty] | VV | 2 | 1 | True | 0 | ROZPOCET
| VV |  | 12,24+14,35+9,71+2,28+7,88+22,48+4 |  | 72.94 | [13 empty] | VV | 2 | 2 | True | 0 | ROZPOCET
| VV |  | 3.NP | [15 empty] | VV | 2 | 1 | True | 0 | ROZPOCET
| VV |  | Součet |  | 299.38 | [13 empty] | VV | 2 | 4 | True | 1 | ROZPOCET
373 | M | 59761408R | dlaždice keramické slinuté neglazované 29,8 x 29,8 x 0,9 cm | m2 | 329.318 |  | 0 |  |  |  | základní | 0 | 0 | 0.0192 | 6.3229 | 0 | 0 | 32 | M | 2 |  |  |  | ROZPOCET | 0 | 0 | 0 | 0 | 0 | 1 | 0 | 16 | -776169960
| VV |  | 299,38*1,1 'Přepočtené koeficientem množství |  | 329.318 | [13 empty] | VV | 2 | 2 | False | 1 | ROZPOCET
374 | K | 771579191 | Montáž podlah z dlaždic keramických Příplatek k cenám za plochu do 5 m2 jednotlivě | m2 | 39.5 |  | 0 | CS ÚRS 2017 02 |  |  | základní | 0.03 | 1.185 | 0 | 0 | 0 | 0 | 16 | K | 2 |  |  |  | ROZPOCET | 0 | 0 | 0 | 0 | 0 | 1 | 0 | 16 | 1933655701
| VV |  | 1,92+3,63+3,63+4,2 |  | 13.38 | [13 empty] | VV | 2 | 2 | True | 0 | ROZPOCET
| VV |  | 1.NP | [15 empty] | VV | 2 | 1 | True | 0 | ROZPOCET
| VV |  | 2,28+4+4,32+4,62*2 |  | 19.84 | [13 empty] | VV | 2 | 2 | True | 0 | ROZPOCET
| VV |  | 2.NP | [15 empty] | VV | 2 | 1 | True | 0 | ROZPOCET
| VV |  | 2,28+4 |  | 6.28 | [13 empty] | VV | 2 | 2 | True | 0 | ROZPOCET
| VV |  | 3.NP | [15 empty] | VV | 2 | 1 | True | 0 | ROZPOCET
| VV |  | Součet |  | 39.5 | [13 empty] | VV | 2 | 4 | True | 1 | ROZPOCET
375 | K | 771591111 | Podlahy - ostatní práce penetrace podkladu | m2 | 299.38 |  | 0 | CS ÚRS 2017 02 |  |  | základní | 0.044 | 13.1727 | 0.0003 | 0.089814 | 0 | 0 | 16 | K | 2 |  |  |  | ROZPOCET | 0 | 0 | 0 | 0 | 0 | 1 | 0 | 16 | 1301566626
| PSC |  | Poznámka k souboru cen: 1. Množství měrných jednotek u ceny -1185 se stanoví podle počtu řezaných dlaždic, nezávisle na jejich velikosti. 2. Položkou -1185 lze ocenit provádění více řezů na jednom kusu dlažby. | [15 empty] | PSC | 2
376 | K | 77159111R | Páska nalep. - označení začátku a konce schodiště | m | 21.6 |  | 0 |  |  |  | základní | 0.065 | 1.404 | 5e-05 | 0.00108 | 0 | 0 | 16 | K | 2 |  |  |  | ROZPOCET | 0 | 0 | 0 | 0 | 0 | 1 | 0 | 16 | -1948714410
| PSC |  | Poznámka k souboru cen: 1. Množství měrných jednotek u ceny -1185 se stanoví podle počtu řezaných dlaždic, nezávisle na jejich velikosti. 2. Položkou -1185 lze ocenit provádění více řezů na jednom kusu dlažby. | [15 empty] | PSC | 2
| VV |  | 0,9*24 |  | 21.6 | [13 empty] | VV | 2 | 2 | True | 0 | ROZPOCET
| VV |  | Z 05 | [15 empty] | VV | 2 | 1 | True | 0 | ROZPOCET
| VV |  | Součet |  | 21.6 | [13 empty] | VV | 2 | 4 | True | 1 | ROZPOCET
377 | K | 771591171 | Podlahy - ostatní práce montáž ukončujícího profilu pro plynulý přechod (dlažba-koberec apod.) | m | 78.8 |  | 0 | CS ÚRS 2017 02 |  |  | základní | 0.045 | 3.546 | 0.0002 | 0.01576 | 0 | 0 | 16 | K | 2 |  |  |  | ROZPOCET | 0 | 0 | 0 | 0 | 0 | 1 | 0 | 16 | -625405903
| PSC |  | Poznámka k souboru cen: 1. Množství měrných jednotek u ceny -1185 se stanoví podle počtu řezaných dlaždic, nezávisle na jejich velikosti. 2. Položkou -1185 lze ocenit provádění více řezů na jednom kusu dlažby. | [15 empty] | PSC | 2
| VV |  | 0,7*14 |  | 9.8 | [13 empty] | VV | 2 | 2 | True | 0 | ROZPOCET
| VV |  | 0,8*(1+11) |  | 9.6 | [13 empty] | VV | 2 | 2 | True | 0 | ROZPOCET
| VV |  | 0,9*(41+25) |  | 59.4 | [13 empty] | VV | 2 | 2 | True | 0 | ROZPOCET
| VV |  | Součet |  | 78.8 | [13 empty] | VV | 2 | 4 | True | 1 | ROZPOCET
378 | M | 590541000 | profil přechodový podlahový hliník, (8 x 20 x 2500mm) | m | 86.68 |  | 0 | CS ÚRS 2017 02 |  |  | základní | 0 | 0 | 6e-05 | 0.0052008 | 0 | 0 | 32 | M | 2 |  |  |  | ROZPOCET | 0 | 0 | 0 | 0 | 0 | 1 | 0 | 16 | -1537086976
| VV |  | 78,8*1,1 'Přepočtené koeficientem množství |  | 86.68 | [13 empty] | VV | 2 | 2 | False | 1 | ROZPOCET
379 | K | 771591421 | Liniové odvodnění odvodňovacím žlabem s napojením na kontaktní izolaci pro bezbariérové sprchy v úrovni podlahy s horizontálním nebo vertikálním odtokem s rámovým krytem a děrovaným roštem 1200 mm délky | kus | 1 |  | 0 | CS ÚRS 2017 02 |  |  | základní | 0.25 | 0.25 | 0.00562 | 0.00562 | 0 | 0 | 16 | K | 2 |  |  |  | ROZPOCET | 0 | 0 | 0 | 0 | 0 | 1 | 0 | 16 | 338045499
| VV |  | 1 |  | 1 | [13 empty] | VV | 2 | 2 | True | 0 | ROZPOCET
| VV |  | 3.NP | [15 empty] | VV | 2 | 1 | True | 0 | ROZPOCET
| VV |  | Součet |  | 1 | [13 empty] | VV | 2 | 4 | True | 1 | ROZPOCET
380 | K | 998771102 | Přesun hmot pro podlahy z dlaždic stanovený z hmotnosti přesunovaného materiálu vodorovná dopravní vzdálenost do 50 m v objektech výšky přes 6 do 12 m | t | 11.689 |  | 0 | CS ÚRS 2017 02 |  |  | základní | 1.265 | 14.7866 | 0 | 0 | 0 | 0 | 16 | K | 2 |  |  |  | ROZPOCET | 0 | 0 | 0 | 0 | 0 | 1 | 0 | 16 | -1376651766
| PSC |  | Poznámka k souboru cen: 1. Ceny pro přesun hmot stanovený z hmotnosti přesunovaného materiálu se používají tehdy, pokud je možné určit hmotnost za celý stavební díl. Do této hmotnosti se započítává i hmotnost materiálů oceňovaných ve specifikaci. 2. Pokud nelze jednoznačně stanovit hmotnost přesunovaných materiálů, lze pro výpočet přesunu hmot použít orientačně procentní sazbu. Touto sazbou se vynásobí rozpočtové náklady za celý stavební díl včetně nákladů na materiál ve specifikacích. 3. Příplatek k cenám -1181 pro přesun prováděný bez použití mechanizace, tj. za ztížených podmínek, lze použít pouze pro hmotnost materiálu, která se tímto způsobem skutečně přemísťuje. | [15 empty] | PSC | 2
| D | 776 | Podlahy povlakové |  |  |  | 0 | [5 empty] | 321.8237 |  | 3.6614 |  | 0 | 2 | D | 1 |  |  |  | ROZPOCET | [6 empty] | 0
381 | K | 776111115 | Příprava podkladu broušení podlah stávajícího podkladu před litím stěrky | m2 | 467.84 |  | 0 | CS ÚRS 2017 02 |  |  | základní | 0.035 | 16.3744 | 0 | 0 | 0 | 0 | 16 | K | 2 |  |  |  | ROZPOCET | 0 | 0 | 0 | 0 | 0 | 1 | 0 | 16 | -680925939
| PSC |  | Poznámka k souboru cen: 1. V ceně 776 12-1511 zábrana proti vlhkosti jsou započteny i náklady na 2 vrstvy penetrace a zasypání křemičitým pískem. 2. V ceně 776 13-2111 vyztužení pletivem jsou započteny i náklady na dodávku pletiva. 3. V cenách 776 14-1111 až 776 14-4111 jsou započteny i náklady na dodání stěrky. | [15 empty] | PSC | 2
382 | K | 776111311 | Příprava podkladu vysátí podlah | m2 | 461.66 |  | 0 | CS ÚRS 2017 02 |  |  | základní | 0.024 | 11.0798 | 0 | 0 | 0 | 0 | 16 | K | 2 |  |  |  | ROZPOCET | 0 | 0 | 0 | 0 | 0 | 1 | 0 | 16 | -762678664
| PSC |  | Poznámka k souboru cen: 1. V ceně 776 12-1511 zábrana proti vlhkosti jsou započteny i náklady na 2 vrstvy penetrace a zasypání křemičitým pískem. 2. V ceně 776 13-2111 vyztužení pletivem jsou započteny i náklady na dodávku pletiva. 3. V cenách 776 14-1111 až 776 14-4111 jsou započteny i náklady na dodání stěrky. | [15 empty] | PSC | 2
| VV |  | 112,97+348,69 |  | 461.66 | [13 empty] | VV | 2 | 2 | True | 0 | ROZPOCET
| VV |  | Součet |  | 461.66 | [13 empty] | VV | 2 | 4 | True | 1 | ROZPOCET
383 | K | 776121111 | Příprava podkladu penetrace vodou ředitelná na savý podklad (válečkováním) ředěná v poměru 1:3 podlah | m2 | 461.66 |  | 0 | CS ÚRS 2017 02 |  |  | základní | 0.058 | 26.7763 | 3e-05 | 0.01385 | 0 | 0 | 16 | K | 2 |  |  |  | ROZPOCET | 0 | 0 | 0 | 0 | 0 | 1 | 0 | 16 | -665038823
| PSC |  | Poznámka k souboru cen: 1. V ceně 776 12-1511 zábrana proti vlhkosti jsou započteny i náklady na 2 vrstvy penetrace a zasypání křemičitým pískem. 2. V ceně 776 13-2111 vyztužení pletivem jsou započteny i náklady na dodávku pletiva. 3. V cenách 776 14-1111 až 776 14-4111 jsou započteny i náklady na dodání stěrky. | [15 empty] | PSC | 2
384 | K | 776141121 | Příprava podkladu vyrovnání samonivelační stěrkou podlah min.pevnosti 30 MPa, tloušťky do 3 mm | m2 | 461.66 |  | 0 | CS ÚRS 2017 02 |  |  | základní | 0.192 | 88.6387 | 0.0045 | 2.0775 | 0 | 0 | 16 | K | 2 |  |  |  | ROZPOCET | 0 | 0 | 0 | 0 | 0 | 1 | 0 | 16 | -1794082546
| PSC |  | Poznámka k souboru cen: 1. V ceně 776 12-1511 zábrana proti vlhkosti jsou započteny i náklady na 2 vrstvy penetrace a zasypání křemičitým pískem. 2. V ceně 776 13-2111 vyztužení pletivem jsou započteny i náklady na dodávku pletiva. 3. V cenách 776 14-1111 až 776 14-4111 jsou započteny i náklady na dodání stěrky. | [15 empty] | PSC | 2
385 | K | 776211111 | Montáž textilních podlahovin lepením pásů standardních | m2 | 348.69 |  | 0 | CS ÚRS 2017 02 |  |  | základní | 0.219 | 76.3631 | 0.0005 | 0.17434 | 0 | 0 | 16 | K | 2 |  |  |  | ROZPOCET | 0 | 0 | 0 | 0 | 0 | 1 | 0 | 16 | 1873084489
| PSC |  | Poznámka k souboru cen: 1. V cenách 776 21-2111 a 776 21-2121 montáž volným položením jsou započteny i náklady na dodávku pásky. | [15 empty] | PSC | 2
| VV |  | 28,89+17,68*3+23,48+17,68+27,97+36,57+33,58+25,33 |  | 246.54 | [13 empty] | VV | 2 | 2 | True | 0 | ROZPOCET
| VV |  | 2.NP, č. 208,212,213,214,215,217,218,229,231,232 | [15 empty] | VV | 2 | 1 | True | 0 | ROZPOCET
| VV |  | 30,07+17,68+18,36+17,68+18,36 |  | 102.15 | [13 empty] | VV | 2 | 2 | True | 0 | ROZPOCET
| VV |  | 3.NP, č. 308,309,310,314,315 | [15 empty] | VV | 2 | 1 | True | 0 | ROZPOCET
| VV |  | Součet |  | 348.69 | [13 empty] | VV | 2 | 4 | True | 1 | ROZPOCET
386 | M | 697510120 | koberec zátěžový-vysoká zátěž, hmotnost 1500 g/m2 šíře 4 m | m2 | 383.559 |  | 0 | CS ÚRS 2017 02 |  |  | základní | 0 | 0 | 0.00235 | 0.90136 | 0 | 0 | 32 | M | 2 |  |  |  | ROZPOCET | 0 | 0 | 0 | 0 | 0 | 1 | 0 | 16 | 241330242
| VV |  | 348,69*1,1 'Přepočtené koeficientem množství |  | 383.559 | [13 empty] | VV | 2 | 2 | False | 1 | ROZPOCET
387 | K | 776221111 | Montáž podlahovin z PVC lepením standardním lepidlem z pásů standardních | m2 | 112.97 |  | 0 | CS ÚRS 2017 02 |  |  | základní | 0.233 | 26.322 | 0.0003 | 0.033891 | 0 | 0 | 16 | K | 2 |  |  |  | ROZPOCET | 0 | 0 | 0 | 0 | 0 | 1 | 0 | 16 | 1667394897
| VV |  | 3,68+5,36+5,36 |  | 14.4 | [13 empty] | VV | 2 | 2 | True | 0 | ROZPOCET
| VV |  | 1.NP 1.06,1.17,1.20 | [15 empty] | VV | 2 | 1 | True | 0 | ROZPOCET
| VV |  | 32,16+34,25 |  | 66.41 | [13 empty] | VV | 2 | 2 | True | 0 | ROZPOCET
| VV |  | 2.NP , 2.10,2.24 | [15 empty] | VV | 2 | 1 | True | 0 | ROZPOCET
| VV |  | 32,16 |  | 32.16 | [13 empty] | VV | 2 | 2 | True | 0 | ROZPOCET
| VV |  | 3.NP, 3.13 | [15 empty] | VV | 2 | 1 | True | 0 | ROZPOCET
| VV |  | Součet |  | 112.97 | [13 empty] | VV | 2 | 4 | True | 1 | ROZPOCET
388 | M | 284110000 | PVC heterogenní zátěžové antibakteriální, nášlapná vrstva 0,90 mm, R 10, zátěž 34/43, otlak do 0,03 mm, hořlavost Bfl S1 | m2 | 124.267 |  | 0 | CS ÚRS 2017 02 |  |  | základní | 0 | 0 | 0.00287 | 0.35665 | 0 | 0 | 32 | M | 2 |  |  |  | ROZPOCET | 0 | 0 | 0 | 0 | 0 | 1 | 0 | 16 | 1424136719
| VV |  | 112,97*1,1 'Přepočtené koeficientem množství |  | 124.267 | [13 empty] | VV | 2 | 2 | False | 1 | ROZPOCET
389 | K | 776411111 | Montáž soklíků lepením obvodových, výšky do 80 mm | m | 91.72 |  | 0 | CS ÚRS 2017 02 |  |  | základní | 0.25 | 22.93 | 2e-05 | 0.0018344 | 0 | 0 | 16 | K | 2 |  |  |  | ROZPOCET | 0 | 0 | 0 | 0 | 0 | 1 | 0 | 16 | 410589419
| VV |  | 1,6+0,9+1,6+1,5 |  | 5.6 | [13 empty] | VV | 2 | 2 | True | 0 | ROZPOCET
| VV |  | 1,6+0,8+2,65*2 |  | 7.7 | [13 empty] | VV | 2 | 2 | True | 0 | ROZPOCET
| VV |  | 2,65*2+1,6+0,8 |  | 7.7 | [13 empty] | VV | 2 | 2 | True | 0 | ROZPOCET
| VV |  | 1.NP | [15 empty] | VV | 2 | 1 | True | 0 | ROZPOCET
| VV |  | 5,25*2+6,95+6,05 |  | 23.5 | [13 empty] | VV | 2 | 2 | True | 0 | ROZPOCET
| VV |  | 7,375+6,475+5,25+4,45 |  | 23.55 | [13 empty] | VV | 2 | 2 | True | 0 | ROZPOCET
| VV |  | 2.NP | [15 empty] | VV | 2 | 1 | True | 0 | ROZPOCET
| VV |  | 6,935+6,035+5,25*2+0,2 |  | 23.67 | [13 empty] | VV | 2 | 2 | True | 0 | ROZPOCET
| VV |  | 3.NP | [15 empty] | VV | 2 | 1 | True | 0 | ROZPOCET
| VV |  | Součet |  | 91.72 | [13 empty] | VV | 2 | 4 | True | 1 | ROZPOCET
390 | M | 284110000 | PVC heterogenní zátěžové antibakteriální, nášlapná vrstva 0,90 mm, R 10, zátěž 34/43, otlak do 0,03 mm, hořlavost Bfl S1 | m2 | 10.089 |  | 0 | CS ÚRS 2017 02 |  |  | základní | 0 | 0 | 0.00287 | 0.028955 | 0 | 0 | 32 | M | 2 |  |  |  | ROZPOCET | 0 | 0 | 0 | 0 | 0 | 1 | 0 | 16 | -723822200
| VV |  | 91,72*0,1*1,1 |  | 10.089 | [13 empty] | VV | 2 | 2 | True | 0 | ROZPOCET
| VV |  | Součet |  | 10.089 | [13 empty] | VV | 2 | 4 | True | 1 | ROZPOCET
391 | K | 776421111 | Montáž lišt obvodových lepených | m | 272.16 |  | 0 | CS ÚRS 2017 02 |  |  | základní | 0.181 | 49.261 | 1e-05 | 0.0027216 | 0 | 0 | 16 | K | 2 |  |  |  | ROZPOCET | 0 | 0 | 0 | 0 | 0 | 1 | 0 | 16 | 1805716768
| VV |  | 5,56+3,76+5,25*2+5,25*2+3,375+2,475 |  | 36.17 | [13 empty] | VV | 2 | 2 | True | 0 | ROZPOCET
| VV |  | č. 208,212 | [15 empty] | VV | 2 | 1 | True | 0 | ROZPOCET
| VV |  | (3,375+2,475+5,25*2)*2+5,25*2+4,46+3,56 |  | 51.22 | [13 empty] | VV | 2 | 2 | True | 0 | ROZPOCET
| VV |  | č. 213,214,215 | [15 empty] | VV | 2 | 1 | True | 0 | ROZPOCET
| VV |  | 5,25*2+3,375+2,475+5,3+4,4+5,25*2 |  | 36.55 | [13 empty] | VV | 2 | 2 | True | 0 | ROZPOCET
| VV |  | č. 217,218 | [15 empty] | VV | 2 | 1 | True | 0 | ROZPOCET
| VV |  | 6,675+5,775+5,25*2+5,25*2+6,4+3,6+5,25*2+4,8+3,9 |  | 62.65 | [13 empty] | VV | 2 | 2 | True | 0 | ROZPOCET
| VV |  | č.229,231,232 | [15 empty] | VV | 2 | 1 | True | 0 | ROZPOCET
| VV |  | 2.NP | [15 empty] | VV | 2 | 1 | True | 0 | ROZPOCET
| VV |  | 5,715+3,915+5,25*2+3,36+5,25*2+2,46+5,25*2+3,4+2,5 |  | 52.85 | [13 empty] | VV | 2 | 2 | True | 0 | ROZPOCET
| VV |  | č.308,309,310 | [15 empty] | VV | 2 | 1 | True | 0 | ROZPOCET
| VV |  | 3,36+2,46+5,25*2+3,4+2,5+5,25*2 |  | 32.72 | [13 empty] | VV | 2 | 2 | True | 0 | ROZPOCET
| VV |  | č.314,315 | [15 empty] | VV | 2 | 1 | True | 0 | ROZPOCET
| VV |  | Součet |  | 272.16 | [13 empty] | VV | 2 | 4 | True | 1 | ROZPOCET
392 | M | 697510120 | koberec zátěžový-vysoká zátěž, hmotnost 1500 g/m2 šíře 4 m | m2 | 29.938 |  | 0 | CS ÚRS 2017 02 |  |  | základní | 0 | 0 | 0.00235 | 0.070354 | 0 | 0 | 32 | M | 2 |  |  |  | ROZPOCET | 0 | 0 | 0 | 0 | 0 | 1 | 0 | 16 | -1246291062
| VV |  | 272,16*0,1*1,1 |  | 29.938 | [13 empty] | VV | 2 | 2 | True | 0 | ROZPOCET
| VV |  | Součet |  | 29.938 | [13 empty] | VV | 2 | 4 | True | 1 | ROZPOCET
393 | K | 998776103 | Přesun hmot pro podlahy povlakové stanovený z hmotnosti přesunovaného materiálu vodorovná dopravní vzdálenost do 50 m v objektech výšky přes 12 do 24 m | t | 3.661 |  | 0 | CS ÚRS 2017 02 |  |  | základní | 1.114 | 4.0784 | 0 | 0 | 0 | 0 | 16 | K | 2 |  |  |  | ROZPOCET | 0 | 0 | 0 | 0 | 0 | 1 | 0 | 16 | -2016307910
| PSC |  | Poznámka k souboru cen: 1. Ceny pro přesun hmot stanovený z hmotnosti přesunovaného materiálu se používají tehdy, pokud je možné určit hmotnost za celý stavební díl. Do této hmotnosti se započítává i hmotnost materiálů oceňovaných ve specifikaci. 2. Pokud nelze jednoznačně stanovit hmotnost přesunovaných materiálů, lze pro výpočet přesunu hmot použít orientačně procentní sazbu. Touto sazbou se vynásobí rozpočtové náklady za celý stavební díl včetně nákladů na materiál ve specifikacích. 3. Příplatek k cenám -6181 pro přesun prováděný bez použití mechanizace, tj. za ztížených podmínek, lze použít pouze pro hmotnost materiálu, která se tímto způsobem skutečně přemísťuje. | [15 empty] | PSC | 2
| D | 777 | Podlahy lité |  |  |  | 0 | [5 empty] | 152.2054 |  | 0.79533 |  | 0 | 2 | D | 1 |  |  |  | ROZPOCET | [6 empty] | 0
394 | K | 777131101 | Penetrační nátěr podlahy epoxidový, na podklad suchý a vyzrálý | m2 | 467.84 |  | 0 | CS ÚRS 2017 02 |  |  | základní | 0.113 | 52.8659 | 0.0003 | 0.14035 | 0 | 0 | 16 | K | 2 |  |  |  | ROZPOCET | 0 | 0 | 0 | 0 | 0 | 1 | 0 | 16 | -524506280
395 | K | 777521101 | Krycí stěrka dekorativní polyuretanová, tloušťky do 1 mm | m2 | 467.84 |  | 0 | CS ÚRS 2017 02 |  |  | základní | 0.21 | 98.2464 | 0.0014 | 0.65498 | 0 | 0 | 16 | K | 2 |  |  |  | ROZPOCET | 0 | 0 | 0 | 0 | 0 | 1 | 0 | 16 | 1043270018
| VV |  | 14,35+116+12,83+11,36+123,55+154,74 |  | 432.83 | [13 empty] | VV | 2 | 2 | True | 0 | ROZPOCET
| VV |  | 1.NP | [15 empty] | VV | 2 | 1 | True | 0 | ROZPOCET
| VV |  | 10,27+7,83*2 |  | 25.93 | [13 empty] | VV | 2 | 2 | True | 0 | ROZPOCET
| VV |  | 2.NP | [15 empty] | VV | 2 | 1 | True | 0 | ROZPOCET
| VV |  | 9,08 |  | 9.08 | [13 empty] | VV | 2 | 2 | True | 0 | ROZPOCET
| VV |  | 3.NP | [15 empty] | VV | 2 | 1 | True | 0 | ROZPOCET
| VV |  | Součet |  | 467.84 | [13 empty] | VV | 2 | 4 | True | 1 | ROZPOCET
396 | K | 998777103 | Přesun hmot pro podlahy lité stanovený z hmotnosti přesunovaného materiálu vodorovná dopravní vzdálenost do 50 m v objektech výšky přes 12 do 24 m | t | 0.795 |  | 0 | CS ÚRS 2017 02 |  |  | základní | 1.375 | 1.0931 | 0 | 0 | 0 | 0 | 16 | K | 2 |  |  |  | ROZPOCET | 0 | 0 | 0 | 0 | 0 | 1 | 0 | 16 | -1485423885
| PSC |  | Poznámka k souboru cen: 1. Ceny pro přesun hmot stanovený z hmotnosti přesunovaného materiálu se používají tehdy, pokud je možné určit hmotnost za celý stavební díl. Do této hmotnosti se započítává i hmotnost materiálů oceňovaných ve specifikaci. 2. Pokud nelze jednoznačně stanovit hmotnost přesunovaných materiálů, lze pro výpočet přesunu hmot použít orientačně procentní sazbu. Touto sazbou se vynásobí rozpočtové náklady za celý stavební díl včetně nákladů na materiál ve specifikacích. 3. Příplatek k cenám -7181 pro přesun prováděný bez použití mechanizace, tj. za ztížených podmínek, lze použít pouze pro hmotnost materiálu, která se tímto způsobem skutečně přemísťuje. | [15 empty] | PSC | 2
| D | 781 | Dokončovací práce - obklady |  |  |  | 0 | [5 empty] | 391.3756 |  | 7.175 |  | 0 | 2 | D | 1 |  |  |  | ROZPOCET | [6 empty] | 0
397 | K | 781414112 | Montáž obkladů vnitřních stěn z obkladaček a dekorů (listel) pórovinových lepených flexibilním lepidlem z obkladaček pravoúhlých přes 22 do 25 ks/m2 | m2 | 416.597 |  | 0 | CS ÚRS 2017 02 |  |  | základní | 0.793 | 330.3614 | 0.003 | 1.2498 | 0 | 0 | 16 | K | 2 |  |  |  | ROZPOCET | 0 | 0 | 0 | 0 | 0 | 1 | 0 | 16 | -285115949
| VV |  | 2*(1,8*2+3,425+2,725+1,1*2+1,6+0,9+1,2*2) |  | 33.7 | [13 empty] | VV | 2 | 2 | True | 0 | ROZPOCET
| VV |  | m.č.107,108 | [15 empty] | VV | 2 | 1 | True | 0 | ROZPOCET
| VV |  | 2*(2,05+1,35+1,75*2)+2*(1,95*2+3,525+2,825) |  | 34.3 | [13 empty] | VV | 2 | 2 | True | 0 | ROZPOCET
| VV |  | m.č.116,118 | [15 empty] | VV | 2 | 1 | True | 0 | ROZPOCET
| VV |  | 2*(3,35+2,65+1,95*2)+2*(2,05+1,75*2+1,35) |  | 33.6 | [13 empty] | VV | 2 | 2 | True | 0 | ROZPOCET
| VV |  | m.č.119,121 | [15 empty] | VV | 2 | 1 | True | 0 | ROZPOCET
| VV |  | 2*(1,75*2+2,4+1,5) |  | 14.8 | [13 empty] | VV | 2 | 2 | True | 0 | ROZPOCET
| VV |  | m.č.122 | [15 empty] | VV | 2 | 1 | True | 0 | ROZPOCET
| VV |  | 1.NP | [15 empty] | VV | 2 | 1 | True | 0 | ROZPOCET
| VV |  | 2*(1,95+1,25*2+1,15+2,6*2+2*2)+2*(1+0,3+2,275*2) |  | 41.3 | [13 empty] | VV | 2 | 2 | True | 0 | ROZPOCET
| VV |  | m.č.204,205 | [15 empty] | VV | 2 | 1 | True | 0 | ROZPOCET
| VV |  | 2*(2,15+1,35+5,025*2)+2*5,275*2+0,88*6,94 |  | 54.307 | [13 empty] | VV | 2 | 2 | True | 0 | ROZPOCET
| VV |  | m.č.206,210 | [15 empty] | VV | 2 | 1 | True | 0 | ROZPOCET
| VV |  | 2*(1,95*2+2,05+1,25) |  | 14.4 | [13 empty] | VV | 2 | 2 | True | 0 | ROZPOCET
| VV |  | m.č.211 | [15 empty] | VV | 2 | 1 | True | 0 | ROZPOCET
| VV |  | 2*(1,8+0,9+2,35*2)+2*(5,35+4,45+2,5)+0,88*7,375 |  | 45.89 | [13 empty] | VV | 2 | 2 | True | 0 | ROZPOCET
| VV |  | m.č.223,224 | [15 empty] | VV | 2 | 1 | True | 0 | ROZPOCET
| VV |  | 2*(1,2+0,5+3,4*2) |  | 17 | [13 empty] | VV | 2 | 2 | True | 0 | ROZPOCET
| VV |  | m.č.226 | [15 empty] | VV | 2 | 1 | True | 0 | ROZPOCET
| VV |  | 2*(3,8*2+2,2+1,5)+2*(2,2+1,5+3,5*2) |  | 44 | [13 empty] | VV | 2 | 2 | True | 0 | ROZPOCET
| VV |  | m.č.227,228 | [15 empty] | VV | 2 | 1 | True | 0 | ROZPOCET
| VV |  | 2.NP | [15 empty] | VV | 2 | 1 | True | 0 | ROZPOCET
| VV |  | 2*(2,6*2+1,95+1,25+2*2+1,25*2) |  | 29.8 | [13 empty] | VV | 2 | 2 | True | 0 | ROZPOCET
| VV |  | m.č.304 | [15 empty] | VV | 2 | 1 | True | 0 | ROZPOCET
| VV |  | 2*(1+0,3+2,3*2)+2*(5,025*2+2,15+1,35)+2*(1,95*2+2,05+1,35) |  | 53.5 | [13 empty] | VV | 2 | 2 | True | 0 | ROZPOCET
| VV |  | m.č.305,306,312 | [15 empty] | VV | 2 | 1 | True | 0 | ROZPOCET
| VV |  | 3.NP | [15 empty] | VV | 2 | 1 | True | 0 | ROZPOCET
| VV |  | Součet |  | 416.597 | [13 empty] | VV | 2 | 4 | True | 1 | ROZPOCET
398 | M | 597610450 | obkládačky keramické koupelnové (bílé i barevné) 20 x 25 x 0,68 cm I. j. | m2 | 458.257 |  | 0 | CS ÚRS 2017 02 |  |  | základní | 0 | 0 | 0.0126 | 5.774 | 0 | 0 | 32 | M | 2 |  |  |  | ROZPOCET | 0 | 0 | 0 | 0 | 0 | 1 | 0 | 16 | 968751319
| VV |  | 416,597*1,1 'Přepočtené koeficientem množství |  | 458.257 | [13 empty] | VV | 2 | 2 | False | 1 | ROZPOCET
399 | K | 781494111 | Ostatní prvky plastové profily ukončovací a dilatační lepené flexibilním lepidlem rohové | m | 45.98 |  | 0 | CS ÚRS 2017 02 |  |  | základní | 0.248 | 11.403 | 0.00031 | 0.014254 | 0 | 0 | 16 | K | 2 |  |  |  | ROZPOCET | 0 | 0 | 0 | 0 | 0 | 1 | 0 | 16 | -456455116
| PSC |  | Poznámka k souboru cen: 1. Množství měrných jednotek u ceny -5185 se stanoví podle počtu řezaných obkladaček, nezávisle na jejich velikosti. 2. Položkou -5185 lze ocenit provádění více řezů na jednom kusu obkladu. | [15 empty] | PSC | 2
| VV |  | 1,3+0,95*2+1,25+2*3+1,2+1,25+1 |  | 13.9 | [13 empty] | VV | 2 | 2 | True | 0 | ROZPOCET
| VV |  | 1.NP | [15 empty] | VV | 2 | 1 | True | 0 | ROZPOCET
| VV |  | 1,2*4+2*8+1,5*2+0,42*4 |  | 25.48 | [13 empty] | VV | 2 | 2 | True | 0 | ROZPOCET
| VV |  | 2.NP | [15 empty] | VV | 2 | 1 | True | 0 | ROZPOCET
| VV |  | 1*2+1,5*2+0,4*4 |  | 6.6 | [13 empty] | VV | 2 | 2 | True | 0 | ROZPOCET
| VV |  | 3.NP | [15 empty] | VV | 2 | 1 | True | 0 | ROZPOCET
| VV |  | Součet |  | 45.98 | [13 empty] | VV | 2 | 4 | True | 1 | ROZPOCET
400 | K | 781495111 | Ostatní prvky ostatní práce penetrace podkladu | m2 | 416.597 |  | 0 | CS ÚRS 2017 02 |  |  | základní | 0.044 | 18.3303 | 0.0003 | 0.12498 | 0 | 0 | 16 | K | 2 |  |  |  | ROZPOCET | 0 | 0 | 0 | 0 | 0 | 1 | 0 | 16 | -1077377826
| PSC |  | Poznámka k souboru cen: 1. Množství měrných jednotek u ceny -5185 se stanoví podle počtu řezaných obkladaček, nezávisle na jejich velikosti. 2. Položkou -5185 lze ocenit provádění více řezů na jednom kusu obkladu. | [15 empty] | PSC | 2
401 | K | 781495115 | Ostatní prvky ostatní práce spárování silikonem | m | 398.5 |  | 0 | CS ÚRS 2017 02 |  |  | základní | 0.055 | 21.9175 | 3e-05 | 0.011955 | 0 | 0 | 16 | K | 2 |  |  |  | ROZPOCET | 0 | 0 | 0 | 0 | 0 | 1 | 0 | 16 | -724686571
| PSC |  | Poznámka k souboru cen: 1. Množství měrných jednotek u ceny -5185 se stanoví podle počtu řezaných obkladaček, nezávisle na jejich velikosti. 2. Položkou -5185 lze ocenit provádění více řezů na jednom kusu obkladu. | [15 empty] | PSC | 2
| VV |  | 2*(4*2+5+4*3+5*2) |  | 70 | [13 empty] | VV | 2 | 2 | True | 0 | ROZPOCET
| VV |  | 3,35*4+1,55*4+1,75*6+2,05*2+2,4*2+2,05*2+1*2+2,5*2+1,95*4+1,2*2+2,3*2+1,6*4 |  | 71.3 | [13 empty] | VV | 2 | 2 | True | 0 | ROZPOCET
| VV |  | 1.NP | [15 empty] | VV | 2 | 1 | True | 0 | ROZPOCET
| VV |  | 2*(4+6+4+4+4+4+5+4+4+4) |  | 86 | [13 empty] | VV | 2 | 2 | True | 0 | ROZPOCET
| VV |  | 2,6*2+1,95*4+2,275*2+2,15*2+5,025*2+2,05*2+1,95*2+1,8*2+2,3*2+1,2*2+3,45*2+2,2*2+3,8*2+3,55*2+2,2*2 |  | 80.9 | [13 empty] | VV | 2 | 2 | True | 0 | ROZPOCET
| VV |  | 2.NP | [15 empty] | VV | 2 | 1 | True | 0 | ROZPOCET
| VV |  | 2*(4+4+4+6+4) |  | 44 | [13 empty] | VV | 2 | 2 | True | 0 | ROZPOCET
| VV |  | 1,95*4+2,6*2+2,275*2+2,15*2+5,025*2+2,2*2+1*2+2,05*2+1,95*2 |  | 46.3 | [13 empty] | VV | 2 | 2 | True | 0 | ROZPOCET
| VV |  | 3.NP | [15 empty] | VV | 2 | 1 | True | 0 | ROZPOCET
| VV |  | Součet |  | 398.5 | [13 empty] | VV | 2 | 4 | True | 1 | ROZPOCET
402 | K | 998781103 | Přesun hmot pro obklady keramické stanovený z hmotnosti přesunovaného materiálu vodorovná dopravní vzdálenost do 50 m v objektech výšky přes 12 do 24 m | t | 7.175 |  | 0 | CS ÚRS 2017 02 |  |  | základní | 1.305 | 9.3634 | 0 | 0 | 0 | 0 | 16 | K | 2 |  |  |  | ROZPOCET | 0 | 0 | 0 | 0 | 0 | 1 | 0 | 16 | 1381207836
| PSC |  | Poznámka k souboru cen: 1. Ceny pro přesun hmot stanovený z hmotnosti přesunovaného materiálu se používají tehdy, pokud je možné určit hmotnost za celý stavební díl. Do této hmotnosti se započítává i hmotnost materiálů oceňovaných ve specifikaci. 2. Pokud nelze jednoznačně stanovit hmotnost přesunovaných materiálů, lze pro výpočet přesunu hmot použít orientačně procentní sazbu. Touto sazbou se vynásobí rozpočtové náklady za celý stavební díl včetně nákladů na materiál ve specifikacích. 3. Příplatek k cenám -1181 pro přesun prováděný bez použití mechanizace, tj. za ztížených podmínek, lze použít pouze pro hmotnost materiálu, která se tímto způsobem skutečně přemísťuje. | [15 empty] | PSC | 2
| D | 783 | Dokončovací práce - nátěry |  |  |  | 0 | [5 empty] | 20.1589 |  | 0.016422 |  | 0 | 2 | D | 1 |  |  |  | ROZPOCET | [6 empty] | 0
403 | K | 783314101 | Základní nátěr zámečnických konstrukcí jednonásobný syntetický | m2 | 56.626 |  | 0 | CS ÚRS 2017 02 |  |  | základní | 0.184 | 10.4192 | 0.00017 | 0.0096264 | 0 | 0 | 16 | K | 2 |  |  |  | ROZPOCET | 0 | 0 | 0 | 0 | 0 | 1 | 0 | 16 | 1365041147
404 | K | 783317101 | Krycí nátěr (email) zámečnických konstrukcí jednonásobný syntetický standardní | m2 | 56.626 |  | 0 | CS ÚRS 2017 02 |  |  | základní | 0.172 | 9.7397 | 0.00012 | 0.0067951 | 0 | 0 | 16 | K | 2 |  |  |  | ROZPOCET | 0 | 0 | 0 | 0 | 0 | 1 | 0 | 16 | 364947291
| VV |  | 0,22*4,8 |  | 1.056 | [13 empty] | VV | 2 | 2 | True | 0 | ROZPOCET
| VV |  | 0,25*4,9*4 |  | 4.9 | [13 empty] | VV | 2 | 2 | True | 0 | ROZPOCET
| VV |  | zárubně do zdiva | [15 empty] | VV | 2 | 1 | True | 0 | ROZPOCET
| VV |  | 0,2*4,7*14 |  | 13.16 | [13 empty] | VV | 2 | 2 | True | 0 | ROZPOCET
| VV |  | 0,2*4,8*11 |  | 10.56 | [13 empty] | VV | 2 | 2 | True | 0 | ROZPOCET
| VV |  | 0,22*4,9*25 |  | 26.95 | [13 empty] | VV | 2 | 2 | True | 0 | ROZPOCET
| VV |  | zárubně do SDK | [15 empty] | VV | 2 | 1 | True | 0 | ROZPOCET
| VV |  | Součet |  | 56.626 | [13 empty] | VV | 2 | 4 | True | 1 | ROZPOCET
| D | 784 | Dokončovací práce - malby a tapety |  |  |  | 0 | [5 empty] | 400.4853 |  | 1.4274 |  | 0 | 2 | D | 1 |  |  |  | ROZPOCET | [6 empty] | 0
405 | K | 784181101 | Penetrace podkladu jednonásobná základní akrylátová v místnostech výšky do 3,80 m | m2 | 1722.004 |  | 0 | CS ÚRS 2017 02 |  |  | základní | 0.033 | 56.8261 | 0.0002 | 0.3444 | 0 | 0 | 16 | K | 2 |  |  |  | ROZPOCET | 0 | 0 | 0 | 0 | 0 | 1 | 0 | 16 | -842789598
| VV |  | 1722,004 |  | 1722.004 | [13 empty] | VV | 2 | 2 | True | 0 | ROZPOCET
| VV |  | Součet |  | 1722.004 | [13 empty] | VV | 2 | 4 | True | 1 | ROZPOCET
406 | K | 784211101 | Malby z malířských směsí otěruvzdorných za mokra dvojnásobné, bílé za mokra otěruvzdorné výborně v místnostech výšky do 3,80 m | m2 | 2244.72 |  | 0 | CS ÚRS 2017 02 |  |  | základní | 0.104 | 233.4509 | 0.00026 | 0.58363 | 0 | 0 | 16 | K | 2 |  |  |  | ROZPOCET | 0 | 0 | 0 | 0 | 0 | 1 | 0 | 16 | 852287914
| VV |  | 2184,86+20,28+11,73+27,85 |  | 2244.72 | [13 empty] | VV | 2 | 2 | True | 0 | ROZPOCET
| VV |  | SDK | [15 empty] | VV | 2 | 1 | True | 0 | ROZPOCET
| VV |  | Součet |  | 2244.72 | [13 empty] | VV | 2 | 4 | True | 1 | ROZPOCET
407 | K | 784221101 | Malby z malířských směsí otěruvzdorných za sucha dvojnásobné, bílé za sucha otěruvzdorné dobře v místnostech výšky do 3,80 m | m2 | 1722.004 |  | 0 | CS ÚRS 2017 02 |  |  | základní | 0.064 | 110.2083 | 0.00029 | 0.49938 | 0 | 0 | 16 | K | 2 |  |  |  | ROZPOCET | 0 | 0 | 0 | 0 | 0 | 1 | 0 | 16 | -721031687
| VV |  | 68,43+1653,574 |  | 1722.004 | [13 empty] | VV | 2 | 2 | True | 0 | ROZPOCET
| VV |  | Součet |  | 1722.004 | [13 empty] | VV | 2 | 4 | True | 1 | ROZPOCET
| D | 789 | Výtahy |  |  |  | 0 | [5 empty] | 0.594 |  | 0 |  | 0 | 2 | D | 1 |  |  |  | ROZPOCET | [6 empty] | 0
408 | K | 789000001R | D + M výtahu nosn. 1125 kg 3 stanice Z 37 | kus | 1 |  | 0 |  |  |  | základní | 0.297 | 0.297 | 0 | 0 | 0 | 0 | 16 | K | 2 |  |  |  | ROZPOCET | 0 | 0 | 0 | 0 | 0 | 1 | 0 | 16 | -1154996433
409 | K | 78900002R | D + M výtahu , nosn. 1125 kg , 2 stanice Z 36 | kus | 1 |  | 0 |  |  |  | základní | 0.297 | 0.297 | 0 | 0 | 0 | 0 | 16 | K | 2 |  |  |  | ROZPOCET | 0 | 0 | 0 | 0 | 0 | 1 | 0 | 16 | -1659565047

## RAV8602 - Oplocení jižní ...
| List obsahuje: |  | 1) Krycí list soupisu | 2) Rekapitulace |  |  | 3) Soupis prací | Zpět na list: | Rekapitulace stavby
[9 empty] | >> skryté sloupce << | [9 empty] | {44e27127-4a9c-4ffc-9765-67f3c64f13a8}
2
| KRYCÍ LIST SOUPISU | [8 empty] | v --- níže se nacházejí doplnkové a pomocné údaje k sestavám --- v | [8 empty] | False
Stavba:
Výstavba poloprovozního objektu H2
Objekt:
RAV8602 - Oplocení jižní část pozemku
| KSO: |  |  |  |  | CC-CZ:
| Místo: |  |  |  |  | Datum: | 2017-12-21
| Zadavatel: |  |  |  |  | IČ:
|  | Vědeckotechnický park Plzeň a.s. |  |  |  | DIČ:
| Uchazeč: |  |  |  |  | IČ:
DIČ:
| Projektant: |  |  |  |  | IČ:
|  | RAVAL projekt v.o.s. |  |  |  | DIČ:
Poznámka:
| Cena bez DPH | [5 empty] | 0
|  |  | Základ daně |  |  | Sazba daně | Výše daně
| DPH | základní | 0 |  |  | 21% | 0
|  | snížená | 0 |  |  | 15% | 0
|  | zákl. přenesená | 0 |  |  | 21% | 0
|  | sníž. přenesená | 0 |  |  | 15% | 0
|  | nulová | 0 |  |  | 0% | 0
| Cena s DPH |  |  | v | CZK |  | 0
REKAPITULACE ČLENĚNÍ SOUPISU PRACÍ
Stavba:
Výstavba poloprovozního objektu H2
Objekt:
RAV8602 - Oplocení jižní část pozemku
Místo: | [5 empty] | Datum: | 2017-12-21
Zadavatel: |  |  | Vědeckotechnický park Plzeň a.s. |  |  | Projektant: | RAVAL projekt v.o.s.
Uchazeč:
Kód dílu - Popis | [6 empty] | Cena celkem [CZK]
Náklady soupisu celkem | [6 empty] | 0 | [12 empty] | -1
| HSV - Práce a dodávky HSV | [5 empty] | 0
| 1 - Zemní práce | [5 empty] | 0
| 2 - Zakládání | [5 empty] | 0
| 3 - Svislé a kompletní konstrukce | [5 empty] | 0
| 9 - Ostatní konstrukce a práce, bourání | [5 empty] | 0
| 998 - Přesun hmot | [5 empty] | 0
SOUPIS PRACÍ
Stavba:
Výstavba poloprovozního objektu H2
Objekt:
RAV8602 - Oplocení jižní část pozemku
Místo: | [5 empty] | Datum: | 2017-12-21
Zadavatel: |  |  | Vědeckotechnický park Plzeň a.s. |  |  | Projektant: | RAVAL projekt v.o.s.
Uchazeč:
PČ | Typ | Kód | Popis | MJ | Množství | J.cena [CZK] | Cena celkem [CZK] | Cenová soustava |  | Poznámka | DPH | J. Nh [h] | Nh celkem [h] | J. hmotnost [t] | Hmotnost celkem [t] | J. suť [t] | Suť Celkem [t]
Náklady soupisu celkem | [6 empty] | 0 | [5 empty] | 158.4251 |  | 17.9838 |  | 0 |  | D | -1 | [10 empty] | 0
| D | HSV | Práce a dodávky HSV |  |  |  | 0 | [5 empty] | 158.4251 |  | 17.9838 |  | 0 | 1 | D | 0 |  |  |  | ROZPOCET | [6 empty] | 0
| D | 1 | Zemní práce |  |  |  | 0 | [5 empty] | 27.896 |  | 0 |  | 0 | 1 | D | 1 |  |  |  | ROZPOCET | [6 empty] | 0
1 | K | 131111323 | Vrtání jamek pro plotové sloupky ručně mechanickým vrtákem průměru přes 200 do 300 mm | m | 42.3 |  | 0 | CS ÚRS 2017 02 |  |  | základní | 0.45 | 19.035 | 0 | 0 | 0 | 0 | 4 | K | 2 |  |  |  | ROZPOCET | 0 | 0 | 0 | 0 | 0 | 1 | 0 | 4 | -1356907470
| PSC |  | Poznámka k souboru cen: 1. Ceny -1321 až -1323 jsou určeny pro vrtání ručním vrtákem v hlinitých a hlinitopísčitých horninách bez příměsí kamenů. | [15 empty] | PSC | 2
| VV |  | 47*0,9 |  | 42.3 | [13 empty] | VV | 2 | 2 | True | 0 | ROZPOCET
| VV |  | Součet |  | 42.3 | [13 empty] | VV | 2 | 4 | True | 1 | ROZPOCET
2 | K | 132201101 | Hloubení zapažených i nezapažených rýh šířky do 600 mm s urovnáním dna do předepsaného profilu a spádu v hornině tř. 3 do 100 m3 | m3 | 3.09 |  | 0 | CS ÚRS 2017 02 |  |  | základní | 2.32 | 7.1688 | 0 | 0 | 0 | 0 | 4 | K | 2 |  |  |  | ROZPOCET | 0 | 0 | 0 | 0 | 0 | 1 | 0 | 4 | -132776743
| PSC |  | Poznámka k souboru cen: 1. V cenách jsou započteny i náklady na přehození výkopku na přilehlém terénu na vzdálenost do 3 m od podélné osy rýhy nebo naložení na dopravní prostředek. 2. Ceny jsou určeny pro rýhy: a) šířky přes 200 do 300 mm a hloubky do 750 mm, b) šířky přes 300 do 400 mm a hloubky do 1 000 mm, c) šířky přes 400 do 500 mm a hloubky do 1 250 mm, d) šířky přes 500 do 600 mm a hloubky do 1 500 mm. 3. Náklady na svislé přemístění výkopku nad 1 m hloubky se určí dle ustanovení článku č. 3161 všeobecných podmínek katalogu. | [15 empty] | PSC | 2
| VV |  | 103*0,2*0,15 |  | 3.09 | [13 empty] | VV | 2 | 2 | True | 0 | ROZPOCET
| VV |  | Součet |  | 3.09 | [13 empty] | VV | 2 | 4 | True | 1 | ROZPOCET
3 | K | 132201109 | Hloubení zapažených i nezapažených rýh šířky do 600 mm s urovnáním dna do předepsaného profilu a spádu v hornině tř. 3 Příplatek k cenám za lepivost horniny tř. 3 | m3 | 1.545 |  | 0 | CS ÚRS 2017 02 |  |  | základní | 0.654 | 1.0104 | 0 | 0 | 0 | 0 | 4 | K | 2 |  |  |  | ROZPOCET | 0 | 0 | 0 | 0 | 0 | 1 | 0 | 4 | -1519759599
| PSC |  | Poznámka k souboru cen: 1. V cenách jsou započteny i náklady na přehození výkopku na přilehlém terénu na vzdálenost do 3 m od podélné osy rýhy nebo naložení na dopravní prostředek. 2. Ceny jsou určeny pro rýhy: a) šířky přes 200 do 300 mm a hloubky do 750 mm, b) šířky přes 300 do 400 mm a hloubky do 1 000 mm, c) šířky přes 400 do 500 mm a hloubky do 1 250 mm, d) šířky přes 500 do 600 mm a hloubky do 1 500 mm. 3. Náklady na svislé přemístění výkopku nad 1 m hloubky se určí dle ustanovení článku č. 3161 všeobecných podmínek katalogu. | [15 empty] | PSC | 2
| VV |  | 3,09*1/2 |  | 1.545 | [13 empty] | VV | 2 | 2 | True | 0 | ROZPOCET
| VV |  | Součet |  | 1.545 | [13 empty] | VV | 2 | 4 | True | 1 | ROZPOCET
4 | K | 162701105 | Vodorovné přemístění výkopku nebo sypaniny po suchu na obvyklém dopravním prostředku, bez naložení výkopku, avšak se složením bez rozhrnutí z horniny tř. 1 až 4 na vzdálenost přes 9 000 do 10 000 m | m3 | 5.165 |  | 0 | CS ÚRS 2017 02 |  |  | základní | 0.083 | 0.4287 | 0 | 0 | 0 | 0 | 4 | K | 2 |  |  |  | ROZPOCET | 0 | 0 | 0 | 0 | 0 | 1 | 0 | 4 | -1388419848
| PSC |  | Poznámka k souboru cen: 1. Ceny nelze použít, předepisuje-li projekt přemístit výkopek na místo nepřístupné obvyklým dopravním prostředkům; toto přemístění se oceňuje individuálně. 2. V cenách jsou započteny i náhrady za jízdu loženého vozidla v terénu ve výkopišti nebo na násypišti. 3. V cenách nejsou započteny náklady na rozhrnutí výkopku na násypišti; toto rozhrnutí se oceňuje cenami souboru cen 171 . 0- . . Uložení sypaniny do násypů a 171 20-1201Uložení sypaniny na skládky. 4. Je-li na dopravní dráze pro vodorovné přemístění nějaká překážka, pro kterou je nutno překládat výkopek z jednoho obvyklého dopravního prostředku na jiný obvyklý dopravní prostředek, oceňuje se toto lomené vodorovné přemístění výkopku v každém úseku samostatně příslušnou cenou tohoto souboru cen a překládání výkopku cenami souboru cen 167 10-3 . Nakládání neulehlého výkopku z hromad s ohledem na ustanovení pozn. číslo 5. 5. Přemísťuje-li se výkopek z dočasných skládek vzdálených do 50 m, neoceňuje se nakládání výkopku, i když se provádí. Toto ustanovení neplatí, vylučuje-li projekt použití dozeru. 6. V cenách vodorovného přemístění sypaniny nejsou započteny náklady na dodávku materiálu, tyto se oceňují ve specifikaci. | [15 empty] | PSC | 2
| VV |  | 3,09 |  | 3.09 | [13 empty] | VV | 2 | 2 | True | 0 | ROZPOCET
| VV |  | 3,14*0,125*0,125*0,9*47 |  | 2.075 | [13 empty] | VV | 2 | 2 | True | 0 | ROZPOCET
| VV |  | Součet |  | 5.165 | [13 empty] | VV | 2 | 4 | True | 1 | ROZPOCET
5 | K | 162701109 | Vodorovné přemístění výkopku nebo sypaniny po suchu na obvyklém dopravním prostředku, bez naložení výkopku, avšak se složením bez rozhrnutí z horniny tř. 1 až 4 na vzdálenost Příplatek k ceně za každých dalších i započatých 1 000 m | m3 | 51.65 |  | 0 | CS ÚRS 2017 02 |  |  | základní | 0.004 | 0.2066 | 0 | 0 | 0 | 0 | 4 | K | 2 |  |  |  | ROZPOCET | 0 | 0 | 0 | 0 | 0 | 1 | 0 | 4 | 1759313662
| PSC |  | Poznámka k souboru cen: 1. Ceny nelze použít, předepisuje-li projekt přemístit výkopek na místo nepřístupné obvyklým dopravním prostředkům; toto přemístění se oceňuje individuálně. 2. V cenách jsou započteny i náhrady za jízdu loženého vozidla v terénu ve výkopišti nebo na násypišti. 3. V cenách nejsou započteny náklady na rozhrnutí výkopku na násypišti; toto rozhrnutí se oceňuje cenami souboru cen 171 . 0- . . Uložení sypaniny do násypů a 171 20-1201Uložení sypaniny na skládky. 4. Je-li na dopravní dráze pro vodorovné přemístění nějaká překážka, pro kterou je nutno překládat výkopek z jednoho obvyklého dopravního prostředku na jiný obvyklý dopravní prostředek, oceňuje se toto lomené vodorovné přemístění výkopku v každém úseku samostatně příslušnou cenou tohoto souboru cen a překládání výkopku cenami souboru cen 167 10-3 . Nakládání neulehlého výkopku z hromad s ohledem na ustanovení pozn. číslo 5. 5. Přemísťuje-li se výkopek z dočasných skládek vzdálených do 50 m, neoceňuje se nakládání výkopku, i když se provádí. Toto ustanovení neplatí, vylučuje-li projekt použití dozeru. 6. V cenách vodorovného přemístění sypaniny nejsou započteny náklady na dodávku materiálu, tyto se oceňují ve specifikaci. | [15 empty] | PSC | 2
| VV |  | 5,165*10 |  | 51.65 | [13 empty] | VV | 2 | 2 | True | 0 | ROZPOCET
| VV |  | Součet |  | 51.65 | [13 empty] | VV | 2 | 4 | True | 1 | ROZPOCET
6 | K | 171201201 | Uložení sypaniny na skládky | m3 | 5.165 |  | 0 | CS ÚRS 2017 02 |  |  | základní | 0.009 | 0.046485 | 0 | 0 | 0 | 0 | 4 | K | 2 |  |  |  | ROZPOCET | 0 | 0 | 0 | 0 | 0 | 1 | 0 | 4 | 763700915
| PSC |  | Poznámka k souboru cen: 1. Cena -1201 je určena i pro: a) uložení výkopku nebo ornice na dočasné skládky předepsané projektem tak, že na 1 m2 projektem určené plochy této skládky připadá přes 2 m3 výkopku nebo ornice; v opačném případě se uložení neoceňuje. Množství výkopku nebo ornice připadající na 1 m2 skládky se určí jako podíl množství výkopku nebo ornice, měřeného v rostlém stavu a projektem určené plochy dočasné skládky; b) zasypání koryt vodotečí a prohlubní v terénu bez předepsaného zhutnění sypaniny; c) uložení výkopku pod vodou do prohlubní ve dně vodotečí nebo nádrží. 2. Cenu -1201 nelze použít pro uložení výkopku nebo ornice: a) při vykopávkách pro podzemní vedení podél hrany výkopu, z něhož byl výkopek získán, a to ani tehdy, jestliže se výkopek po vyhození z výkopu na povrch území ještě dále přemisťuje na hromady podél výkopu; b) na dočasné skládky, které nejsou předepsány projektem; c) na dočasné skládky předepsané projektem tak, že na 1 m2 projektem určené plochy této skládky připadají nejvýše 2 m3 výkopku nebo ornice (viz. též poznámku č. 1 a); d) na dočasné skládky, oceňuje-li se cenou 121 10-1101 Sejmutí ornice nebo lesní půdy do 50 m, nebo oceňuje-li se vodorovné přemístění výkopku do 20 m a 50 m cenami 162 20-1101, 162 20-1102, 162 20-1151 a 162 20-1152. V těchto případech se uložení výkopku nebo ornice na dočasnou skládku neoceňuje. e) na trvalé skládky s předepsaným zhutněním; toto uložení výkopku se oceňuje cenami souboru cen 171 . 0- . . Uložení sypaniny do násypů. 3. V ceně -1201 jsou započteny i náklady na rozprostření sypaniny ve vrstvách s hrubým urovnáním na skládce. 4. V ceně -1201 nejsou započteny náklady na získání skládek ani na poplatky za skládku. 5. Množství jednotek uložení výkopku (sypaniny) se určí v m3 uloženého výkopku (sypaniny),v rostlém stavu zpravidla ve výkopišti. 6. Cenu -1211 lze po dohodě upravit podle místních podmínek. | [15 empty] | PSC | 2
| VV |  | 5,165 |  | 5.165 | [13 empty] | VV | 2 | 2 | True | 0 | ROZPOCET
| VV |  | Součet |  | 5.165 | [13 empty] | VV | 2 | 4 | True | 1 | ROZPOCET
7 | K | 171201211 | Uložení sypaniny poplatek za uložení sypaniny na skládce (skládkovné) | t | 9.297 |  | 0 | CS ÚRS 2017 02 |  |  | základní | 0 | 0 | 0 | 0 | 0 | 0 | 4 | K | 2 |  |  |  | ROZPOCET | 0 | 0 | 0 | 0 | 0 | 1 | 0 | 4 | 708694556
| PSC |  | Poznámka k souboru cen: 1. Cena -1201 je určena i pro: a) uložení výkopku nebo ornice na dočasné skládky předepsané projektem tak, že na 1 m2 projektem určené plochy této skládky připadá přes 2 m3 výkopku nebo ornice; v opačném případě se uložení neoceňuje. Množství výkopku nebo ornice připadající na 1 m2 skládky se určí jako podíl množství výkopku nebo ornice, měřeného v rostlém stavu a projektem určené plochy dočasné skládky; b) zasypání koryt vodotečí a prohlubní v terénu bez předepsaného zhutnění sypaniny; c) uložení výkopku pod vodou do prohlubní ve dně vodotečí nebo nádrží. 2. Cenu -1201 nelze použít pro uložení výkopku nebo ornice: a) při vykopávkách pro podzemní vedení podél hrany výkopu, z něhož byl výkopek získán, a to ani tehdy, jestliže se výkopek po vyhození z výkopu na povrch území ještě dále přemisťuje na hromady podél výkopu; b) na dočasné skládky, které nejsou předepsány projektem; c) na dočasné skládky předepsané projektem tak, že na 1 m2 projektem určené plochy této skládky připadají nejvýše 2 m3 výkopku nebo ornice (viz. též poznámku č. 1 a); d) na dočasné skládky, oceňuje-li se cenou 121 10-1101 Sejmutí ornice nebo lesní půdy do 50 m, nebo oceňuje-li se vodorovné přemístění výkopku do 20 m a 50 m cenami 162 20-1101, 162 20-1102, 162 20-1151 a 162 20-1152. V těchto případech se uložení výkopku nebo ornice na dočasnou skládku neoceňuje. e) na trvalé skládky s předepsaným zhutněním; toto uložení výkopku se oceňuje cenami souboru cen 171 . 0- . . Uložení sypaniny do násypů. 3. V ceně -1201 jsou započteny i náklady na rozprostření sypaniny ve vrstvách s hrubým urovnáním na skládce. 4. V ceně -1201 nejsou započteny náklady na získání skládek ani na poplatky za skládku. 5. Množství jednotek uložení výkopku (sypaniny) se určí v m3 uloženého výkopku (sypaniny),v rostlém stavu zpravidla ve výkopišti. 6. Cenu -1211 lze po dohodě upravit podle místních podmínek. | [15 empty] | PSC | 2
| VV |  | 5,165*1,8 |  | 9.297 | [13 empty] | VV | 2 | 2 | True | 0 | ROZPOCET
| VV |  | Součet |  | 9.297 | [13 empty] | VV | 2 | 4 | True | 1 | ROZPOCET
| D | 2 | Zakládání |  |  |  | 0 | [5 empty] | 1.2118 |  | 4.6819 |  | 0 | 1 | D | 1 |  |  |  | ROZPOCET | [6 empty] | 0
8 | K | 275313611 | Základy z betonu prostého patky a bloky z betonu kamenem neprokládaného tř. C 16/20 | m3 | 2.075 |  | 0 | CS ÚRS 2017 02 |  |  | základní | 0.584 | 1.2118 | 2.2563 | 4.6819 | 0 | 0 | 4 | K | 2 |  |  |  | ROZPOCET | 0 | 0 | 0 | 0 | 0 | 1 | 0 | 4 | -1088602464
| PSC |  | Poznámka k souboru cen: 1. V ceně příplatku -5911 jsou započteny náklady na technologické opatření a na ztíženou betonáž pod hladinou pažící bentonitové suspenze a na průběžné odčerpání suspenze s přepouštěním na určené místo do 20 m, popř. do vany nebo do kalové cisterny k odvozu. Odvoz se oceňuje cenami katalogu 800-2 Zvláštní zakládání objektů. 2. Hloubení s použitím bentonitové suspenze se oceňuje katalogem 800-1 Zemní práce. Bednění se neoceňuje. | [15 empty] | PSC | 2
| VV |  | 3,14*0,125*0,125*0,9*47 |  | 2.075 | [13 empty] | VV | 2 | 2 | True | 0 | ROZPOCET
| VV |  | Součet |  | 2.075 | [13 empty] | VV | 2 | 4 | True | 1 | ROZPOCET
| D | 3 | Svislé a kompletní konstrukce |  |  |  | 0 | [5 empty] | 116.89 |  | 13.3019 |  | 0 | 1 | D | 1 |  |  |  | ROZPOCET | [6 empty] | 0
9 | K | 338171113 | Osazování sloupků a vzpěr plotových ocelových trubkových nebo profilovaných výšky do 2,00 m se zabetonováním (tř. C 25/30) do 0,08 m3 do připravených jamek | kus | 47 |  | 0 | CS ÚRS 2017 02 |  |  | základní | 0.34 | 15.98 | 0.17489 | 8.2198 | 0 | 0 | 4 | K | 2 |  |  |  | ROZPOCET | 0 | 0 | 0 | 0 | 0 | 1 | 0 | 4 | 552013482
| PSC |  | Poznámka k souboru cen: 1. Ceny lze použít i pro zalití (zabetonování) vzpěr rohových sloupků. 2. V cenách nejsou započteny náklady na sloupky a vzpěry. Jejich dodání se oceňuje ve specifikaci. 3. Výškou sloupku se rozumí jeho délka před osazením. 4. Montáž pletiva se oceňuje cenami souboru cen 348 17 Osazení oplocení. 5. V cenách osazování do zemního vrutu je započten i štěrk fixující sloupek. | [15 empty] | PSC | 2
| VV |  | 47 |  | 47 | [13 empty] | VV | 2 | 2 | True | 0 | ROZPOCET
| VV |  | dle v.č.16 | [15 empty] | VV | 2 | 1 | True | 0 | ROZPOCET
| VV |  | Součet |  | 47 | [13 empty] | VV | 2 | 4 | True | 1 | ROZPOCET
10 | M | 553422530 | sloupek plotový průběžný pozinkovaný a komaxitový 2100/38x1,5 mm | kus | 47 |  | 0 | CS ÚRS 2017 02 |  |  | základní | 0 | 0 | 0.0029 | 0.1363 | 0 | 0 | 8 | M | 2 |  |  |  | ROZPOCET | 0 | 0 | 0 | 0 | 0 | 1 | 0 | 4 | 1474453921
11 | K | 348121221 | Montáž podhrabových desek na ocelové sloupky, délky desek přes 2 do 3 m | kus | 42 |  | 0 | CS ÚRS 2017 02 |  |  | základní | 1.25 | 52.5 | 0.0004 | 0.0168 | 0 | 0 | 4 | K | 2 |  |  |  | ROZPOCET | 0 | 0 | 0 | 0 | 0 | 1 | 0 | 4 | 706913215
| PSC |  | Poznámka k souboru cen: 1. V cenách jsou započteny i náklady na montáž a dodávku držáků desek. 2. V cenách nejsou započteny náklady na dodávku desky; tyto se oceňují ve specifikaci. | [15 empty] | PSC | 2
| VV |  | 42 |  | 42 | [13 empty] | VV | 2 | 2 | True | 0 | ROZPOCET
| VV |  | dle v.č. 16 | [15 empty] | VV | 2 | 1 | True | 0 | ROZPOCET
| VV |  | Součet |  | 42 | [13 empty] | VV | 2 | 4 | True | 1 | ROZPOCET
12 | M | 592331200 | deska plotová betonová 250x5x29 cm | kus | 42 |  | 0 | CS ÚRS 2017 02 |  |  | základní | 0 | 0 | 0.096 | 4.032 | 0 | 0 | 8 | M | 2 |  |  |  | ROZPOCET | 0 | 0 | 0 | 0 | 0 | 1 | 0 | 4 | 1136897534
13 | K | 348171130 | Osazení oplocení z dílců kovových rámových, na ocelové sloupky do 15 st. sklonu svahu, výšky přes 1,5 do 2,0 m | m | 103 |  | 0 | CS ÚRS 2017 02 |  |  | základní | 0.47 | 48.41 | 0 | 0 | 0 | 0 | 4 | K | 2 |  |  |  | ROZPOCET | 0 | 0 | 0 | 0 | 0 | 1 | 0 | 4 | -1228320256
| PSC |  | Poznámka k souboru cen: 1. V cenách nejsou započteny náklady na dodávku dílců, tyto se oceňují ve specifikaci. | [15 empty] | PSC | 2
| VV |  | 103 |  | 103 | [13 empty] | VV | 2 | 2 | True | 0 | ROZPOCET
| VV |  | dle v.č. 16 | [15 empty] | VV | 2 | 1 | True | 0 | ROZPOCET
| VV |  | Součet |  | 103 | [13 empty] | VV | 2 | 4 | True | 1 | ROZPOCET
14 | M | 31391109R | dílce plotové drátěné vyztužené š 2250 x v 1530 mm | kus | 46 |  | 0 |  |  |  | základní | 0 | 0 | 0.0155 | 0.713 | 0 | 0 | 8 | M | 2 |  |  |  | ROZPOCET | 0 | 0 | 0 | 0 | 0 | 1 | 0 | 4 | 1790734664
15 | M | 592315110 | držák plotového pole 40 x 40 pozink (bílý,žlutý) | kus | 184 |  | 0 | CS ÚRS 2017 02 |  |  | základní | 0 | 0 | 0.001 | 0.184 | 0 | 0 | 8 | M | 2 |  |  |  | ROZPOCET | 0 | 0 | 0 | 0 | 0 | 1 | 0 | 4 | 1603944489
| VV |  | 46*4 |  | 184 | [13 empty] | VV | 2 | 2 | True | 0 | ROZPOCET
| VV |  | Součet |  | 184 | [13 empty] | VV | 2 | 4 | True | 1 | ROZPOCET
| D | 9 | Ostatní konstrukce a práce, bourání |  |  |  | 0 | [5 empty] | 0.7377 |  | 9e-06 |  | 0 | 1 | D | 1 |  |  |  | ROZPOCET | [6 empty] | 0
16 | K | 977211111 | Řezání železobetonových konstrukcí stěnovou pilou do průměru řezané výztuže 16 mm hloubka řezu do 200 mm | m | 0.3 |  | 0 | CS ÚRS 2017 02 |  |  | základní | 2.459 | 0.7377 | 3e-05 | 9e-06 | 0 | 0 | 4 | K | 2 |  |  |  | ROZPOCET | 0 | 0 | 0 | 0 | 0 | 1 | 0 | 4 | 1029562724
| PSC |  | Poznámka k souboru cen: 1. V cenách jsou započteny i náklady na spotřebu vody. 2. V cenách nejsou započteny náklady na vybourání železobetonové konstrukce; tyto náklady se oceňují cenami katalogu 801-3 Budovy a haly - bourání konstrukcí. | [15 empty] | PSC | 2
| VV |  | 0,3 |  | 0.3 | [13 empty] | VV | 2 | 2 | True | 0 | ROZPOCET
| VV |  | řez plot.desky | [15 empty] | VV | 2 | 1 | True | 0 | ROZPOCET
| VV |  | Součet |  | 0.3 | [13 empty] | VV | 2 | 4 | True | 1 | ROZPOCET
| D | 998 | Přesun hmot |  |  |  | 0 | [5 empty] | 11.6896 |  | 0 |  | 0 | 1 | D | 1 |  |  |  | ROZPOCET | [6 empty] | 0
17 | K | 998232110 | Přesun hmot pro oplocení se svislou nosnou konstrukcí zděnou z cihel, tvárnic, bloků, popř. kovovou nebo dřevěnou vodorovná dopravní vzdálenost do 50 m, pro oplocení výšky do 3 m | t | 17.984 |  | 0 | CS ÚRS 2017 02 |  |  | základní | 0.65 | 11.6896 | 0 | 0 | 0 | 0 | 4 | K | 2 |  |  |  | ROZPOCET | 0 | 0 | 0 | 0 | 0 | 1 | 0 | 4 | -1624536866
| PSC |  | Poznámka k souboru cen: 1. Cenu -2111 lze použít i pro oplocení ze sloupků a dílců prefabrikovaných dřevěných, kovových nebo železobetonových | [15 empty] | PSC | 2

## RAV8603 - Silnoproudá ele...
| List obsahuje: |  | 1) Krycí list soupisu | 2) Rekapitulace |  |  | 3) Soupis prací | Zpět na list: | Rekapitulace stavby
[9 empty] | >> skryté sloupce << | [9 empty] | {7101a559-6ba7-419d-8c58-88e72f2601e1}
2
| KRYCÍ LIST SOUPISU | [8 empty] | v --- níže se nacházejí doplnkové a pomocné údaje k sestavám --- v | [8 empty] | False
Stavba:
Výstavba poloprovozního objektu H2
Objekt:
RAV8603 - Silnoproudá elektrotechnika
| KSO: |  |  |  |  | CC-CZ:
| Místo: |  |  |  |  | Datum: | 2017-12-21
| Zadavatel: |  |  |  |  | IČ:
|  | Vědeckotechnický park Plzeň a.s. |  |  |  | DIČ:
| Uchazeč: |  |  |  |  | IČ:
DIČ:
| Projektant: |  |  |  |  | IČ:
|  | RAVAL projekt v.o.s. |  |  |  | DIČ:
Poznámka:
| Cena bez DPH | [5 empty] | 0
|  |  | Základ daně |  |  | Sazba daně | Výše daně
| DPH | základní | 0 |  |  | 21% | 0
|  | snížená | 0 |  |  | 15% | 0
|  | zákl. přenesená | 0 |  |  | 21% | 0
|  | sníž. přenesená | 0 |  |  | 15% | 0
|  | nulová | 0 |  |  | 0% | 0
| Cena s DPH |  |  | v | CZK |  | 0
REKAPITULACE ČLENĚNÍ SOUPISU PRACÍ
Stavba:
Výstavba poloprovozního objektu H2
Objekt:
RAV8603 - Silnoproudá elektrotechnika
Místo: | [5 empty] | Datum: | 2017-12-21
Zadavatel: |  |  | Vědeckotechnický park Plzeň a.s. |  |  | Projektant: | RAVAL projekt v.o.s.
Uchazeč:
Kód dílu - Popis | [6 empty] | Cena celkem [CZK]
Náklady soupisu celkem | [6 empty] | 0 | [12 empty] | -1
| PSV - Práce a dodávky PSV | [5 empty] | 0
| 742 - Elektroinstalace - silnoproud | [5 empty] | 0
SOUPIS PRACÍ
Stavba:
Výstavba poloprovozního objektu H2
Objekt:
RAV8603 - Silnoproudá elektrotechnika
Místo: | [5 empty] | Datum: | 2017-12-21
Zadavatel: |  |  | Vědeckotechnický park Plzeň a.s. |  |  | Projektant: | RAVAL projekt v.o.s.
Uchazeč:
PČ | Typ | Kód | Popis | MJ | Množství | J.cena [CZK] | Cena celkem [CZK] | Cenová soustava |  | Poznámka | DPH | J. Nh [h] | Nh celkem [h] | J. hmotnost [t] | Hmotnost celkem [t] | J. suť [t] | Suť Celkem [t]
Náklady soupisu celkem | [6 empty] | 0 | [5 empty] | 0.068 |  | 0 |  | 0 |  | D | -1 | [7 empty] | 0
| D | PSV | Práce a dodávky PSV |  |  |  | 0 | [5 empty] | 0.068 |  | 0 |  | 0 | 2 | D | 0 | ROZPOCET | [6 empty] | 0
| D | 742 | Elektroinstalace - silnoproud |  |  |  | 0 | [5 empty] | 0.068 |  | 0 |  | 0 | 2 | D | 1 | ROZPOCET | [6 empty] | 0
1 | K | 741000001 | Elektro silnoproud | kus | 1 | 0 | 0 |  |  |  | základní | 0.068 | 0.068 | 0 | 0 | 0 | 0 | 16 | K | 2 | ROZPOCET | 0 | 0 | 0 | 0 | 0 | 1 | 0 | 16 | -1573917868

## Silnoproud - 1
KAPPENBERGER+BRAUN, ELEKTRO-TECHNIK, spol. s r.o.
Domažlická 172a, 318 00 Plzeň
| tel. 377 832 111 | e-mail: kbelektro@kbelektro.cz
| fax. 377 832 119 | url: www.kbelektro.cz
Název akce : |  | VTP Bory - objekt H2
Označení: |  | 7006r0S0
REKAPITULACE
Položky |  |  | Cena bez DPH
D.1.4.a - Silnoproudá elektrotechnika |  |  | 0
CELKEM bez DPH |  |  | 0
V Plzni dne: |  | 2018-01-12
Zpracovali: |  | František Jindra
Uvolnil: |  | Mgr. Martin Peřina, 725 338 999

## Silnoproud-2
KAPPENBERGER+BRAUN, ELEKTRO-TECHNIK, spol. s r.o.
Domažlická 172a, 318 00 Plzeň
tel. 377 832 111 |  | e-mail: kbelektro@kbelektro.cz
fax. 377 832 119 |  | url: www.kbelektro.cz
Název akce : |  | VTP Plzeň - objekt H2
Označení: |  | 7006r0S0
č. | ozn. | popis | m.j. | mn. | dodávka |  | montáž |  | celková jedn. cena | cena celkem za položku
[5 empty] | jedn. cena | celkem | jedn. cena | celkem
1 | D.1.4.a - Silnoproudá elektrotechnika
2
3 |  | A.) ÚLOŽNÝ A UPEVŇOVACÍ MATERIÁL
4 |  | Kabelové trasy - perforované/drátěné žlaby musí být v provedení dle ČSN EN 61 537 ed. 2, materiál pozinkovaný plech/drát, kompletní včetně nosných prvků pro upevnění na stěnu nebo pro zavěšení ze stropu, včetně níže uvedeného příslušenství pro jednotlivé položky
5 | A_1 | Kabelový žlab 500x60mm, vč. zavěšení/uchycení, víka, spojek, tvarovek, koncovek a podružného materiálu, kompletní | m | 55 |  | 0 |  | 0 | 0 | 0
6 | A_2 | Kabelový žlab 300x60mm, vč. zavěšení/uchycení, víka, spojek, tvarovek, koncovek a podružného materiálu, kompletní | m | 110 |  | 0 |  | 0 | 0 | 0
7 | A_3 | Kabelový žlab 200x60mm, vč. zavěšení/uchycení, víka, spojek, tvarovek, koncovek a podružného materiálu, kompletní | m | 30 |  | 0 |  | 0 | 0 | 0
8 | A_4 | Kabelový žlab 100x35mm, vč. zavěšení/uchycení, víka, spojek, tvarovek, koncovek a podružného materiálu, kompletní | m | 95 |  | 0 |  | 0 | 0 | 0
9 | A_5 | Drobný nosný a spojovací materiál ke kabelovým trasám | ks | 1 |  | 0 |  | 0 | 0 | 0
10
11 |  | Podlahový elektroinstalační systém musí být v provedení dle ČSN EN 50085-1 ed. 2, materiál ocel žárově pozinkované, kompletní včetně níže uvedeného příslušenství pro jednotlivé položky
12 | A_6 | Podlahová přístrojová instalační krabice pro montáž do betonové podlahy, s pevným dnem vč. nivelačních a montážních prvků, vč. rámu a víka, kompletní, s výzbrojí: - přístrojová jednotka pro 12ks instalačních přístrojů "45x45"mm - 3ks přístrojových vložek pro a´ 4ks instalačního přístroje - 3ks zásuvky 250V/16A, modul "45x45mm", s ochranným kolíkem a clonkami, IP20 - 1ks zásuvky 250V/16A, modul "45x45mm", s přepěťovou ochranou a akustickou signalizací poruchy, s ochranným kolíkem a clonkami, IP20 | ks | 8 |  | 0 |  | 0 | 0 | 0
13
14 |  | Elektroinstalační parapetní kanál a lišty musí být v provedení dle ČSN EN 50085-1 ed. 2, materiál PVC samozhášivé s teplotní odolností -5°C až +60°C, použití na stavební podklady stupně hořlavosti A1 až F, kompletní včetně příslušenství
15 | A_7 | Parapetní kanál dvoukomorový 160/65mm pro přístroje modulu 45x45mm, plastový, bílá barva, s ocelovou přepážkou pro oddělení silového a sdělovacího vedení, kompletní vč. spojek, tvarových dílů, upevňovacích prvků na nábytkovou parapetní desku nebo stěnu, nosného a podružného materiálu | m | 210 |  | 0 |  | 0 | 0 | 0
16 | A_8 | Elektroinstalační kanál 100x60mm, plastový, bílá barva, kompletní | m | 40 |  | 0 |  | 0 | 0 | 0
17 | A_9 | Elektroinstalační lišta 60x40, plastový, bílá barva, kompletní | m | 150 |  | 0 |  | 0 | 0 | 0
18 | A_10 | Drobný nosný a spojovací materiál k lištovému systému, komplet | ks | 1 |  | 0 |  | 0 | 0 | 0
19
20 |  | Elektroinstalační trubky plastové musí být v provedení dle ČSN EN 61386-1 ed.2, materiál PVC/PE samozhášivé s teplotní odolností -25°C až +60°C, použití na stavební podklady stupně hořlavosti A1 až F, kompletní včetně příslušenství
21 | A_11 | Elektroinstalační trubka, plastová ohebná D32, nízká mechanická odolnost 320N, komplet | m | 250 |  | 0 |  | 0 | 0 | 0
22 | A_12 | Elektroinstalační trubka, plastová ohebná D32, střední mechanická odolnost 750N, pro instalaci do betonových podlah, komplet | m | 60 |  | 0 |  | 0 | 0 | 0
23 | A_13 | Elektroinstalační trubka plastová pevná D32, střední mechanická odolnost 750N, komplet | m | 120 |  | 0 |  | 0 | 0 | 0
24 | A_14 | Elektroinstalační trubka UV stabilní, plastová ohebná D32, střední mechanická odolnost 750N, komplet | m | 20 |  | 0 |  | 0 | 0 | 0
25 | A_15 | Elektroinstalační trubka UV stabilní, plastová pevná D32, střední mechanická odolnost 750N, komplet | m | 30 |  | 0 |  | 0 | 0 | 0
26
27 |  | Elektroinstalační krabice musí být v provedení dle ČSN EN 60 670-1, materiál PVC samozhášivé s teplotní odolností -5°C až +60°C, použití na stavební podklady stupně hořlavosti A1 až D/F, kompletní včetně příslušenství
28 | A_16 | Krabicová rozvodka na omítku, IP54, včetně svorkovnice, kompletní | ks | 300 |  | 0 |  | 0 | 0 | 0
29 | A_17 | Krabicová rozvodka pod omítku / do SDK stěny, včetně svorkovnice, kompletní | ks | 50 |  | 0 |  | 0 | 0 | 0
30 | A_18 | Instalační krabice pro montáž spínacího přístroje nebo zásuvky pod omítku nebo do SDK stěn, s možností spojení do vícenásobných sestav, komplet | ks | 250 |  | 0 |  | 0 | 0 | 0
31
32 |  | OSTATNÍ:
33 | A_19 | Kabelová příchytka vč. upevňovacího bodu | ks | 800 |  | 0 |  | 0 | 0 | 0
34 | A_20 | Svazkový držák kabeláže vč. upevňovacího bodu | ks | 250 |  | 0 |  | 0 | 0 | 0
35 | A_21 | Montážní deska do zateplení, komplet | ks | 20 |  | 0 |  | 0 | 0 | 0
36 | A_22 | Spojovací a nosný materiál | kg | 25 |  | 0 |  | 0 | 0 | 0
37 | A_23 | Drobný úložný a montážní materiál, komplet | ks | 1 |  | 0 |  | 0 | 0 | 0
38
39 |  | B.) PŘÍSTROJE A ZAŘÍZENÍ
40 |  | Spínací přístroje budou kompletní včetně krytů a rámečků, pro proudové zatížení 10A, bezšroubové připojení přívodních vodičů. Při montáži budou přístroje sdružovány do vícenásobných rámečků. Designové řešení a barevná kompozice pro jednotlivé prostory bude odsouhlasena při realizaci investorem a architektem stavby.
41 | B_1 | Vypínač jednopólový (řaz. 1), 10A/250V, pod omítku, kompletní, IP20 | ks | 1 |  | 0 |  | 0 | 0 | 0
42 | B_2 | Přepínač sériový (řaz. 5), 10A/250V, pod omítku, kompletní, IP20 | ks | 18 |  | 0 |  | 0 | 0 | 0
43 | B_3 | Tlačítkový ovladač zapínací (řaz. 1/0), 10A/250V, pod omítku, kompletní, IP20 | ks | 24 |  | 0 |  | 0 | 0 | 0
44 | B_4 | Stmívač otočný výkonový, pro systém DALI, pro otočné ovládání a tlačíkové spínání, s napájecím zdrojem (aktivní jednotka), pod omítku, kompletní, IP20 | ks | 16 |  | 0 |  | 0 | 0 | 0
45 | B_5 | Stmívač otočný, pro systém DALI, pro otočné ovládání a tlačíkové spínání, (pasivní jednotka), pod omítku, kompletní, IP20 | ks | 6 |  | 0 |  | 0 | 0 | 0
46 | B_6 | Pohybový spínač 250V/10A, úhel pokrytí 360°, vestavná stropní montáž do stropního SDK podhledu, releový spínací prvek, zpožděné vypnutí, kompletní, IP20 | ks | 49 |  | 0 |  | 0 | 0 | 0
47 | B_7 | Vypínač jednopólový (řaz. 1), 10A/250V, na povrch, kompletní, IP44 | ks | 2 |  | 0 |  | 0 | 0 | 0
48 | B_8 | Přepínač střídavý (řaz. 6), 10A/250V, na povrch, kompletní, IP44 | ks | 2 |  | 0 |  | 0 | 0 | 0
49 | B_9 | Tlačítkový ovladač zapínací (řaz. 1/0), 10A/250V, na povrch, kompletní, IP44 | ks | 5 |  | 0 |  | 0 | 0 | 0
50 | B_10 | Tlačítkový ovladač zapínací dvojitý (řaz. 1/0+1/0), 10A/250V, na povrch, kompletní, IP44 | ks | 11 |  | 0 |  | 0 | 0 | 0
51
52 |  | Zásuvky budou kompletní včetně krytů a rámečků, pro proudové zatížení 16A, s ochranným kolíkem a clonkami, bezšroubové připojení přívodních vodičů. Při montáži budou přístroje sdružovány do vícenásobných rámečků. Designové řešení a barevná kompozice pro jednotlivé prostory bude odsouhlasena při realizaci investorem a architektem stavby.
53 | B_11 | Zásuvka jednonásobná 250V/16A, s ochranným kolíkem a clonkami, pod omítku, kompletní, IP20 | ks | 84 |  | 0 |  | 0 | 0 | 0
54 | B_12 | Zásuvka jednonásobná 250V/16A, s přepěťovou ochranou a optickou signalizací poruchy, s prioritním určením pro PC techniku v odlišné barvě, s ochranným kolíkem a clonkami, pod omítku, kompletní, IP20 | ks | 8 |  | 0 |  | 0 | 0 | 0
55 | B_13 | Zásuvka jednonásobná 250V/16A, modul "45x45mm" do parapetního kanálu, s ochranným kolíkem a clonkami, kompletní IP20 | ks | 232 |  | 0 |  | 0 | 0 | 0
56 | B_14 | Zásuvka jednonásobná 250V/16A, modul "45x45mm" do parapetního kanálu, s prioritním určením pro PC techniku v odlišné barvě, s ochranným kolíkem a clonkami, kompletní IP20 | ks | 191 |  | 0 |  | 0 | 0 | 0
57 | B_15 | Zásuvka jednonásobná 250V/16A, modul "45x45mm" do parapetního kanálu, s přepěťovou ochranou a optickou signalizací poruchy, s prioritním určením pro PC techniku v odlišné barvě, s ochranným kolíkem a clonkami, kompletní, IP20 | ks | 71 |  | 0 |  | 0 | 0 | 0
58 | B_16 | Zásuvka jednonásobná 250V/16A, na povrch s víčkem, s ochranným kolíkem a clonkami, kompletní, IP44 | ks | 7 |  | 0 |  | 0 | 0 | 0
59
60 |  | OSTATNÍ:
61 | B_17 | Zásuvka průmyslová s víčkem, 16A/400V, 3L+N+PE, na povrch, včetně instalační krabice, kompletní, IP54 | ks | 11 |  | 0 |  | 0 | 0 | 0
62 | B_18 | Zásuvka průmyslová s víčkem, 32A/400V, 3L+N+PE, na povrch, včetně instalační krabice, kompletní, IP54 | ks | 1 |  | 0 |  | 0 | 0 | 0
63 | B_19 | Zásuvka průmyslová s víčkem, 63A/400V, 3L+N+PE, na povrch, včetně instalační krabice, kompletní, IP54 | ks | 1 |  | 0 |  | 0 | 0 | 0
64 | B_20 | Zásuvka průmyslová s víčkem, 16A/230V, 1L+N+PE, v uzamykatelném provedení, na povrch, včetně instalační krabice, kompletní, IP65 | ks | 2 |  | 0 |  | 0 | 0 | 0
65 | B_21 | Zásuvka průmyslová s víčkem, 16A/400V, 3L+N+PE, v uzamykatelném provedení, na povrch, včetně instalační krabice, kompletní, IP66 | ks | 2 |  | 0 |  | 0 | 0 | 0
66 | B_22 | Tlačítkový spínač (řaz. 1/1), čelní dvířka s rozbitelným sklem 0,75J, (stupeň IK05), montáž zapuštěná nebo nástěnná, barva RAL 3000 - červená, 10A/250V, IP54, kompletní dodávka | ks | 2 |  | 0 |  | 0 | 0 | 0
67 | B_23 | Elektrický osoušeč rukou nástěný 2kW/230V, IP23 | ks | 11 |  | 0 |  | 0 | 0 | 0
68
69 |  | C.) KABELY
70 |  | Kabely silové celoplastové s měděným jádrem, PVC izolace žil a pláště, jmenovité napětí 0,45/0,75kV, zkušební napětí 4kV, provozní teplota -35 až +70°C, barevné značení žil dle ČSN 330166 ed. 2:2002, odolné proti UV záření a proti šíření plamene dle ČSN EN 50265-2-1.
71 | C_1 | Kabel CYKY-J 3x95+70 | m | 10 |  | 0 |  | 0 | 0 | 0
72 | C_2 | Kabel CYKY-J 5x50 | m | 60 |  | 0 |  | 0 | 0 | 0
73 | C_3 | Kabel CYKY-J 5x25 | m | 120 |  | 0 |  | 0 | 0 | 0
74 | C_4 | Kabel CYKY-J 5x16 | m | 220 |  | 0 |  | 0 | 0 | 0
75 | C_5 | Kabel CYKY-J 5x10 | m | 300 |  | 0 |  | 0 | 0 | 0
76 | C_6 | Kabel CYKY-J 5x6 | m | 180 |  | 0 |  | 0 | 0 | 0
77 | C_7 | Kabel CYKY-J 5x4 | m | 200 |  | 0 |  | 0 | 0 | 0
78 | C_8 | Kabel CYKY-J 5x2,5 | m | 400 |  | 0 |  | 0 | 0 | 0
79 | C_9 | Kabel CYKY-J 5x1,5 | m | 550 |  | 0 |  | 0 | 0 | 0
80 | C_10 | Kabel CYKY-O 5x1,5 | m | 60 |  | 0 |  | 0 | 0 | 0
81 | C_11 | Kabel CYKY-J 3x2,5 | m | 4500 |  | 0 |  | 0 | 0 | 0
82 | C_12 | Kabel CYKY-J 3x1,5 | m | 3500 |  | 0 |  | 0 | 0 | 0
83 | C_13 | Kabel CYKY-O 3x1,5 | m | 350 |  | 0 |  | 0 | 0 | 0
84 | C_14 | Kabel CYKY-O 2x1,5 | m | 220 |  | 0 |  | 0 | 0 | 0
85 | C_15 | Kabel CYKY-J 7x1,5 | m | 100 |  | 0 |  | 0 | 0 | 0
86
87 |  | Kabely silové bez funkční schopnosti kabelového systému, s třídou reakce na oheň B2cas1d1, s měděným jádrem, jmenovité napětí 0,6/1kV, zkušební napětí 4kV, provozní teplota -30 až +90°C, barevné značení žil dle ČSN 330166 ed.2:2002, samozhášivé dle dle ČSN EN 60332-1-2, korozivita plynů dle ČSN EN 50267-2-2, hustota dýmu dle ČSN EN 61034-2, hoření ve svazku dle ČSN EN 50266-2-2, třída reakce na oheň dle 2006/751/EC.
88 | C_16 | Kabel 1-CXKH-R (B2ca s1d1) -J 5x4 | m | 120 |  | 0 |  | 0 | 0 | 0
89 | C_17 | Kabel 1-CXKH-R (B2ca s1d1) -J 3x1,5 | m | 350 |  | 0 |  | 0 | 0 | 0
90
91 |  | Kabely silové s funkční schopností kabelového systému při požáru, s třídou reakce na oheň B2ca s1d1, s měděným jádrem, jmenovité napětí 0,6/1kV, zkušební napětí 4kV, provozní teplota -30 až +90°C, barevné značení žil dle ČSN 330166 ed.2:2002, samozhášivé dle dle ČSN EN 60332-1-2, korozivita plynů dle ČSN EN 50267-2-2, hustota dýmu dle ČSN EN 61034-2, hoření ve svazku dle ČSN EN 50266-2-2, funkčnost kabelu dle ČSN IEC 60331-21-180minut, funkčnost instalace dle ČSN 730895, ZP27/2008 - P60-R, třída reakce na oheň dle 2006/751/EC.
92 | C_18 | Kabel 1-CSKH-V180 P60-R (B2ca s1d1) -O 3x1,5 | m | 80 |  | 0 |  | 0 | 0 | 0
93
94 |  | Vodiče silové celoplastové s měděným jádrem a PVC izolací, jmenovité napětí 0,45/0,75kV, zkušební napětí 2,5kV, provozní teplota -35 až +70°C, barevné značení žil dle ČN 33 0166 ed. 2:2002, odolné proti UV záření a proti šíření plamene dle ČSN EN 50 265-2-1.
95 | C_19 | Vodič CYA 25 z/žl, vč. ukončení | m | 150 |  | 0 |  | 0 | 0 | 0
96 | C_20 | Vodič CYA 10 z/žl, vč. ukončení | m | 20 |  | 0 |  | 0 | 0 | 0
97 | C_21 | Vodič CYA 4 z/žl, vč. ukončení | m | 40 |  | 0 |  | 0 | 0 | 0
98 | C_22 | Vodič CYA 2,5 z/žl, vč. ukončení | m | 100 |  | 0 |  | 0 | 0 | 0
99
100 |  | D.) SVÍTIDLA
101 |  | Všechna svítidla musí vyhovovat ČSN EN 60 598-1 ed.4 a ČSN EN 60 598-2-1. Svítidla jsou specifikována jako kompletní včetně světelných zdrojů popř. uvedených předřadníků, a dále včetně montážních a upevňovacích komponentů. Při realizaci je nutné předložit vzorky jednotlivých typů svítidel k odsouhlasení investorovi.
102 | D_1 | Svítidlo "A" - Interiérové LED svítidlo vestavné do stropního rastrového podhledu, světlovodivá akrylátová deska + mikroprizmatický kryt, 28W, 3000lm, 4000K, IP40, včetně proudového LED driveru rozměry 596 mm x 596 mm x 15 mm | ks | 191 |  | 0 |  | 0 | 0 | 0
103 | D_2 | Svítidlo "Ad" - Interiérové LED svítidlo vestavné do stropního rastrového podhledu, stmívatelné, světlovodivá akrylátová deska + mikroprizmatický kryt, 28W, 3000lm, 4000K, IP40, včetně proudového LED driveru s DALI rozhraním rozměry 596 mm x 596 mm x 15 mm | ks | 74 |  | 0 |  | 0 | 0 | 0
104 | D_3 | Svítidlo "B" - Interiérové LED svítidlo vestavné do stropního rastrového podhledu, světlovodivá akrylátová deska, 34W, 4100lm, 4000K, IP40, včetně proudového LED driveru rozměry 596 mm x 596 mm x 15 mm | ks | 2 |  | 0 |  | 0 | 0 | 0
105 | D_4 | Svítidlo "C1" - Interiérové LED svítidlo, kruhové typu "Downlight", vestavné do stropního podhledu, světlovodivá akrylátová deska + mikroprizmatický kryt, 28W, 3000lm, 4000K, IP20, včetně proudového LED driveru rozměry ∅ 390 mm x 46 mm | ks | 22 |  | 0 |  | 0 | 0 | 0
106 | D_5 | Svítidlo "C2" - Interiérové LED svítidlo, kruhové typu "Downlight", vestavné do stropního podhledu, světlovodivá akrylátová deska + mikroprizmatický kryt, 22W, 2000lm, 4000K, IP20, včetně proudového LED driveru rozměry ∅ 210 mm x 46 mm | ks | 19 |  | 0 |  | 0 | 0 | 0
107 | D_6 | Svítidlo "C3" - Interiérové LED svítidlo, kruhové typu "Downlight", vestavné do stropního podhledu, reflektor z leštěného hliníku + opálové sklo, 20W, 2100lm, 4000K, IP43, včetně proudového LED driveru rozměry ∅ 240 mm x 87 mm | ks | 58 |  | 0 |  | 0 | 0 | 0
108 | D_7 | Svítidlo "D" - Průmyslové LED svítidlo, přisazené ke stropu, difuzor translucentní PC, základna z PC, 30W, 4000 lm, 4000K, IP66 rozměry 1270 mm x 96 mm x 100 mm | ks | 4 |  | 0 |  | 0 | 0 | 0
109 | D_8 | Svítidlo "E" - Interiérové LED svítidlo, kruhové, plastové s opálovým krytem, stropní/nástěnné přisazené, 13W, 1500 lm, 4000K, IP54 rozměry ∅ 300 mm x 85 mm | ks | 5 |  | 0 |  | 0 | 0 | 0
110 | D_9 | Svítidlo "F" - Interiérové LED svítidlo, kruhové, plastové s opálovým krytem, stropní/nástěnné přisazené, 13W, 1500 lm, 4000K, s integrovaným mikrovlnným senzorem, IP54 rozměry ∅ 300 mm x 85 mm | ks | 2 |  | 0 |  | 0 | 0 | 0
111 | D_10 | Svítidlo "V" - LED svítidlo pro venkovní osvětlení, s držákem na stěnu, 64W, 7100lm, 4000K, asymetrický reflektor, korpus hliník (barva antracit), tepelně tvrzené bezpečnostní sklo, IP66/IK10 rozměry 450 mm x 283 mm x 305 mm. | ks | 8 |  | 0 |  | 0 | 0 | 0
112
113 |  | E.) NOUZOVÉ OSVĚTLENÍ
114 |  | Nouzové osvětlení musí vyhovovat ČSN EN 1838 (Světlo a osvětlení-Nouzové osvětlení) a ČSN EN 52172 (Systémy nouzového únikového osvětlení). Svítidla musí vyhovovat ČSN EN 60598-2-22 ed.2. Svítidla jsou specifikována jako kompletní včetně světelných zdrojů a včetně montážních a upevňovacích komponentů. Při realizaci je nutné předložit vzorky jednotlivých typů svítidel k odsouhlasení zástupcům investora a architektům.
115 | E_1 | Svítidlo "N1" - Nouzové svítidlo LED, 3W, 390lm, 4000K, pro vestavnou montáž, se symetrickou optikou pro protipanické osvětlení prostorů, samostatné svítidlo pro dočasné nouzové osvětlení (ČSN EN 60598-2-22 ed.2), doba zálohování 1 hodina, IP20, kompletní (včetně světelného zdroje, montážní sady se svorkovnicí a příslušenstvím). | ks | 19 |  | 0 |  | 0 | 0 | 0
116 | E_2 | Svítidlo "N2" - Nouzové svítidlo LED, 3W, 370lm, 4000K, pro vestavnou montáž, s asymetrickou optikou pro osvětlení únikových cest, samostatné svítidlo pro dočasné nouzové osvětlení (ČSN EN 60598-2-22 ed.2), doba zálohování 1 hodina, IP20, kompletní (včetně světelného zdroje, montážní sady se svorkovnicí a příslušenstvím). | ks | 21 |  | 0 |  | 0 | 0 | 0
117 | E_3 | Svítidlo "N3" - Nouzové svítidlo LED, 2W, 280lm, 4000K, pro vestavnou montáž, se symetrickou optikou, samostatné svítidlo pro dočasné nouzové osvětlení (ČSN EN 60598-2-22 ed.2), doba zálohování 1 hodina, IP20, kompletní (včetně světelného zdroje, montážní sady se svorkovnicí a příslušenstvím). | ks | 2 |  | 0 |  | 0 | 0 | 0
118 | E_4 | Svítidlo "N4" - Nouzové svítidlo LED, 3W, 330lm, 4000K, nástěnné, pro venkovní montáž, samostatné svítidlo pro dočasné nouzové osvětlení (ČSN EN 60598-2-22 ed.2), doba zálohování 1 hodina, IP66, kompletní (včetně světelného zdroje, montážní sady se svorkovnicí a příslušenstvím). | ks | 2 |  | 0 |  | 0 | 0 | 0
119 | E_5 | Svítidlo "Np1" - Nouzové svítidlo s piktogramem - pozorovací vzdálenost min. 25m, LED, 2W, 4000K, s krytem, pro nástěnnou montáž, samostatné svítidlo pro dočasné nouzové osvětlení (ČSN EN 60598-2-22 ed.2), doba zálohování 1 hodina, IP42, kompletní (včetně světelného zdroje, montážní sady se svorkovnicí a příslušenstvím) | ks | 16 |  | 0 |  | 0 | 0 | 0
120 | E_6 | Svítidlo "Np2" - Nouzové svítidlo s piktogramem - pozorovací vzdálenost min. 20m, LED, 3W, 4000K, s krytem, pro nástěnnou montáž, samostatné svítidlo pro dočasné nouzové osvětlení (ČSN EN 60598-2-22 ed.2), doba zálohování 1 hodina, IP42, kompletní (včetně světelného zdroje, montážní sady se svorkovnicí a příslušenstvím) | ks | 3 |  | 0 |  | 0 | 0 | 0
121 | E_7 | Svítidlo "Np3" - Nouzové svítidlo s piktogramem - pozorovací vzdálenost min. 25m, LED, 2W, 4000K, s krytem, pro vestavnou montáž do stropního podhledu, samostatné svítidlo pro dočasné nouzové osvětlení (ČSN EN 60598-2-22 ed.2), doba zálohování 1 hodina, IP42, kompletní (včetně světelného zdroje, montážní sady se svorkovnicí a příslušenstvím) | ks | 12 |  | 0 |  | 0 | 0 | 0
122
123 |  | F.) ROZVADĚČE
124 |  | Veškeré rozvaděče budou dodány jako kompletní výrobek, vyrobený v souladu s platnou legislativou ČR, zejména se zákonem 22/97Sb. (v platném znění) . Rozvaděče budou vyrobeny dle ČSN EN 61439-1 ed.2 a na ní navazujících technických norem. Veškeré rozvaděče budou opatřeny "Protokolem o shodě" s bezpečnostními požadavky harmonizovaných českých technických norem a evropských harmonizovaných norem.
125 | F_1 | Rozvaděč RE - elektroměrový rozvaděč, nepřímé měření, In=160A/3/B, MTP 150/5, tř. přesnosti 0,5S, 5VA, cejchované, rozměry 640x930x250mm (v x š x h), zapuštěná montáž do niky, IP44, kompletní dodávka (v provedení dle připojovacích podmínek PDS) | ks | 1 |  | 0 |  | 0 | 0 | 0
126 | F_2 | Rozvaděč RH - oceloplechový skříňový rozvaděč sestavený ze dvou polí o rozměrech 2000x800x400mm (v x š x h), se soklem h=100mm, IP40/20, napěťová soustava 3NPE ~ 50 Hz, 400V/TN-C-S, In=250A, Icw≥10kA, Ipk≥15kA, kompletní dodávka - viz v.č. D.1.4.a.11 | ks | 1 |  | 0 |  | 0 | 0 | 0
127 | F_3 | Rozvaděč R1.1 - oceloplechová rozvodnice 165modulů, nástěnná montáž, o rozměrech cca 900x700x150mm (v x š x h), IP30/20, napěťová soustava 3NPE ~ 50 Hz, 400V/TN-S, In=63A, Icw≥10kA, Ipk≥15kA, kompletní dodávka - viz v.č. D.1.4.a.12 | ks | 1 |  | 0 |  | 0 | 0 | 0
128 | F_4 | Rozvaděč R2.1 - oceloplechová rozvodnice 165modulů, nástěnná montáž, o rozměrech cca 900x700x150mm (v x š x h), IP30/20, napěťová soustava 3NPE ~ 50 Hz, 400V/TN-S, In=63A, Icw≥10kA, Ipk≥15kA, kompletní dodávka - v.č. D.1.4.a.14 | ks | 1 |  | 0 |  | 0 | 0 | 0
129 | F_5 | Rozvaděč R3.1 - oceloplechová rozvodnice 198modulů, nástěnná montáž, o rozměrech cca 1000x700x150mm (v x š x h), IP30/20, napěťová soustava 3NPE ~ 50 Hz, 400V/TN-S, In=100A, Icw≥10kA, Ipk≥15kA, kompletní dodávka - viz v.č. D.1.4.a.16 | ks | 1 |  | 0 |  | 0 | 0 | 0
130 | F_6 | Rozvaděč R1.2 - oceloplechová rozvodnice 165modulů, zapuštěná montáž do SDK stěny, o rozměrech cca 900x700x100mm (v x š x h), IP40/20, napěťová soustava 3NPE ~ 50 Hz, 400V/TN-S, In=63A, Icw≥10kA, Ipk≥15kA, kompletní dodávka - viz v.č. D.1.4.a.13 | ks | 1 |  | 0 |  | 0 | 0 | 0
131 | F_7 | Rozvaděč R2.2 - oceloplechová rozvodnice 165modulů, zapuštěná montáž do SDK stěny, o rozměrech cca 900x700x100mm (v x š x h), IP40/20, napěťová soustava 3NPE ~ 50 Hz, 400V/TN-S, In=63A, Icw≥10kA, Ipk≥15kA, kompletní dodávka - viz v.č. D.1.4.a.15 | ks | 1 |  | 0 |  | 0 | 0 | 0
132 | F_8 | Rozvaděč R3.2 - oceloplechová rozvodnice 165modulů, zapuštěná montáž do SDK stěny, o rozměrech cca 900x700x100mm (v x š x h), IP40/20, napěťová soustava 3NPE ~ 50 Hz, 400V/TN-S, In=63A, Icw≥10kA, Ipk≥15kA, kompletní dodávka - viz v.č. D.1.4.a.17 | ks | 1 |  | 0 |  | 0 | 0 | 0
133 | F_9 | Rozvaděč R4 - oceloplechová rozvodnice 198modulů, zapuštěná montáž do SDK stěny, o rozměrech cca 1000x700x100mm (v x š x h), IP40/20, napěťová soustava 3NPE ~ 50 Hz, 400V/TN-S, In=63A, Icw≥10kA, Ipk≥15kA, kompletní dodávka - viz v.č. D.1.4.a.18 | ks | 1 |  | 0 |  | 0 | 0 | 0
134 | F_10 | Rozvaděč R5 - oceloplechová rozvodnice 165modulů, zapuštěná montáž do SDK stěny, o rozměrech cca 900x700x100mm (v x š x h), IP40/20, napěťová soustava 3NPE ~ 50 Hz, 400V/TN-S, In=50A, Icw≥10kA, Ipk≥15kA, kompletní dodávka - viz v.č. D.1.4.a.19 | ks | 1 |  | 0 |  | 0 | 0 | 0
135 | F_11 | Rozvaděč R6 - oceloplechová rozvodnice 72modulů, nástěnná montáž, o rozměrech cca 600x530x155mm (v x š x h), IP30/20, napěťová soustava 3NPE ~ 50 Hz, 400V/TN-S, In=40A, Icw≥10kA, Ipk≥15kA, kompletní dodávka - viz v.č. D.1.4.a.20 | ks | 1 |  | 0 |  | 0 | 0 | 0
136 | F_12 | Rozvaděč Rups1 - oceloplechová rozvodnice 96modulů, nástěnná montáž, o rozměrech cca 750x530x155mm (v x š x h), IP30/20, napěťová soustava 3NPE ~ 50 Hz, 400V/TN-S, In=40A, Icw≥10kA, Ipk≥15kA, kompletní dodávka - viz v.č. D.1.4.a.21 | ks | 1 |  | 0 |  | 0 | 0 | 0
137 | F_13 | Rozvaděč Rups2 - oceloplechová rozvodnice 96modulů, nástěnná montáž, o rozměrech cca 750x530x155mm (v x š x h), IP30/20, napěťová soustava 3NPE ~ 50 Hz, 400V/TN-S, In=40A, Icw≥10kA, Ipk≥15kA, kompletní dodávka - viz v.č. D.1.4.a.22 | ks | 1 |  | 0 |  | 0 | 0 | 0
138 | F_14 | Rozvaděč Rups3 - oceloplechová rozvodnice 96modulů, nástěnná montáž, o rozměrech cca 750x530x155mm (v x š x h), IP30/20, napěťová soustava 3NPE ~ 50 Hz, 400V/TN-S, In=40A, Icw≥10kA, Ipk≥15kA, kompletní dodávka - viz v.č. D.1.4.a.23 | ks | 1 |  | 0 |  | 0 | 0 | 0
139 | F_15 | Rozvaděč Rups4 - oceloplechová rozvodnice 96modulů, nástěnná montáž, o rozměrech cca 750x530x155mm (v x š x h), IP30/20, napěťová soustava 3NPE ~ 50 Hz, 400V/TN-S, In=40A, Icw≥10kA, Ipk≥15kA, kompletní dodávka - viz v.č. D.1.4.a.24 | ks | 1 |  | 0 |  | 0 | 0 | 0
140 | F_16 | Ovládací skříňka MS8 - plastová skříňka, nástěnná montáž, o rozměrech cca 200x300x150mm (v x š x h), napěťová soustava 1NPE ~ 50 Hz, 230V/TN-S, s náplní 4x otočný ovladač s prosvětlením LED 230V, kompletní dodávka | ks | 1 |  | 0 |  | 0 | 0 | 0
141 | F_17 | Zásuvková skříň, hlavní vypínač, jističe, proudový chránič, 1x zásuvka 16A/400V, 3x zásuvka 16A/230V, UV stabilní, IP65, kompletní dodávka | ks | 1 |  | 0 |  | 0 | 0 | 0
142
143 |  | H.) HROMOSVOD
144 |  | Součásti ochrany před bleskem, vodiče, zemniče, spojovací součásti a ostatní podpůrný a montážní materiál musí splňovat ČSN EN 50 164-1 ed.2 /-2 ed. 2 /-4. Jímací hromosvodová soustava musí být realizována v souladu s ČSN EN 62 305 ed.2.
145 | H_1 | Jímací vodič AlMgSi d8mm, polotvrdý | m | 350 |  | 0 |  | 0 | 0 | 0
146 | H_2 | Pomocný jímač 2,5m - jímací tyč AlMgSi trubková D16/10mm,včetně základny uchycení, držáků, podpěr a izolačních příchytek | ks | 4 |  | 0 |  | 0 | 0 | 0
147 | H_3 | Pomocný jímač oddálený pro anténní stožár - jímací tyč AlMgSi, včetně základny uchycení, držáků, podpěr a izolačních příchytek | ks | 1 |  | 0 |  | 0 | 0 | 0
148 | H_4 | Podpěra vedení jímacího vodiče AlMgSi na ploché střechy, plast/beton, kompletní | ks | 230 |  | 0 |  | 0 | 0 | 0
149 | H_5 | Podpěra vedení jímacího vodiče AlMgSi pro svislé uložení do zdi, kompletní | ks | 20 |  | 0 |  | 0 | 0 | 0
150 | H_6 | Svorka zkušební "SZ" - FeZn, kompletní | ks | 16 |  | 0 |  | 0 | 0 | 0
151 | H_7 | Označovací štítek | ks | 16 |  | 0 |  | 0 | 0 | 0
152 | H_8 | Průchodka plochou střechou/atikou (izolací) Rd 8-16/FI 20-30 | ks | 16 |  | 0 |  | 0 | 0 | 0
153 | H_9 | Uzemňovací bod Typ M, závit M12, nerez | ks | 35 |  | 0 |  | 0 | 0 | 0
154 | H_10 | Svorka MV (nerez) Rd 8-10, šroub 6hran, podložka, závit | ks | 35 |  | 0 |  | 0 | 0 | 0
155 | H_11 | Hromosvodová svorka všeobecně | ks | 250 |  | 0 |  | 0 | 0 | 0
156 | H_12 | Dilatační prvky pro jímací soustavu, komplet | ks | 1 |  | 0 |  | 0 | 0 | 0
157 | H_13 | Drobný podpůrný montážní materiál pro jímací soustavu, komplet | ks | 1 |  | 0 |  | 0 | 0 | 0
158 | H_14 | Koordinace s ostatními profesemi při realizaci pospojení zařízeních umístěných na střeše | hod | 20 |  |  |  | 0 | 0 | 0
159 | H_15 | Měření zemního odporu zemnící sítě | hod | 20 |  |  |  | 0 | 0 | 0
160 | H_16 | Výchozí revize hromosvodu | ks | 1 |  | 0 |  | 0 | 0 | 0
161
162 |  | I.) UZEMNĚNÍ A VYROVNÁNÍ POTENCIÁLU
163 |  | Součásti uzemnění, vodiče, zemniče, spojovací součásti a ostatní montážní materiál musí splňovat ČSN EN 50164 -1, 2, 3, 4, 5. Uzemňovací soustava musí být realizována v souladu s ČSN 33 2000-5-51 ed.2 a ČSN 33 2000-5-54 ed.2
164 | I_1 | Zemnící pásek FeZn 30x4mm | m | 550 |  | 0 |  | 0 | 0 | 0
165 | I_2 | Zemnící drát FeZn D8mm | m | 720 |  | 0 |  | 0 | 0 | 0
166 | I_3 | Hlavní ochranná přípojnice, kompletní | ks | 1 |  | 0 |  | 0 | 0 | 0
167 | I_4 | Ekvipotenciální přípojnice, kompletní | ks | 12 |  | 0 |  | 0 | 0 | 0
168 | I_5 | Svorka Bernard včetně Cu pásku | ks | 30 |  | 0 |  | 0 | 0 | 0
169 | I_6 | Uzemňovací svorka všeobecně | ks | 200 |  | 0 |  | 0 | 0 | 0
170 | I_7 | Vodivé propojení (svaření) ocelových výstuží sloupů, komplet | ks | 1 |  | 0 |  | 0 | 0 | 0
171 | I_8 | Napojení zemnící soustavy na jímací soustavu | ks | 1 |  | 0 |  | 0 | 0 | 0
172
173 |  | J.) SYSTÉM OVLÁDÁNÍ STÍNÍCÍ TECHNIKY
174 | J_1 | Skupinový ovladač žaluziový s blokováním, pro ovládání žaluzií a rolet, 10A/250V, pod omítku, kompletní, IP20 | ks | 7 |  | 0 |  | 0 | 0 | 0
175 | J_2 | Ovladač žaluziový sběrnicový elektronický, tlačítka "NAHORU/STOP/DOLŮ", přepínač "VYP/AUTO", pod omítku, IP40 | ks | 49 |  | 0 |  | 0 | 0 | 0
176 | J_3 | Centrální řídící jednotka pro ovládání žaluzií, sběrnicová, kompletní, IP40, včetně čidel vítr/déšť | ks | 1 |  | 0 |  | 0 | 0 | 0
177 | J_4 | Blok s oddělovacími diodami, kompletní | ks | 2 |  | 0 |  | 0 | 0 | 0
178 | J_5 | Kabel J-Y(St)-Y 2x2x0,8 | m | 800 |  | 0 |  | 0 | 0 | 0
179
180 |  | K.) OSTATNÍ
181 | K_1 | Osazení rozvaděče RE do zateplení budovy, komplet | ks | 1 |  |  |  | 0 | 0 | 0
182 | K_2 | Osazení skříňového rozvaděče RH, komplet | ks | 1 |  |  |  | 0 | 0 | 0
183 | K_3 | Osazení nástěnné rozvodnice OCEP, 198modulů | ks | 1 |  |  |  | 0 | 0 | 0
184 | K_4 | Osazení nástěnné rozvodnice OCEP, 165modulů | ks | 2 |  |  |  | 0 | 0 | 0
185 | K_5 | Osazení nástěnné rozvodnice OCEP, 96modulů | ks | 4 |  |  |  | 0 | 0 | 0
186 | K_6 | Osazení nástěnné rozvodnice OCEP, 72modulů | ks | 1 |  |  |  | 0 | 0 | 0
187 | K_7 | Osazení zapuštěné rozvodnice OCEP, 198modulů | ks | 1 |  |  |  | 0 | 0 | 0
188 | K_8 | Osazení zapuštěné rozvodnice OCEP, 165modulů | ks | 4 |  |  |  | 0 | 0 | 0
189 | K_9 | Osazení ovládací skříňky | ks | 1 |  |  |  | 0 | 0 | 0
190 | K_10 | Ukončení Cu kabelu do 3x95+70mm2 | ks | 4 |  | 0 |  | 0 | 0 | 0
191 | K_11 | Ukončení Cu kabelu do 5x50mm2 | ks | 2 |  | 0 |  | 0 | 0 | 0
192 | K_12 | Ukončení Cu kabelu do 5x25mm2 | ks | 6 |  | 0 |  | 0 | 0 | 0
193 | K_13 | Ukončení Cu kabelu do 5x16mm2 | ks | 30 |  | 0 |  | 0 | 0 | 0
194 | K_14 | Ukončení Cu kabelu do 5x4mm2 | ks | 50 |  | 0 |  | 0 | 0 | 0
195 | K_15 | Ukončení Cu kabelu do 3x4mm2 | ks | 300 |  | 0 |  | 0 | 0 | 0
196 | K_16 | Připojení pohonu venkovní žaluzie | ks | 49 |  | 0 |  | 0 | 0 | 0
197 | K_17 | Montáž a připojení externího čidla pro termostat | ks | 1 |  |  |  | 0 | 0 | 0
198 | K_18 | Montáž a připojení externího čidla pro soumrakový spínač | ks | 1 |  |  |  | 0 | 0 | 0
199 | K_19 | Připojení vyhřívané střešní vpusti, kompletní | ks | 4 |  |  |  | 0 | 0 | 0
200 | K_20 | Prostup fasádou, montáž zásuvky v boxu na fasádu do zateplení budovy, kompletní | ks | 4 |  |  |  | 0 | 0 | 0
201 | K_21 | Prostup fasádou, montáž svítidla na fasádu do zateplení budovy, kompletní | ks | 8 |  |  |  | 0 | 0 | 0
202 | K_22 | Průraz zdí do d=50mm, tl. zdi=cca 300mm, vč. hrubého začištění (Pozn: finální začištění stěn a příček nejsou součástí této PD !!!) | ks | 20 |  |  |  | 0 | 0 | 0
203 | K_23 | Průraz zdí o rozměrech 300x100, tl. zdi=cca 300mm, vč. hrubého začištění (Pozn: finální začištění stěn a příček nejsou součástí této PD !!!) | ks | 2 |  |  |  | 0 | 0 | 0
204 | K_24 | Průraz betonovým stropem d=50mm, vč. hrubého začištění (Pozn: finální zapravení nejsou součástí této PD !!!) | ks | 12 |  |  |  | 0 | 0 | 0
205 | K_25 | Prostup střešní konstrukcí včetně instalace typové průchodky proti vniku vody do objektu, typově dle průměru kabelu (Pozn: finální zapravení nejsou součástí této PD !!!) | ks | 2 |  | 0 |  | 0 | 0 | 0
206 | K_26 | Systém protipožárních přepážek a ucpávek, komplet | ks | 1 |  | 0 |  | 0 | 0 | 0
207 | K_27 | Instalace podlahové přístrojové instalační krabice do betonové podlahy | ks | 8 |  | 0 |  | 0 | 0 | 0
208 | K_28 | Založení kabelových chrániček do betonové podlahy | m | 50 |  | 0 |  | 0 | 0 | 0
209 | K_29 | Zatažení kabelů do trubek, komplet | ks | 1 |  | 0 |  | 0 | 0 | 0
210 | K_30 | Ocelová konstrukce všobecně | kg | 30 |  | 0 |  | 0 | 0 | 0
211 | K_31 | Lešení, plošiny apod., komplet | ks | 1 |  | 0 |  | 0 | 0 | 0
212 | K_32 | Ochranné a pracovní pomůcky komplet | ks | 1 |  | 0 |  | 0 | 0 | 0
213 | K_33 | Bezbečnostní tabulky komplet | ks | 1 |  | 0 |  | 0 | 0 | 0
214 | K_34 | Zednické přípomoce, sádrokartonářské práce | hod | 50 |  |  |  | 0 | 0 | 0
215 | K_35 | Koordinace s dodavatelem stavby | hod | 30 |  |  |  | 0 | 0 | 0
216 | K_36 | Koordinace s požárním řešením stavby | hod | 10 |  |  |  | 0 | 0 | 0
217 | K_37 | Koordinace s profesí VZT, ÚT, chlazení | hod | 20 |  |  |  | 0 | 0 | 0
218 | K_38 | Koordinace s profesemí ZTI | hod | 10 |  |  |  | 0 | 0 | 0
219 | K_39 | Koordinace s profesemi SLA | hod | 10 |  |  |  | 0 | 0 | 0
220 | K_40 | Nepředvídatelné okolnosti v průběhu realizace akce | hod | 20 |  |  |  | 0 | 0 | 0
221 | K_41 | Zařízení staveniště pro profesi elektro | ks | 1 |  | 0 |  |  | 0 | 0
222 | K_42 | Výrobní a dílenská dokumentace | ks | 1 |  | 0 |  |  | 0 | 0
224 | K_44 | Uvedení do provozu | ks | 1 |  | 0 |  |  | 0 | 0
225 | K_45 | Výchozí revize | ks | 1 |  | 0 |  |  | 0 | 0
226 | K_46 | Doprava materiálu na stavbu komplet | ks | 1 |  | 0 |  |  | 0 | 0
227 | K_47 | Doprava techniků na stavbu / ubytování komplet | ks | 1 |  | 0 |  |  | 0 | 0
228
229 | Dílčí součet - D.1.4.a - Silnoproudá elektrotechnika |  |  |  |  | 0 |  | 0 |  | 0
Dílčí součty | [5 empty] | 0 |  | 0 |  | 0
CELKEM bez DPH |  | 0
DPH | 21%
CELKEM
V Plzni dne: |  | 2018-01-12
Zpracovali: |  | František Jindra
Uvolnil: |  | Mgr. Martin Peřina, 725 338 999

## RAV8604 - Zdravotně techn...
| List obsahuje: |  | 1) Krycí list soupisu | 2) Rekapitulace |  |  | 3) Soupis prací | Zpět na list: | Rekapitulace stavby
[9 empty] | >> skryté sloupce << | [9 empty] | {af73b488-4573-4780-a99d-7717bc0d8b06}
2
| KRYCÍ LIST SOUPISU | [8 empty] | v --- níže se nacházejí doplnkové a pomocné údaje k sestavám --- v | [8 empty] | False
Stavba:
Výstavba poloprovozního objektu H2
Objekt:
RAV8604 - Zdravotně technické instalace
| KSO: |  |  |  |  | CC-CZ:
| Místo: |  |  |  |  | Datum: | 2017-12-21
| Zadavatel: |  |  |  |  | IČ:
|  | Vědeckotechnický park Plzeň a.s. |  |  |  | DIČ:
| Uchazeč: |  |  |  |  | IČ:
DIČ:
| Projektant: |  |  |  |  | IČ:
|  | RAVAL projekt v.o.s. |  |  |  | DIČ:
Poznámka:
| Cena bez DPH | [5 empty] | 0
|  |  | Základ daně |  |  | Sazba daně | Výše daně
| DPH | základní | 0 |  |  | 21% | 0
|  | snížená | 0 |  |  | 15% | 0
|  | zákl. přenesená | 0 |  |  | 21% | 0
|  | sníž. přenesená | 0 |  |  | 15% | 0
|  | nulová | 0 |  |  | 0% | 0
| Cena s DPH |  |  | v | CZK |  | 0
REKAPITULACE ČLENĚNÍ SOUPISU PRACÍ
Stavba:
Výstavba poloprovozního objektu H2
Objekt:
RAV8604 - Zdravotně technické instalace
Místo: | [5 empty] | Datum: | 2017-12-21
Zadavatel: |  |  | Vědeckotechnický park Plzeň a.s. |  |  | Projektant: | RAVAL projekt v.o.s.
Uchazeč:
Kód dílu - Popis | [6 empty] | Cena celkem [CZK]
Náklady soupisu celkem | [6 empty] | 0 | [12 empty] | -1
| PSV - Práce a dodávky PSV | [5 empty] | 0
| 721 - Zdravotechnika | [5 empty] | 0
SOUPIS PRACÍ
Stavba:
Výstavba poloprovozního objektu H2
Objekt:
RAV8604 - Zdravotně technické instalace
Místo: | [5 empty] | Datum: | 2017-12-21
Zadavatel: |  |  | Vědeckotechnický park Plzeň a.s. |  |  | Projektant: | RAVAL projekt v.o.s.
Uchazeč:
PČ | Typ | Kód | Popis | MJ | Množství | J.cena [CZK] | Cena celkem [CZK] | Cenová soustava |  | Poznámka | DPH | J. Nh [h] | Nh celkem [h] | J. hmotnost [t] | Hmotnost celkem [t] | J. suť [t] | Suť Celkem [t]
Náklady soupisu celkem | [6 empty] | 0 | [5 empty] | 0.43 |  | 0.01384 |  | 0 |  | D | -1 | [7 empty] | 0
| D | PSV | Práce a dodávky PSV |  |  |  | 0 | [5 empty] | 0.43 |  | 0.01384 |  | 0 | 2 | D | 0 | ROZPOCET | [6 empty] | 0
| D | 721 | Zdravotechnika |  |  |  | 0 | [5 empty] | 0.43 |  | 0.01384 |  | 0 | 2 | D | 1 | ROZPOCET | [6 empty] | 0
1 | K | 721000001 | ZTI -vnější část | kus | 1 | 0 | 0 |  |  |  | základní | 0.43 | 0.43 | 0.01384 | 0.01384 | 0 | 0 | 16 | K | 2 | ROZPOCET | 0 | 0 | 0 | 0 | 0 | 1 | 0 | 16 | 593647610
1 | K | 721000001 | ZTI | kus | 1 | 0 | 0 |  |  |  | základní | 0.43 | 0.43 | 0.01384 | 0.01384 | 0 | 0 | 16 | K | 2 | ROZPOCET | 0 | 0 | 0 | 0 | 0 | 1 | 0 | 16 | 593647610

## ZTI-vnější-1
0
21 | Popis | Cena | Hmotnost
20
| D.1.4.b ZTI vnější část |  | 42.4177
| 001: Zemní práce |  | 0.82062
| 004: Vodorovné konstrukce |  | 41.5969
| 008: Trubní vedení |  | 0.00014
099: Přesun hmot HSV
#REF! | Celkem (bez DPH) | 0

## ZTI-vnější-2
[5 empty] | Poř. | Typ | Kód | Alter. kód | Popis | MJ | Výměra bez ztr. | Ztratné | Výměra | Jedn. cena | Cena | Jedn. hmotn. | Hmotnost | Jedn. suť | Suť | Sazba DPH | DPH | Cena s DPH | Komentář | Objekt | Oddíl
[9 empty] | D.1.4.b ZTI vnější část | [5 empty] | 0 |  | 42.4177 |  | 0 |  | 0 | 0
[9 empty] | 001: Zemní práce | [5 empty] | 0 |  | 0.82062 |  | 0 |  | 0 | 0
##T2##N_Catalog_catGUID | ##T2##PRO_ITEM_catID | ##T2##PRO_ITEM_iteCode | ##T2##PRO_ITEM_szvCode | ##T2##PRO_ITEM_tevCode | 1 | SP | 123Cc0030-002 | 130001101 | Příplatek k cenám hloubených vykopávek za ztížení vykopávky - v blízkosti podzemního vedení nebo výbušnin pro jakoukoliv třídu horniny | m3 | 15 | 0 | 15 |  | 0 |  | 0 |  | 0 | 21 | 0 | 0 |  | SO_01 | 001
[5 empty] | 2 | SP | 123Cc0040-020 | 131301102 | Hloubení nezapažených jam a zářezů - hornina 4, množství přes 100 do 1 000 m3 - vsakovací objekt | m3 | 240 | 0 | 240 |  | 0 |  | 0 |  | 0 | 21 | 0 | 0 |  | SO_01 | 001
[5 empty] | 3 | SP | 123Cc0050-004 | 131301109 | Příplatek k cenám hloubení nezapažených jam a zářezů za lepivost horniny - hornina 4 | m3 | 44 | 0 | 44 |  | 0 |  | 0 |  | 0 | 21 | 0 | 0 |  | SO_01 | 001
[5 empty] | 4 | SP | 123Cc0080-010 | 132301101 | Hloubení rýh šířky do 600 mm - hornina 4, množství do 100 m3 - vodovod | m3 | 38 | 0 | 38 |  | 0 |  | 0 |  | 0 | 21 | 0 | 0 |  | SO_01 | 001
[5 empty] | 5 | SP | 123Cc0080-010 | 132301101 | Hloubení rýh šířky do 600 mm - hornina 4, množství do 100 m3 - dešťová kanalizace | m3 | 70 | 0 | 70 |  | 0 |  | 0 |  | 0 | 21 | 0 | 0 |  | SO_01 | 001
[5 empty] | 6 | SP | 123Cc0090-004 | 132301109 | Příplatek k cenám hloubení rýh šířky do 600 mm za lepivost horniny - hornina 4 - vodovod | m3 | 5.6 | 0 | 5.6 |  | 0 |  | 0 |  | 0 | 21 | 0 | 0 |  | SO_01 | 001
[5 empty] | 7 | SP | 123Cc0090-004 | 132301109 | Příplatek k cenám hloubení rýh šířky do 600 mm za lepivost horniny - hornina 4 - dešťová kanalizace | m3 | 12 | 0 | 12 |  | 0 |  | 0 |  | 0 | 21 | 0 | 0 |  | SO_01 | 001
[5 empty] | 8 | SP | 123Cc0130-010 | 133301101 | Hloubení šachet - hornina 4, množství do 100 m3 - dešťová kanalizace | m3 | 4 | 0 | 4 |  | 0 |  | 0 |  | 0 | 21 | 0 | 0 |  | SO_01 | 001
[5 empty] | 9 | SP | 123Cc0140-004 | 133301109 | Příplatek k cenám hloubení šachet za lepivost horniny - hornina 4 | m3 | 0.8 | 0 | 0.8 |  | 0 |  | 0 |  | 0 | 21 | 0 | 0 |  | SO_01 | 001
[5 empty] | 10 | SP | 125Hh2010-002 | 151101101 | Zřízení pažení a rozepření stěn rýh pro podzemní vedení - pažení příložné, hloubka do 2 m - vodovod | m2 | 68 | 0 | 68 |  | 0 | 0.00084 | 0.05712 |  | 0 | 21 | 0 | 0 |  | SO_01 | 001
[5 empty] | 11 | SP | 125Hh2010-002 | 151101101 | Zřízení pažení a rozepření stěn rýh pro podzemní vedení - pažení příložné, hloubka do 2 m - dešťová kanalizace | m2 | 95 | 0 | 95 |  | 0 | 0.00084 | 0.0798 |  | 0 | 21 | 0 | 0 |  | SO_01 | 001
[5 empty] | 12 | SP | 125Hh2020-002 | 151101111 | Odstranění pažení a rozepření stěn rýh pro podzemní vedení - pažení příložné, hloubka do 2 m - vodovod | m2 | 68 | 0 | 68 |  | 0 |  | 0 |  | 0 | 21 | 0 | 0 |  | SO_01 | 001
[5 empty] | 13 | SP | 125Hh2020-002 | 151101111 | Odstranění pažení a rozepření stěn rýh pro podzemní vedení - pažení příložné, hloubka do 2 m - dešťová kanalizace | m2 | 95 | 0 | 95 |  | 0 |  | 0 |  | 0 | 21 | 0 | 0 |  | SO_01 | 001
[5 empty] | 14 | SP | 126Ac0010-002 | 161101101 | Svislé přemístění výkopku - hornina 1 až 4, hloubka výkopu přes 1 do 2,5 m - vodovod | m3 | 28 | 0 | 28 |  | 0 |  | 0 |  | 0 | 21 | 0 | 0 |  | SO_01 | 001
[5 empty] | 15 | SP | 126Ac0010-002 | 161101101 | Svislé přemístění výkopku - hornina 1 až 4, hloubka výkopu přes 1 do 2,5 m - dešťová kanalizace | m3 | 70 | 0 | 70 |  | 0 |  | 0 |  | 0 | 21 | 0 | 0 |  | SO_01 | 001
[5 empty] | 16 | SP | 126Ac0010-004 | 161101102 | Svislé přemístění výkopku - hornina 1 až 4, hloubka výkopu přes 2,5 do 4 m - vsakovací objekt | m3 | 240 | 0 | 240 |  | 0 |  | 0 |  | 0 | 21 | 0 | 0 |  | SO_01 | 001
[5 empty] | 17 | SP | 126Ac0090-002 | 167101101 | Nakládání, vykládání a překládání neulehlého výkopku - nakládání, množství do 100 m3, hornina 1 až 4 - vodovod | m3 | 6 | 0 | 6 |  | 0 |  | 0 |  | 0 | 21 | 0 | 0 |  | SO_01 | 001
[5 empty] | 18 | SP | 126Ac0090-002 | 167101101 | Nakládání, vykládání a překládání neulehlého výkopku - nakládání, množství do 100 m3, hornina 1 až 4 - dešťová kanalizace | m3 | 20 | 0 | 20 |  | 0 |  | 0 |  | 0 | 21 | 0 | 0 |  | SO_01 | 001
[5 empty] | 19 | SP | 126Ac0090-006 | 167101102 | Nakládání, vykládání a překládání neulehlého výkopku - nakládání, množství přes 100 m3, hornina 1 až 4 - vsakovací objekt | m3 | 70 | 0 | 70 |  | 0 |  | 0 |  | 0 | 21 | 0 | 0 |  | SO_01 | 001
[5 empty] | 20 | SP | 127Cc0040-002 | 171201201 | Uložení sypaniny | m3 | 78 | 0 | 78 |  | 0 |  | 0 |  | 0 | 21 | 0 | 0 |  | SO_01 | 001
[5 empty] | 21 | SP | 127Cc0050-002 | 174101101 | Zásyp sypaninou - jáma, šachta, rýha nebo kolem objektů v těchto vykopávkách, se zhutněním - vodovod | m3 | 32 | 0 | 32 |  | 0 |  | 0 |  | 0 | 21 | 0 | 0 |  | SO_01 | 001
[5 empty] | 22 | SP | 127Cc0050-002 | 174101101 | Zásyp sypaninou - jáma, šachta, rýha nebo kolem objektů v těchto vykopávkách, se zhutněním - dešťová kanalizace | m3 | 64 | 0 | 64 |  | 0 |  | 0 |  | 0 | 21 | 0 | 0 |  | SO_01 | 001
[5 empty] | 23 | SP | 127Cc0050-002 | 174101101 | Zásyp sypaninou - jáma, šachta, rýha nebo kolem objektů v těchto vykopávkách, se zhutněním - vsakovací objekt | m3 | 162 | 0 | 162 |  | 0 |  | 0 |  | 0 | 21 | 0 | 0 |  | SO_01 | 001
[5 empty] | 24 | SP | 128Ia0010-002 | 119001401 | Dočasné zajištění podzemního potrubí | m | 15 | 0 | 15 |  | 0 | 0.00868 | 0.1302 |  | 0 | 21 | 0 | 0 |  | SO_01 | 001
[5 empty] | 25 | SP | 128Ja0010-002 | 119001421 | Dočasné zajištění kabelů a kabelových tratí z volně ložených kabelů - počet do 3 kabelů | m | 15 | 0 | 15 |  | 0 | 0.0369 | 0.5535 |  | 0 | 21 | 0 | 0 |  | SO_01 | 001
[9 empty] | 004: Vodorovné konstrukce | [5 empty] | 0 |  | 41.5969 |  | 0 |  | 0 | 0
[5 empty] | 26 | SP | 952Cp1010-004 | 451572111 | Lože, drobné objekty v otevřeném výkopu - kamenivo drobné těžené 0-4 mm (písek) - lože a obsyp vodovodního potrubí | m3 | 6 | 0 | 6 |  | 0 | 1.8908 | 11.3446 |  | 0 | 21 | 0 | 0 |  | SO_01 | 004
[5 empty] | 27 | SP | 952Cp1010-004 | 451572111 | Lože, drobné objekty v otevřeném výkopu - kamenivo drobné těžené 0-4 mm (písek) - lože a obsyp kanalizačního potrubí | m3 | 16 | 0 | 16 |  | 0 | 1.8908 | 30.2523 |  | 0 | 21 | 0 | 0 |  | SO_01 | 004
[9 empty] | 008: Trubní vedení | [5 empty] | 0 |  | 0.00014 |  | 0 |  | 0 | 0
[5 empty] | 28 | H | 521Xx0002-05 |  | Manžeta těsnící - pro PE potrubí d50 / těsnění prostupu obvodovou konstrukcí | kus | 1 | 0 | 1 |  | 0 |  | 0 |  | 0 | 21 | 0 | 0 |  | SO_01 | 008
[5 empty] | 29 | SP | 952In6010-020 | 871211121 | Montáž potrubí z plastických hmot v otevřeném výkopu - tlakové trubky polyetylenové, vnější průměr 63 mm | m | 27 | 0 | 27 |  | 0 |  | 0 |  | 0 | 21 | 0 | 0 |  | SO_01 | 008
[5 empty] | 30 | H | 952In6112-04 |  | Trubka polyetylénová tlaková - PEMD, SDR 11, PN 16, DN 63, tl. stěny 8,6 mm | m | 27 | 0 | 27 |  | 0 |  | 0 |  | 0 | 21 | 0 | 0 |  | SO_01 | 008
[5 empty] | 31 | SP | 952Iw4010-002 | 892241111 | Ostatní práce na trubním vedení - tlakové zkoušky vodovodního potrubí, DN do 80 | m | 27 | 0 | 27 |  | 0 |  | 0 |  | 0 | 21 | 0 | 0 |  | SO_01 | 008
[5 empty] | 32 | SP | 952Iw4010-022 | 892233111 | Ostatní práce na trubním vedení - proplach a dezinfekce vodovodního potrubí, DN od 40 do 70 | m | 27 | 0 | 27 |  | 0 |  | 0 |  | 0 | 21 | 0 | 0 |  | SO_01 | 008
[5 empty] | 33 | SP | 954In6010-002 | 871313121 | Montáž potrubí z kanalizačních trub z tvrdého PVC v otevřeném výkopu ve sklonu do 20 % - těsnění gumový kroužek, DN 150 | m | 38 | 0 | 38 |  | 0 |  | 0 |  | 0 | 21 | 0 | 0 |  | SO_01 | 008
[5 empty] | 34 | SP | 954In6010-004 | 871353121 | Montáž potrubí z kanalizačních trub z tvrdého PVC v otevřeném výkopu ve sklonu do 20 % - těsnění gumový kroužek, DN 200 | m | 14 | 0 | 14 |  | 0 | 1e-05 | 0.00014 |  | 0 | 21 | 0 | 0 |  | SO_01 | 008
[5 empty] | 35 | H | 954In6083-13 |  | Trubka z PVC hrdlová kanalizační Wavin KG - SN 4 ML, DN 150, délka 2000 mm | kus | 16 | 0 | 16 |  | 0 |  | 0 |  | 0 | 21 | 0 | 0 |  | SO_01 | 008
[5 empty] | 36 | H | 954In6083-14 |  | Trubka z PVC hrdlová kanalizační Wavin KG - SN 4 ML, DN 200, délka 2000 mm | kus | 7 | 0 | 7 |  | 0 |  | 0 |  | 0 | 21 | 0 | 0 |  | SO_01 | 008
[5 empty] | 37 | H | 954In6092-19 |  | Koleno z PVC kanalizační Wavin KG - KGB, DN 150, úhel 45 ° | kus | 7 | 0 | 7 |  | 0 |  | 0 |  | 0 | 21 | 0 | 0 |  | SO_01 | 008
[5 empty] | 38 | H | 954In6094-09 |  | Odbočka z PVC kanalizační Wavin KG - KGEA, DN 200/150, úhel 45 ° | kus | 2 | 0 | 2 |  | 0 |  | 0 |  | 0 | 21 | 0 | 0 |  | SO_01 | 008
[5 empty] | 39 | H | 954In6096-04 |  | Redukce z PVC kanalizační Wavin KG - KGR, DN 150/200 | kus | 1 | 0 | 1 |  | 0 |  | 0 |  | 0 | 21 | 0 | 0 |  | SO_01 | 008
[5 empty] | 40 | SP | 968In6001-009 | 877211121 | Montáž elektrotvarovek na potrubí z plastických hmot v otevřeném výkopu - vnější průměr 63 mm | kus | 1 | 0 | 1 |  | 0 |  | 0 |  | 0 | 20 | 0 | 0 |  | SO_01 | 008
[5 empty] | 41 | H | X01-008 |  | Zakrytí výstražnou folí | m | 9 | 0 | 9 |  | 0 |  | 0 |  | 0 | 21 | 0 | 0 |  | SO_01 | 008
[5 empty] | 42 | H | X02-008 |  | Elektrotvarovka - koleno 90° d 63 | kus | 1 | 0 | 1 |  | 0 |  | 0 |  | 0 | 20 | 0 | 0 |  | SO_01 | 008
[5 empty] | 43 | H | X11-008 |  | Garantia Rain Bloc 300 litrů | kus | 192 | 0 | 192 |  | 0 |  | 0 |  | 0 | 21 | 0 | 0 |  | SO_01 | 008
[5 empty] | 44 | H | X12-008 |  | Garantia Rain Bloc inspekční 32 | kus | 32 | 0 | 32 |  | 0 |  | 0 |  | 0 | 21 | 0 | 0 |  | SO_01 | 008
[5 empty] | 45 | H | X13-008 |  | Garantia spojky | kus | 2240 | 0 | 2240 |  | 0 |  | 0 |  | 0 | 21 | 0 | 0 |  | SO_01 | 008
[5 empty] | 46 | H | X14-008 |  | Vstupní adaptér DN 200 | kus | 2 | 0 | 2 |  | 0 |  | 0 |  | 0 | 21 | 0 | 0 |  | SO_01 | 008
[5 empty] | 47 | H | X15-008 |  | Garantia filtrační šachta s pojízdným poklopemspojky | kus | 2 | 0 | 2 |  | 0 |  | 0 |  | 0 | 21 | 0 | 0 |  | SO_01 | 008
[5 empty] | 48 | H | X16-008 |  | Odvětrávací hlavice | kus | 2 | 0 | 2 |  | 0 |  | 0 |  | 0 | 21 | 0 | 0 |  | SO_01 | 008
[5 empty] | 49 | H | X17-008 |  | Filtrační textilie 310 g/m2 | m2 | 120 | 0 | 120 |  | 0 |  | 0 |  | 0 | 21 | 0 | 0 |  | SO_01 | 008
[5 empty] | 50 | H | X20-008 |  | Montáž vsakovacího objektu | soubor | 1 | 0 | 1 |  | 0 |  | 0 |  | 0 | 21 | 0 | 0 |  | SO_01 | 008
[9 empty] | 099: Přesun hmot HSV | [5 empty] | 0 |  | 0 |  | 0 |  | 0 | 0
[5 empty] | 51 | SP | 952Az0050-002 | 998276101 | Přesun hmot pro trubní vedení z trub z plastických hmot nebo sklolaminátových - v otevřeném výkopu | t | 42.173 | 0 | 42.173 |  | 0 |  | 0 |  | 0 | 21 | 0 | 0 |  | SO_01 | 099

## ZTI-1
0
21 | Popis | Cena | Hmotnost
#N/A
| D.1.4.b Zařízení ZTI |  | 9.4418
009: Ostatní konstrukce a práce
| 713: Izolace tepelné |  | 0.0794
| 721: Vnitřní kanalizace |  | 3.7779
| 722: Vnitřní vodovod |  | 4.4796
| 725: Zařizovací předměty |  | 0.82868
| 726: Instalační prefabrikáty |  | 0.2246
| 767: Konstrukce zámečnické |  | 0.028
| 783: Nátěry |  | 0.0236
0 | Celkem (bez DPH) | 0

## ZTI-2
[5 empty] | Poř. | Typ | Kód | Alter. kód | Popis | MJ | Výměra bez ztr. | Ztratné | Výměra | Jedn. cena | Cena | Jedn. hmotn. | Hmotnost | Jedn. suť | Suť | Sazba DPH | DPH | Cena s DPH | Komentář | Objekt | Oddíl
[9 empty] | D.1.4.b Zařízení ZTI | [5 empty] | 0 |  | 9.4418 |  | 0 |  | 0 | 0
[9 empty] | 009: Ostatní konstrukce a práce | [5 empty] | 0 |  | 0 |  | 0 |  | 0 | 0
##T2##N_Catalog_catGUID | ##T2##PRO_ITEM_catID | ##T2##PRO_ITEM_iteCode | ##T2##PRO_ITEM_szvCode | ##T2##PRO_ITEM_tevCode | 1 | H | 009-001 |  | Těsnění prostupu požárně dělící konstrukcí - potrubí DN 15 - DN 40 | kus | 25 | 0 | 25 |  | 0 |  | 0 |  | 0 | 21 | 0 | 0 |  | SO_01 | 009
[9 empty] | 713: Izolace tepelné | [5 empty] | 0 |  | 0.0794 |  | 0 |  | 0 | 0
[5 empty] | 2 | H | 713-20111 |  | Pásy - syntetický kaučuk tl. 10 mm - odpadní potrubí dešťové kanalizace DN 110 | m2 | 20 | 0 | 20 |  | 0 |  | 0 |  | 0 | 21 | 0 | 0 |  | SO_01 | 713
[5 empty] | 3 | H | 713-30112 |  | Řezané potrubní pouzdro s nakašírovanou AL folií 20/30 - potrubí vedené volně | m | 65 | 0 | 65 |  | 0 |  | 0 |  | 0 | 21 | 0 | 0 |  | SO_01 | 713
[5 empty] | 4 | H | 713-30113 |  | Řezané potrubní pouzdro s nakašírovanou AL folií 25/30 - potrubí vedené volně | m | 75 |  | 75 |  | 0 |  | 0 |  | 0 | 21 | 0 | 0 |  | SO_01 | 713
[5 empty] | 4 | H | 713-30115 |  | Řezané potrubní pouzdro s nakašírovanou AL folií 40/40 - potrubí T+C vedené volně a nad podhledem | m | 70 | 0 | 70 |  | 0 |  | 0 |  | 0 | 21 | 0 | 0 |  | SO_01 | 713
[5 empty] | 5 | H | 713-30114 |  | Řezané potrubní pouzdro s nakašírovanou AL folií 32/40 - potrubí vedené volně | m | 135 | 0 | 135 |  | 0 |  | 0 |  | 0 | 21 | 0 | 0 |  | SO_01 | 713
[5 empty] | 7 | SP | 569La0010-002 | 713411111 | Montáž izolace tepelné potrubí a ohybů pásy nebo rohožemi, bez povrchové úpravy - jednovrstvá | m2 | 20 | 0 | 20 |  | 0 | 0.00052 | 0.0104 |  | 0 | 21 | 0 | 0 |  | SO_01 | 713
[5 empty] | 8 | SP | 569Lh4050-002 | 713463211 | Montáž izolace tepelné potrubí potrubními pouzdry s povrchovou úpravou - hliníková fólie, přelepenými samolepící hliníkovou páskou, potrubí, D do 75 mm | m | 345 | 0 | 345 |  | 0 | 0.0002 | 0.069 |  | 0 | 21 | 0 | 0 |  | SO_01 | 713
[5 empty] | 9 | SP | 219Az0030-006 | 998713203 | Přesun hmot pro tepelné izolace - výška do 24 m | % | 2.2 | 0 | 2.2 |  | 0 |  | 0 |  | 0 | 21 | 0 | 0 |  | SO_01 | 713
[9 empty] | 721: Vnitřní kanalizace | [5 empty] | 0 |  | 3.7779 |  | 0 |  | 0 | 0
[5 empty] | 14 | SP | 521In6001-037 | 721173401 | Potrubí hrdlové z trub z plastických hmot - materiál PVC, KG Systém, rozměry 100×3,0 mm, ležaté - splaškové | m | 40 | 0 | 40 |  | 0 | 0.00126 | 0.0504 |  | 0 | 21 | 0 | 0 |  | SO_01 | 721
[5 empty] | 15 | SP | 521In6001-039 | 721173402 | Potrubí hrdlové z trub z plastických hmot - materiál PVC, KG Systém, rozměry 125×3,0 mm, ležaté - splaškové | m | 95 | 0 | 95 |  | 0 | 0.00177 | 0.16815 |  | 0 | 21 | 0 | 0 |  | SO_01 | 721
[5 empty] | 16 | SP | 521In6001-041 | 721173403 | Potrubí hrdlové z trub z plastických hmot - materiál PVC, KG Systém, rozměry 160×3,6 mm, ležaté - splaškové | m | 85 | 0 | 85 |  | 0 | 0.00277 | 0.23545 |  | 0 | 21 | 0 | 0 |  | SO_01 | 721
[5 empty] | 17 | SP | 521In6001-073 | 721174024 | Potrubí hrdlové z trub z plastických hmot - materiál PP, HT Systém, odpadní, DN 70 | m | 45 | 0 | 45 |  | 0 | 0.00958 | 0.4311 |  | 0 | 21 | 0 | 0 |  | SO_01 | 721
[5 empty] | 18 | SP | 521In6001-075 | 721174025 | Potrubí hrdlové z trub z plastických hmot - materiál PP, HT Systém, odpadní, DN 100 | m | 115 | 0 | 115 |  | 0 | 0.01115 | 1.2823 |  | 0 | 21 | 0 | 0 |  | SO_01 | 721
[5 empty] | 19 | SP | 521In6001-083 | 721174042 | Potrubí hrdlové z trub z plastických hmot - materiál PP, HT Systém, připojovací, DN 40 | m | 50 | 0 | 50 |  | 0 | 0.00082 | 0.041 |  | 0 | 21 | 0 | 0 |  | SO_01 | 721
[5 empty] | 20 | SP | 521In6001-085 | 721174043 | Potrubí hrdlové z trub z plastických hmot - materiál PP, HT Systém, připojovací, DN 50 | m | 50 | 0 | 50 |  | 0 | 0.001 | 0.05 |  | 0 | 21 | 0 | 0 |  | SO_01 | 721
[5 empty] | 21 | SP | 521In6001-087 | 721174044 | Potrubí hrdlové z trub z plastických hmot - materiál PP, HT Systém, připojovací, DN 70 | m | 10 | 0 | 10 |  | 0 | 0.00133 | 0.0133 |  | 0 | 21 | 0 | 0 |  | SO_01 | 721
[5 empty] | 22 | SP | 521In6001-093 | 721174063 | Potrubí hrdlové z trub z plastických hmot - materiál PP, HT Systém, větrací, DN 100 | m | 30 | 0 | 30 |  | 0 | 0.01102 | 0.3306 |  | 0 | 21 | 0 | 0 |  | SO_01 | 721
[5 empty] | 23 | SP | 521In6020-004 | 721194104 | Zřízení přípojek na potrubí, vyvedení a upevnění odpadních výpustek - do Dxt 40×1,8 mm | kus | 32 | 0 | 32 |  | 0 |  | 0 |  | 0 | 21 | 0 | 0 |  | SO_01 | 721
[5 empty] | 24 | SP | 521In6020-006 | 721194105 | Zřízení přípojek na potrubí, vyvedení a upevnění odpadních výpustek - Dxt 50×1,8 mm | kus | 11 | 0 | 11 |  | 0 |  | 0 |  | 0 | 21 | 0 | 0 |  | SO_01 | 721
[5 empty] | 25 | SP | 521In6020-012 | 721194109 | Zřízení přípojek na potrubí, vyvedení a upevnění odpadních výpustek - Dxt 110×2,3 mm | kus | 14 | 0 | 14 |  | 0 |  | 0 |  | 0 | 21 | 0 | 0 |  | SO_01 | 721
[5 empty] | 27 | SP | 521In6052-002 | 721212111 | Odtokové žlaby se zápachovou uzávěrkou a krycím nerezovým roštem - délka 800 mm / odtok DN 50 | kus | 4 | 0 | 4 |  | 0 | 0.0054 | 0.0216 |  | 0 | 21 | 0 | 0 |  | SO_01 | 721
[5 empty] | 29 | SP | 521In6060-034 | 721226511 | Zápachové uzávěrky - pro klimatizaci (podomítková), DN 32/40 - HL 138 | kus | 4 | 0 | 4 |  | 0 | 0.00034 | 0.00136 |  | 0 | 21 | 0 | 0 |  | SO_01 | 721
[5 empty] | 30 | SP | 521In6060-034 | 721226511 | Zápachové uzávěrky - pro pračku nebo myčku (podomítková), DN 32/40 - HL 406 | kus | 3 | 0 | 3 |  | 0 | 0.00034 | 0.00102 |  | 0 | 21 | 0 | 0 |  | SO_01 | 721
[5 empty] | 31 | SP | 525Xn6070-014 | 721233212 | Střešní vtoky - polypropylenové (PP) - pochůzné střechy, odtok svislý, DN 110 (HL 62.1/1) - s el. vyhříváním | kus | 4 | 0 | 4 |  | 0 | 0.00342 | 0.01368 |  | 0 | 21 | 0 | 0 |  | SO_01 | 721
[5 empty] | 32 | SP | 521Xn6050-006 | 721273153 | Ventilační hlavice z polypropylenu (PP) - DN 110 (HL 810) | kus | 4 | 0 | 4 |  | 0 | 0.00085 | 0.0034 |  | 0 | 21 | 0 | 0 |  | SO_01 | 721
[5 empty] | 33 | SP | 521Xn6060-002 | 721273171 | Přivzdušňovací ventil - ventil (HL 900N) | kus | 4 | 0 | 4 |  | 0 | 0.00052 | 0.00208 |  | 0 | 21 | 0 | 0 |  | SO_01 | 721
[5 empty] | 34 | SP | 521Iw4010-002 | 721290111 | Zkouška těsnosti kanalizace v objektech - podle ČSN 73 6760 - vodou, do DN 125 | m | 135 | 0 | 135 |  | 0 |  | 0 |  | 0 | 21 | 0 | 0 |  | SO_01 | 721
[5 empty] | 35 | SP | 521Iw4010-004 | 721290112 | Zkouška těsnosti kanalizace v objektech - podle ČSN 73 6760 - vodou, DN 150 nebo 200 | m | 105 | 0 | 105 |  | 0 |  | 0 |  | 0 | 21 | 0 | 0 |  | SO_01 | 721
[5 empty] | 36 | SP | 521Iw4010-008 | 721290123 | Zkouška těsnosti kanalizace v objektech - podle ČSN 73 6760 - kouřem, do DN 300 | m | 280 | 0 | 280 |  | 0 |  | 0 |  | 0 | 21 | 0 | 0 |  | SO_01 | 721
[5 empty] | 38 | SP | 531In6160-006 | 722174003 | Potrubí z polypropylenu (PPR) svařovaných polyfuzně PN 16 (SDR 7,4) - D 25 x 3,5 | m | 95 | 0 | 95 |  | 0 | 0.0057 | 0.5415 |  | 0 | 21 | 0 | 0 |  | SO_01 | 721
[5 empty] | 39 | SP | 531In6160-008 | 722174004 | Potrubí z polypropylenu (PPR) svařovaných polyfuzně PN 16 (SDR 7,4) - D 32 x 4,4 | m | 45 | 0 | 45 |  | 0 | 0.00367 | 0.16515 |  | 0 | 21 | 0 | 0 |  | SO_01 | 721
[5 empty] | 40 | SP | 521Az0030-004 | 998721202 | Přesun hmot pro vnitřní kanalizace - výška do 12 m | % | 1.77 | 0 | 1.77 |  | 0 |  | 0 |  | 0 | 21 | 0 | 0 |  | SO_01 | 721
[5 empty] | 64 | SP | 539Kn6020-010 | 722181222 | Ochrana potrubí tepelně izolačními trubicemi - pěnový PE, přilepené spoje, tl. izolace přes 6 do 10 mm, vnitřní DN přes 22 do 42 mm | m | 210 | 0 | 210 |  | 0 | 7e-05 | 0.0147 |  | 0 | 21 | 0 | 0 |  | SO_01 | 721
[5 empty] | 128 | SP | 521In6001-043 | 721173404 | Potrubí hrdlové z trub z plastických hmot - materiál PVC, KG Systém, rozměry 200×4,5 mm, ležaté | m | 15 | 0 | 15 |  | 0 | 0.0044 | 0.066 |  | 0 | 21 | 0 | 0 |  | SO_01 | 721
[5 empty] | 129 | SP | 521In6001-091 | 721174062 | Potrubí hrdlové z trub z plastických hmot - materiál PP, HT Systém, větrací, DN 70 | m | 20 | 0 | 20 |  | 0 | 0.00952 | 0.1904 |  | 0 | 21 | 0 | 0 |  | SO_01 | 721
[5 empty] | 130 | SP | 521Xn6050-004 | 721273152 | Ventilační hlavice z polypropylenu (PP) - DN 75 (HL 807) | kus | 3 | 0 | 3 |  | 0 | 0.00067 | 0.00201 |  | 0 | 21 | 0 | 0 |  | SO_01 | 721
[5 empty] | 131 | SP | 531In6160-010 | 722174005 | Potrubí z polypropylenu (PPR) svařovaných polyfuzně PN 16 (SDR 7,4) - D 40 x 5,5 | m | 25 | 0 | 25 |  | 0 | 0.00611 | 0.15275 |  | 0 | 21 | 0 | 0 |  | SO_01 | 721
[9 empty] | 722: Vnitřní vodovod | [5 empty] | 0 |  | 4.4796 |  | 0 |  | 0 | 0
[5 empty] | 42 | SP | 531Ih2010-006 | 722130233 | Potrubí z trubek ocelových závitových běžných, svařovaných, pozinkovaných, jakost 11 343.0 - DN 25 | m | 8 | 0 | 8 |  | 0 | 0.01444 | 0.11552 |  | 0 | 21 | 0 | 0 |  | SO_01 | 722
[5 empty] | 43 | SP | 531Ih2010-010 | 722130235 | Potrubí z trubek ocelových závitových běžných, svařovaných, pozinkovaných, jakost 11 343.0 - DN 40 | m | 32 | 0 | 32 |  | 0 | 0.01493 | 0.47776 |  | 0 | 21 | 0 | 0 |  | SO_01 | 722
[5 empty] | 51 | SP | 531In6160-004 | 722174002 | Potrubí z polypropylenu (PPR) svařovaných polyfuzně PN 16 (SDR 7,4) - D 20 x 2,8 | m | 135 | 0 | 135 |  | 0 | 0.00348 | 0.4698 |  | 0 | 21 | 0 | 0 |  | SO_01 | 722
[5 empty] | 52 | SP | 531In6160-006 | 722174003 | Potrubí z polypropylenu (PPR) svařovaných polyfuzně PN 16 (SDR 7,4) - D 25 x 3,5 | m | 120 | 0 | 120 |  | 0 | 0.0057 | 0.684 |  | 0 | 21 | 0 | 0 |  | SO_01 | 722
[5 empty] | 53 | SP | 531In6160-008 | 722174004 | Potrubí z polypropylenu (PPR) svařovaných polyfuzně PN 16 (SDR 7,4) - D 32 x 4,4 | m | 66 | 0 | 66 |  | 0 | 0.00367 | 0.24222 |  | 0 | 21 | 0 | 0 |  | SO_01 | 722
[5 empty] | 54 | SP | 531In6160-010 | 722174005 | Potrubí z polypropylenu (PPR) svařovaných polyfuzně PN 16 (SDR 7,4) - D 40 x 5,5 | m | 35 | 0 | 35 |  | 0 | 0.00611 | 0.21385 |  | 0 | 21 | 0 | 0 |  | SO_01 | 722
[5 empty] | 55 | SP | 531In6170-004 | 722174022 | Potrubí z polypropylenu (PPR) svařovaných polyfuzně PN 20 (SDR 6) - D 20 x 3,4 | m | 150 | 0 | 150 |  | 0 | 0.00351 | 0.5265 |  | 0 | 21 | 0 | 0 |  | SO_01 | 722
[5 empty] | 56 | SP | 531In6170-006 | 722174023 | Potrubí z polypropylenu (PPR) svařovaných polyfuzně PN 20 (SDR 6) - D 25 x 4,2 | m | 145 | 0 | 145 |  | 0 | 0.00574 | 0.8323 |  | 0 | 21 | 0 | 0 |  | SO_01 | 722
[5 empty] | 57 | SP | 531In6170-008 | 722174024 | Potrubí z polypropylenu (PPR) svařovaných polyfuzně PN 20 (SDR 6) - D 32 x 5,4 | m | 70 | 0 | 70 |  | 0 | 0.00373 | 0.2611 |  | 0 | 21 | 0 | 0 |  | SO_01 | 722
[5 empty] | 58 | SP | 531In6170-010 | 722174025 | Potrubí z polypropylenu (PPR) svařovaných polyfuzně PN 20 (SDR 6) - D 40 x 6,7 | m | 30 | 0 | 30 |  | 0 | 0.00619 | 0.1857 |  | 0 | 21 | 0 | 0 |  | SO_01 | 722
[5 empty] | 59 | SP | 531In6190-004 | 722174072 | Potrubí z polypropylenu kompenzační smyčky na potrubí (PPR) svařovaných polyfuzně PN 20 (SDR 6) - D 20 x 3,4 | kus | 8 | 0 | 8 |  | 0 | 0.00087 | 0.00696 |  | 0 | 21 | 0 | 0 |  | SO_01 | 722
[5 empty] | 60 | SP | 531In6190-006 | 722174073 | Potrubí z polypropylenu kompenzační smyčky na potrubí (PPR) svařovaných polyfuzně PN 20 (SDR 6) - D 25 x 4,2 | kus | 8 | 0 | 8 |  | 0 | 0.00114 | 0.00912 |  | 0 | 21 | 0 | 0 |  | SO_01 | 722
[5 empty] | 61 | SP | 531In6190-008 | 722174074 | Potrubí z polypropylenu kompenzační smyčky na potrubí (PPR) svařovaných polyfuzně PN 20 (SDR 6) - D 32 x 5,4 | kus | 4 | 0 | 4 |  | 0 | 0.00151 | 0.00604 |  | 0 | 21 | 0 | 0 |  | SO_01 | 722
[5 empty] | 62 | SP | 531In6190-010 | 722174075 | Potrubí z polypropylenu kompenzační smyčky na potrubí (PPR) svařovaných polyfuzně PN 20 (SDR 6) - D 40 x 6,7 | kus | 4 | 0 | 4 |  | 0 | 0.00224 | 0.00896 |  | 0 | 21 | 0 | 0 |  | SO_01 | 722
[5 empty] | 63 | SP | 539Kn6020-002 | 722181211 | Ochrana potrubí tepelně izolačními trubicemi - pěnový PE, přilepené spoje, tl. izolace do 6 mm, vnitřní DN do 22 mm | m | 135 | 0 | 135 |  | 0 | 4e-05 | 0.0054 |  | 0 | 21 | 0 | 0 |  | SO_01 | 722
[5 empty] | 64 | SP | 539Kn6020-010 | 722181222 | Ochrana potrubí tepelně izolačními trubicemi - pěnový PE, přilepené spoje, tl. izolace přes 6 do 10 mm, vnitřní DN přes 22 do 42 mm | m | 140 | 0 | 140 |  | 0 | 7e-05 | 0.0098 |  | 0 | 21 | 0 | 0 |  | SO_01 | 722
[5 empty] | 65 | SP | 539Kn6020-016 | 722181231 | Ochrana potrubí tepelně izolačními trubicemi - pěnový PE, přilepené spoje, tl. izolace přes 10 do 15 mm, vnitřní DN do 22 mm | m | 120 | 0 | 120 |  | 0 | 7e-05 | 0.0084 |  | 0 | 21 | 0 | 0 |  | SO_01 | 722
[5 empty] | 66 | SP | 539Kn6020-018 | 722181232 | Ochrana potrubí tepelně izolačními trubicemi - pěnový PE, přilepené spoje, tl. izolace přes 10 do 15 mm, vnitřní DN přes 22 do 42 mm | m | 140 | 0 | 140 |  | 0 | 0.0001 | 0.014 |  | 0 | 21 | 0 | 0 |  | SO_01 | 722
[5 empty] | 72 | SP | 535Xh0080-006 | 722224115 | Armatury závitové s jedním závitem - kohouty - plnicí a vypouštěcí, PN 10, G 1/2 | kus | 25 | 0 | 25 |  | 0 | 0.00022 | 0.0055 |  | 0 | 21 | 0 | 0 |  | SO_01 | 722
[5 empty] | 74 | SP | 535Xh0133-006 | 722232043 | Armatury závitové se dvěma závity - kulové kohouty přímé chromované - s páčkou, G 1/2 | kus | 6 | 0 | 6 |  | 0 | 0.00021 | 0.00126 |  | 0 | 21 | 0 | 0 |  | SO_01 | 722
[5 empty] | 75 | SP | 535Xh0133-008 | 722232044 | Armatury závitové se dvěma závity - kulové kohouty přímé chromované - s páčkou, G 3/4 | kus | 12 | 0 | 12 |  | 0 | 0.00034 | 0.00408 |  | 0 | 21 | 0 | 0 |  | SO_01 | 722
[5 empty] | 76 | SP | 535Xh0133-010 | 722232045 | Armatury závitové se dvěma závity - kulové kohouty přímé chromované - R 250 D (Giacomini), s páčkou, G 1 | kus | 1 | 0 | 1 |  | 0 | 0.0005 | 0.0005 |  | 0 | 21 | 0 | 0 |  | SO_01 | 722
[5 empty] | 77 | SP | 535Xh0133-014 | 722232047 | Armatury závitové se dvěma závity - kulové kohouty přímé chromované - R 250 D, s páčkou, G 1 1/2 | kus | 2 | 0 | 2 |  | 0 | 0.00107 | 0.00214 |  | 0 | 21 | 0 | 0 |  | SO_01 | 722
[5 empty] | 79 | SP | 535Xh0137-014 | 722234267 | Armatury závitové se dvěma závity - filtry - mosazný, 2 x vnitřní závit, PN 16/120 st.C, G 6/4 | kus | 2 | 0 | 2 |  | 0 | 0.00062 | 0.00124 |  | 0 | 21 | 0 | 0 |  | SO_01 | 722
[5 empty] | 80 | SP | 538Xh0040-004 | 722250132 | Hydrantový systém s tvarově stálou hadicí - celoplechový, D 25 x 20 m | kus | 2 | 0 | 2 |  | 0 | 0.02816 | 0.05632 |  | 0 | 21 | 0 | 0 |  | SO_01 | 722
[5 empty] | 82 | SP | 531Iw4010-006 | 722290226 | Tlakové zkoušky vodovodního potrubí - potrubí do DN 50 | m | 675 | 0 | 675 |  | 0 | 0.00019 | 0.12825 |  | 0 | 21 | 0 | 0 |  | SO_01 | 722
[5 empty] | 83 | SP | 531Iw4020-002 | 722290234 | Proplach a dezinfekce vodovodního potrubí - do DN 80 | m | 675 | 0 | 675 |  | 0 | 1e-05 | 0.00675 |  | 0 | 21 | 0 | 0 |  | SO_01 | 722
[5 empty] | 85 | SP | 623Xh0010-012 | 743541222 | Dodávka a montáž roštů nebo žlabů pod horizontální rozvod PPR potrubí | m | 50 | 0 | 50 |  | 0 |  | 0 |  | 0 | 21 | 0 | 0 |  | SO_01 | 722
[5 empty] | 86 | SP | 531Az0030-004 | 998722202 | Přesun hmot pro vnitřní vodovod - výška do 12 m | % | 1.07 | 0 | 1.07 |  | 0 |  | 0 |  | 0 | 21 | 0 | 0 |  | SO_01 | 722
[5 empty] | 119 | SP | 531Ih2010-008 | 722130234 | Potrubí z trubek ocelových závitových běžných, svařovaných, pozinkovaných, jakost 11 343.0 - DN 32 | m | 15 | 0 | 15 |  | 0 | 0.01306 | 0.1959 |  | 0 | 21 | 0 | 0 |  | SO_01 | 722
[5 empty] | 120 | SP | 535Xh0137-010 | 722234265 | Armatury závitové se dvěma závity - filtry - mosazný, 2 x vnitřní závit, PN 16/120 st.C, G 1 | kus | 1 | 0 | 1 |  | 0 | 0.00024 | 0.00024 |  | 0 | 21 | 0 | 0 |  | SO_01 | 722
[9 empty] | 725: Zařizovací předměty | [5 empty] | 0 |  | 0.82868 |  | 0 |  | 0 | 0
[5 empty] | 47 | SP | 732Xg30-002 | 725331111 | Výlevka plastová SAPHO 485x340 mm, bez výtokové armatury - plastová mřížka | soubor | 2 | 0 | 2 |  | 0 | 0.01708 | 0.03416 |  | 0 | 21 | 0 | 0 |  | SO_01 | 725
[5 empty] | 88 | SP | 744Xg3042-012 | 725112021 | Klozety - závěsné, s duroplastovým sedátkem | kus | 12 | 0 | 12 |  | 0 | 0.01584 | 0.19008 |  | 0 | 21 | 0 | 0 |  | SO_01 | 725
[5 empty] | 89 | SP | 744Xg3012-006 | 725113123 | Montáž - klozetů závěsných | kus | 12 | 0 | 12 |  | 0 | 0.00134 | 0.01608 |  | 0 | 21 | 0 | 0 |  | SO_01 | 725
[5 empty] | 91 | SP | 742Xg3012-022 | 725211632 | Umyvadla keramická se zápachovou uzávěrkou - 550 mm | kus | 12 | 0 | 12 |  | 0 | 0.02695 | 0.3234 |  | 0 | 21 | 0 | 0 |  | SO_01 | 725
[5 empty] | 92 | SP | 742Xa0012-002 | 725215101 | Montáž umyvadel | kus | 12 | 0 | 12 |  | 0 | 0.00454 | 0.05448 |  | 0 | 21 | 0 | 0 |  | SO_01 | 725
[5 empty] | 95 | SP | 732Xg3046-008 | 725311121 | Dřezy jednoduché bez výtokových armatur - ocelové nerezové se zápachovou uzávěrkou, s odkapávací miskou a odkapávací plochou 560x480 mm | kus | 3 | 0 | 3 |  | 0 | 0.00508 | 0.01524 |  | 0 | 21 | 0 | 0 |  | SO_01 | 725
[5 empty] | 96 | SP | 732Xa0012-002 | 725312111 | Montáž dřezů - ostatních typů | kus | 3 | 0 | 3 |  | 0 | 0.00059 | 0.00177 |  | 0 | 21 | 0 | 0 |  | SO_01 | 725
[5 empty] | 97 | SP | 732Xg3010-002 | 725331111 | Výlevky keramické, bez výtokových armatur a splachovací nádrže - sklopná plastová mřížka, 425 mm | kus | 2 | 0 | 2 |  | 0 | 0.01708 | 0.03416 |  | 0 | 21 | 0 | 0 |  | SO_01 | 725
[5 empty] | 99 | SP | 535Xh0003-006 | 725811204 | Ventily - nástěnné, pračkový G 3/4 | kus | 3 | 0 | 3 |  | 0 | 0.00109 | 0.00327 |  | 0 | 21 | 0 | 0 |  | SO_01 | 725
[5 empty] | 100 | SP | 535Xh0001-027 | 725813111 | Ventily - rohové, bez připojovací trubičky, G 1/2 | kus | 50 | 0 | 50 |  | 0 | 0.0003 | 0.015 |  | 0 | 21 | 0 | 0 |  | SO_01 | 725
[5 empty] | 102 | SP | 745Xh0040-008 | 725821316 | Baterie pro výlevku nástěnné - pákové, s otáčivým plochým ústím, délka ramínka 300 mm | kus | 4 | 0 | 4 |  | 0 | 0.00184 | 0.00736 |  | 0 | 21 | 0 | 0 |  | SO_01 | 725
[5 empty] | 103 | SP | 745Xh0050-006 | 725821328 | Baterie dřezové stojánkové | kus | 3 | 0 | 3 |  | 0 | 0.00184 | 0.00552 |  | 0 | 21 | 0 | 0 |  | SO_01 | 725
[5 empty] | 104 | SP | 745Xh0060-002 | 725821411 | Montáž baterie pro výlevku nástěnné - chromované | kus | 4 | 0 | 4 |  | 0 | 0.00012 | 0.00048 |  | 0 | 21 | 0 | 0 |  | SO_01 | 725
[5 empty] | 105 | SP | 745Xh0070-002 | 725821421 | Montáž baterie dřezové stojánkové - G 1/2 | kus | 3 | 0 | 3 |  | 0 | 4e-05 | 0.00012 |  | 0 | 21 | 0 | 0 |  | SO_01 | 725
[5 empty] | 106 | SP | 745Xh0080-004 | 725822612 | Baterie umyvadlové stojánkové - G 1/2" | kus | 12 | 0 | 12 |  | 0 | 0.00184 | 0.02208 |  | 0 | 21 | 0 | 0 |  | SO_01 | 725
[5 empty] | 107 | SP | 745Xh0100-002 | 725822721 | Montáž baterie umyvadlové stojánkové - G 1/2 | kus | 12 | 0 | 12 |  | 0 | 4e-05 | 0.00048 |  | 0 | 21 | 0 | 0 |  | SO_01 | 725
[5 empty] | 109 | SP | 535Az0030-004 | 998725202 | Přesun hmot pro zařizovací předměty - výška do 12 m | % | 0.22 | 0 | 0.22 |  | 0 |  | 0 |  | 0 | 21 | 0 | 0 |  | SO_01 | 725
[5 empty] | 121 | SP | 745Xh0170-002 | 725841311 | Baterie sprchové nástěnné - pákové, prosté | soubor | 3 | 0 | 3 |  | 0 | 0.00184 | 0.00552 |  | 0 | 21 | 0 | 0 |  | SO_01 | 725
[5 empty] | 122 | SP | 745Xh0180-002 | 725841411 | Montáž baterie sprchové nástěnné - s nastavitelnou výškou sprchy | kus | 3 | 0 | 3 |  | 0 | 0.00013 | 0.00039 |  | 0 | 21 | 0 | 0 |  | SO_01 | 725
[5 empty] | 124 | SP | 742Xg3050-006 | 725241513 | Sprchové vaničky keramické - čtvercové, ONDA 2309, 900×900 mm | soubor | 3 | 0 | 3 |  | 0 | 0.01081 | 0.03243 |  | 0 | 21 | 0 | 0 |  | SO_01 | 725
[5 empty] | 125 | SP | 742Xx0020-008 | 725245104 | Zástěny sprchové do výšky 2000 mm - dveře jednokřídlé, šířka 1000 mm | soubor | 3 | 0 | 3 |  | 0 | 0.01534 | 0.04602 |  | 0 | 21 | 0 | 0 |  | SO_01 | 725
[5 empty] | 126 | SP | 744Xa0012-008 | 725121015 | Pisoárové záchodky - splachovače - automatické, s montážní krabicí, teplotní | soubor | 8 | 0 | 8 |  | 0 | 0.00159 | 0.01272 |  | 0 | 21 | 0 | 0 |  | SO_01 | 725
[5 empty] | 127 | SP | 744Xg3016-004 | 725122002 | Montáž pisoáru - automatických | kus | 8 | 0 | 8 |  | 0 | 0.00099 | 0.00792 |  | 0 | 21 | 0 | 0 |  | SO_01 | 725
[9 empty] | 726: Instalační prefabrikáty | [5 empty] | 0 |  | 0.2246 |  | 0 |  | 0 | 0
[5 empty] | 110 | H | 726 120 |  | Tlačítko splachování Geberit Sigma 01 | kus | 12 | 0 | 12 |  | 0 |  | 0 |  | 0 | 21 | 0 | 0 |  | SO_01 | 726
[5 empty] | 111 | SP | 741Xx0050-012 | 726131041 | Předstěnové instalační systémy do lehkých stěn GEBERIT - kovová konstrukce, pro závěsné klozety, ovládání zepředu, stavební výška 1120 mm | soubor | 11 | 0 | 11 |  | 0 | 0.01865 | 0.20515 |  | 0 | 21 | 0 | 0 |  | SO_01 | 726
[5 empty] | 112 | SP | 741Xx0020-008 | 726111204 | Montáž do masivní zděné konstrukce - klozet | kus | 8 | 0 | 8 |  | 0 |  | 0 |  | 0 | 21 | 0 | 0 |  | SO_01 | 726
[5 empty] | 113 | SP | 741Xx0090-002 | 726191001 | Ostatní příslušenství instalačních systémů - zvukoizolační souprava pro WC | kus | 12 | 0 | 12 |  | 0 | 0.00015 | 0.0018 |  | 0 | 21 | 0 | 0 |  | SO_01 | 726
[5 empty] | 114 | SP | 535Az0030-002 | 998725201 | Přesun hmot pro zařizovací předměty - výška do 6 m | % | 0.21 | 0 | 0.21 |  | 0 |  | 0 |  | 0 | 21 | 0 | 0 |  | SO_01 | 726
[5 empty] | 123 | SP | 741Xx0050-016 | 726131043 | Předstěnové instalační systémy do lehkých stěn GEBERIT - kovová konstr., pro závěsné klozety, ovládání zepředu, stavební výška 1120 mm, pro tělesně postižené | soubor | 1 | 0 | 1 |  | 0 | 0.01765 | 0.01765 |  | 0 | 21 | 0 | 0 |  | SO_01 | 726
[9 empty] | 767: Konstrukce zámečnické | [5 empty] | 0 |  | 0.028 |  | 0 |  | 0 | 0
[5 empty] | 115 | SP | 213Az0110-004 | 998767202 | Přesun hmot pro zámečnické konstrukce - výška do 12 m | % | 1.79 | 0 | 1.79 |  | 0 |  | 0 |  | 0 | 21 | 0 | 0 |  | SO_01 | 767
[5 empty] | 116 | SP | 219Hh2040-002 | 767995101 | Montáž ostatních atypických kovových stavebních doplňkových konstrukcí - hmotnost jednotlivě do 5 kg | kg | 400 | 0 | 400 |  | 0 | 7e-05 | 0.028 |  | 0 | 21 | 0 | 0 |  | SO_01 | 767
[5 empty] | 117 | H | 767 99 -500 |  | Materiál ocelový profilový | kg | 400 | 0 | 400 |  | 0 |  | 0 |  | 0 | 21 | 0 | 0 |  | SO_01 | 767
[9 empty] | 783: Nátěry | [5 empty] | 0 |  | 0.0236 |  | 0 |  | 0 | 0
[5 empty] | 118 | SP | 486Vv4030-002 | 783221111 | Nátěry kovových stavebních doplňkových konstrukcí syntetické, na vzduchu schnoucí, např. DÜFA, - povrch lesklý, 1× antikorozní, 1× základní, 1× email | m2 | 40 | 0 | 40 |  | 0 | 0.00059 | 0.0236 |  | 0 | 21 | 0 | 0 |  | SO_01 | 783

## RAV8605 - Vzduchotechnika
| List obsahuje: |  | 1) Krycí list soupisu | 2) Rekapitulace |  |  | 3) Soupis prací | Zpět na list: | Rekapitulace stavby
[9 empty] | >> skryté sloupce << | [9 empty] | {cc97b682-e4c4-4095-be7c-4514eabcc8a7}
2
| KRYCÍ LIST SOUPISU | [8 empty] | v --- níže se nacházejí doplnkové a pomocné údaje k sestavám --- v | [8 empty] | False
Stavba:
Výstavba poloprovozního objektu H2
Objekt:
RAV8605 - Vzduchotechnika
| KSO: |  |  |  |  | CC-CZ:
| Místo: |  |  |  |  | Datum: | 2017-12-21
| Zadavatel: |  |  |  |  | IČ:
|  | Vědeckotechnický park Plzeň a.s. |  |  |  | DIČ:
| Uchazeč: |  |  |  |  | IČ:
DIČ:
| Projektant: |  |  |  |  | IČ:
|  | RAVAL projekt v.o.s. |  |  |  | DIČ:
Poznámka:
| Cena bez DPH | [5 empty] | 0
|  |  | Základ daně |  |  | Sazba daně | Výše daně
| DPH | základní | 0 |  |  | 21% | 0
|  | snížená | 0 |  |  | 15% | 0
|  | zákl. přenesená | 0 |  |  | 21% | 0
|  | sníž. přenesená | 0 |  |  | 15% | 0
|  | nulová | 0 |  |  | 0% | 0
| Cena s DPH |  |  | v | CZK |  | 0
REKAPITULACE ČLENĚNÍ SOUPISU PRACÍ
Stavba:
Výstavba poloprovozního objektu H2
Objekt:
RAV8605 - Vzduchotechnika
Místo: | [5 empty] | Datum: | 2017-12-21
Zadavatel: |  |  | Vědeckotechnický park Plzeň a.s. |  |  | Projektant: | RAVAL projekt v.o.s.
Uchazeč:
Kód dílu - Popis | [6 empty] | Cena celkem [CZK]
Náklady soupisu celkem | [6 empty] | 0 | [12 empty] | -1
| PSV - Práce a dodávky PSV | [5 empty] | 0
| 751 - Vzduchotechnika | [5 empty] | 0
SOUPIS PRACÍ
Stavba:
Výstavba poloprovozního objektu H2
Objekt:
RAV8605 - Vzduchotechnika
Místo: | [5 empty] | Datum: | 2017-12-21
Zadavatel: |  |  | Vědeckotechnický park Plzeň a.s. |  |  | Projektant: | RAVAL projekt v.o.s.
Uchazeč:
PČ | Typ | Kód | Popis | MJ | Množství | J.cena [CZK] | Cena celkem [CZK] | Cenová soustava |  | Poznámka | DPH | J. Nh [h] | Nh celkem [h] | J. hmotnost [t] | Hmotnost celkem [t] | J. suť [t] | Suť Celkem [t]
Náklady soupisu celkem | [6 empty] | 0 | [5 empty] | 0.413 |  | 0 |  | 0 |  | D | -1 | [7 empty] | 0
| D | PSV | Práce a dodávky PSV |  |  |  | 0 | [5 empty] | 0.413 |  | 0 |  | 0 | 2 | D | 0 | ROZPOCET | [6 empty] | 0
| D | 751 | Vzduchotechnika |  |  |  | 0 | [5 empty] | 0.413 |  | 0 |  | 0 | 2 | D | 1 | ROZPOCET | [6 empty] | 0
1 | K | 751000001 | VZT | kus | 1 | 0 | 0 |  |  |  | základní | 0.413 | 0.413 | 0 | 0 | 0 | 0 | 16 | K | 2 | ROZPOCET | 0 | 0 | 0 | 0 | 0 | 1 | 0 | 16 | 830403689

## VZT
ROZPOČET
Stavba: SO 08 Přestavba prostoru dámských šaten na chodbu se zázemím - PB Slovany | Výstavba poloprovozního objektu H2
Objekt: Budova č.10 | [5 empty] | Objednatel:
Zhotovitel: ing.T.Knapp
JKSO: 801.11.2.2 | [5 empty] | Datum: 12/2017
P.Č. | KCN | Zařízení.pozice | Popis | MJ | Množství celkem | Cena jednotková | Dodávka | Montáž | Cena celkem | Hmotnost jednotková | Hmotnost celkem
1 | 2 | 3 | 4 | 5 | 6 | 7 | 8 | 9 | 10 | 11 | 12
|  | 1 | Sociální zařízení |  |  |  | 0 | 0 | 0 |  | 611.3
1 |  | 2017-01-01 | Ventilátor diagon.do kruh.potr. D=160 mm s EC motorem | ks | 7 |  | 0 | 0 | 0 | 2.7 | 18.9
(složení a parametry dle techniky v příloze č.5 TPZ a tab.č.2 v TZ)
2 |  | 1.1a | Spojovací manžeta d=160 mm | ks | 14 |  | 0 | 0 | 0 | 0.3 | 4.2
3 |  | 2017-02-01 | Ventilátor diagon.do kruh.potr. D=125 mm s EC motorem | ks | 1 |  | 0 | 0 | 0 | 2 | 2
(složení a parametry dle techniky v příloze č.5 TPZ a tab.č.2 v TZ)
4 |  | 1.2a | Spojovací manžeta d=125 mm | ks | 2 |  | 0 | 0 | 0 | 0.3 | 0.6
5 |  | 2017-03-01 | Ventilátor diagon.do kruh.potr. D=100 mm s EC motorem | ks | 3 |  | 0 | 0 | 0 | 2 | 6
(složení a parametry dle techniky v příloze č.5 TPZ a tab.č.2 v TZ)
6 |  | 1.3a | Spojovací manžeta d=100 mm | ks | 6 |  | 0 | 0 | 0 | 0.3 | 1.8
7 |  | 2017-04-01 | Potrubí SPIRO do průměru 200 mm/20% tvar. | bm | 42 |  | 0 | 0 | 0 | 3.4 | 142.8
8 |  | 2017-05-01 | Potrubí SPIRO do průměru 160 mm/40% tvar. | bm | 117 |  | 0 | 0 | 0 | 3.2 | 374.4
9 |  | 2017-06-01 | Zpětná klapka těsná komaxit 500/160mm | ks | 7 |  | 0 | 0 | 0 | 2 | 14
10 |  | 2017-07-01 | Zpětná klapka těsná komaxit 350/125mm | ks | 1 |  | 0 | 0 | 0 | 2 | 2
11 |  | 2017-08-01 | Zpětná klapka těsná komaxit 250/100mm | ks | 3 |  | 0 | 0 | 0 | 2 | 6
12 |  | 2017-09-01 | Ohebná hadice tlumící d=160 mm, 5 bm v balení | ks | 4 |  | 0 | 0 | 0 | 0 | 0
13 |  | 2017-10-01 | Ohebná hadice tlumící d=127 mm, 5 bm v balení | ks | 1 |  | 0 | 0 | 0 | 0 | 0
14 |  | 2017-11-01 | Ohebná hadice tlumící d=102 mm, 5 bm v balení | ks | 4 |  | 0 | 0 | 0 | 0 | 0
15 |  | 2017-12-01 | Tal.ventil.kov.odvodní d=160 mm | ks | 6 |  | 0 | 0 | 0 | 0.5 | 3
16 |  | 2013-01-01 | Tal.ventil.kov.odvodní d=125 mm | ks | 5 |  | 0 | 0 | 0 | 0.4 | 2
17 |  | 2014-01-01 | Tal.ventil.kov.odvodní d=100 mm | ks | 25 |  | 0 | 0 | 0 | 0.3 | 7.5
18 |  | 2015-01-01 | Stěnová mřížka 600x200 uzavřená | ks | 8 |  | 0 | 0 | 0 | 2 | 16
19 |  | 2016-01-01 | Výfuková hlavice d= 200mm | ks | 4 |  | 0 | 0 | 0 | 2.3 | 9.2
20 |  | 2017-01-01 | Výfuková hlavice d= 125mm | ks | 1 |  | 0 | 0 | 0 | 0.9 | 0.9
|  | 2 | Výměník |  |  |  | 0 | 0 | 0 |  | 28
21 |  | 2.1 | Regulační klapka 400 x 315 R, vč. krycího ptetiva v rámu | ks | 1 |  | 0 | 0 | 0 | 3 | 3
22 |  | 2.2 | Protidešťová žaluzie 400 x 315 TPJ 38-12-74 + pozední rám | ks | 1 |  | 0 | 0 | 0 | 2.5 | 2.5
21 |  | 2.3 | Regulační klapka 630 x 200 R, vč. krycího ptetiva v rámu | ks | 1 |  | 0 | 0 | 0 | 3 | 3
24 |  | 2.4 | Protidešťová žaluzie 630 x 200 TPJ 38-12-74 + pozední rám | ks | 1 |  | 0 | 0 | 0 | 2.5 | 2.5
25 |  | 1950-02-01 | do obvodu 1890 mm/ 0% tvar. sk.I pozink ON 12 0403 | bm | 1 |  | 0 | 0 | 0 | 17 | 17
|  | 3 | Servery - klima |  |  |  | 0 | 0 | 0 |  | 65
Split systém ve složení:
26 |  | 2017-01-03 | Kondenzační jednotka Qch=5,0 kW; Qt=5,8 kW; max vzdálenost 30 bm, max převýšení 20 bm, EER 3,32, COP 4,00 | ks | 4 |  | 0 | 0 | 0 | 48 | 30
(parametry dle techniky v příloze tab.č.3 v TZ)
27 |  | 2017-02-03 | Vnitřní nástěnná jednotka + kabelový ovladač | ks | 4 |  | 0 | 0 | 0 | 15 | 15
(parametry dle techniky v příloze tab.č.2 a 3 v TZ)
28 |  | 2017-03-03 | Potrubí chladiva (svazek)+ sdělovací kabel | bm | 20 |  | 0 | 0 | 0 | 1 | 20
|  | 4 | Kanceláře 2.NP - klima |  |  |  | 0 | 0 | 0 |  | 671
VRV systém ve složení:
29 |  | 2017-01-04 | Kondenzační jednotka, Qch=45 kW, Qt=50 kW; max vzdálenost 300 bm, max počet vnitř.jednotek 64 ks, EER 2,81, COP 3,50 | ks | 1 |  | 0 | 0 | 0 | 316 | 316
(parametry dle techniky v příloze tab.č.3 v TZ a v příloze č.7 Techn.parametry VRV systémů)
30 |  | 2017-02-04 | Vnitřní kazetová jednotka | ks | 4 |  | 0 | 0 | 0 | 15 | 60
(parametry dle techniky v příloze tab.č.2 v TZ a v příloze č.7 Techn.parametry VRV systémů)
31 |  | 2017-03-04 | Vnitřní kazetová jednotka | ks | 7 |  | 0 | 0 | 0 | 15 | 105
(parametry dle techniky v příloze tab.č.2 v TZ a v příloze č.7 Techn.parametry VRV systémů)
32 |  | 2017-04-04 | Vnitřní kazetová jednotka | ks | 2 |  | 0 | 0 | 0 | 15 | 30
(parametry dle techniky v příloze tab.č.2 v TZ a v příloze č.7 Techn.parametry VRV systémů)
33 |  | 2017-05-04 | Vnitřní kazetová jednotka | ks | 3 |  | 0 | 0 | 0 | 15 | 45
(parametry dle techniky v příloze tab.č.2 v TZ a v příloze č.7 Techn.parametry VRV systémů)
34 |  |  | Refnet (např. KHRQ22M20T) | ks | 9 |  | 0 | 0 | 0 | 0 | 0
35 |  |  | Refnet (např.KHRQ22M29T9 ) | ks | 3 |  | 0 | 0 | 0 | 0 | 0
36 |  |  | Refnet (např.KHRQ22M64T) | ks | 3 |  | 0 | 0 | 0 | 0 | 0
37 |  |  | Kabelový ovladač Premium | ks | 12 |  | 0 | 0 | 0 | 0 | 0
38 |  |  | Plochý dekorační panel stříbrný/ bílý | ks | 16 |  | 0 | 0 | 0 | 0 | 0
39 |  | 2017-06-04 | Potrubí chladiva (svazek)+ sdělovací kabel | bm | 115 |  | 0 | 0 | 0 | 1 | 115
|  | 5 | Kanceláře 3.NP - klima |  |  |  | 0 | 0 | 0 |  | 352
VRV systém ve složení:
40 |  | 2017-01-05 | Kondenzační jednotka, Qch=20,4 kW; Qt= 25 kW; max vzdálenost 300 bm, max počet vnitř.jednotek 64 ks, EER 3,03, COP 3,86 | ks | 1 |  | 0 | 0 | 0 | 200 | 200
(parametry dle techniky v příloze tab.č.3 v TZ a v příloze č.7 Techn.parametry VRV systémů)
41 |  | 2017-02-05 | Vnitřní kazetová jednotka | ks | 2 |  | 0 | 0 | 0 | 15 | 30
(parametry dle techniky v příloze tab.č.2 v TZ a v příloze č.7 Techn.parametry VRV systémů)
42 |  | 2017-03-05 | Vnitřní kazetová jednotka | ks | 4 |  | 0 | 0 | 0 | 15 | 60
(parametry dle techniky v příloze tab.č.2 v TZ a v příloze č.7 Techn.parametry VRV systémů)
43 |  | 2017-04-05 | Vnitřní kazetová jednotka | ks | 1 |  | 0 | 0 | 0 | 15 | 15
(parametry dle techniky v příloze tab.č.2 v TZ a v příloze č.7 Techn.parametry VRV systémů)
44 |  |  | Refnet (např. KHRQ22M20T) | ks | 5 |  | 0 | 0 | 0 | 0 | 0
45 |  |  | Refnet (např.KHRQ22M29T9 ) | ks | 1 |  | 0 | 0 | 0 | 0 | 0
46 |  |  | Kabelový ovladač Premium | ks | 6 |  | 0 | 0 | 0 | 0 | 0
47 |  |  | Plochý dekorační panel stříbrný/ bílý | ks | 7 |  | 0 | 0 | 0 | 0 | 0
48 |  | 2017-05-05 | Potrubí chladiva (svazek)+ sdělovací kabel | bm | 47 |  | 0 | 0 | 0 | 1 | 47
|  | 6 | Montážní materiál |  |  |  | 0 | 0 | 0 |  | 150
49 |  |  | Montážní, těsnící a spojovací material | kg | 150 |  | 0 | 0 | 0 | 1 | 150
|  | 7 | Nátěry |  |  |  | 0 | 0 | 0 |  | 17.5
50 |  |  | Nátěr potrubí, oplechování a konzol - základ + 1x vrchní na montáži (odstín určí architekt) | m2 | 25 |  | 0 | 0 | 0 | 0.7 | 17.5
|  | 8 | Izolace |  |  |  | 0 | 0 | 0 |  | 98.9
51 |  |  | Tepelná izolace z miner.vlny v Al-fólii 4 cm - | m2 | 23 |  | 0 | 0 | 0 | 4.3 | 98.9
|  | 9 | Přesuny strojů, zařízení a potrubí, přidružené výkony |  |  |  | 0 | 0 | 0 |  | 0
52 |  |  | Přesuny strojů, zařízení (1,00 Kč/kg) | kg | 933 |  | 0 | 0 | 0 | 0 | 0
53 |  |  | Přesuny potrubí (1,00 Kč/kg) | kg | 883 |  | 0 | 0 | 0 | 0 | 0
54 |  |  | Podíl přidružených výkonů (1,6 % z ceny montáže) | kpl | 1 |  | 0 | 0 | 0 | 0 | 0
|  | 10 | Komplexní zkoušky, zaregulování a obsluha |  |  |  | 0 | 0 | 0 |  | 0
55 |  |  | Komplexní vyzkoušení | hod | 90 |  | 0 | 0 | 0 | 0 | 0
56 |  |  | Zaregulování zařízení | hod | 90 |  | 0 | 0 | 0 | 0 | 0
57 |  |  | Zaškolení obsluhy | hod | 60 |  | 0 | 0 | 0 | 0 | 0
|  |  | Celkem |  |  |  | 0 | 0 | 0 |  | 1993.7

## RAV8606 - Vytápění
| List obsahuje: |  | 1) Krycí list soupisu | 2) Rekapitulace |  |  | 3) Soupis prací | Zpět na list: | Rekapitulace stavby
[9 empty] | >> skryté sloupce << | [9 empty] | {5f9d1e95-ad79-42c6-b57d-890b6843a847}
2
| KRYCÍ LIST SOUPISU | [8 empty] | v --- níže se nacházejí doplnkové a pomocné údaje k sestavám --- v | [8 empty] | False
Stavba:
Výstavba poloprovozního objektu H2
Objekt:
RAV8606 - Vytápění
| KSO: |  |  |  |  | CC-CZ:
| Místo: |  |  |  |  | Datum: | 2017-12-21
| Zadavatel: |  |  |  |  | IČ:
|  | Vědeckotechnický park Plzeň a.s. |  |  |  | DIČ:
| Uchazeč: |  |  |  |  | IČ:
DIČ:
| Projektant: |  |  |  |  | IČ:
|  | RAVAL projekt v.o.s. |  |  |  | DIČ:
Poznámka:
| Cena bez DPH | [5 empty] | 0
|  |  | Základ daně |  |  | Sazba daně | Výše daně
| DPH | základní | 0 |  |  | 21% | 0
|  | snížená | 0 |  |  | 15% | 0
|  | zákl. přenesená | 0 |  |  | 21% | 0
|  | sníž. přenesená | 0 |  |  | 15% | 0
|  | nulová | 0 |  |  | 0% | 0
| Cena s DPH |  |  | v | CZK |  | 0
REKAPITULACE ČLENĚNÍ SOUPISU PRACÍ
Stavba:
Výstavba poloprovozního objektu H2
Objekt:
RAV8606 - Vytápění
Místo: | [5 empty] | Datum: | 2017-12-21
Zadavatel: |  |  | Vědeckotechnický park Plzeň a.s. |  |  | Projektant: | RAVAL projekt v.o.s.
Uchazeč:
Kód dílu - Popis | [6 empty] | Cena celkem [CZK]
Náklady soupisu celkem | [6 empty] | 0 | [12 empty] | -1
| PSV - Práce a dodávky PSV | [5 empty] | 0
| 735 - Vytápění | [5 empty] | 0
SOUPIS PRACÍ
Stavba:
Výstavba poloprovozního objektu H2
Objekt:
RAV8606 - Vytápění
Místo: | [5 empty] | Datum: | 2017-12-21
Zadavatel: |  |  | Vědeckotechnický park Plzeň a.s. |  |  | Projektant: | RAVAL projekt v.o.s.
Uchazeč:
PČ | Typ | Kód | Popis | MJ | Množství | J.cena [CZK] | Cena celkem [CZK] | Cenová soustava |  | Poznámka | DPH | J. Nh [h] | Nh celkem [h] | J. hmotnost [t] | Hmotnost celkem [t] | J. suť [t] | Suť Celkem [t]
Náklady soupisu celkem | [6 empty] | 0 | [5 empty] | 0.305 |  | 0.02519 |  | 0 |  | D | -1 | [7 empty] | 0
| D | PSV | Práce a dodávky PSV |  |  |  | 0 | [5 empty] | 0.305 |  | 0.02519 |  | 0 | 2 | D | 0 | ROZPOCET | [6 empty] | 0
| D | 735 | Vytápění |  |  |  | 0 | [5 empty] | 0.305 |  | 0.02519 |  | 0 | 2 | D | 1 | ROZPOCET | [6 empty] | 0
1 | K | 735000001 | vytápění | kus | 1 | 0 | 0 |  |  |  | základní | 0.305 | 0.305 | 0.02519 | 0.02519 | 0 | 0 | 16 | K | 2 | ROZPOCET | 0 | 0 | 0 | 0 | 0 | 1 | 0 | 16 | -273359419

## vytápění-1
0
21 | Popis | Cena | Hmotnost
#N/A
| D.1.4.d Vytápění |  | 3.966
009: Ostatní konstrukce a práce
| 713: Izolace tepelné |  | 0.084
| 732: Ústřední vytápění - strojovny |  | 0.54264
| 733: Ústřední vytápění - rozvodné potrubí |  | 1.0737
| 734: Ústřední vytápění - armatury |  | 0.05476
| 735: Ústřední vytápění - otopná tělesa |  | 2.1749
| 767: Konstrukce zámečnické |  | 0.0182
| 783: Nátěry |  | 0.0177
#REF! | Celkem (bez DPH) | 0

## vytápění-2
[5 empty] | Poř. | Typ | Kód | Alter. kód | Popis | MJ | Výměra bez ztr. | Ztratné | Výměra | Jedn. cena | Cena | Jedn. hmotn. | Hmotnost | Jedn. suť | Suť | Sazba DPH | DPH | Cena s DPH | Komentář | Objekt | Oddíl
[9 empty] | D.1.4.d Vytápění | [5 empty] | 0 |  | 3.966 |  | 0 |  | 0 | 0
[9 empty] | 009: Ostatní konstrukce a práce | [5 empty] | 0 |  | 0 |  | 0 |  | 0 | 0
##T2##N_Catalog_catGUID | ##T2##PRO_ITEM_catID | ##T2##PRO_ITEM_iteCode | ##T2##PRO_ITEM_szvCode | ##T2##PRO_ITEM_tevCode | 1 | H | X009-101 |  | Topná zkouška | hod | 80 | 0 | 80 |  | 0 |  | 0 |  | 0 | 21 | 0 | 0 |  | SO_01 | 009
[5 empty] | 2 | H | X009-201 |  | Těsnění prostupu požárně dělící konstrukcí - potrubí DN 25 - DN 50 | kus | 50 | 0 | 50 |  | 0 |  | 0 |  | 0 | 21 | 0 | 0 |  | SO_01 | 009
[9 empty] | 713: Izolace tepelné | [5 empty] | 0 |  | 0.084 |  | 0 |  | 0 | 0
[5 empty] | 3 | SP | 219Az0030-006 | 998713203 | Přesun hmot pro tepelné izolace - výška do 24 m | % | 2.2 | 0 | 2.2 |  | 0 |  | 0 |  | 0 | 21 | 0 | 0 |  | SO_01 | 713
[5 empty] | 4 | SP | 569Lh4050-002 | 713463211 | Montáž izolace tepelné potrubí potrubními pouzdry s povrchovou úpravou - hliníková fólie, přelepenými samolepící hliníkovou páskou, potrubí, D do 75 mm | m | 420 | 0 | 420 |  | 0 | 0.0002 | 0.084 |  | 0 | 21 | 0 | 0 |  | SO_01 | 713
[5 empty] | 5 | H | 713-30109 |  | Řezané potrubní pouzdro s nakašírovanou AL folií 15/20 | m | 50 | 0 | 50 |  | 0 |  | 0 |  | 0 | 21 | 0 | 0 |  | SO_01 | 713
[5 empty] | 6 | H | 713-30110 |  | Řezané potrubní pouzdro s nakašírovanou AL folií 18/20 | m | 95 | 0 | 95 |  | 0 |  | 0 |  | 0 | 21 | 0 | 0 |  | SO_01 | 713
[5 empty] | 7 | H | 713-30111 |  | Řezané potrubní pouzdro s nakašírovanou AL folií 22/30 | m | 135 | 0 | 135 |  | 0 |  | 0 |  | 0 | 21 | 0 | 0 |  | SO_01 | 713
[5 empty] | 8 | H | 713-30112 |  | Řezané potrubní pouzdro s nakašírovanou AL folií 28/40 | m | 30 | 0 | 30 |  | 0 |  | 0 |  | 0 | 21 | 0 | 0 |  | SO_01 | 713
[5 empty] | 9 | H | 713-30113 |  | Řezané potrubní pouzdro s nakašírovanou AL folií 35/40 | m | 65 | 0 | 65 |  | 0 |  | 0 |  | 0 | 21 | 0 | 0 |  | SO_01 | 713
[5 empty] | 10 | H | 713-30114 |  | Řezané potrubní pouzdro s nakašírovanou AL folií 42/40 | m | 45 | 0 | 45 |  | 0 |  | 0 |  | 0 | 21 | 0 | 0 |  | SO_01 | 713
[9 empty] | 732: Ústřední vytápění - strojovny | [5 empty] | 0 |  | 0.54264 |  | 0 |  | 0 | 0
[5 empty] | 11 | SP | 563Az0030-004 | 998732202 | Přesun hmot pro strojovny vytápění - výška do 12 m | % | 1.59 | 0 | 1.59 |  | 0 |  | 0 |  | 0 | 21 | 0 | 0 |  | SO_01 | 732
[5 empty] | 12 | SP | 563Xh2020-006 | 732312116 | Zásobník TUV - obsah 500 l | soubor | 1 | 0 | 1 |  | 0 | 0.40169 | 0.40169 |  | 0 | 21 | 0 | 0 |  | SO_01 | 732
[5 empty] | 13 | SP | 563Xh2062-012 | 732331617 | Nádoby expanzní tlakové s membránou, Reflex NG - PN 0,6, obsah 80 l | soubor | 1 | 0 | 1 |  | 0 | 0.02288 | 0.02288 |  | 0 | 21 | 0 | 0 |  | SO_01 | 732
[5 empty] | 14 | SP | 563Xx0200-014 | 732219335 | Montáž zásobníků stojatých - obsah 500 l | soubor | 1 | 0 | 1 |  | 0 | 0.01107 | 0.01107 |  | 0 | 21 | 0 | 0 |  | SO_01 | 732
[5 empty] | 15 | SP | 564Ih2010-010 | 732111139 | Tělesa rozdělovačů a sběračů kombinovaných 100x100 mm, 9,0 m3/hod | kus | 1 | 0 | 1 |  | 0 | 0.09752 | 0.09752 |  | 0 | 21 | 0 | 0 |  | SO_01 | 732
[5 empty] | 16 | SP | 565Xh2012-010 | 732421462 | Čerpadla teplovodní oběhová závitová - mokroběžná, průtoku do 3 m3/h, DN 25, výtlak do 3,5 m, rozteč 180 mm / elektronicky řízená (25/1-6) - 1 čerpadlo záloha | soubor | 3 | 0 | 3 |  | 0 | 0.00316 | 0.00948 |  | 0 | 21 | 0 | 0 |  | SO_01 | 732
[9 empty] | 733: Ústřední vytápění - rozvodné potrubí | [5 empty] | 0 |  | 1.0737 |  | 0 |  | 0 | 0
[5 empty] | 17 | SP | 564Az0030-004 | 998733203 | Přesun hmot pro rozvod potrubí vytápění - výška do 24 m | % | 3.67 | 0 | 3.67 |  | 0 |  | 0 |  | 0 | 21 | 0 | 0 |  | SO_01 | 733
[5 empty] | 18 | SP | 564Ih2214-020 | 733122222 | Potrubí z trubek ocelových hladkých, spojované lisováním - z pozinkované oceli, Dxt=15x1,2 mm | m | 210 | 0 | 210 |  | 0 | 0.00099 | 0.2079 |  | 0 | 21 | 0 | 0 |  | SO_01 | 733
[5 empty] | 19 | SP | 564Ih2214-022 | 733122223 | Potrubí z trubek ocelových hladkých, spojované lisováním - z pozinkované oceli, Dxt=18x1,2 mm | m | 200 | 0 | 200 |  | 0 | 0.0011 | 0.22 |  | 0 | 21 | 0 | 0 |  | SO_01 | 733
[5 empty] | 20 | SP | 564Ih2214-024 | 733122224 | Potrubí z trubek ocelových hladkých, spojované lisováním - z pozinkované oceli, Dxt=22x1,5 mm | m | 155 | 0 | 155 |  | 0 | 0.00183 | 0.28365 |  | 0 | 21 | 0 | 0 |  | SO_01 | 733
[5 empty] | 21 | SP | 564Ih2214-026 | 733122225 | Potrubí z trubek ocelových hladkých, spojované lisováním - z pozinkované oceli, Dxt=28x1,5 mm | m | 25 | 0 | 25 |  | 0 | 0.0021 | 0.0525 |  | 0 | 21 | 0 | 0 |  | SO_01 | 733
[5 empty] | 22 | SP | 564Ih2214-028 | 733122226 | Potrubí z trubek ocelových hladkých, spojované lisováním - z pozinkované oceli, Dxt=35x1,5 mm | m | 65 | 0 | 65 |  | 0 | 0.00242 | 0.1573 |  | 0 | 21 | 0 | 0 |  | SO_01 | 733
[5 empty] | 23 | SP | 564Ih2214-030 | 733122227 | Potrubí z trubek ocelových hladkých, spojované lisováním - z pozinkované oceli, Dxt=42x1,5 mm | m | 40 | 0 | 40 |  | 0 | 0.00381 | 0.1524 |  | 0 | 21 | 0 | 0 |  | SO_01 | 733
[5 empty] | 24 | SP | 564Ih2220-002 | 733123110 | Příplatek k ceně za zhotovení přípojky z trubek ocelových hladkých - Dxt = 15×1,2 mm | kus | 146 | 0 | 146 |  | 0 |  | 0 |  | 0 | 21 | 0 | 0 |  | SO_01 | 733
[5 empty] | 25 | SP | 564Ih2220-004 | 733123111 | Příplatek k ceně za zhotovení přípojky z trubek ocelových hladkých - Dxt = 25×1,5 mm | kus | 1 | 0 | 1 |  | 0 |  | 0 |  | 0 | 21 | 0 | 0 |  | SO_01 | 733
[5 empty] | 26 | SP | 564Ih2220-012 | 733123116 | Příplatek k ceně za zhotovení přípojky z trubek ocelových hladkých - Dxt = 42,0×1,5 mm | kus | 6 | 0 | 6 |  | 0 |  | 0 |  | 0 | 21 | 0 | 0 |  | SO_01 | 733
[5 empty] | 27 | SP | 564Iw4020-002 | 733190217 | Tlakové zkoušky potrubí z trubek ocelových pozinkovaných - Dxt = do 42×1,5 mm | m | 695 | 0 | 695 |  | 0 |  | 0 |  | 0 | 21 | 0 | 0 |  | SO_01 | 733
[9 empty] | 734: Ústřední vytápění - armatury | [5 empty] | 0 |  | 0.05476 |  | 0 |  | 0 | 0
[5 empty] | 28 | SP | 563Xx0234-002 | 734411136 | Teploměry technické s pevným stonkem a jímkou spodní připojení | kus | 6 | 0 | 6 |  | 0 | 0.00072 | 0.00432 |  | 0 | 21 | 0 | 0 |  | SO_01 | 734
[5 empty] | 29 | SP | 563Xx0250-002 | 734421130 | Tlakoměry deformační, kruhové, B s bronzovou trubicí, se spodním přípojem, ČSN 25 7210 | kus | 4 | 0 | 4 |  | 0 | 0.00218 | 0.00872 |  | 0 | 21 | 0 | 0 |  | SO_01 | 734
[5 empty] | 30 | SP | 565Az0030-004 | 998734203 | Přesun hmot pro armatury vytápění - výška do 24 m | % | 0.3 | 0 | 0.3 |  | 0 |  | 0 |  | 0 | 21 | 0 | 0 |  | SO_01 | 734
[5 empty] | 31 | SP | 565Xh0180-014 | 734209113 | Montáž armatur - se dvěma závity G 1/2" | kus | 168 | 0 | 168 |  | 0 | 8e-05 | 0.01344 |  | 0 | 21 | 0 | 0 |  | SO_01 | 734
[5 empty] | 32 | SP | 565Xh0180-016 | 734209114 | Montáž armatur - se 2 závity, G 3/4 " | kus | 10 | 0 | 10 |  | 0 | 0.00011 | 0.0011 |  | 0 | 21 | 0 | 0 |  | SO_01 | 734
[5 empty] | 33 | SP | 565Xh0180-020 | 734209116 | Montáž armatur - se 2 závity, G 5/4 " | kus | 2 | 0 | 2 |  | 0 | 0.00022 | 0.00044 |  | 0 | 21 | 0 | 0 |  | SO_01 | 734
[5 empty] | 34 | SP | 565Xh0202-004 | 734211127 | Ventily odvzdušňovací závitové automatické se zpětnou klapkou - PN 14 do 120 st.C (R 99/I Giacomini), G 1/2 | kus | 10 | 0 | 10 |  | 0 | 0.00027 | 0.0027 |  | 0 | 21 | 0 | 0 |  | SO_01 | 734
[5 empty] | 35 | SP | 565Xh0312-012 | 734242416 | Ventily zpětné závitové přímé - R60 (Giacomini), PN 16/110 st.C, G 6/4 | kus | 2 | 0 | 2 |  | 0 | 0.00052 | 0.00104 |  | 0 | 21 | 0 | 0 |  | SO_01 | 734
[5 empty] | 36 | SP | 565Xh0362-004 | 734291123 | Kohout plnicí a vypouštěcí - PN 10 do 110 st.C (R 608 Giacomini), G 1/2 | kus | 40 | 0 | 40 |  | 0 | 0.00022 | 0.0088 |  | 0 | 21 | 0 | 0 |  | SO_01 | 734
[5 empty] | 37 | SP | 565Xh0370-014 | 734291246 | Filtry závitové - R74A (Giacomini), přímé s vnitřními závity, PN 16/130 st.C, G 1 1/2 | kus | 2 | 0 | 2 |  | 0 | 0.00114 | 0.00228 |  | 0 | 21 | 0 | 0 |  | SO_01 | 734
[5 empty] | 38 | SP | 565Xh0382-014 | 734292717 | Kohouty kulové přímé - chromované, R 250 D (Giacomini), s páčkou, G 1 1/2 | kus | 8 | 0 | 8 |  | 0 | 0.00107 | 0.00856 |  | 0 | 21 | 0 | 0 |  | SO_01 | 734
[5 empty] | 39 | SP | 565Xh0382-016 | 734292718 | Kohouty kulové přímé - chromované, R 250 D (Giacomini), s páčkou, G 2 | kus | 2 | 0 | 2 |  | 0 | 0.00168 | 0.00336 |  | 0 | 21 | 0 | 0 |  | SO_01 | 734
[5 empty] | 40 | H | 734-101 |  | Termostatická hlavice s kapalinovým čidlem - do veřejných prostor | kus | 67 | 0 | 67 |  | 0 |  | 0 |  | 0 | 21 | 0 | 0 |  | SO_01 | 734
[5 empty] | 41 | H | 734-102 |  | Svorné šroubení pro ocelové přesné trubky 15x1 | kus | 148 | 0 | 148 |  | 0 |  | 0 |  | 0 | 21 | 0 | 0 |  | SO_01 | 734
[5 empty] | 42 | H | 734-104 |  | Přípojná armatura G 1/2" s integrovanou termostat. hlavicí - přímá - pro trubkové těleso se středovým připojením | kus | 7 | 0 | 7 |  | 0 |  | 0 |  | 0 | 21 | 0 | 0 |  | SO_01 | 734
[5 empty] | 43 | H | 734-105 |  | Přímé dvojité uzavírací šroubení s vypouštěním včetně 2x přechod 1/2"x3/4" | kus | 67 | 0 | 67 |  | 0 |  | 0 |  | 0 | 21 | 0 | 0 |  | SO_01 | 734
[5 empty] | 44 | H | 734-501 |  | Vyvažovací ventil G 1/2" bez vypouštění | kus | 4 | 0 | 4 |  | 0 |  | 0 |  | 0 | 21 | 0 | 0 |  | SO_01 | 734
[5 empty] | 45 | H | 734-511 |  | Vyvažovací ventil G 3/4" bez vypouštění | kus | 3 | 0 | 3 |  | 0 |  | 0 |  | 0 | 21 | 0 | 0 |  | SO_01 | 734
[5 empty] | 46 | H | 734-502 |  | Regulátor tlakové diference G 1/2" | kus | 2 | 0 | 2 |  | 0 |  | 0 |  | 0 | 21 | 0 | 0 |  | SO_01 | 734
[5 empty] | 47 | H | 734-512 |  | Regulátor tlakové diference G 3/4" | kus | 5 | 0 | 5 |  | 0 |  | 0 |  | 0 | 21 | 0 | 0 |  | SO_01 | 734
[5 empty] | 48 | H | 734-901 |  | Trojcestný směšovač ESBE VRG 131, DN 25, Kvs 8,0 - servopohon ARA 600, 230 V, 3-b. řízení | soubor | 1 | 0 | 1 |  | 0 |  | 0 |  | 0 | 21 | 0 | 0 |  | SO_01 | 734
[5 empty] | 49 | H | 734-902 |  | Trojcestný směšovač ESBE VRG 131, DN 25, Kvs 6,3 - servopohon ARA 600, 230 V, 3-b. řízení | soubor | 1 | 0 | 1 |  | 0 |  | 0 |  | 0 | 21 | 0 | 0 |  | SO_01 | 734
[5 empty] | 50 | H | 734-301 |  | Servisní ventil k expanzní nádobě MK G 1" | kus | 1 | 0 | 1 |  | 0 |  | 0 |  | 0 | 21 | 0 | 0 |  | SO_01 | 734
[9 empty] | 735: Ústřední vytápění - otopná tělesa | [5 empty] | 0 |  | 2.1749 |  | 0 |  | 0 | 0
[5 empty] | 51 | SP | 566Az0030-004 | 998735202 | Přesun hmot pro otopná tělesa - výška do 12 m | % | 2.39 | 0 | 2.39 |  | 0 |  | 0 |  | 0 | 21 | 0 | 0 |  | SO_01 | 735
[5 empty] | 52 | SP | 566Xh0110-004 | 735152452 | Otopná tělesa panelová Ventil Kompakt, typ 21 VK - výška tělesa 500 mm, délka 500 mm | kus | 5 | 0 | 5 |  | 0 | 0.01415 | 0.07075 |  | 0 | 21 | 0 | 0 |  | SO_01 | 735
[5 empty] | 53 | SP | 566Xh0110-016 | 735152458 | Otopná tělesa panelová Ventil Kompakt, typ 21 VK - výška tělesa 500 mm, délka 1100 mm | kus | 6 | 0 | 6 |  | 0 | 0.0272 | 0.1632 |  | 0 | 21 | 0 | 0 |  | SO_01 | 735
[5 empty] | 54 | SP | 566Xh0110-018 | 735152459 | Otopná tělesa panelová Ventil Kompakt, typ 21 VK - výška tělesa 500 mm, délka 1200 mm | kus | 6 | 0 | 6 |  | 0 | 0.03088 | 0.18528 |  | 0 | 21 | 0 | 0 |  | SO_01 | 735
[5 empty] | 55 | SP | 566Xh0110-020 | 735152460 | Otopná tělesa panelová Ventil Kompakt, typ 21 VK - výška tělesa 500 mm, délka 1400 mm | kus | 10 | 0 | 10 |  | 0 | 0.03566 | 0.3566 |  | 0 | 21 | 0 | 0 |  | SO_01 | 735
[5 empty] | 56 | SP | 566Xh0110-022 | 735152461 | Otopná tělesa panelová Ventil Kompakt, typ 21 VK - výška tělesa 500 mm, délka 1600 mm | kus | 6 | 0 | 6 |  | 0 | 0.04044 | 0.24264 |  | 0 | 21 | 0 | 0 |  | SO_01 | 735
[5 empty] | 57 | SP | 566Xh0110-030 | 735152472 | Otopná tělesa panelová Ventil Kompakt, typ 21 VK - výška tělesa 600 mm, délka 500 mm | kus | 7 | 0 | 7 |  | 0 | 0.01655 | 0.11585 |  | 0 | 21 | 0 | 0 |  | SO_01 | 735
[5 empty] | 58 | SP | 566Xh0110-032 | 735152473 | Otopná tělesa panelová Ventil Kompakt, typ 21 VK - výška tělesa 600 mm, délka 600 mm | kus | 1 | 0 | 1 |  | 0 | 0.01942 | 0.01942 |  | 0 | 21 | 0 | 0 |  | SO_01 | 735
[5 empty] | 59 | SP | 566Xh0110-056 | 735152492 | Otopná tělesa panelová Ventil Kompakt, typ 21 VK - výška tělesa 900 mm, délka 500 mm | kus | 4 | 0 | 4 |  | 0 | 0.0257 | 0.1028 |  | 0 | 21 | 0 | 0 |  | SO_01 | 735
[5 empty] | 60 | SP | 566Xh0110-060 | 735152494 | Otopná tělesa panelová Ventil Kompakt, typ 21 VK - výška tělesa 900 mm, délka 700 mm | kus | 2 | 0 | 2 |  | 0 | 0.0351 | 0.0702 |  | 0 | 21 | 0 | 0 |  | SO_01 | 735
[5 empty] | 61 | SP | 566Xh0110-070 | 735152499 | Otopná tělesa panelová Ventil Kompakt, typ 21 VK - výška tělesa 900 mm, délka 1200 mm | kus | 1 | 0 | 1 |  | 0 | 0.0586 | 0.0586 |  | 0 | 21 | 0 | 0 |  | SO_01 | 735
[5 empty] | 62 | SP | 566Xh0120-102 | 735152577 | Otopná tělesa panelová Ventil Kompakt, typ 22 VK - výška tělesa 600 mm, délka 1000 mm | kus | 6 | 0 | 6 |  | 0 | 0.0348 | 0.2088 |  | 0 | 21 | 0 | 0 |  | SO_01 | 735
[5 empty] | 63 | SP | 566Xh0120-104 | 735152578 | Otopná tělesa panelová Ventil Kompakt, typ 22 VK - výška tělesa 600 mm, délka 1100 mm | kus | 9 | 0 | 9 |  | 0 | 0.0372 | 0.3348 |  | 0 | 21 | 0 | 0 |  | SO_01 | 735
[5 empty] | 64 | SP | 566Xh0120-134 | 735152597 | Otopná tělesa panelová Ventil Kompakt, typ 22 VK - výška tělesa 900 mm, délka 1000 mm | kus | 3 |  | 3 |  | 0 | 0.0561 | 0.1683 |  | 0 | 21 | 0 | 0 |  | SO_01 | 735
[5 empty] | 65 | SP | 566Xh0120-140 | 735152600 | Otopná tělesa panelová Ventil Kompakt, typ 22 VK - výška tělesa 900 mm, délka 1400 mm | kus | 1 | 0 | 1 |  | 0 | 0.07766 | 0.07766 |  | 0 | 21 | 0 | 0 |  | SO_01 | 735
[5 empty] | 66 | SP | 566Xh0150-008 | 735164522 | Montáž těles trubkových, na stěnu - výška tělesa nad 1340 mm | kus | 7 | 0 | 7 |  | 0 |  | 0 |  | 0 | 21 | 0 | 0 |  | SO_01 | 735
[5 empty] | 67 | H | 73514-103 |  | Trubkové těleso Linear 1820 x 600 mm - se středovým připojením | kus | 7 |  | 7 |  | 0 |  | 0 |  | 0 | 21 | 0 | 0 |  | SO_01 | 735
[5 empty] | 68 | H | 73514-201 |  | Stojánková konzola vnitřní Z-U400 | kus | 100 | 0 | 100 |  | 0 |  | 0 |  | 0 | 21 | 0 | 0 |  | SO_01 | 735
[9 empty] | 767: Konstrukce zámečnické | [5 empty] | 0 |  | 0.0182 |  | 0 |  | 0 | 0
[5 empty] | 69 | SP | 213Az0110-004 | 998767202 | Přesun hmot pro zámečnické konstrukce - výška do 12 m | % | 1.79 | 0 | 1.79 |  | 0 |  | 0 |  | 0 | 21 | 0 | 0 |  | SO_01 | 767
[5 empty] | 70 | SP | 219Hh2040-002 | 767995101 | Montáž ostatních atypických kovových stavebních doplňkových konstrukcí - hmotnost jednotlivě do 5 kg | kg | 140 | 0 | 140 |  | 0 | 7e-05 | 0.0098 |  | 0 | 21 | 0 | 0 |  | SO_01 | 767
[5 empty] | 71 | SP | 219Hh2040-006 | 767995103 | Montáž ostatních atypických kovových stavebních doplňkových konstrukcí - hmotnost jednotlivě přes 10 do 20 kg | kg | 140 | 0 | 140 |  | 0 | 6e-05 | 0.0084 |  | 0 | 21 | 0 | 0 |  | SO_01 | 767
[5 empty] | 72 | H | 767 99 -500 |  | Materiál ocelový profilový | kg | 280 | 0 | 280 |  | 0 |  | 0 |  | 0 | 21 | 0 | 0 |  | SO_01 | 767
[9 empty] | 783: Nátěry | [5 empty] | 0 |  | 0.0177 |  | 0 |  | 0 | 0
[5 empty] | 73 | SP | 486Vv4030-002 | 783221111 | Nátěry kovových stavebních doplňkových konstrukcí syntetické, na vzduchu schnoucí, např. DÜFA, - povrch lesklý, 1× antikorozní, 1× základní, 1× email | m2 | 30 | 0 | 30 |  | 0 | 0.00059 | 0.0177 |  | 0 | 21 | 0 | 0 |  | SO_01 | 783

## RAV8607 - Slaboproudá ele...
| List obsahuje: |  | 1) Krycí list soupisu | 2) Rekapitulace |  |  | 3) Soupis prací | Zpět na list: | Rekapitulace stavby
[9 empty] | >> skryté sloupce << | [9 empty] | {7c85e83b-3645-4053-901f-6f588646aa18}
2
| KRYCÍ LIST SOUPISU | [8 empty] | v --- níže se nacházejí doplnkové a pomocné údaje k sestavám --- v | [8 empty] | False
Stavba:
Výstavba poloprovozního objektu H2
Objekt:
RAV8607 - Slaboproudá elektrotechnika - PZTS,EKV,CCTV
| KSO: |  |  |  |  | CC-CZ:
| Místo: |  |  |  |  | Datum: | 2017-12-21
| Zadavatel: |  |  |  |  | IČ:
|  | Vědeckotechnický park Plzeň a.s. |  |  |  | DIČ:
| Uchazeč: |  |  |  |  | IČ:
DIČ:
| Projektant: |  |  |  |  | IČ:
|  | RAVAL projekt v.o.s. |  |  |  | DIČ:
Poznámka:
| Cena bez DPH | [5 empty] | 0
|  |  | Základ daně |  |  | Sazba daně | Výše daně
| DPH | základní | 0 |  |  | 21% | 0
|  | snížená | 0 |  |  | 15% | 0
|  | zákl. přenesená | 0 |  |  | 21% | 0
|  | sníž. přenesená | 0 |  |  | 15% | 0
|  | nulová | 0 |  |  | 0% | 0
| Cena s DPH |  |  | v | CZK |  | 0
REKAPITULACE ČLENĚNÍ SOUPISU PRACÍ
Stavba:
Výstavba poloprovozního objektu H2
Objekt:
RAV8607 - Slaboproudá elektrotechnika - PZTS,EKV,CCTV
Místo: | [5 empty] | Datum: | 2017-12-21
Zadavatel: |  |  | Vědeckotechnický park Plzeň a.s. |  |  | Projektant: | RAVAL projekt v.o.s.
Uchazeč:
Kód dílu - Popis | [6 empty] | Cena celkem [CZK]
Náklady soupisu celkem | [6 empty] | 0 | [12 empty] | -1
| PSV - Práce a dodávky PSV | [5 empty] | 0
| 742 - Elektroinstalace - slaboproud | [5 empty] | 0
SOUPIS PRACÍ
Stavba:
Výstavba poloprovozního objektu H2
Objekt:
RAV8607 - Slaboproudá elektrotechnika - PZTS,EKV,CCTV
Místo: | [5 empty] | Datum: | 2017-12-21
Zadavatel: |  |  | Vědeckotechnický park Plzeň a.s. |  |  | Projektant: | RAVAL projekt v.o.s.
Uchazeč:
PČ | Typ | Kód | Popis | MJ | Množství | J.cena [CZK] | Cena celkem [CZK] | Cenová soustava |  | Poznámka | DPH | J. Nh [h] | Nh celkem [h] | J. hmotnost [t] | Hmotnost celkem [t] | J. suť [t] | Suť Celkem [t]
Náklady soupisu celkem | [6 empty] | 0 | [5 empty] | 0.1 |  | 0 |  | 0 |  | D | -1 | [7 empty] | 0
| D | PSV | Práce a dodávky PSV |  |  |  | 0 | [5 empty] | 0.1 |  | 0 |  | 0 | 2 | D | 0 | ROZPOCET | [6 empty] | 0
| D | 742 | Elektroinstalace - slaboproud |  |  |  | 0 | [5 empty] | 0.1 |  | 0 |  | 0 | 2 | D | 1 | ROZPOCET | [6 empty] | 0
1 | K | 742000001 | Slaboproud - PZTS,EKV, CCTV | kus | 1 | 0 | 0 |  |  |  | základní | 0.1 | 0.1 | 0 | 0 | 0 | 0 | 16 | K | 2 | ROZPOCET | 0 | 0 | 0 | 0 | 0 | 1 | 0 | 16 | -1999229586

## Slaboproud CCTV-1
KAPPENBERGER+BRAUN, ELEKTRO-TECHNIK, spol. s r.o.
Domažlická 172a, 318 00 Plzeň
| tel. 377 832 111 | e-mail: kbelektro@kbelektro.cz
| fax. 377 832 119 | url: www.kbelektro.cz
Název akce : |  | VTP objekt H2 - PZTS,CCTV
Označení: |  | XXXXr0X0
REKAPITULACE
Položky |  |  | Cena bez DPH
PZTS, CCTV |  |  | 0
CELKEM bez DPH |  |  | 0
V Plzni dne: |  | 2017-12-15
Zpracovali: |  | M. Janíček, Tomáš Blažek
Uvolnil: |  | Mgr. Martin Peřina, 725 338 999

## Slaboproud CCTV-2
KAPPENBERGER+BRAUN, ELEKTRO-TECHNIK, spol. s r.o.
Domažlická 172a, 318 00 Plzeň
tel. 377 832 111 |  | e-mail: kbelektro@kbelektro.cz
fax. 377 832 119 |  | url: www.kbelektro.cz
Název akce : |  | VTP objekt H2 - PZTS,CCTV
Označení: |  | XXXXr0X0
č. | ozn. | popis | m.j. | mn. | dodávka |  | montáž |  | celková jedn. cena | cena celkem za položku
[5 empty] | jedn. cena | celkem | jedn. cena | celkem
1 | PZTS, CCTV
2 |  | PZTS
3 | ATS4500A-IP-LM | Ústředna ATS4500A-IP-LM 8 vstupů a IP rozhraní na DPS, 64 oblasti, max. 512 vstupů. Integrovaný přístupový systém (až 32 klávesnic/ čteček až 30 expanderů. Lze připojit bezdrátové detektory. Velká kovová skříň. | ks | 1 |  | 0 |  | 0 | 0 | 0
4 | ATS608 | Expander 8 vstupů vnitřní, Advisor Advanced. | ks | 1 |  | 0 |  | 0 | 0 | 0
5 | BS131N | D+M Bezúdržbový akumulátor 12V/18 Ah | ks | 1 |  | 0 |  | 0 | 0 | 0
6 | ATS1742 | Obousměrný převodník RS485 na kruhovou sběrnici. Používá se v důležitých částech sběrnice ATS (se zvýšenými požadavky na bezpečnost), kde hrozí její přerušení; komunikace zůstane i po přerušení funkční, poruchové relé hlásí přerušení sběrnice. | ks | 1 |  | 0 |  | 0 | 0 | 0
7 | ATS1250 | 4 dveřová jednotka, Wiegand, RS485, 16 smyček, 12V, velká skříň | ks | 5 |  | 0 |  | 0 | 0 | 0
8 | BS131N | D+M Bezúdržbový akumulátor 12V/18 Ah | ks | 5 |  | 0 |  | 0 | 0 | 0
9 | ATS1201E | Modul 8 - 32 vstupů, 8 - 16 výstupů, výstup pro sirénu, zdroj, kovová skříň, NBÚ-T,PT | ks | 8 |  | 0 |  | 0 | 0 | 0
10 | ATS1202 | Rozšíření 8 vstupů pro ATS1201 nebo ATS4099, pouze DPS, NBÚ-T,PT | ks | 12 |  | 0 |  | 0 | 0 | 0
11 | BS131N | D+M Bezúdržbový akumulátor 12V/18 Ah | ks | 8 |  | 0 |  | 0 | 0 | 0
12 | AI671 | Optický poplachový LED indikátor minidisk | ks | 15 |  | 0 |  | 0 | 0 | 0
13 | AS510 | Venkovní siréna s červeným majákem, 12 V, zálohovaná, plastový kryt, doporučený aku. BS121 | ks | 1 |  | 0 |  | 0 | 0 | 0
14 | BS121N | Akumulátor 12 V/1,2 Ah, olověný, bezúdržbový | ks | 1 |  | 0 |  | 0 | 0 | 0
15
16 | ATS1744 | Izolátor a rozbočovač sběrnice ATS, 4 izolované ATS sběrnice | ks | 4 |  | 0 |  | 0 | 0 | 0
17 | ATS1110A | Klávesnice 16 oblastí 2x16 znaků , Advisor Advanced. | ks | 6 |  | 0 |  | 0 | 0 | 0
18 | [5 empty] | 0
19 | ATS1340 | Propojovací box pro připojení dveřního zámku, čtečky, sběrnice | ks | 20 |  | 0 |  | 0 | 0 | 0
20 | ATS1190 | Čtečka pro ATS. Připojuje se přímo na datovou sběrnici, k ATS1105, 1170 nebo 1250. Nastavuje se pomocí defaultní a systémové SMART karty. Stav indikuje pískáním a vícebarevnou LED. Čtecí dosah 6 až 7 cm. Má optické snímání polohy na stěně (tamper). Rozhraní Wiegand | ks | 10 |  | 0 |  | 0 | 0 | 0
21 | ATS1192 | Čtečka pro ATS. Připojuje se přímo na datovou sběrnici, k ATS1105, 1170 nebo 1250. Nastavuje se pomocí defaultní a systémové SMART karty. Čtecí dosah 6 až 7 cm. Má optické snímání polohy na stěně (tamper). Odolná, krytí IP54. Rozhraní Wiegand. | ks | 10 |  | 0 |  | 0 | 0 | 0
22
23 | EV1012 | PIR detektor, 12 m, 9 záclon, 5D zpracování signálu, zrcadlová optika "3 Brid" s klouzavým ohniskem, individuální maskování jednotlivých záclon, kontakt NC | ks | 24 |  | 0 |  | 0 | 0 | 0
24 | EV1012AM | PIR detektor s antimasking, 12 m, 9 záclon, 5D zpracování signálu, zrcadlová optika "3 Brid" s klouzavým ohniskem, individuální maskování jednotlivých záclon, kontakt NC | ks | 3 |  | 0 |  | 0 | 0 | 0
25 | EV1116 | PIR detektor, 16 m, 11 záclon, 5D zpracování signálu, zrcadlová optika "3 Brid" s klouzavým ohniskem, individuální maskování jednotlivých záclon, kontakt NC | ks | 5 |  | 0 |  | 0 | 0 | 0
26 | EV669 | PIR detektor stropní programovatelný, pokrytí 360°, poloměr 10 m, zrcadlová optika s klouzavým ohniskem (18 záclon, 2 pyročipy), 4D zpracování signálu, elektronické nastavení tvaru pokrytí, kontakt NC | ks | 4 |  | 0 |  | 0 | 0 | 0
27 | 5815NT-ART | Akustický detektor rozbití skla ShatterPro III (dosah 7,6 m) | ks | 44 |  | 0 |  | 0 | 0 | 0
28 | MAS 333 | Magnetický detektor pro zápustnou montáž. Ochranná smyčka rozepíná při přerušení kabelu. Pracovní vzdálenost 0-22 mm. Rozměr Ø6x20 mm. Nízká až střední rizika - 2.stupeň dle EN ČSN 50131. NBÚ – D | ks | 142 |  | 0 |  | 0 | 0 | 0
29 | Distanční kroužek vnitřní MAS 6 | Distanční kroužek vnitřní průměr 6mm pro MAS333/353/283 při instalaci do kovu | ks | 142 |  | 0 |  | 0 | 0 | 0
30 | DC108 | Magnetický kontakt, montáž na brány, pracovní mezera 75mm, 4 vodiče, 2m pancéřovaný kabel, kovový | ks | 3 |  | 0 |  | 0 | 0 | 0
31 | RKZ111 | Plastová nízká propojovací krabice, 7+1 pájecích svorek | ks | 84 |  | 0 |  | 0 | 0 | 0
32 | ATS1641 | Prázdná skříň pro ATS1000, ATS2099, ATS3099 a ATS1201, malá | ks | 4 |  | 0 |  | 0 | 0 | 0
33 | NGP-Aku Box 65 | Kovový kryt pro záložní zdroj, max. 2ks BS129 (BS132) - 26 (45) Ah, tamper kontakt | ks | 6 |  | 0 |  | 0 | 0 | 0
34
35 | EL460 | Elektromechanický zámek úzký, rozteč 92mm, backset 45mm (kování je součást dodávky dveří) | ks | 11 |  | 0 |  | 0 | 0 | 0
36 | PE560/100/2 | Elektromechanický samozamykací zámek ABLOY pro použití na dvoukřídé dveře, rozteč 72mm, backset 100mm, aktivní křídlo (kování je součást dodávky dveří) | ks | 1 |  | 0 |  | 0 | 0 | 0
37 | PE925/100 | ABLOY mechanická část pro použití na dvoukřídlé dveře, vícebodové zajištění, rozteč 72mm, backset 100 mm, pasivní křídlo (kování je součást dodávky dveří) | ks | 1 |  | 0 |  | 0 | 0 | 0
38 | EA218 | Kabel s konektorem k elektro zámkům (6 m) | ks | 12 |  | 0 |  | 0 | 0 | 0
39 | EA280/23 | Kabelová zadlabací průchodka (258x23x16mm) | ks | 12 |  | 0 |  | 0 | 0 | 0
40 | BEFO11221 | Elektrický otvírač 12V/230mA stav.střelka,moment.kolík | ks | 6 |  | 0 |  | 0 | 0 | 0
41 | NGP-PZD6000/24V | Síťový impulzní zdroj 24 V/ 3 A + 3 A v ocelové skříni, místo pro aku 2 x 18 Ah (pro napájení zámků) | ks | 2 |  | 0 |  | 0 | 0 | 0
42 | BS131N | D+M Bezúdržbový akumulátor 12V/18 Ah | ks | 4 |  | 0 |  | 0 | 0 | 0
43
44 | ATS1476 | Sada 10 ks - Bezdotyková karta Smart s magnetickou stopou | ks | 5 |  | 0 |  |  | 0 | 0
45
46 | DP721RTA | Detektor kouře multifunkční Opticko-teplotní hlásič s relé pro připojení k EZS, automatické nulování | ks | 57 |  | 0 |  | 0 | 0 | 0
47 | DT713-5R | Detektor kouře termodiferenciální - teplotní požární hlásič 60,5°C s relé pro připojení k EZS | ks | 3 |  | 0 |  | 0 | 0 | 0
48 | DB702 | Patice hlásiče - montážní základna pro požární hlásiče řady 700 (6 svorek - pro hlásiče s relé) | ks | 60 |  | 0 |  | 0 | 0 | 0
49 | DMN 700L | Tlačítkový hlásič červený s LED, 680 Ohm | ks | 9 |  | 0 |  | 0 | 0 | 0
50 | DMN787 | Červená montážní krabička pro DMN | ks | 9 |  | 0 |  | 0 | 0 | 0
51 | 3280B-C10001 B | Sada pro nouzovou signalizaci, včetně krabic a rámečků | ks | 1 |  | 0 |  | 0 | 0 | 0
51 | SI FIM 1200 | Alarm Reflex SI FIM 1200 červený | ks | 1 |  | 0 |  | 0 | 0 | 0
52
53 |  | Vodič FTP (CAT5E) LSOH | m | 700 |  | 0 |  | 0 | 0 | 0
54 |  | Kabel FI-HX 04/02 | m | 3600 |  | 0 |  | 0 | 0 | 0
55 |  | Kabel FI-H 04 | m | 4000 |  | 0 |  | 0 | 0 | 0
56 |  | Kabel JXFE-R 1x2x0,8 | m | 1400 |  | 0 |  | 0 | 0 | 0
57 |  | Kabel V 2x1 | m | 700 |  | 0 |  | 0 | 0 | 0
58 |  | Vodič CXKE-R 5x1,5 | m | 35 |  | 0 |  | 0 | 0 | 0
59
60
61 |  | Kab. trasa - kov. žlab Zn plný s příčkou a víkem 200/100, 2x drátěný žlab u stoupaček - 125/100 (včetně držáků spojek), páteřní rozvod po podlažích - společné pro STA, CCTV, PZTS a metalické trasy obecně - bez pož. Integrity | m | 180 |  | 0 |  | 0 | 0 | 0
62 |  | Úložný materiál trasy - linky - PVC lišty, trubky tuhé a ohebné - alt. | m | 850 |  | 0 |  | 0 | 0 | 0
63 |  | Instalační trubka pr.25 pod omítou | m | 480 |  | 0 |  | 0 | 0 | 0
64 |  | Pomocný elektroinstalační materiál | sada | 1 |  | 0 |  | 0 | 0 | 0
65 |  | Příprava pro doplnění čtečka a el. otvírač - trubkovíní, KU 68 | ks | 20 |  | 0 |  | 0 | 0 | 0
66 |  | Požární ucpávky Hilti 16mm | ks | 30 |  | 0 |  | 0 | 0 | 0
67 |  | Spojovací materiál ostatní | sada | 1 |  | 0 |  | 0 | 0 | 0
68 |  | Sekání drážky pro trubku včetně záhozu a začištění | m | 450 |  | 0 |  | 0 | 0 | 0
69 |  | Průrazy do 150mm | ks | 20 |  | 0 |  | 0 | 0 | 0
70 |  | Průrazy do 150mm | ks | 10 |  | 0 |  | 0 | 0 | 0
71 |  | Ostatní stavební přípomoce | sada | 1 |  | 0 |  | 0 | 0 | 0
72 | SW-CUATSA | Licence systému ATS Advanced do C4 (ústředna) | ks | 1 |  | 0 |  |  | 0 | 0
73 |  | Implementace C4, vazby CCTV - s provozovatelem | sada | 1 |  | 0 |  | 0 | 0 | 0
74 |  | úpravy podkladů, vložení map pro nadstavbu C4 | ks | 1 |  | 0 |  | 0 | 0 | 0
75 |  | vložení bodu nadstavby C4 | ks | 315 |  | 0 |  | 0 | 0 | 0
76 |  | Koordinace s dodavateli CCTV a PZTS při aplikaci C4 | ks | 1 |  | 0 |  |  | 0 | 0
77 |  | Odvoz zbytkového materiálu vč.poplatků za likvidaci | kg | 180 |  | 0 |  | 0 | 0 | 0
78 |  | Koordinace s ostatními profesemi při zakládání kabeláže | ks | 1 |  | 0 |  | 0 | 0 | 0
79 |  | Základní oživení SW systému | ks | 1 |  | 0 |  | 0 | 0 | 0
80 |  | Výchozí revize | ks | 1 |  | 0 |  | 0 | 0 | 0
81
82
83 |  | CCTV
84 | Videoserver včetně SW
85 | NVR 19" | Výkonný siťový NVR multiplexer, 32kamer, HDD 4000GB, 32ch, RAID5, Hot Swap, H264/H265, až 256Mb/s, podpora duálního výstupu videa | ks | 1 |  | 0 |  | 0 | 0 | 0
86 | HD | HD-4000, přídavný HDD 4.0TB, SATA-6G, 5900rpm, 64MB, SV35.5 | ks | 3 |  | 0 |  | 0 | 0 | 0
87 | SW | Digitální professionalní řada SW IP CCTV - Základní IP SW - max 32 kamer | ks | 1 |  | 0 |  | 0 | 0 | 0
88 | SW | Licence 32 kamer pro professionalní SW IP CCTV | ks | 1 |  | 0 |  | 0 | 0 | 0
89 | SW-CUDISS | Licence CCTV DiSS do C4 (DVR) | ks | 1 |  | 0 |  |  | 0 | 0
90 | Switch - dle | C - SF300-24MP 24x 10/100+2xGig+2xSFP combo, PoE 375W | ks | 1 |  | 0 |  | 0 | 0 | 0
91 |  | Optický patchcord - DLE TYPU SERVERU / E 2000 - součást dodávky SK | ks | 2 |  | 0 |  | 0 | 0 | 0
92 |  | Patchcord RJ45 2m | ks | 19 |  | 0 |  | 0 | 0 | 0
93 | Kamery pro sledování vnitřních prostor
94 | IP Dome cam | Kamera minidome D/N, 3Mpx, obj. 2.8-12mm, IR 20m,12VDC /PoE, IP66 antivandal | ks | 7 |  | 0 |  | 0 | 0 | 0
95 | Kamera pro sledování obvodu budovy
96 | Kamera box | Cam. box, D/N, 3Mpx, C/CS mount, DC drive, 12VDC/PoE | ks | 12 |  | 0 |  | 0 | 0 | 0
97 | Objektiv | Objektiv 2.7-12mm, 1/2.7", f1.2, IR corr., HD/FullHD/3MPx, CS mount, DC dr. | ks | 12 |  | 0 |  | 0 | 0 | 0
98 | Držák | Al venkovní kam. kryt s 230 vytápěním, vč. Konzole s kabelovým průchodem | ks | 12 |  | 0 |  | 0 | 0 | 0
99 | OVP-100M-HIPOE-BOX | Přepěťová ochrana pro venkovní IP kamery a záznamové zařízení s PoE napájením - strana kamera + strana server | ks | 24 |  | 0 |  | 0 | 0 | 0
100 | Kabelové napojení kamer - bezhalohenové řešení
101 | Zemnící vodič | vodič CYY 6 žz - pro zemnění kamerových krytů | m | 80 |  | 0 |  | 0 | 0 | 0
102 | Krabice | Odbočná krabice napájení pro průřez 1,5-2.5mm2 | ks | 12 |  | 0 |  | 0 | 0 | 0
103 | Kabelové trasy bez požární odolnosti
104 |  | Instalační trubka pr.25 pod omítou | m | 12 |  | 0 |  | 0 | 0 | 0
105 | Ostatní
106 |  | UPS 4000VA do racku | ks | 1 |  | 0 |  | 0 | 0 | 0
107 | MDZ | Krabice do zateplení s deskou | ks | 12 |  | 0 |  | 0 | 0 | 0
108 |  | Drobný materiál pro stavební práce a přípomoce | sada | 1 |  | 0 |  | 0 | 0 | 0
109 |  | Drobný el.instalační materiál | sada | 1 |  | 0 |  | 0 | 0 | 0
110 |  | Registrace systému na webu ÚOOÚ pro komerční subjekt, (případná potřeba právních služeb - není součástí CN) | ks | 1 |  | 0 |  | 0 | 0 | 0
111 |  | Zkouška funkčnosti systému | ks | 1 |  | 0 |  | 0 | 0 | 0
112 |  | Nastavení systému - implementace SW, vazby s provozovatelem | ks | 1 |  | 0 |  | 0 | 0 | 0
113 |  | Průrazy do 150mm | ks | 12 |  | 0 |  | 0 | 0 | 0
114 |  | Pronájem plošiny (veškeré výškové práce z plošin) | dní | 3 |  | 0 |  | 0 | 0 | 0
115 |  | Ostatní stavební přípomoce | sada | 1 |  | 0 |  | 0 | 0 | 0
116 |  | Dokumentace skutečního provedení stavby 6 paré | ks | 1 |  | 0 |  | 0 | 0 | 0
117 |  | Revize CCTV | ks | 1 |  | 0 |  | 0 | 0 | 0
118 |  | Zaškolení obsluhy - uživatel + security | ks | 1 |  | 0 |  | 0 | 0 | 0
119 |  | Odvoz zbytkového materiálu vč.poplatků za likvidaci | kg | 120 |  | 0 |  | 0 | 0 | 0
120 |  | Koordinace s pracovníky investora dle provozních podmínek | ks | 1 |  | 0 |  | 0 | 0 | 0
121 |  | Koordinace, nastavení a odsouhlasení pohledů kamer zástupcem objednatele | ks | 1 |  | 0 |  | 0 | 0 | 0
122 |  | Implementace C4, vazby PZTS - s provozovatelem | ks | 1 |  | 0 |  | 0 | 0 | 0
123 |  | úpravy podkladů, vložení map pro nadstavbu C4 | ks | 1 |  | 0 |  | 0 | 0 | 0
124 |  | vložení bodu nadstavby C4 | ks | 19 |  | 0 |  | 0 | 0 | 0
125
126
127 |  | Dispečink v budově A
128 | PC pro dispečink | PC pro pracoviště dispečinku v budově A, CPU INTEL Core i5-4460, 350W, 8GB RAM, HDD 1GB, grafický adaptér, WIN 10-64b, klávesnice, myš, 2x monitor 24" | ks | 1 |  | 0 |  | 0 | 0 | 0
129 | SW-C4STD | C4 Server edice Standard | ks | 1 |  | 0 |  | 0 | 0 | 0
130 | SW-CUATS | Licence systému ATS do C4 (ústředna) pro objekty A, H1, G1, F1 | ks | 4 |  | 0 |  | 0 | 0 | 0
131 | SW-CUDISS | Licence CCTV DiSS do C4 (DVR) | ks | 4 |  | 0 |  | 0 | 0 | 0
132 |  | Implementace C4 s provozovatelem pro stávající objekty A, H1, G1, F1 - odhad | ks | 1 |  | 0 |  | 0 | 0 | 0
133 |  | úpravy podkladů, vložení map pro nadstavbu C4 - stávající objekty A, H1, G1, F1 - odhad | sada | 1 |  | 0 |  | 0 | 0 | 0
134 |  | vložení bodu nadstavby C4 - stávající objekty A, H1, G1, F1 - odhad | ks | 1600 |  | 0 |  | 0 | 0 | 0
135
136 | Dílčí součet - PZTS, CCTV |  |  |  |  | 0 |  | 0 |  | 0
Dílčí součty | [5 empty] | 0 |  | 0 |  | 0
CELKEM bez DPH |  | 0
V Plzni dne: |  | 2017-12-28
Zpracovali: |  | M. Janíček, Tomáš Blažek
Uvolnil: |  | Mgr. Martin Peřina, 725 338 999
| Poznámka: | Zřízení objektu dispečinku v budově A - součást dodávky stavebních prací
Zřízení objektového vybavení dispečinku v budově A - součást dodávky stavebních prací
Zajištění ostatního technologického vybavení dispečinku v budově A nutného pro provoz dispečinku a serveru C4 - zajistí investor
Zajištění technologických návazností dispečinku v bud A a serveru C4 na stávající systémy v budovách A, H1, G1, F1 nutných pro koordinaci se stávajícími systémy v nich - zajistí investor
Všechny aktivní prvky datové sítě nutné pro pro provoz systému zajistí dodavatel dle pokynů SIT MP. Není součástí této PD
Systém PZTS i CCTV bude funkční až po jejich dodání, instalaci a oživení
Zřízení strukturované kabeláže a datových rozvodů v budově H2 - součást PD slaboproud - ICT+AV

## RAV8608 - Slaboproudá ele...
| List obsahuje: |  | 1) Krycí list soupisu | 2) Rekapitulace |  |  | 3) Soupis prací | Zpět na list: | Rekapitulace stavby
[9 empty] | >> skryté sloupce << | [9 empty] | {d2f961f1-e01f-40c0-afe0-852aa2dfab57}
2
| KRYCÍ LIST SOUPISU | [8 empty] | v --- níže se nacházejí doplnkové a pomocné údaje k sestavám --- v | [8 empty] | False
Stavba:
Výstavba poloprovozního objektu H2
Objekt:
RAV8608 - Slaboproudá elektrotechnika - ICT,AV
| KSO: |  |  |  |  | CC-CZ:
| Místo: |  |  |  |  | Datum: | 2017-12-21
| Zadavatel: |  |  |  |  | IČ:
|  | Vědeckotechnický park Plzeň a.s. |  |  |  | DIČ:
| Uchazeč: |  |  |  |  | IČ:
DIČ:
| Projektant: |  |  |  |  | IČ:
|  | RAVAL projekt v.o.s. |  |  |  | DIČ:
Poznámka:
| Cena bez DPH | [5 empty] | 0
|  |  | Základ daně |  |  | Sazba daně | Výše daně
| DPH | základní | 0 |  |  | 21% | 0
|  | snížená | 0 |  |  | 15% | 0
|  | zákl. přenesená | 0 |  |  | 21% | 0
|  | sníž. přenesená | 0 |  |  | 15% | 0
|  | nulová | 0 |  |  | 0% | 0
| Cena s DPH |  |  | v | CZK |  | 0
REKAPITULACE ČLENĚNÍ SOUPISU PRACÍ
Stavba:
Výstavba poloprovozního objektu H2
Objekt:
RAV8608 - Slaboproudá elektrotechnika - ICT,AV
Místo: | [5 empty] | Datum: | 2017-12-21
Zadavatel: |  |  | Vědeckotechnický park Plzeň a.s. |  |  | Projektant: | RAVAL projekt v.o.s.
Uchazeč:
Kód dílu - Popis | [6 empty] | Cena celkem [CZK]
Náklady soupisu celkem | [6 empty] | 0 | [12 empty] | -1
| PSV - Práce a dodávky PSV | [5 empty] | 0
| 742 - Elektroinstalace - slaboproud | [5 empty] | 0
SOUPIS PRACÍ
Stavba:
Výstavba poloprovozního objektu H2
Objekt:
RAV8608 - Slaboproudá elektrotechnika - ICT,AV
Místo: | [5 empty] | Datum: | 2017-12-21
Zadavatel: |  |  | Vědeckotechnický park Plzeň a.s. |  |  | Projektant: | RAVAL projekt v.o.s.
Uchazeč:
PČ | Typ | Kód | Popis | MJ | Množství | J.cena [CZK] | Cena celkem [CZK] | Cenová soustava |  | Poznámka | DPH | J. Nh [h] | Nh celkem [h] | J. hmotnost [t] | Hmotnost celkem [t] | J. suť [t] | Suť Celkem [t]
Náklady soupisu celkem | [6 empty] | 0 | [5 empty] | 0.1 |  | 0 |  | 0 |  | D | -1 | [7 empty] | 0
| D | PSV | Práce a dodávky PSV |  |  |  | 0 | [5 empty] | 0.1 |  | 0 |  | 0 | 2 | D | 0 | ROZPOCET | [6 empty] | 0
| D | 742 | Elektroinstalace - slaboproud |  |  |  | 0 | [5 empty] | 0.1 |  | 0 |  | 0 | 2 | D | 1 | ROZPOCET | [6 empty] | 0
1 | K | 742000002 | Slaboproud - ICT,AV | kus | 1 | 0 | 0 |  |  |  | základní | 0.1 | 0.1 | 0 | 0 | 0 | 0 | 16 | K | 2 | ROZPOCET | 0 | 0 | 0 | 0 | 0 | 1 | 0 | 16 | 1312643668

## Slaboproud ICT, AV-1
KAPPENBERGER+BRAUN, ELEKTRO-TECHNIK, spol. s r.o.
Domažlická 172a, 318 00 Plzeň
| tel. 377 832 111 | e-mail: kbelektro@kbelektro.cz
| fax. 377 832 119 | url: www.kbelektro.cz
Název akce : |  | VTP objekt H2 SK
Označení: |  | 7006r0X0
REKAPITULACE
Položky |  |  | Cena bez DPH
Strukturovaná kabeláž |  |  | 0
Aktivní prvky datové sítě |  |  | 0
Dveřní komunikátory |  |  | 0
Audiovizuální technika |  |  | 0
Úložný materiál |  |  | 0
Kabelovod |  |  | 0
CELKEM bez DPH |  |  | 0
V Plzni dne: |  | 2017-12-15
Zpracovali: |  | Tomáš Blažek
Uvolnil: |  | Mgr. Martin Peřina, 725 338 999

## Slaboproud ICT, AV-2
KAPPENBERGER+BRAUN, ELEKTRO-TECHNIK, spol. s r.o.
Domažlická 172a, 318 00 Plzeň
tel. 377 832 111 |  | e-mail: kbelektro@kbelektro.cz
fax. 377 832 119 |  | url: www.kbelektro.cz
Název akce : |  | VTP objekt H2 SK
Označení: |  | 7006r0X0
č. | ozn. | popis | m.j. | mn. | dodávka |  | montáž |  | celková jedn. cena | cena celkem za položku
[5 empty] | jedn. cena | celkem | jedn. cena | celkem
1 | Strukturovaná kabeláž
2 |  | kabel optický 8x9/125 OS2 univerzální | m | 150 |  | 0 |  | 0 | 0 | 0
3 |  | mikrokabel optický 12x9/125 OS2 | m | 420 |  | 0 |  | 0 | 0 | 0
4 |  | mikrokabel optický 24x9/125 OS2 | m | 1440 |  | 0 |  | 0 | 0 | 0
5 |  | kabel TCEPKPFLE 50x4x0,6 | m | 325 |  | 0 |  | 0 | 0 | 0
6 |  | kabel SYKFY 25P0,5 | m | 188 |  | 0 |  | 0 | 0 | 0
7 |  | mikrotrubička slabostěnná 10/8 mm pro optický mikrokabel, vnější (do HDPE chráničky) - červená | m | 300 |  | 0 |  | 0 | 0 | 0
8 |  | mikrotrubička slabostěnná 10/8 mm pro optický mikrokabel, vnější (do HDPE chráničky) - zelená | m | 300 |  | 0 |  | 0 | 0 | 0
9 |  | mikrotrubička slabostěnná 10/8 mm pro optický mikrokabel, vnější (do HDPE chráničky) - modrá | m | 300 |  | 0 |  | 0 | 0 | 0
10 |  | mikrotrubička slabostěnná 10/8 mm pro optický mikrokabel, vnější (do HDPE chráničky) - žlutá | m | 300 |  | 0 |  | 0 | 0 | 0
11 |  | mikrotrubička slabostěnná 10/8 mm pro optický mikrokabel, vnější (do HDPE chráničky) - bílá | m | 300 |  | 0 |  | 0 | 0 | 0
12 |  | mikrotrubička slabostěnná 10/8 mm pro optický mikrokabel, vnitřní LSOH | m | 270 |  | 0 |  | 0 | 0 | 0
13 |  | koncovka mikrotrubičky 10 mm | ks | 20 |  | 0 |  | 0 | 0 | 0
14 |  | spojka mikrotrubičky 10 mm, water / gas blok | ks | 12 |  | 0 |  | 0 | 0 | 0
15 |  | smrštitelná koncovka SKH | ks | 12 |  | 0 |  | 0 | 0 | 0
16 |  | kabel 4P/UTP/kat.6 | m | 14100 |  | 0 |  | 0 | 0 | 0
17 |  | kabel 4P/UTP/kat.6; B2ca, s1, d1, a1 | m | 175 |  | 0 |  | 0 | 0 | 0
18 | design dle zásuvek silnoproudu | zásuvka 1xRJ45/u, kat.6 - pod omítku | ks | 9 |  | 0 |  | 0 | 0 | 0
19 | design dle zásuvek silnoproudu | zásuvka 1xRJ45/u, kat.6 - na omítku | ks | 16 |  | 0 |  | 0 | 0 | 0
20 | design dle zásuvek silnoproudu | zásuvka 1xRJ45/u, kat.6 - do podlahové krabice (profil 45) | ks | 32 |  | 0 |  | 0 | 0 | 0
21 | design dle zásuvek silnoproudu | zásuvka 2xRJ45/u, kat.6 - na omítku | ks | 6 |  | 0 |  | 0 | 0 | 0
22 | design dle zásuvek silnoproudu | zásuvka 3xRJ45/u, kat.6 - pod omítku | ks | 1 |  | 0 |  | 0 | 0 | 0
23 | design dle zásuvek silnoproudu | zásuvka 3xRJ45/u, kat.6 - do parapetního kanálu (profil 45) | ks | 103 |  | 0 |  | 0 | 0 | 0
24 |  | patch kabel RJ45-RJ45/4P/UTP/kat.6/2m | ks | 96 |  | 0 |  | 0 | 0 | 0
25 |  | patch kabel RJ45-RJ45/4P/UTP/kat.6/3m | ks | 48 |  | 0 |  | 0 | 0 | 0
26 |  | patch kabel RJ45-RJ45/4P/UTP/kat.6/5m | ks | 48 |  | 0 |  | 0 | 0 | 0
27 |  | FO duplexní patch kabel 9/125 OS2 E2000/APC - LC/PC 2m | ks | 8 |  | 0 |  | 0 | 0 | 0
28 |  | FO duplexní patch kabel 9/125 OS2 E2000/APC - LC/PC 3m | ks | 1 |  | 0 |  | 0 | 0 | 0
29 |  | FO duplexní patch kabel 9/125 OS2 SC - LC 2m | ks | 8 |  | 0 |  | 0 | 0 | 0
30 |  | FO duplexní patch kabel 62,5/125 OM1 ST - LC 2m | ks | 2 |  | 0 |  | 0 | 0 | 0
31 |  | zatažení kabelu do objektu / kabelovodu | ks | 2 |  |  |  | 0 | 0 | 0
32 |  | zatažení a upevnění optického kabelu v rozvaděči | ks | 16 |  |  |  | 0 | 0 | 0
33 |  | zatažení a upevnění metalického kabelu 100P v rozvaděči | ks | 2 |  |  |  | 0 | 0 | 0
34 |  | zatažení a upevnění metalického kabelu 25P v rozvaděči | ks | 8 |  |  |  | 0 | 0 | 0
35 |  | zatažení a upevnění kabelu 4P v rozvaděči | ks | 421 |  |  |  | 0 | 0 | 0
36 |  | připojení kabelu 4P na patch panel | ks | 421 |  |  |  | 0 | 0 | 0
37 |  | forma kabelová 25P | ks | 8 |  | 0 |  | 0 | 0 | 0
38 |  | forma kabelová 100P | ks | 2 |  | 0 |  | 0 | 0 | 0
39 |  | příprava konce optického kabelu pro zakončení - 8 vl. | ks | 6 |  |  |  | 0 | 0 | 0
40 |  | příprava konce optického kabelu pro zakončení - 12 vl. | ks | 2 |  |  |  | 0 | 0 | 0
41 |  | příprava konce optického kabelu pro zakončení - 24 vl. | ks | 8 |  |  |  | 0 | 0 | 0
42 |  | přeměření izol. stavu a kontinuity žil venkovního metalického kabelu před montáží | P | 100 |  |  |  | 0 | 0 | 0
43 |  | měření metalické kabeláže (UTP/kat.6), měř. protokol | 4P | 403 |  |  |  | 0 | 0 | 0
44 |  | měření metalické kabeláže (kat.3), měř. protokol | P | 200 |  |  |  | 0 | 0 | 0
45 |  | měření optické kabeláže (OS2), měř. protokol | vl | 132 |  |  |  | 0 | 0 | 0
46 |  | popiska rozvaděče, zásuvky, patch panelu, svorkovnice, kabelu, mikrotrubičky | ks | 1842 |  | 0 |  | 0 | 0 | 0
47 |  | uzemňovací vodič CY6 zž | m | 60 |  | 0 |  | 0 | 0 | 0
48 |  | rozvaděč CCTV 19" nástěnný stávající, obj. A m.č. 0.04/1.pp - demontáž | ks | 1 |  |  |  | 0 | 0 | 0
49 |  | přemístění stávající technologie CCTV ze stávajícího rozvaděče CCTV (19" nástěnný, obj. A m.č. 0.04/1.pp) do nového rozvaděče RA2 (19" stojan, obj. A m.č. 0.04/1.pp) - do horní poloviny skříně | ks | 1 |  |  |  | 0 | 0 | 0
50 |  | drobný montážní, úložný + podružný materiál | ks | 1 |  | 0 |  | 0 | 0 | 0
51
52 |  | Rozvaděč R2.1
53 |  | 19' rozvaděč stojanový 42U/600x600 skleněné dveře | ks | 1 |  | 0 |  | 0 | 0 | 0
54 |  | ventilátorová jednotka spodní (horní) 230V/60W 4 ventil., termostat | ks | 1 |  | 0 |  | 0 | 0 | 0
55 |  | PDU 19"/1U 8x230V / max. 16A, ČSN zásuvky, přepěťová ochrana 3.st., přívod 3x1,5 mm / C14 | ks | 1 |  | 0 |  | 0 | 0 | 0
56 |  | vertikální zemnicí lišta 42U | ks | 1 |  | 0 |  | 0 | 0 | 0
57 |  | zemnicí svorka | ks | 1 |  | 0 |  | 0 | 0 | 0
58 |  | montážní sada M6 - 4x šroub, podložka a plovoucí matice | ks | 30 |  | 0 |  | 0 | 0 | 0
59 |  | 19'' vyvazovací panel 1U 5x háček kovový velký | ks | 11 |  | 0 |  | 0 | 0 | 0
60 |  | háček 40x40 nerez | ks | 10 |  | 0 |  | 0 | 0 | 0
61 |  | rozvodná krabice D 9025/Z | ks | 1 |  | 0 |  | 0 | 0 | 0
62 |  | metalický patch panel 24xRJ45/u, kat.6/1U/19" | ks | 6 |  | 0 |  | 0 | 0 | 0
63 |  | metalický patch panel 50xRJ45/u, kat.3/1U/19" | ks | 1 |  | 0 |  | 0 | 0 | 0
64 |  | optický patch panel 24xE2000/APC SM (keramika, zelený), 1U/19" | ks | 1 |  | 0 |  | 0 | 0 | 0
65 |  | optický patch panel 24xSC SM (keramika), 1U/19" | ks | 2 |  | 0 |  | 0 | 0 | 0
66 |  | kazeta optická + víko | ks | 3 |  | 0 |  | 0 | 0 | 0
67 |  | hřebínek pro 12 smrštitelných ochran | ks | 5 |  | 0 |  | 0 | 0 | 0
68 |  | ochrana svaru smrštitelná teplem, 60mm | ks | 66 |  | 0 |  | 0 | 0 | 0
69 |  | pigtail 9/125 OS2, E2000/APC zelený, vlákno 900um, 1m | ks | 26 |  | 0 |  | 0 | 0 | 0
70 |  | pigtail 9/125 OS2, SC, vlákno 900um, 1m | ks | 40 |  | 0 |  | 0 | 0 | 0
71 |  | uzemňovací vodič CYA4 zž | m | 11 |  | 0 |  | 0 | 0 | 0
72 |  | kusová zkouška rozvaděče, protokol | ks | 1 |  | 0 |  | 0 | 0 | 0
73
74 |  | Rozvaděč R2.2
75 |  | 19' rozvaděč stojanový 42U/600x600 skleněné dveře | ks | 1 |  | 0 |  | 0 | 0 | 0
76 |  | ventilátorová jednotka spodní (horní) 230V/60W 4 ventil., termostat | ks | 1 |  | 0 |  | 0 | 0 | 0
77 |  | PDU 19"/1U 8x230V / max. 16A, ČSN zásuvky, přepěťová ochrana 3.st., přívod 3x1,5 mm / C14 | ks | 1 |  | 0 |  | 0 | 0 | 0
78 |  | vertikální zemnicí lišta 42U | ks | 1 |  | 0 |  | 0 | 0 | 0
79 |  | zemnicí svorka | ks | 1 |  | 0 |  | 0 | 0 | 0
80 |  | montážní sada M6 - 4x šroub, podložka a plovoucí matice | ks | 25 |  | 0 |  | 0 | 0 | 0
81 |  | 19'' vyvazovací panel 1U 5x háček kovový velký | ks | 10 |  | 0 |  | 0 | 0 | 0
82 |  | háček 40x40 nerez | ks | 10 |  | 0 |  | 0 | 0 | 0
83 |  | rozvodná krabice D 9025/Z | ks | 1 |  | 0 |  | 0 | 0 | 0
84 |  | metalický patch panel 24xRJ45/u, kat.6/1U/19" | ks | 6 |  | 0 |  | 0 | 0 | 0
85 |  | metalický patch panel 50xRJ45/u, kat.3/1U/19" | ks | 1 |  | 0 |  | 0 | 0 | 0
86 |  | optický patch panel 24xE2000/APC SM (keramika, zelený), 1U/19" | ks | 1 |  | 0 |  | 0 | 0 | 0
87 |  | optický patch panel 12xSC SM (keramika), 1U/19" | ks | 1 |  | 0 |  | 0 | 0 | 0
88 |  | kazeta optická + víko | ks | 2 |  | 0 |  | 0 | 0 | 0
89 |  | hřebínek pro 12 smrštitelných ochran | ks | 3 |  | 0 |  | 0 | 0 | 0
90 |  | ochrana svaru smrštitelná teplem, 60mm | ks | 35 |  | 0 |  | 0 | 0 | 0
91 |  | pigtail 9/125 OS2, E2000/APC zelený, vlákno 900um, 1m | ks | 26 |  | 0 |  | 0 | 0 | 0
92 |  | pigtail 9/125 OS2, SC, vlákno 900um, 1m | ks | 9 |  | 0 |  | 0 | 0 | 0
93 |  | uzemňovací vodič CYA4 zž | m | 10 |  | 0 |  | 0 | 0 | 0
94 |  | kusová zkouška rozvaděče, protokol | ks | 1 |  | 0 |  | 0 | 0 | 0
95
96 |  | Rozvaděč R2.3
97 |  | 19' rozvaděč stojanový 42U/600x600 skleněné dveře | ks | 1 |  | 0 |  | 0 | 0 | 0
98 |  | ventilátorová jednotka spodní (horní) 230V/60W 4 ventil., termostat | ks | 1 |  | 0 |  | 0 | 0 | 0
99 |  | PDU 19"/1U 8x230V / max. 16A, ČSN zásuvky, přepěťová ochrana 3.st., přívod 3x1,5 mm / C14 | ks | 1 |  | 0 |  | 0 | 0 | 0
100 |  | vertikální zemnicí lišta 42U | ks | 1 |  | 0 |  | 0 | 0 | 0
101 |  | zemnicí svorka | ks | 1 |  | 0 |  | 0 | 0 | 0
102 |  | montážní sada M6 - 4x šroub, podložka a plovoucí matice | ks | 25 |  | 0 |  | 0 | 0 | 0
103 |  | 19'' vyvazovací panel 1U 5x háček kovový velký | ks | 10 |  | 0 |  | 0 | 0 | 0
104 |  | háček 40x40 nerez | ks | 10 |  | 0 |  | 0 | 0 | 0
105 |  | rozvodná krabice D 9025/Z | ks | 1 |  | 0 |  | 0 | 0 | 0
106 |  | metalický patch panel 24xRJ45/u, kat.6/1U/19" | ks | 6 |  | 0 |  | 0 | 0 | 0
107 |  | metalický patch panel 50xRJ45/u, kat.3/1U/19" | ks | 1 |  | 0 |  | 0 | 0 | 0
108 |  | optický patch panel 24xE2000/APC SM (keramika, zelený), 1U/19" | ks | 1 |  | 0 |  | 0 | 0 | 0
109 |  | optický patch panel 12xSC SM (keramika), 1U/19" | ks | 1 |  | 0 |  | 0 | 0 | 0
110 |  | kazeta optická + víko | ks | 2 |  | 0 |  | 0 | 0 | 0
111 |  | hřebínek pro 12 smrštitelných ochran | ks | 3 |  | 0 |  | 0 | 0 | 0
112 |  | ochrana svaru smrštitelná teplem, 60mm | ks | 35 |  | 0 |  | 0 | 0 | 0
113 |  | pigtail 9/125 OS2, E2000/APC zelený, vlákno 900um, 1m | ks | 26 |  | 0 |  | 0 | 0 | 0
114 |  | pigtail 9/125 OS2, SC, vlákno 900um, 1m | ks | 9 |  | 0 |  | 0 | 0 | 0
115 |  | uzemňovací vodič CYA4 zž | m | 10 |  | 0 |  | 0 | 0 | 0
116 |  | kusová zkouška rozvaděče, protokol | ks | 1 |  | 0 |  | 0 | 0 | 0
117
118 |  | Rozvaděč R3.1
119 |  | 19' rozvaděč stojanový 42U/600x600 skleněné dveře | ks | 1 |  | 0 |  | 0 | 0 | 0
120 |  | ventilátorová jednotka spodní (horní) 230V/60W 4 ventil., termostat | ks | 1 |  | 0 |  | 0 | 0 | 0
121 |  | PDU 19"/1U 8x230V / max. 16A, ČSN zásuvky, přepěťová ochrana 3.st., přívod 3x1,5 mm / C14 | ks | 1 |  | 0 |  | 0 | 0 | 0
122 |  | vertikální zemnicí lišta 42U | ks | 1 |  | 0 |  | 0 | 0 | 0
123 |  | zemnicí svorka | ks | 1 |  | 0 |  | 0 | 0 | 0
124 |  | montážní sada M6 - 4x šroub, podložka a plovoucí matice | ks | 25 |  | 0 |  | 0 | 0 | 0
125 |  | 19'' vyvazovací panel 1U 5x háček kovový velký | ks | 10 |  | 0 |  | 0 | 0 | 0
126 |  | háček 40x40 nerez | ks | 10 |  | 0 |  | 0 | 0 | 0
127 |  | rozvodná krabice D 9025/Z | ks | 1 |  | 0 |  | 0 | 0 | 0
128 |  | metalický patch panel 24xRJ45/u, kat.6/1U/19" | ks | 6 |  | 0 |  | 0 | 0 | 0
129 |  | metalický patch panel 50xRJ45/u, kat.3/1U/19" | ks | 1 |  | 0 |  | 0 | 0 | 0
130 |  | optický patch panel 24xE2000/APC SM (keramika, zelený), 1U/19" | ks | 1 |  | 0 |  | 0 | 0 | 0
131 |  | optický patch panel 12xSC SM (keramika), 1U/19" | ks | 1 |  | 0 |  | 0 | 0 | 0
132 |  | kazeta optická + víko | ks | 2 |  | 0 |  | 0 | 0 | 0
133 |  | hřebínek pro 12 smrštitelných ochran | ks | 3 |  | 0 |  | 0 | 0 | 0
134 |  | ochrana svaru smrštitelná teplem, 60mm | ks | 35 |  | 0 |  | 0 | 0 | 0
135 |  | pigtail 9/125 OS2, E2000/APC zelený, vlákno 900um, 1m | ks | 26 |  | 0 |  | 0 | 0 | 0
136 |  | pigtail 9/125 OS2, SC, vlákno 900um, 1m | ks | 9 |  | 0 |  | 0 | 0 | 0
137 |  | uzemňovací vodič CYA4 zž | m | 10 |  | 0 |  | 0 | 0 | 0
138 |  | kusová zkouška rozvaděče, protokol | ks | 1 |  | 0 |  | 0 | 0 | 0
139
140 |  | Rozvaděč RSL
141 |  | skříň MIS 200/300 | ks | 1 |  | 0 |  | 0 | 0 | 0
142 |  | nosník LSA-PLUS 2/10 10+1 pozic | ks | 1 |  | 0 |  | 0 | 0 | 0
143 |  | svorkovnice rozpojovací LSA-PLUS 2/10 | ks | 10 |  | 0 |  | 0 | 0 | 0
144 |  | svorkovnice uzemňovací LSA-PLUS 2/38 | ks | 1 |  | 0 |  | 0 | 0 | 0
145 |  | zásobník LSA-PLUS 2/10 pro bleskojistky 8x6 | ks | 2 |  | 0 |  | 0 | 0 | 0
146 |  | bleskojistka 8x6 230V/10A/10kA | ks | 40 |  | 0 |  | 0 | 0 | 0
147
148 |  | Rozvaděč RT2
149 |  | skříň MIS 900 | ks | 1 |  | 0 |  | 0 | 0 | 0
150 |  | nosník LSA-PLUS 2/10 30+1 pozic | ks | 1 |  | 0 |  | 0 | 0 | 0
151 |  | svorkovnice rozpojovací LSA-PLUS 2/10 | ks | 10 |  | 0 |  | 0 | 0 | 0
152 |  | svorkovnice uzemňovací LSA-PLUS 2/38 | ks | 1 |  | 0 |  | 0 | 0 | 0
153 |  | zásobník LSA-PLUS 2/10 pro bleskojistky 8x6 | ks | 2 |  | 0 |  | 0 | 0 | 0
154 |  | bleskojistka 8x6 230V/10A/10kA | ks | 40 |  | 0 |  | 0 | 0 | 0
155
156 |  | Rozvaděč RA2
157 |  | 19' rozvaděč stojanový 42U/600x600 skleněné dveře | ks | 1 |  | 0 |  | 0 | 0 | 0
158 |  | ventilátorová jednotka spodní (horní) 230V/60W 4 ventil., termostat | ks | 1 |  | 0 |  | 0 | 0 | 0
159 |  | PDU 19"/1U 8x230V / max. 16A, ČSN zásuvky, přepěťová ochrana 3.st., přívod 3x1,5 mm / C14 | ks | 1 |  | 0 |  | 0 | 0 | 0
160 |  | vertikální zemnicí lišta 42U | ks | 1 |  | 0 |  | 0 | 0 | 0
161 |  | zemnicí svorka | ks | 1 |  | 0 |  | 0 | 0 | 0
162 |  | montážní sada M6 - 4x šroub, podložka a plovoucí matice | ks | 15 |  | 0 |  | 0 | 0 | 0
163 |  | 19'' vyvazovací panel 1U 5x háček kovový velký | ks | 5 |  | 0 |  | 0 | 0 | 0
164 |  | háček 40x40 nerez | ks | 10 |  | 0 |  | 0 | 0 | 0
165 |  | rozvodná krabice D 9025/Z | ks | 1 |  | 0 |  | 0 | 0 | 0
166 |  | optický patch panel 24xE2000/APC SM (keramika, zelený), 1U/19" | ks | 4 |  | 0 |  | 0 | 0 | 0
167 |  | kazeta optická + víko | ks | 4 |  | 0 |  | 0 | 0 | 0
168 |  | hřebínek pro 12 smrštitelných ochran | ks | 8 |  | 0 |  | 0 | 0 | 0
169 |  | ochrana svaru smrštitelná teplem, 60mm | ks | 106 |  | 0 |  | 0 | 0 | 0
170 |  | pigtail 9/125 OS2, E2000/APC zelený, vlákno 900um, 1m | ks | 106 |  | 0 |  | 0 | 0 | 0
171 |  | uzemňovací vodič CYA4 zž | m | 5 |  | 0 |  | 0 | 0 | 0
172 |  | kusová zkouška rozvaděče, protokol | ks | 1 |  | 0 |  | 0 | 0 | 0
173
174 |  | Rozvaděč RMBT - doplnění
175 |  | kazeta optická + víko | ks | 1 |  | 0 |  | 0 | 0 | 0
176 |  | hřebínek pro 12 smrštitelných ochran | ks | 1 |  | 0 |  | 0 | 0 | 0
177 |  | ochrana svaru smrštitelná teplem, 60mm | ks | 13 |  | 0 |  | 0 | 0 | 0
178 |  | pigtail 9/125 OS2, SC, vlákno 900um, 1m | ks | 13 |  | 0 |  | 0 | 0 | 0
179
180 | Dílčí součet - Strukturovaná kabeláž |  |  |  |  | 0 |  | 0 |  | 0
181
182 | Aktivní prvky datové sítě
183 |  | Rozvaděč R2.1
184 | WS-C2960X-24PS-L | přepínač Catalyst WS-C2960X-24PS-L, 24x 10/100/1000 + 4x SFP, PoE+ 370W | ks | 1 |  | 0 |  | 0 | 0 | 0
185 | GLC-LH-SM= | 1000BASE-LX/LH SFP transceiver module for MMF and SMF, 1300-nm wavelength, dual LC/PC connector | ks | 1 |  | 0 |  | 0 | 0 | 0
186 | SMT2200RMI2UNC | APC Smart-UPS 2200VA LCD RM 2U 230V se síťovou kartou | ks | 1 |  | 0 |  | 0 | 0 | 0
187
188 |  | Rozvaděč R2.2
189 | WS-C2960X-24PS-L | přepínač Catalyst WS-C2960X-24PS-L, 24x 10/100/1000 + 4x SFP, PoE+ 370W | ks | 1 |  | 0 |  | 0 | 0 | 0
190 | GLC-LH-SM= | 1000BASE-LX/LH SFP transceiver module for MMF and SMF, 1300-nm wavelength, dual LC/PC connector | ks | 1 |  | 0 |  | 0 | 0 | 0
191 | SMT2200RMI2UNC | APC Smart-UPS 2200VA LCD RM 2U 230V se síťovou kartou | ks | 1 |  | 0 |  | 0 | 0 | 0
192
193 |  | Rozvaděč R2.3
194 | WS-C2960X-24PS-L | přepínač Catalyst WS-C2960X-24PS-L, 24x 10/100/1000 + 4x SFP, PoE+ 370W | ks | 1 |  | 0 |  | 0 | 0 | 0
195 | GLC-LH-SM= | 1000BASE-LX/LH SFP transceiver module for MMF and SMF, 1300-nm wavelength, dual LC/PC connector | ks | 1 |  | 0 |  | 0 | 0 | 0
196 | SMT2200RMI2UNC | APC Smart-UPS 2200VA LCD RM 2U 230V se síťovou kartou | ks | 1 |  | 0 |  | 0 | 0 | 0
197
198 |  | Rozvaděč R3.1
199 | WS-C2960X-24PS-L | přepínač Catalyst WS-C2960X-24PS-L, 24x 10/100/1000 + 4x SFP, PoE+ 370W | ks | 1 |  | 0 |  | 0 | 0 | 0
200 | GLC-LH-SM= | 1000BASE-LX/LH SFP transceiver module for MMF and SMF, 1300-nm wavelength, dual LC/PC connector | ks | 1 |  | 0 |  | 0 | 0 | 0
201 | SMT2200RMI2UNC | APC Smart-UPS 2200VA LCD RM 2U 230V se síťovou kartou | ks | 1 |  | 0 |  | 0 | 0 | 0
202
203 |  | Rozvaděč RA2
204 | WS-C3850-12S-S | přepínač Catalyst WS-C3850-12S-S, 12 Port GE SFP, L3 | ks | 1 |  | 0 |  | 0 | 0 | 0
205 |  | 1000BASE-LX SFP modul, dual LC/PC connector | ks | 5 |  | 0 |  | 0 | 0 | 0
206 |  | 1000BASE-TX SFP modul | ks | 1 |  | 0 |  | 0 | 0 | 0
207 |  | 1000BASE-SX SFP modul, dual LC/PC connector | ks | 2 |  | 0 |  | 0 | 0 | 0
208 | SMT2200RMI2UNC | APC Smart-UPS 2200VA LCD RM 2U 230V se síťovou kartou | ks | 1 |  | 0 |  | 0 | 0 | 0
209
210 | Dílčí součet - Aktivní prvky datové sítě |  |  |  |  | 0 |  | 0 |  | 0
211
212 | Dveřní komunikátory
213 |  | dveřní komunikátor IP, 3 tlačítka, klávesnice | ks | 4 |  | 0 |  | 0 | 0 | 0
214 |  | kabel 1P0.8/FTP | m | 32 |  | 0 |  | 0 | 0 | 0
215 |  | drobný montážní, úložný + podružný materiál | ks | 1 |  | 0 |  | 0 | 0 | 0
216
217 | Dílčí součet - Dveřní komunikátory |  |  |  |  | 0 |  | 0 |  | 0
218
219 | Audiovizuální technika
220 |  | kabel HDMI High Speed, Full HD (1080i/p), 2x stíněný, přen.rychlost 10,2 Gbps, délka 12 m | ks | 8 |  | 0 |  | 0 | 0 | 0
221 |  | kabel HDMI High Speed, Full HD (1080i/p), 2x stíněný, přen.rychlost 10,2 Gbps, délka 18 m | ks | 8 |  | 0 |  | 0 | 0 | 0
222 |  | zásuvka HDMI Full HD (1080i/p) - do podlahové krabice / parapetního kanálu (profil 45) | ks | 16 |  | 0 |  | 0 | 0 | 0
223 |  | televize LCD LED, 65", 4K Ultra HD, DVB-T/T2/S/S2/C, H.265/HEVC, 2x HDMI, 2x USB, CI+, LAN, HbbTV | ks | 4 |  | 0 |  | 0 | 0 | 0
224 |  | drobný montážní, úložný + podružný materiál | ks | 1 |  | 0 |  | 0 | 0 | 0
225
226 | Dílčí součet - Audiovizuální technika |  |  |  |  | 0 |  | 0 |  | 0
227
228 | Úložný materiál
229 |  | kabelový žlab FeZn drátěný 100x50 komplet (vč. zavěšení/uchycení, spojek) | m | 60 |  | 0 |  | 0 | 0 | 0
230 |  | kabelový žlab FeZn drátěný 150x50 komplet (vč. zavěšení/uchycení, spojek) | m | 56 |  | 0 |  | 0 | 0 | 0
231 |  | kabelový žlab FeZn drátěný 200x50 komplet (vč. zavěšení/uchycení, spojek) | m | 36 |  | 0 |  | 0 | 0 | 0
232 |  | kabelový žlab FeZn drátěný 300x50 komplet (vč. zavěšení/uchycení, spojek) | m | 20 |  | 0 |  | 0 | 0 | 0
233 |  | svazkový držák Grip OBO plast (vč. uchycení) 2031/8 | ks | 339 |  | 0 |  | 0 | 0 | 0
234 |  | svazkový držák Grip OBO plast (vč. uchycení) 2031/15 | ks | 50 |  | 0 |  | 0 | 0 | 0
235 |  | svazkový držák Grip OBO FeZn (vč. uchycení) 2031 M 15 FS | ks | 6 |  | 0 |  | 0 | 0 | 0
236 |  | lišta elektroinstalační PVC LH 60x40 | m | 84 |  | 0 |  | 0 | 0 | 0
237 |  | trubka ohebná PVC (320N) 1416/1 | m | 42 |  | 0 |  | 0 | 0 | 0
238 |  | trubka ohebná PVC (320N) 1423/1 | m | 5 |  | 0 |  | 0 | 0 | 0
239 |  | trubka ohebná PVC (320N) 1429/1 | m | 148 |  | 0 |  | 0 | 0 | 0
240 |  | trubka ohebná PVC (750N) 1232 | m | 42 |  | 0 |  | 0 | 0 | 0
241 |  | trubka ohebná PVC (750N) 1240 | m | 75 |  | 0 |  | 0 | 0 | 0
242 |  | trubka tuhá PVC (vč. uchycení, spojek, tvarovek) 1520 KA | m | 20 |  | 0 |  | 0 | 0 | 0
243 |  | krabice přístrojová PVC 68 - pod omítku / do duté příčky | ks | 10 |  | 0 |  | 0 | 0 | 0
244 |  | protahovací vodič do trubek AY 2.5 č | m | 312 |  | 0 |  | 0 | 0 | 0
245 |  | drážka pro trubku 16 vč. začištění | m | 10 |  |  |  | 0 | 0 | 0
246 |  | drážka pro trubku 23 vč. začištění | m | 10 |  |  |  | 0 | 0 | 0
247 |  | drážka pro trubku 29 vč. začištění | m | 20 |  |  |  | 0 | 0 | 0
248 |  | průraz zdí vč. začištění | ks | 45 |  |  |  | 0 | 0 | 0
249 |  | průraz stropu vč. začištění | ks | 6 |  |  |  | 0 | 0 | 0
250 |  | protipožární ucpávka průrazu mezi požárními úseky | ks | 18 |  | 0 |  | 0 | 0 | 0
251 |  | drobný montážní, úložný + podružný materiál | ks | 1 |  | 0 |  | 0 | 0 | 0
252
253 | Dílčí součet - Úložný materiál |  |  |  |  | 0 |  | 0 |  | 0
254
255 | Kabelovod
256 |  | multikanál HDPE Sitel, 9-ti otvorový díl, základní, rovný, cca 1,06m dlouhý, TYP 1 | ks | 44 |  | 0 |  | 0 | 0 | 0
257 |  | multikanál HDPE Sitel, 9-ti otvorový díl, ohybový, 3° ohyb, cca 0,3m dlouhý, TYP 1 | ks | 8 |  | 0 |  | 0 | 0 | 0
258 |  | multikanál HDPE Sitel, 4 otvorový díl, základní, rovný, cca 1,06m dlouhý, TYP 2 | ks | 2 |  | 0 |  | 0 | 0 | 0
259 |  | multikanál HDPE Sitel, 4 otvorový adaptér pro přechod na PE trubky | ks | 1 |  | 0 |  | 0 | 0 | 0
260 |  | kabelová komora HDPE Polyvault 3636 - 1100x1100x1520mm (délka*šířka*hloubka) | ks | 1 |  | 0 |  | 0 | 0 | 0
261 |  | víko kabelové komory Polyvault 3636 – ocel | ks | 1 |  | 0 |  | 0 | 0 | 0
262 |  | pružné ocelové sponky spojovací, 4 mezi každým dílem multikanálu | ks | 216 |  | 0 |  | 0 | 0 | 0
263 |  | pevná ucpávka otvoru multikanálu | ks | 21 |  | 0 |  | 0 | 0 | 0
264 |  | těsnění pro 9-ti otvorový díl multikanálu | ks | 52 |  | 0 |  | 0 | 0 | 0
265 |  | kalibrace 9-ti otvorového multikanálu, každý otvor (metry*otvory*jednotková cena) | m | 41 |  |  |  | 0 | 0 | 0
266 |  | těsnění pro 4 otvorový díl multikanálu | ks | 2 |  | 0 |  | 0 | 0 | 0
267 |  | kalibrace 4 otvorového multikanálu, každý otvor (metry*otvory*jednotková cena) | m | 1 |  |  |  | 0 | 0 | 0
268 |  | ohebná dvouplášťová korugovaná chránička HDPE 110/94, červená | m | 6 |  | 0 |  | 0 | 0 | 0
269 |  | ucpávka trubky průměr 110 mm | ks | 2 |  | 0 |  | 0 | 0 | 0
270 |  | trubka HDPE 40/33 mm (pro optický kabel) bílá, komplet vč. spojek | m | 297 |  | 0 |  | 0 | 0 | 0
271 |  | koncovka trubky HDPE 40 | ks | 1 |  | 0 |  | 0 | 0 | 0
272 |  | koncovka trubky HDPE 40 s ventilkem | ks | 1 |  | 0 |  | 0 | 0 | 0
273 |  | kalibrace + tlakování trubky HDPE40 | ks | 1 |  |  |  | 0 | 0 | 0
274 |  | výkop pro kabelovou komoru, 1500x1500x1700mm (délka*šířka*hloubka), tř. 3 | ks | 1 |  | 0 |  | 0 | 0 | 0
275 |  | výkop rýhy pro kabelovod, šíře 650mm, hloubka 1300mm, tř. 3 | m | 29 |  | 0 |  | 0 | 0 | 0
276 |  | výkop rýhy pro kabelovod, šíře 650mm, hloubka 1000mm, tř. 3 | m | 12 |  | 0 |  | 0 | 0 | 0
277 |  | výkop rýhy pro kabelovod, šíře 500mm, hloubka 900mm, tř. 3 | m | 2 |  | 0 |  | 0 | 0 | 0
278 |  | písek kopaný 0-2mm, podsyp 50 mm, zásyp 50 mm v celé délce výkopu rýhy | m3 | 3 |  | 0 |  | 0 | 0 | 0
279 |  | beton podkladní B10 - základ kabelové komory | m3 | 0.35 |  | 0 |  | 0 | 0 | 0
280 |  | beton zásypový B5 - obsyp kabelové komory | m3 | 1 |  | 0 |  | 0 | 0 | 0
281 |  | zához výkopu pro kabelovou komoru, 1500x1500x1700mm (délka*šířka*hloubka) | ks | 1 |  | 0 |  | 0 | 0 | 0
282 |  | zához rýhy, šíře 650mm, hloubka 1300mm, tř. 3 | m | 29 |  | 0 |  | 0 | 0 | 0
283 |  | zához rýhy, šíře 650mm, hloubka 1000mm, tř. 3 | m | 12 |  | 0 |  | 0 | 0 | 0
284 |  | zához rýhy, šíře 500mm, hloubka 900mm, tř. 3 | m | 2 |  | 0 |  | 0 | 0 | 0
285 |  | průraz do objektu / kabelové komory vč. protipožárního, vodotěsného a tlakového utěsnění a začištění | ks | 5 |  | 0 |  | 0 | 0 | 0
286 |  | vytyčení trati kabelového vedení - zastavěný prostor | m | 44 |  | 0 |  |  | 0 | 0
287 |  | vytyčení trati inženýr. sítí - zastavěný prostor | m | 44 |  | 0 |  |  | 0 | 0
288 |  | hutnění zeminy strojem po vrstvách | m3 | 34 |  | 0 |  | 0 | 0 | 0
289 |  | fólie výstražná PVC 33 cm | m | 49 |  | 0 |  | 0 | 0 | 0
290 |  | kabelový označník - Mini Marker | ks | 2 |  | 0 |  | 0 | 0 | 0
291 |  | odvoz zeminy motorovým vozidlem do 10km, včetně poplatku za skládku | m3 | 11 |  | 0 |  | 0 | 0 | 0
292 |  | provizorní úprava terénu | m2 | 44 |  | 0 |  | 0 | 0 | 0
293 |  | drobný montážní, úložný + podružný materiál | ks | 1 |  | 0 |  | 0 | 0 | 0
294 |  | geodetické digitální zaměření | ks | 1 |  | 0 |  |  | 0 | 0
295 |  | VRN GZS | ks | 1 |  | 0 |  |  | 0 | 0
296
297 | Dílčí součet - Kabelovod |  |  |  |  | 0 |  | 0 |  | 0
Dílčí součty | [5 empty] | 0 |  | 0 |  | 0
CELKEM bez DPH |  | 0
V Plzni dne: |  | 2017-12-15
Zpracovali: |  | Tomáš Blažek
Uvolnil: |  | Mgr. Martin Peřina, 725 338 999

## RAV8609 - D.2.1 Dopravní ...
| List obsahuje: |  | 1) Krycí list soupisu | 2) Rekapitulace |  |  | 3) Soupis prací | Zpět na list: | Rekapitulace stavby
[9 empty] | >> skryté sloupce << | [9 empty] | {805c20b5-c11c-4950-a4ed-0f3def911c69}
2
| KRYCÍ LIST SOUPISU | [8 empty] | v --- níže se nacházejí doplnkové a pomocné údaje k sestavám --- v | [8 empty] | False
Stavba:
Výstavba poloprovozního objektu H2
Objekt:
RAV8609 - D.2.1 Dopravní řešení
| KSO: |  |  |  |  | CC-CZ:
| Místo: |  |  |  |  | Datum: | 2017-12-21
| Zadavatel: |  |  |  |  | IČ:
|  | Vědeckotechnický park Plzeň a.s. |  |  |  | DIČ:
| Uchazeč: |  |  |  |  | IČ:
DIČ:
| Projektant: |  |  |  |  | IČ:
|  | RAVAL projekt v.o.s. |  |  |  | DIČ:
Poznámka:
| Cena bez DPH | [5 empty] | 0
|  |  | Základ daně |  |  | Sazba daně | Výše daně
| DPH | základní | 0 |  |  | 21% | 0
|  | snížená | 0 |  |  | 15% | 0
|  | zákl. přenesená | 0 |  |  | 21% | 0
|  | sníž. přenesená | 0 |  |  | 15% | 0
|  | nulová | 0 |  |  | 0% | 0
| Cena s DPH |  |  | v | CZK |  | 0
REKAPITULACE ČLENĚNÍ SOUPISU PRACÍ
Stavba:
Výstavba poloprovozního objektu H2
Objekt:
RAV8609 - D.2.1 Dopravní řešení
Místo: | [5 empty] | Datum: | 2017-12-21
Zadavatel: |  |  | Vědeckotechnický park Plzeň a.s. |  |  | Projektant: | RAVAL projekt v.o.s.
Uchazeč:
Kód dílu - Popis | [6 empty] | Cena celkem [CZK]
Náklady soupisu celkem | [6 empty] | 0 | [12 empty] | -1
| HSV - Práce a dodávky HSV | [5 empty] | 0
| 5 - Komunikace pozemní | [5 empty] | 0
SOUPIS PRACÍ
Stavba:
Výstavba poloprovozního objektu H2
Objekt:
RAV8609 - D.2.1 Dopravní řešení
Místo: | [5 empty] | Datum: | 2017-12-21
Zadavatel: |  |  | Vědeckotechnický park Plzeň a.s. |  |  | Projektant: | RAVAL projekt v.o.s.
Uchazeč:
PČ | Typ | Kód | Popis | MJ | Množství | J.cena [CZK] | Cena celkem [CZK] | Cenová soustava |  | Poznámka | DPH | J. Nh [h] | Nh celkem [h] | J. hmotnost [t] | Hmotnost celkem [t] | J. suť [t] | Suť Celkem [t]
Náklady soupisu celkem | [6 empty] | 0 | [5 empty] | 0.02 |  | 0 |  | 0 |  | D | -1 | [7 empty] | 0
| D | HSV | Práce a dodávky HSV |  |  |  | 0 | [5 empty] | 0.02 |  | 0 |  | 0 | 1 | D | 0 | ROZPOCET | [6 empty] | 0
| D | 5 | Komunikace pozemní |  |  |  | 0 | [5 empty] | 0.02 |  | 0 |  | 0 | 1 | D | 1 | ROZPOCET | [6 empty] | 0
1 | K | 564000001 | Dopravní řešení | kus | 1 | 0 | 0 |  |  |  | základní | 0.02 | 0.02 | 0 | 0 | 0 | 0 | 4 | K | 2 | ROZPOCET | 0 | 0 | 0 | 0 | 0 | 1 | 0 | 4 | -156590484

## Dopravní řešení-1
#RTSROZP# | Položkový rozpočet stavby
| Stavba: |  | 159/2017 | Plzeň - výstavba poloprovozního objektu H2
D.2.1 - Dopravní řešení
| Objednatel: |  | Vědeckotechnický park Plzeň, a.s. |  |  |  | IČO: | 26392054
|  |  | Teslova 1202/3 |  |  |  | DIČ: | CZ26392054
|  | 30100 | Plzeň-Skvrňany
| Projektant: | [5 empty] | IČO:
DIČ:
| Zhotovitel: | [5 empty] | IČO:
DIČ:
Vypracoval:
| Rozpis ceny | [6 empty] | Celkem
HSV | HSV | [6 empty] | 0
PSV | PSV | [6 empty] | 0
MON | MON | [6 empty] | 0
VN | Vedlejší náklady | [6 empty] | 0
ON | Ostatní náklady | [6 empty] | 0
| Celkem | [6 empty] | 0
|  | v |  |  | dne |  | 2018-02-07
|  |  | Za zhotovitele |  |  |  | Za objednatele
Rekapitulace dílčích částí
#CASTI>> | Číslo | Název
1 | Stavba |  |  |  | 0 | 0
2 | D.1.4e | Dopravní řešení |  |  | 0 | 0
3 | 1 | Dopravní řešení |  |  | 0 | 0
2 | D.1.4f | Stavební práce pro inženýrské sítě |  |  | 0 | 0
3 | 1 | Stavební práce pro inženýrské sítě |  |  | 0 | 0
| Celkem za stavbu |  |  |  | 0 | 0
Rekapitulace dílů
| Číslo | Název |  |  | Typ dílu |  |  | Celkem | %
| 1 | Zemní práce |  |  | HSV |  |  | 0
| 2 | Základy a zvláštní zakládání |  |  | HSV |  |  | 0
| 4 | Vodorovné konstrukce |  |  | HSV |  |  | 0
| 5 | Komunikace |  |  | HSV |  |  | 0
| 8 | Trubní vedení |  |  | HSV |  |  | 0
| 9 | Ostatní konstrukce, bourání |  |  | HSV |  |  | 0
| 99 | Staveništní přesun hmot |  |  | HSV |  |  | 0
| D96 | Přesuny suti a vybouraných hmot |  |  | PSU |  |  | 0
| Cena celkem | [6 empty] | 0 | 0
Note on D11: Název
Note on I11: IČO
Note on D12: Ulice
Note on I12: DIČ
Note on C13: PSČ
Note on D13: Ulice

## Dopravní řešení-2
Položkový rozpočet | [25 empty] | #TypZaznamu#
S: | 159/2017 | Plzeň - výstavba poloprovozního objektu H2 | [23 empty] | STA
O: | D.1.4e | Dopravní řešení | [20 empty] | ING |  |  | OBJ
R: | 1 | Dopravní řešení | [23 empty] | ROZ
P.č. | Číslo položky | Název položky | MJ | množství | cena / MJ | Celkem | Dodávka | Dodávka celk. | Montáž | Montáž celk. | DPH | cena s DPH | hmotnost / MJ | hmotnost celk.(t) | dem. hmotnost / MJ | dem. hmotnost celk.(t) | Ceník | Cen. soustava / platnost | Cenová úroveň | Nhod / MJ | Nhod celk. | Dodavatel
Díl: | 1 | Zemní práce |  |  |  | 0 |  | 456080.44 |  | 903844.17 |  | 0 |  | 1301.59 |  | 11.85 |  |  |  |  | 350.8 |  |  |  |  | DIL
1 | 113108308R00 | Odstranění asfaltové vrstvy pl. do 50 m2, tl. 8 cm | m2 | 9.69 |  | 0 | 0 | 0 | 144 | 1395.36 | 21 | 0 | 0 | 0 | 0.176 | 1.71 |  | RTS 17/ II | RTS 17/ II | 0.305 | 2.96 |  |  |  |  | POL1_
|  | 32,3*0,3 |  | 9.69 | [21 empty] | VV | 0
2 | 113151113R00 | Fréz.živič.krytu pl.do 500 m2,pruh do 75 cm,tl.4cm | m2 | 16.15 |  | 0 | 0 | 0 | 163.5 | 2640.53 | 21 | 0 | 0 | 0 | 0.088 | 1.42 |  | RTS 17/ II | RTS 17/ II | 0.072 | 1.16 |  |  |  |  | POL1_
|  | 32,3*0,5 |  | 16.15 | [21 empty] | VV | 0
3 | 113202111R00 | Vytrhání obrub obrubníků silničních | m | 32.3 |  | 0 | 0 | 0 | 82.9 | 2677.67 | 21 | 0 | 0 | 0 | 0.27 | 8.72 |  | RTS 17/ II | RTS 17/ II | 0.123 | 3.97 |  |  |  |  | POL1_
4 | 121101101R00 | Sejmutí ornice s přemístěním do 50 m | m3 | 205.5 |  | 0 | 0 | 0 | 67.1 | 13789.05 | 21 | 0 | 0 | 0 | 0 | 0 |  | RTS 17/ II | RTS 17/ II | 0.097 | 19.93 |  |  |  |  | POL1_
|  | 1370,0*0,15 |  | 205.5 | [21 empty] | VV | 0
5 | 122101102R00 | Odkopávky nezapažené v hor. 2 do 1000 m3 | m3 | 960 |  | 0 | 0 | 0 | 68.7 | 65952 | 21 | 0 | 0 | 0 | 0 | 0 |  | RTS 17/ II | RTS 17/ II | 0.102 | 97.92 |  |  |  |  | POL1_
6 | 162701105R00 | Vodorovné přemístění výkopku z hor.1-4 do 10000 m | m3 | 1137 |  | 0 | 0 | 0 | 252.5 | 287092.5 | 21 | 0 | 0 | 0 | 0 | 0 |  | RTS 17/ II | RTS 17/ II | 0.011 | 12.51 |  |  |  |  | POL1_
|  | 960,0 |  | 960 | [21 empty] | VV | 0
|  | ornice přebytečná : (1370,0-190,0)*0,15 |  | 177 | [21 empty] | VV | 0
7 | 171101141R00 | Násyp pro silnice a železnice v množství 0,75 m3/m | m3 | 685 |  | 0 | 0 | 0 | 162 | 110970 | 21 | 0 | 0 | 0 | 0 | 0 |  | RTS 17/ II | RTS 17/ II | 0.31 | 212.35 |  |  |  |  | POL1_
|  | 1370,0*0,5 |  | 685 | [21 empty] | VV | 0
8 | 199000005R00 | Poplatek za skládku zeminy 1- 4 | t | 1728 |  | 0 | 0 | 0 | 230 | 397440 | 21 | 0 | 0 | 0 | 0 | 0 |  | RTS 17/ II | Indiv | 0 | 0 |  |  |  |  | POL1_
|  | 960,0*1,8 |  | 1728 | [21 empty] | VV | 0
9 | 181300010RAA | Rozprostření ornice v rovině tloušťka 15 cm, dovoz ornice ze vzdálenosti 500 m, osetí trávou | m2 | 190 |  | 0 | 5.17 | 982.3 | 94.83 | 18017.7 | 21 | 0 | 3e-05 | 0.01 | 0 | 0 |  | RTS 17/ II | RTS 17/ II | 0 | 0 |  |  |  |  | POL2_
10 | 18481 OA0 | OCHRANA STROMŮ BEDNĚNÍM | m2 | 8 |  | 0 | 109.33 | 874.64 | 483.67 | 3869.36 | 21 | 0 | 0.0094 | 0.08 | 0 | 0 |  | RTS 17/ II | RTS 17/ II | 0 | 0 |  |  |  |  | POL2_
11 | 58344171R | Štěrkodrtě frakce 0-32 C, alt. recyklát, altt. vhodná zemina | t | 1301.5 |  | 0 | 349 | 454223.5 | 0 | 0 | 21 | 0 | 1 | 1301.5 | 0 | 0 | SPCM | RTS 17/ II | RTS 17/ II | 0 | 0 |  |  |  |  | POL3_
|  | 685,0*1,9 |  | 1301.5 | [21 empty] | VV | 0
Díl: | 2 | Základy a zvláštní zakládání |  |  |  | 0 |  | 39945.3 |  | 42473.7 |  | 0 |  | 65.65 |  | 0 |  |  |  |  | 15.75 |  |  |  |  | DIL
12 | 212971110R00 | Opláštění trativodů z geotext., do sklonu 1:2,5 | m2 | 210 |  | 0 | 3.08 | 646.8 | 26.42 | 5548.2 | 21 | 0 | 0.00018 | 0.04 | 0 | 0 |  | RTS 17/ II | RTS 17/ II | 0.075 | 15.75 |  |  |  |  | POL1_
|  | 150,0*(0,3+0,4)*2 |  | 210 | [21 empty] | VV | 0
13 | 212810010RAC | Trativody z PVC drenážních flexibilních trubek, lože štěrkopísek a obsyp kamenivo, trubky d 100 mm | m | 150 |  | 0 | 199.83 | 29974.5 | 246.17 | 36925.5 | 21 | 0 | 0.43651 | 65.48 | 0 | 0 |  | RTS 17/ II | RTS 17/ II | 0 | 0 |  |  |  |  | POL2_
14 | 67352006 R | Geotextilie netkaná PET 500 g/m2 | m2 | 252 |  | 0 | 37 | 9324 | 0 | 0 | 21 | 0 | 0.0005 | 0.13 | 0 | 0 |  | Vlastní | RTS 17/ II | 0 | 0 |  |  |  |  | POL3_
|  | 210,0*1,2 |  | 252 | [21 empty] | VV | 0
Díl: | 4 | Vodorovné konstrukce |  |  |  | 0 |  | 0 |  | 2508 |  | 0 |  | 0.54 |  | 0 |  |  |  |  | 5.16 |  |  |  |  | DIL
15 | 452386121 R00 | Vyrovnávací prstence z betonu výšky 200 mm | kus | 3 |  | 0 | 0 | 0 | 836 | 2508 | 21 | 0 | 0.18164 | 0.54 | 0 | 0 |  | Vlastní | RTS 17/ II | 1.721 | 5.16 |  |  |  |  | POL1_
Díl: | 5 | Komunikace |  |  |  | 0 |  | 392380.66 |  | 234869.48 |  | 0 |  | 270.48 |  | 0 |  |  |  |  | 570.86 |  |  |  |  | DIL
16 | 565161111R00 | Podklad z obal kam.ACP 16+,ACP 22+,do 3 m,tl. 8 cm | m2 | 9.69 |  | 0 | 401.16 | 3887.24 | 89.34 | 865.7 | 21 | 0 | 0.211 | 2.04 | 0 | 0 |  | RTS 17/ II | RTS 17/ II | 0.072 | 0.7 |  |  |  |  | POL1_
|  | 32,3*0,3 |  | 9.69 | [21 empty] | VV | 0
17 | 573211111R00 | Postřik živičný spojovací z asfaltu 0,5-0,7 kg/m2 | m2 | 16.15 |  | 0 | 12.46 | 201.23 | 0.94 | 15.18 | 21 | 0 | 0.00061 | 0.01 | 0 | 0 |  | RTS 17/ II | RTS 17/ II | 0.002 | 0.03 |  |  |  |  | POL1_
|  | 32,3*0,5 |  | 16.15 | [21 empty] | VV | 0
18 | 577112113R00 | Beton asfalt. ACO 11 S modifik. š. do 3 m, tl.4 cm | m2 | 16.15 |  | 0 | 221.76 | 3581.42 | 37.24 | 601.43 | 21 | 0 | 0.10373 | 1.68 | 0 | 0 |  | RTS 17/ II | RTS 17/ II | 0.064 | 1.03 |  |  |  |  | POL1_
|  | 32,3*0,5 |  | 16.15 | [21 empty] | VV | 0
19 | 596215020R00 | Kladení zámkové dlažby tl. 6 cm do drtě tl. 3 cm | m2 | 102.5 |  | 0 | 28.47 | 2918.18 | 181.03 | 18555.58 | 21 | 0 | 0.05545 | 5.68 | 0 | 0 |  | RTS 17/ II | RTS 17/ II | 0.442 | 45.31 |  |  |  |  | POL1_
20 | 596215040R00 | Kladení zámkové dlažby tl. 8 cm do drtě tl. 4 cm | m2 | 1095.8 |  | 0 | 37.95 | 41585.61 | 196.05 | 214831.59 | 21 | 0 | 0.0739 | 80.98 | 0 | 0 |  | RTS 17/ II | RTS 17/ II | 0.478 | 523.79 |  |  |  |  | POL1_
|  | 874,0+220,2+1,6 |  | 1095.8 | [21 empty] | VV | 0
21 | 592452575 R | Dlažba zatravňovací antracit 21/24x14/17x8cm | m2 | 224.604 |  | 0 | 389 | 87370.96 | 0 | 0 | 21 | 0 | 0.13627 | 30.61 | 0 | 0 |  | Vlastní | RTS 11/ I | 0 | 0 |  |  |  |  | POL3_
|  | 220,2*1,02 |  | 224.604 | [21 empty] | VV | 0
22 | 59245264 R | Dlažba červená pro nevidomé 20x10x8, povrch STANDARD | m2 | 1.632 |  | 0 | 527 | 860.06 | 0 | 0 | 21 | 0 | 0.176 | 0.29 | 0 | 0 |  | Vlastní | RTS 17/ II | 0 | 0 |  |  |  |  | POL3_
|  | 1,6*1,02 |  | 1.632 | [21 empty] | VV | 0
23 | 59245267 R | Dlažba červená pro nevidomé 20x10x6, povrch STANDARD | m2 | 2.55 |  | 0 | 482.5 | 1230.38 | 0 | 0 | 21 | 0 | 0.131 | 0.33 | 0 | 0 |  | Vlastní | RTS 17/ II | 0 | 0 |  |  |  |  | POL3_
|  | 2,5*1,02 |  | 2.55 | [21 empty] | VV | 0
24 | 59245300R | Dlažba přírodní 20x16,5x8 | m2 | 891.48 |  | 0 | 258.5 | 230447.58 | 0 | 0 | 21 | 0 | 0.152 | 135.5 | 0 | 0 | SPCM | RTS 17/ II | RTS 17/ II | 0 | 0 |  |  |  |  | POL3_
|  | 874,0*1,02 |  | 891.48 | [21 empty] | VV | 0
25 | 59245308R | Dlažba přírodní 20x10x6 | m2 | 102 |  | 0 | 199 | 20298 | 0 | 0 | 21 | 0 | 0.131 | 13.36 | 0 | 0 | SPCM | RTS 17/ II | RTS 17/ II | 0 | 0 |  |  |  |  | POL3_
|  | 100,0*1,02 |  | 102 | [21 empty] | VV | 0
Díl: | 8 | Trubní vedení |  |  |  | 0 |  | 23994.87 |  | 5726.13 |  | 0 |  | 9.3 |  | 0 |  |  |  |  | 17.55 |  |  |  |  | DIL
26 | 895941311RT2 | Zřízení vpusti uliční z dílců typ UVB - 50, včetně dodávky dílců pro uliční vpusti TBV | kus | 3 |  | 0 | 5510.77 | 16532.31 | 1639.23 | 4917.69 | 21 | 0 | 3.0597 | 9.18 | 0 | 0 |  | RTS 17/ II | RTS 17/ II | 5.024 | 15.07 |  |  |  |  | POL1_
27 | 899201111R00 | Osazení mříží litinových s rámem do 50 kg | kus | 3 |  | 0 | 5.52 | 16.56 | 269.48 | 808.44 | 21 | 0 | 0.00468 | 0.01 | 0 | 0 |  | RTS 17/ II | RTS 17/ II | 0.825 | 2.48 |  |  |  |  | POL1_
28 | 27245002R | Mříž kanálová z recyklované pryže K1 D400, 480x480x100 mm | kus | 3 |  | 0 | 1941 | 5823 | 0 | 0 | 21 | 0 | 0.028 | 0.08 | 0 | 0 | SPCM | RTS 17/ II | RTS 17/ II | 0 | 0 |  |  |  |  | POL3_
29 | 55343925R | A4 koš pozink. DIN 4052 vysoký pro rám 500/500 | kus | 3 |  | 0 | 541 | 1623 | 0 | 0 | 21 | 0 | 0.009 | 0.03 | 0 | 0 | SPCM | RTS 17/ II | RTS 17/ II | 0 | 0 |  |  |  |  | POL3_
Díl: | 9 | Ostatní konstrukce, bourání |  |  |  | 0 |  | 118988.5 |  | 41926.32 |  | 0 |  | 94.89 |  | 0 |  |  |  |  | 108.71 |  |  |  |  | DIL
30 | 914001121R00 | Osaz.sloupku dopr.značky vč. bet.základu+Al patka | kus | 3 |  | 0 | 576.01 | 1728.03 | 317.99 | 953.97 | 21 | 0 | 0.1125 | 0.34 | 0 | 0 |  | RTS 17/ II | RTS 17/ II | 0.918 | 2.75 |  |  |  |  | POL1_
31 | 914001125R00 | Osazení svislé dopr.značky na sloupek nebo konzolu | kus | 4 |  | 0 | 114.22 | 456.88 | 69.28 | 277.12 | 21 | 0 | 0 | 0 | 0 | 0 |  | RTS 17/ II | RTS 17/ II | 0.2 | 0.8 |  |  |  |  | POL1_
32 | 915721111R00 | Vodorovné značení střík.barvou stopčar,zeber atd. | m2 | 1 |  | 0 | 125.73 | 125.73 | 195.77 | 195.77 | 21 | 0 | 0.00076 | 0 | 0 | 0 |  | RTS 17/ II | RTS 17/ II | 0.311 | 0.31 |  |  |  |  | POL1_
33 | 915729111R00 | Příplatek za reflexní úpravu stopčar, zeber atd. | m2 | 1 |  | 0 | 9.88 | 9.88 | 3.12 | 3.12 | 21 | 0 | 0.00032 | 0 | 0 | 0 |  | RTS 17/ II | RTS 17/ II | 0.009 | 0.01 |  |  |  |  | POL1_
34 | 915791112R00 | Předznačení pro značení stopčáry, zebry, nápisů | m2 | 1 |  | 0 | 0.24 | 0.24 | 43.36 | 43.36 | 21 | 0 | 0 | 0 | 0 | 0 |  | RTS 17/ II | RTS 17/ II | 0.125 | 0.13 |  |  |  |  | POL1_
35 | 916131111R00 | Osazení obruby z kostek velkých, bez boční opěry | m | 26.5 |  | 0 | 70.07 | 1856.86 | 41.43 | 1097.9 | 21 | 0 | 0.08971 | 2.38 | 0 | 0 |  | RTS 17/ II | RTS 17/ II | 0.113 | 2.99 |  |  |  |  | POL1_
36 | 916661111RT5 | Osazení park. obrubníků do lože z C 12/15 s opěrou, včetně obrubníku 80x250x1000 mm | m | 125 |  | 0 | 206.21 | 25776.25 | 61.79 | 7723.75 | 21 | 0 | 0.19189 | 23.99 | 0 | 0 |  | RTS 17/ II | RTS 17/ II | 0.162 | 20.25 |  |  |  |  | POL1_
37 | 917862111RT7 | Osazení stojat. obrub.bet. s opěrou,lože z C 12/15, včetně obrubníku ABO 2 - 15 100/15/25 | m | 295 |  | 0 | 280.49 | 82744.55 | 104.01 | 30682.95 | 21 | 0 | 0.22937 | 67.66 | 0 | 0 |  | RTS 17/ II | RTS 17/ II | 0.272 | 80.24 |  |  |  |  | POL1_
38 | 919735112R00 | Řezání stávajícího živičného krytu tl. 5 - 10 cm | m | 33.3 |  | 0 | 46.52 | 1549.12 | 28.48 | 948.38 | 21 | 0 | 0 | 0 | 0 | 0 |  | RTS 17/ II | RTS 17/ II | 0.037 | 1.23 |  |  |  |  | POL1_
|  | 32,3+0,5*2 |  | 33.3 | [21 empty] | VV | 0
39 | 40445023.AR | Značka doprav zákazová B1-B34 700 fól 1, EG 7letá | kus | 1 |  | 0 | 1036 | 1036 | 0 | 0 | 21 | 0 | 0.0051 | 0.01 | 0 | 0 | SPCM | RTS 17/ II | RTS 17/ II | 0 | 0 |  |  |  |  | POL3_
40 | 40445044.AR | Značka dopr inf IP 4b-7,10a,b 500/500 fól1,EG7letá | kus | 1 |  | 0 | 730 | 730 | 0 | 0 | 21 | 0 | 0.0051 | 0.01 | 0 | 0 | SPCM | RTS 17/ II | RTS 17/ II | 0 | 0 |  |  |  |  | POL3_
41 | 40445050.AR | Značka dopr inf IP 11-13 500/700 fól1, EG7letá | kus | 1 |  | 0 | 801 | 801 | 0 | 0 | 21 | 0 | 0.0051 | 0.01 | 0 | 0 | SPCM | RTS 17/ II | RTS 17/ II | 0 | 0 |  |  |  |  | POL3_
42 | 40445141.AR | Značka dopr dodat E1,2a,b 500/500 fól 1, EG 7letá | kus | 1 |  | 0 | 730 | 730 | 0 | 0 | 21 | 0 | 0.0051 | 0.01 | 0 | 0 | SPCM | RTS 17/ II | RTS 17/ II | 0 | 0 |  |  |  |  | POL3_
43 | 404459501R | Sloupek Fe pr.60 pozinkovaný, l= 2000 mm | kus | 3 |  | 0 | 238.5 | 715.5 | 0 | 0 | 21 | 0 | 0 | 0 | 0 | 0 | SPCM | RTS 17/ II | RTS 17/ II | 0 | 0 |  |  |  |  | POL3_
44 | 592452655 R | Dlažba přírodní 20x10x8, povrch STANDARD | m2 | 2.703 |  | 0 | 269.5 | 728.46 | 0 | 0 | 21 | 0 | 0.176 | 0.48 | 0 | 0 |  | Vlastní | RTS 17/ II | 0 | 0 |  |  |  |  | POL3_
|  | 26,5*0,1*1,02 |  | 2.703 | [21 empty] | VV | 0
Díl: | 99 | Staveništní přesun hmot |  |  |  | 0 |  | 0 |  | 322796.16 |  | 0 |  | 0 |  | 0 |  |  |  |  | 653.98 |  |  |  |  | DIL
45 | 998223011R00 | Přesun hmot, pozemní komunikace, kryt dlážděný | t | 1676.8631 |  | 0 | 0 | 0 | 192.5 | 322796.16 | 21 | 0 | 0 | 0 | 0 | 0 |  | RTS 17/ II | RTS 17/ II | 0.39 | 653.98 |  |  |  |  | POL7_
|  | Hmotnosti z položek s pořadovými čísly: : | [23 empty] | VV | 0
|  | 11,12,14,15,16,17,18,19,20,21,22,23,24,25,26,27,28,29,30,32,33,35,36,37,39,40,41,42,44, : | [23 empty] | VV | 0
|  | Součet: : 1676,86315 |  | 1676.8631 | [21 empty] | VV | 0
Díl: | D96 | Přesuny suti a vybouraných hmot |  |  |  | 0 |  | 0 |  | 4944.02 |  | 0 |  | 0 |  | 0 |  |  |  |  | 0.12 |  |  |  |  | DIL
46 | 979082213R00 | Vodorovná doprava suti po suchu do 1 km | t | 11.8476 |  | 0 | 0 | 0 | 41.9 | 496.42 | 21 | 0 | 0 | 0 | 0 | 0 |  | RTS 17/ II | RTS 17/ II | 0.01 | 0.12 |  |  |  |  | POL8_
|  | Demontážní hmotnosti z položek s pořadovými čísly: : | [23 empty] | VV | 0
|  | 1,2,3, : | [23 empty] | VV | 0
|  | Součet: : 11,84764 |  | 11.8476 | [21 empty] | VV | 0
47 | 979082219R00 | Příplatek za dopravu suti po suchu za další 1 km | t | 106.6288 |  | 0 | 0 | 0 | 10.6 | 1130.26 | 21 | 0 | 0 | 0 | 0 | 0 |  | RTS 17/ II | RTS 17/ II | 0 | 0 |  |  |  |  | POL8_
|  | Demontážní hmotnosti z položek s pořadovými čísly: : | [23 empty] | VV | 0
|  | 1,2,3, : | [23 empty] | VV | 0
|  | Součet: : 106,62876 |  | 106.6288 | [21 empty] | VV | 0
48 | 979990001R00 | Poplatek za skládku stavební suti | t | 11.8476 |  | 0 | 0 | 0 | 280 | 3317.34 | 21 | 0 | 0 | 0 | 0 | 0 |  | RTS 17/ II | RTS 17/ I | 0 | 0 |  |  |  |  | POL8_
|  | Demontážní hmotnosti z položek s pořadovými čísly: : | [23 empty] | VV | 0
|  | 1,2,3, : | [23 empty] | VV | 0
|  | Součet: : 11,84764 |  | 11.8476 | [21 empty] | VV | 0
[24 empty] | 15 | 21
| Celkem |  |  |  |  | 0 | [17 empty] | 0 | 0 | SUM
Poznámky uchazeče k zadání
POPUZIV
END

## Dopravní řešení-3
Položkový rozpočet | [25 empty] | #TypZaznamu#
S: | 159/2017 | Plzeň - výstavba poloprovozního objektu H2 | [23 empty] | STA
O: | D.1.4f | Stavební práce pro inženýrské sítě | [20 empty] | ING |  |  | OBJ
R: | 1 | Stavební práce pro inženýrské sítě | [23 empty] | ROZ
P.č. | Číslo položky | Název položky | MJ | množství | cena / MJ | Celkem | Dodávka | Dodávka celk. | Montáž | Montáž celk. | DPH | cena s DPH | hmotnost / MJ | hmotnost celk.(t) | dem. hmotnost / MJ | dem. hmotnost celk.(t) | Ceník | Cen. soustava / platnost | Cenová úroveň | Nhod / MJ | Nhod celk. | Dodavatel
Díl: | 1 | Zemní práce |  |  |  | 0 |  | 0 |  | 151143.32 |  | 0 |  | 0 |  | 84.32 |  |  |  |  | 184.13 |  |  |  |  | DIL
1 | 113106231R00 | Rozebrání dlažeb ze zámkové dlažby v kamenivu, do suti | m2 | 3.05 |  | 0 | 0 | 0 | 44 | 134.2 | 21 | 0 | 0 | 0 | 0.225 | 0.69 |  | RTS 17/ II | RTS 17/ II | 0.142 | 0.43 |  |  |  |  | POL1_
|  | 10% : | [23 empty] | VV | 0
|  | kabelovod : 16,5*0,1 |  | 1.65 | [21 empty] | VV | 0
|  | kanalizace a vodovod : 14,0*0,1 |  | 1.4 | [21 empty] | VV | 0
2 | 113107515R00 | Odstranění podkladu pl. 50 m2,kam.drcené tl.15 cm | m2 | 30.5 |  | 0 | 0 | 0 | 249 | 7594.5 | 21 | 0 | 0 | 0 | 0.33 | 10.07 |  | RTS 17/ II | RTS 17/ II | 0.5265 | 16.06 |  |  |  |  | POL1_
|  | kabelovod : 16,5 |  | 16.5 | [21 empty] | VV | 0
|  | kanalizace a vodovod : 14,0 |  | 14 | [21 empty] | VV | 0
3 | 113107535R00 | Odstranění podkladu pl. 50 m2,kam.drcené tl.35 cm | m2 | 54 |  | 0 | 0 | 0 | 544 | 29376 | 21 | 0 | 0 | 0 | 0.77 | 41.58 |  | RTS 17/ II | RTS 17/ II | 1.1505 | 62.13 |  |  |  |  | POL1_
|  | horkovod : 16,0 |  | 16 | [21 empty] | VV | 0
|  | kanalizace a voda : 38,0 |  | 38 | [21 empty] | VV | 0
4 | 113108310R00 | Odstranění asfaltové vrstvy pl. do 50 m2, tl.10 cm | m2 | 54 |  | 0 | 0 | 0 | 177 | 9558 | 21 | 0 | 0 | 0 | 0.22 | 11.88 |  | RTS 17/ II | RTS 17/ II | 0.375 | 20.25 |  |  |  |  | POL1_
|  | horkovod : 16,0 |  | 16 | [21 empty] | VV | 0
|  | kanalizace a voda : 38,0 |  | 38 | [21 empty] | VV | 0
5 | 113151119R00 | Fréz.živič.krytu pl.do 500 m2,pruh do 75cm,tl.10cm | m2 | 12 |  | 0 | 0 | 0 | 276.5 | 3318 | 21 | 0 | 0 | 0 | 0.22 | 2.64 |  | RTS 17/ II | RTS 17/ II | 0.12 | 1.44 |  |  |  |  | POL1_
|  | horkovod : 18,0*0,25 |  | 4.5 | [21 empty] | VV | 0
|  | kanalizace a voda : 30,0*0,25 |  | 7.5 | [21 empty] | VV | 0
6 | 113201111R00 | Vytrhání obrubníků chodníkových a parkových | m | 4 |  | 0 | 0 | 0 | 102.5 | 410 | 21 | 0 | 0 | 0 | 0.22 | 0.88 |  | RTS 17/ II | RTS 17/ II | 0.143 | 0.57 |  |  |  |  | POL1_
|  | kabelovod : 2,0 |  | 2 | [21 empty] | VV | 0
|  | kanalizace a voda : 2,0 |  | 2 | [21 empty] | VV | 0
7 | 113202111R00 | Vytrhání obrub obrubníků silničních | m | 27 |  | 0 | 0 | 0 | 82.9 | 2238.3 | 21 | 0 | 0 | 0 | 0.27 | 7.29 |  | RTS 17/ II | RTS 17/ II | 0.123 | 3.32 |  |  |  |  | POL1_
|  | kanalizace a voda : 27,0 |  | 27 | [21 empty] | VV | 0
8 | 113203111R00 | Vytrhání obrub z dlažebních kostek | m | 27 |  | 0 | 0 | 0 | 84 | 2268 | 21 | 0 | 0 | 0 | 0.115 | 3.11 |  | RTS 17/ II | RTS 17/ II | 0.137 | 3.7 |  |  |  |  | POL1_
|  | kanalizace a voda : 27,0 |  | 27 | [21 empty] | VV | 0
9 | 122201101R00 | Odkopávky nezapažené v hor. 3 do 100 m3 | m3 | 126.75 |  | 0 | 0 | 0 | 159.5 | 20216.63 | 21 | 0 | 0 | 0 | 0 | 0 |  | RTS 17/ II | RTS 17/ II | 0.368 | 46.64 |  |  |  |  | POL1_
|  | horkovod : 16,0*1,5 |  | 24 | [21 empty] | VV | 0
|  | kabelovod : 16,5*1,5 |  | 24.75 | [21 empty] | VV | 0
|  | kanalizace a voda : 38,0*1,5 |  | 57 | [21 empty] | VV | 0
|  | 14,0*1,5 |  | 21 | [21 empty] | VV | 0
10 | 162301101R00 | Vodorovné přemístění výkopku z hor.1-4 do 500 m | m3 | 149.6 |  | 0 | 0 | 0 | 91.9 | 13748.24 | 21 | 0 | 0 | 0 | 0 | 0 |  | RTS 17/ II | RTS 17/ II | 0.011 | 1.65 |  |  |  |  | POL1_
|  | zásyp a zpět : 74,8*2 |  | 149.6 | [21 empty] | VV | 0
11 | 162701105R00 | Vodorovné přemístění výkopku z hor.1-4 do 10000 m | m3 | 74.8 |  | 0 | 0 | 0 | 252.5 | 18887 | 21 | 0 | 0 | 0 | 0 | 0 |  | RTS 17/ II | RTS 17/ II | 0.011 | 0.82 |  |  |  |  | POL1_
|  | 149,6-74,8 |  | 74.8 | [21 empty] | VV | 0
12 | 174101101R00 | Zásyp jam, rýh, šachet se zhutněním | m3 | 74.8 |  | 0 | 0 | 0 | 106.5 | 7966.2 | 21 | 0 | 0 | 0 | 0 | 0 |  | RTS 17/ II | RTS 17/ II | 0.202 | 15.11 |  |  |  |  | POL1_
|  | horkovod : 13,3 |  | 13.3 | [21 empty] | VV | 0
|  | kabelovod : 15,3 |  | 15.3 | [21 empty] | VV | 0
|  | kanalizace a voda : 31,5+14,7 |  | 46.2 | [21 empty] | VV | 0
13 | 181101111R00 | Úprava pláně v zářezech se zhutněním - ručně | m2 | 84.5 |  | 0 | 0 | 0 | 38.5 | 3253.25 | 21 | 0 | 0 | 0 | 0 | 0 |  | RTS 17/ II | RTS 17/ II | 0.096 | 8.11 |  |  |  |  | POL1_
|  | horkovod : 16,0 |  | 16 | [21 empty] | VV | 0
|  | kabelovod : 16,5 |  | 16.5 | [21 empty] | VV | 0
|  | kanalizace,voda : 38,0+14,0 |  | 52 | [21 empty] | VV | 0
14 | 199000005R00 | Poplatek za skládku zeminy 1- 4 | t | 134.64 |  | 0 | 0 | 0 | 230 | 30967.2 | 21 | 0 | 0 | 0 | 0 | 0 |  | RTS 17/ II | Indiv | 0 | 0 |  |  |  |  | POL1_
|  | 74,8*1,8 |  | 134.64 | [21 empty] | VV | 0
15 | 113106231 R00 | Rozebrání dlažeb ze zámkové dlažby v kamenivu, pro další použití | m2 | 27.45 |  | 0 | 0 | 0 | 44 | 1207.8 | 21 | 0 | 0 | 0 | 0.225 | 6.18 |  | Vlastní | RTS 17/ II | 0.142 | 3.9 |  |  |  |  | POL1_
|  | 90% : | [23 empty] | VV | 0
|  | kabelovod : 16,5*0,9 |  | 14.85 | [21 empty] | VV | 0
|  | kanalizace a vodovod : 14,0*0,9 |  | 12.6 | [21 empty] | VV | 0
Díl: | 5 | Komunikace |  |  |  | 0 |  | 32804.51 |  | 14823.78 |  | 0 |  | 17.67 |  | 0 |  |  |  |  | 22.8 |  |  |  |  | DIL
16 | 564551111R00 | Zřízení podsypu/podkladu ze sypaniny tl. 15 cm | m2 | 84.5 |  | 0 | 1.14 | 96.33 | 18.16 | 1534.52 | 21 | 0 | 0 | 0 | 0 | 0 |  | RTS 17/ II | RTS 17/ II | 0.016 | 1.35 |  |  |  |  | POL1_
|  | horkovod : 16,0 |  | 16 | [21 empty] | VV | 0
|  | kabelovod : 16,5 |  | 16.5 | [21 empty] | VV | 0
|  | Kanalizace,vodovod : 38,0+14,0 |  | 52 | [21 empty] | VV | 0
17 | 564561111R00 | Zřízení podsypu/podkladu ze sypaniny tl. 20 cm | m2 | 54 |  | 0 | 1.52 | 82.08 | 22.08 | 1192.32 | 21 | 0 | 0 | 0 | 0 | 0 |  | RTS 17/ II | RTS 17/ II | 0.019 | 1.03 |  |  |  |  | POL1_
|  | horkovod : 16,0 |  | 16 | [21 empty] | VV | 0
|  | Kanalizace,vodovod : 38,0 |  | 38 | [21 empty] | VV | 0
18 | 565151111R00 | Podklad z obal kam.ACP 16+,ACP 22+,do 3 m,tl. 7 cm | m2 | 54 |  | 0 | 351.18 | 18963.72 | 84.32 | 4553.28 | 21 | 0 | 0.18463 | 9.97 | 0 | 0 |  | RTS 17/ II | RTS 17/ II | 0.064 | 3.46 |  |  |  |  | POL1_
|  | horkovod : 16,0 |  | 16 | [21 empty] | VV | 0
|  | kanalizace,voda : 38,0 |  | 38 | [21 empty] | VV | 0
19 | 573211111R00 | Postřik živičný spojovací z asfaltu 0,5-0,7 kg/m2 | m2 | 12 |  | 0 | 12.46 | 149.52 | 0.94 | 11.28 | 21 | 0 | 0.00061 | 0.01 | 0 | 0 |  | RTS 17/ II | RTS 17/ II | 0.002 | 0.02 |  |  |  |  | POL1_
|  | horkovod : 4,5 |  | 4.5 | [21 empty] | VV | 0
|  | kanalizace,vodovod : 7,5 |  | 7.5 | [21 empty] | VV | 0
20 | 577112113R00 | Beton asfalt. ACO 11 S modifik. š. do 3 m, tl.4 cm | m2 | 54 |  | 0 | 221.76 | 11975.04 | 37.24 | 2010.96 | 21 | 0 | 0.10373 | 5.6 | 0 | 0 |  | RTS 17/ II | RTS 17/ II | 0.064 | 3.46 |  |  |  |  | POL1_
|  | horkovod : 16,0 |  | 16 | [21 empty] | VV | 0
|  | kanalizace,voda : 38,0 |  | 38 | [21 empty] | VV | 0
21 | 596215020R00 | Kladení zámkové dlažby tl. 6 cm do drtě tl. 3 cm | m2 | 30.5 |  | 0 | 28.47 | 868.34 | 181.03 | 5521.42 | 21 | 0 | 0.05545 | 1.69 | 0 | 0 |  | RTS 17/ II | RTS 17/ II | 0.442 | 13.48 |  |  |  |  | POL1_
|  | kabelovod : 16,5 |  | 16.5 | [21 empty] | VV | 0
|  | kanalizace a vodovod : 14,0 |  | 14 | [21 empty] | VV | 0
22 | 59245020 R | Dlažba zámková 6 cm přírodní | m2 | 3.05 |  | 0 | 219.5 | 669.48 | 0 | 0 | 21 | 0 | 0.1296 | 0.4 | 0 | 0 |  | Vlastní | RTS 17/ II | 0 | 0 |  |  |  |  | POL3_
|  | 10% : | [23 empty] | VV | 0
|  | kabelovod : 16,5*0,1 |  | 1.65 | [21 empty] | VV | 0
|  | kanalizace a vodovod : 14,0*0,1 |  | 1.4 | [21 empty] | VV | 0
Díl: | 9 | Ostatní konstrukce, bourání |  |  |  | 0 |  | 13337.12 |  | 6606.14 |  | 0 |  | 10.95 |  | 0 |  |  |  |  | 15.98 |  |  |  |  | DIL
23 | 916131111R00 | Osazení obruby z kostek velkých, bez boční opěry | m | 27 |  | 0 | 70.07 | 1891.89 | 41.43 | 1118.61 | 21 | 0 | 0.08971 | 2.42 | 0 | 0 |  | RTS 17/ II | RTS 17/ II | 0.113 | 3.05 |  |  |  |  | POL1_
24 | 916661111RT3 | Osazení park. obrubníků do lože z C 12/15 s opěrou, včetně obrubníku 80x250x500 mm | m | 4 |  | 0 | 224.21 | 896.84 | 61.79 | 247.16 | 21 | 0 | 0.1929 | 0.77 | 0 | 0 |  | RTS 17/ II | RTS 17/ II | 0.162 | 0.65 |  |  |  |  | POL1_
|  | kabelovod : 2,0 |  | 2 | [21 empty] | VV | 0
|  | kanalizace a voda : 2,0 |  | 2 | [21 empty] | VV | 0
25 | 917862111RT7 | Osazení stojat. obrub.bet. s opěrou,lože z C 12/15, včetně obrubníku ABO 2 - 15 100/15/25 | m | 27 |  | 0 | 280.49 | 7573.23 | 104.01 | 2808.27 | 21 | 0 | 0.26981 | 7.28 | 0 | 0 |  | RTS 17/ II | RTS 17/ II | 0.272 | 7.34 |  |  |  |  | POL1_
|  | kanalizace a voda : 27,0 |  | 27 | [21 empty] | VV | 0
26 | 919735112R00 | Řezání stávajícího živičného krytu tl. 5 - 10 cm | m | 48 |  | 0 | 46.52 | 2232.96 | 28.48 | 1367.04 | 21 | 0 | 0 | 0 | 0 | 0 |  | RTS 17/ II | RTS 17/ II | 0.037 | 1.78 |  |  |  |  | POL1_
|  | horkovod : 18,0 |  | 18 | [21 empty] | VV | 0
|  | kanalizace a voda : 30,0 |  | 30 | [21 empty] | VV | 0
27 | 979054441R00 | Očištění vybour. dlaždic s výplní kamen. těženým | m2 | 27.45 |  | 0 | 0 | 0 | 38.8 | 1065.06 | 21 | 0 | 0 | 0 | 0 | 0 |  | RTS 17/ II | RTS 17/ II | 0.115 | 3.16 |  |  |  |  | POL1_
|  | 90% : | [23 empty] | VV | 0
|  | kabelovod : 16,5*0,9 |  | 14.85 | [21 empty] | VV | 0
|  | kanalizace a vodovod : 14,0*0,9 |  | 12.6 | [21 empty] | VV | 0
28 | 592452655 R | Dlažba přírodní 20x10x8, povrch STANDARD | m2 | 2.754 |  | 0 | 269.5 | 742.2 | 0 | 0 | 21 | 0 | 0.176 | 0.48 | 0 | 0 |  | Vlastní | RTS 17/ II | 0 | 0 |  |  |  |  | POL3_
|  | 27,0*0,1*1,02 |  | 2.754 | [21 empty] | VV | 0
Díl: | 99 | Staveništní přesun hmot |  |  |  | 0 |  | 0 |  | 1657.6 |  | 0 |  | 0 |  | 0 |  |  |  |  | 0.46 |  |  |  |  | DIL
29 | 998225111R00 | Přesun hmot, pozemní komunikace, kryt živičný | t | 28.6286 |  | 0 | 0 | 0 | 57.9 | 1657.6 | 21 | 0 | 0 | 0 | 0 | 0 |  | RTS 17/ II | RTS 17/ II | 0.016 | 0.46 |  |  |  |  | POL7_
|  | Hmotnosti z položek s pořadovými čísly: : | [23 empty] | VV | 0
|  | 18,19,20,21,22,23,24,25,28, : | [23 empty] | VV | 0
|  | Součet: : 28,62861 |  | 28.6286 | [21 empty] | VV | 0
Díl: | D96 | Přesuny suti a vybouraných hmot |  |  |  | 0 |  | 0 |  | 43150.83 |  | 0 |  | 0 |  | 0 |  |  |  |  | 99.48 |  |  |  |  | DIL
30 | 979082213R00 | Vodorovná doprava suti po suchu do 1 km | t | 26.4812 |  | 0 | 0 | 0 | 41.9 | 1109.56 | 21 | 0 | 0 | 0 | 0 | 0 |  | RTS 17/ II | RTS 17/ II | 0.01 | 0.26 |  |  |  |  | POL1_
|  | Demontážní hmotnosti z položek s pořadovými čísly: : | [23 empty] | VV | 0
|  | 1,2,3,4,5,6, : | [23 empty] | VV | 0
|  | Součet: : 26,48125 |  | 26.4812 | [21 empty] | VV | 0
31 | 979082219R00 | Příplatek za dopravu suti po suchu za další 1 km | t | 26.4812 |  | 0 | 0 | 0 | 10.6 | 280.7 | 21 | 0 | 0 | 0 | 0 | 0 |  | RTS 17/ II | RTS 17/ II | 0 | 0 |  |  |  |  | POL1_
|  | Demontážní hmotnosti z položek s pořadovými čísly: : | [23 empty] | VV | 0
|  | 1,2,3,4,5,6, : | [23 empty] | VV | 0
|  | Součet: : 26,48125 |  | 26.4812 | [21 empty] | VV | 0
32 | 979084212R00 | Vodorovná doprava vybour. hmot po suchu do 50 m | t | 115.6425 |  | 0 | 0 | 0 | 297 | 34345.82 | 21 | 0 | 0 | 0 | 0 | 0 |  | RTS 17/ II | RTS 17/ II | 0.858 | 99.22 |  |  |  |  | POL1_
|  | tam a zpět : | [23 empty] | VV | 0
|  | kamenivo : (10,065+41,58)*2 |  | 103.29 | [21 empty] | VV | 0
|  | dlažba : 6,17625*2 |  | 12.3525 | [21 empty] | VV | 0
33 | 979990001R00 | Poplatek za skládku stavební suti | t | 26.4812 |  | 0 | 0 | 0 | 280 | 7414.75 | 21 | 0 | 0 | 0 | 0 | 0 |  | RTS 17/ II | RTS 17/ I | 0 | 0 |  |  |  |  | POL1_
|  | Demontážní hmotnosti z položek s pořadovými čísly: : | [23 empty] | VV | 0
|  | 1,2,3,4,5,6, : | [23 empty] | VV | 0
|  | Součet: : 26,48125 |  | 26.4812 | [21 empty] | VV | 0
[24 empty] | 15 | 21
| Celkem |  |  |  |  | 0 | [17 empty] | 0 | 0 | SUM
Poznámky uchazeče k zadání
POPUZIV
END

## RAV8610 - D.2.2 Přeložka ...
| List obsahuje: |  | 1) Krycí list soupisu | 2) Rekapitulace |  |  | 3) Soupis prací | Zpět na list: | Rekapitulace stavby
[9 empty] | >> skryté sloupce << | [9 empty] | {135c7f16-f5bf-429c-ac67-9e61ad2663fc}
2
| KRYCÍ LIST SOUPISU | [8 empty] | v --- níže se nacházejí doplnkové a pomocné údaje k sestavám --- v | [8 empty] | False
Stavba:
Výstavba poloprovozního objektu H2
Objekt:
RAV8610 - D.2.2 Přeložka horkovodu
| KSO: |  |  |  |  | CC-CZ:
| Místo: |  |  |  |  | Datum: | 2017-12-21
| Zadavatel: |  |  |  |  | IČ:
|  | Vědeckotechnický park Plzeň a.s. |  |  |  | DIČ:
| Uchazeč: |  |  |  |  | IČ:
DIČ:
| Projektant: |  |  |  |  | IČ:
|  | RAVAL projekt v.o.s. |  |  |  | DIČ:
Poznámka:
| Cena bez DPH | [5 empty] | 0
|  |  | Základ daně |  |  | Sazba daně | Výše daně
| DPH | základní | 0 |  |  | 21% | 0
|  | snížená | 0 |  |  | 15% | 0
|  | zákl. přenesená | 0 |  |  | 21% | 0
|  | sníž. přenesená | 0 |  |  | 15% | 0
|  | nulová | 0 |  |  | 0% | 0
| Cena s DPH |  |  | v | CZK |  | 0
REKAPITULACE ČLENĚNÍ SOUPISU PRACÍ
Stavba:
Výstavba poloprovozního objektu H2
Objekt:
RAV8610 - D.2.2 Přeložka horkovodu
Místo: | [5 empty] | Datum: | 2017-12-21
Zadavatel: |  |  | Vědeckotechnický park Plzeň a.s. |  |  | Projektant: | RAVAL projekt v.o.s.
Uchazeč:
Kód dílu - Popis | [6 empty] | Cena celkem [CZK]
Náklady soupisu celkem | [6 empty] | 0 | [12 empty] | -1
| HSV - Práce a dodávky HSV | [5 empty] | 0
| 8 - Trubní vedení | [5 empty] | 0
SOUPIS PRACÍ
Stavba:
Výstavba poloprovozního objektu H2
Objekt:
RAV8610 - D.2.2 Přeložka horkovodu
Místo: | [5 empty] | Datum: | 2017-12-21
Zadavatel: |  |  | Vědeckotechnický park Plzeň a.s. |  |  | Projektant: | RAVAL projekt v.o.s.
Uchazeč:
PČ | Typ | Kód | Popis | MJ | Množství | J.cena [CZK] | Cena celkem [CZK] | Cenová soustava |  | Poznámka | DPH | J. Nh [h] | Nh celkem [h] | J. hmotnost [t] | Hmotnost celkem [t] | J. suť [t] | Suť Celkem [t]
Náklady soupisu celkem | [6 empty] | 0 | [5 empty] | 0.196 |  | 1e-05 |  | 0 |  | D | -1 | [7 empty] | 0
| D | HSV | Práce a dodávky HSV |  |  |  | 0 | [5 empty] | 0.196 |  | 1e-05 |  | 0 | 1 | D | 0 | ROZPOCET | [6 empty] | 0
| D | 8 | Trubní vedení |  |  |  | 0 | [5 empty] | 0.196 |  | 1e-05 |  | 0 | 1 | D | 1 | ROZPOCET | [6 empty] | 0
1 | K | 871000001 | Přeložka horkovodu | kus | 1 | 0 | 0 |  |  |  | základní | 0.196 | 0.196 | 1e-05 | 1e-05 | 0 | 0 | 4 | K | 2 | ROZPOCET | 0 | 0 | 0 | 0 | 0 | 1 | 0 | 4 | 480038337

## Přeložka horkovodu-1
0
21 | Popis | Cena | Hmotnost
#N/A
| D.2.2 Přeložka horkovodu |  | 71.9665
| 001: Zemní práce |  | 0.1172
| 004: Vodorovné konstrukce |  | 71.8493
008: Trubní vedení
009: Ostatní konstrukce a práce
099: Přesun hmot HSV
#REF! | Celkem (bez DPH) | 0

## Přeložka horkovodu-2
[5 empty] | Poř. | Typ | Kód | Alter. kód | Popis | MJ | Výměra bez ztr. | Ztratné | Výměra | Jedn. cena | Cena | Jedn. hmotn. | Hmotnost | Jedn. suť | Suť | Sazba DPH | DPH | Cena s DPH | Komentář | Objekt | Oddíl
[9 empty] | D.2.2 Přeložka horkovodu | [5 empty] | 0 |  | 71.9665 |  | 0 |  | 0 | 0
[9 empty] | 001: Zemní práce | [5 empty] | 0 |  | 0.1172 |  | 0 |  | 0 | 0
##T2##N_Catalog_catGUID | ##T2##PRO_ITEM_catID | ##T2##PRO_ITEM_iteCode | ##T2##PRO_ITEM_szvCode | ##T2##PRO_ITEM_tevCode | 1 | SP | 128Ia0010-002 | 119001401 | Dočasné zajištění podzemního potrubí | m | 5 | 0 | 5 |  | 0 | 0.00868 | 0.0434 |  | 0 | 21 | 0 | 0 |  | SO_01 | 001
[5 empty] | 2 | SP | 128Ja0010-002 | 119001421 | Dočasné zajištění kabelů a kabelových tratí z volně ložených kabelů - počet do 3 kabelů | m | 2 | 0 | 2 |  | 0 | 0.0369 | 0.0738 |  | 0 | 21 | 0 | 0 |  | SO_01 | 001
[5 empty] | 3 | SP | 123Cc0030-002 | 130001101 | Příplatek k cenám hloubených vykopávek za ztížení vykopávky - v blízkosti podzemního vedení nebo výbušnin pro jakoukoliv třídu horniny | m3 | 7 | 0 | 7 |  | 0 |  | 0 |  | 0 | 21 | 0 | 0 |  | SO_01 | 001
[5 empty] | 4 | SP | 123Cc0100-020 | 132301202 | Hloubení rýh šířky přes 600 do 2 000 mm - hornina 4, množství přes 100 do 1 000 m3 | m3 | 180 | 0 | 180 |  | 0 |  | 0 |  | 0 | 21 | 0 | 0 |  | SO_01 | 001
[5 empty] | 5 | SP | 123Cc0090-004 | 132301109 | Příplatek k cenám hloubení rýh šířky do 600 mm za lepivost horniny - hornina 4 | m3 | 18 | 0 | 18 |  | 0 |  | 0 |  | 0 | 21 | 0 | 0 |  | SO_01 | 001
[5 empty] | 10 | SP | 126Ac0010-002 | 161101101 | Svislé přemístění výkopku - hornina 1 až 4, hloubka výkopu přes 1 do 2,5 m | m3 | 180 | 0 | 180 |  | 0 |  | 0 |  | 0 | 21 | 0 | 0 |  | SO_01 | 001
[5 empty] | 11 | SP | 126Ac0090-002 | 167101101 | Nakládání, vykládání a překládání neulehlého výkopku - nakládání, množství do 100 m3, hornina 1 až 4 | m3 | 32 | 0 | 32 |  | 0 |  | 0 |  | 0 | 21 | 0 | 0 |  | SO_01 | 001
[5 empty] | 12 | SP | 127Cc0040-002 | 171201201 | Uložení sypaniny | m3 | 190 | 0 | 190 |  | 0 |  | 0 |  | 0 | 21 | 0 | 0 |  | SO_01 | 001
[5 empty] | 16 | SP | 127Cc0050-002 | 174101101 | Zásyp sypaninou - jáma, šachta, rýha nebo kolem objektů v těchto vykopávkách, se zhutněním | m3 | 148 | 0 | 148 |  | 0 |  | 0 |  | 0 | 21 | 0 | 0 |  | SO_01 | 001
[9 empty] | 004: Vodorovné konstrukce | [5 empty] | 0 |  | 71.8493 |  | 0 |  | 0 | 0
[5 empty] | 13 | SP | 952Cp1010-004 | 451572111 | Lože pod potrubí a obsyp potrubí, drobné objekty v otevřeném výkopu - kamenivo drobné těžené 0-4 mm (písek) | m3 | 38 | 0 | 38 |  | 0 | 1.8908 | 71.8493 |  | 0 | 21 | 0 | 0 |  | SO_01 | 004
[9 empty] | 008: Trubní vedení | [5 empty] | 0 |  | 0 |  | 0 |  | 0 | 0
[5 empty] | 31 | SP | 952Iw4010-002 | 892241111 | Ostatní práce na trubním vedení - tlakové zkoušky, DN do 80 | m | 65 | 0 | 65 |  | 0 |  | 0 |  | 0 | 21 | 0 | 0 |  | SO_01 | 008
[5 empty] | 37 | H | 008-100 |  | Demontáž překládaného horkovododu předizolované potrubí DN 50 | hod | 80 | -25 | 60 |  | 0 |  | 0 |  | 0 | 21 | 0 | 0 |  | SO_01 | 008
[5 empty] | 38 | H | 008-201 |  | Předizolované ocel. potrubí DN 50/140 l =12 m, třída izolace II | kus | 1 | 0 | 1 |  | 0 |  | 0 |  | 0 | 21 | 0 | 0 |  | SO_01 | 008
[5 empty] | 39 | H | 008-202 |  | Předizolované ocel. potrubí DN 80/180 l =12 m, třída izolace II | kus | 6 | 0 | 6 |  | 0 |  | 0 |  | 0 | 21 | 0 | 0 |  | SO_01 | 008
[5 empty] | 40 | H | 008-203 |  | Oblouk DN 50-90°, 1 x 1 m, třída izolace II | kus | 2 | 0 | 2 |  | 0 |  | 0 |  | 0 | 21 | 0 | 0 |  | SO_01 | 008
[5 empty] | 41 | H | 008-200 |  | Montáž přeložky - předizolované potrubí DN 80 | hod | 160 | 0 | 160 |  | 0 |  | 0 |  | 0 | 21 | 0 | 0 |  | SO_01 | 008
[5 empty] | 42 | H | 008-204 |  | Oblouk DN 80-90°, 1 x 1 m, třída izolace II | kus | 2 | 0 | 2 |  | 0 |  | 0 |  | 0 | 21 | 0 | 0 |  | SO_01 | 008
[5 empty] | 43 | H | 008-205 |  | Odbočka paralelní DN 80 / DN 50, třída izolace II | kus | 2 | 0 | 2 |  | 0 |  | 0 |  | 0 | 21 | 0 | 0 |  | SO_01 | 008
[5 empty] | 44 | H | 008-206 |  | Redukce DN 80 / Dn 50, třída izolace II | kus | 2 | 0 | 2 |  | 0 |  | 0 |  | 0 | 21 | 0 | 0 |  | SO_01 | 008
[5 empty] | 45 | H | 008-207 |  | Odvzdušnění DN 80 / Dn 25, třída izolace II | kus | 2 | 0 | 2 |  | 0 |  | 0 |  | 0 | 21 | 0 | 0 |  | SO_01 | 008
[5 empty] | 46 | H | 008-208 |  | Spoj DN 50/140 | kus | 10 | 0 | 10 |  | 0 |  | 0 |  | 0 | 21 | 0 | 0 |  | SO_01 | 008
[5 empty] | 47 | H | 008-209 |  | Spoj DN 80/180 | kus | 16 | 0 | 16 |  | 0 |  | 0 |  | 0 | 21 | 0 | 0 |  | SO_01 | 008
[5 empty] | 48 | H | 008-210 |  | Gumová průchodka | kus | 4 | 0 | 4 |  | 0 |  | 0 |  | 0 | 21 | 0 | 0 |  | SO_01 | 008
[5 empty] | 49 | H | 008-211 |  | Koncové těsnění 140/50 | kus | 2 | 0 | 2 |  | 0 |  | 0 |  | 0 | 21 | 0 | 0 |  | SO_01 | 008
[5 empty] | 50 | H | 008-212 |  | Záslepení DN 50 | kus | 2 | 0 | 2 |  | 0 |  | 0 |  | 0 | 21 | 0 | 0 |  | SO_01 | 008
[5 empty] | 51 | H | 008-213 |  | Dilatační profil FP 140 | kus | 5 | 0 | 5 |  | 0 |  | 0 |  | 0 | 21 | 0 | 0 |  | SO_01 | 008
[5 empty] | 53 | H | 008-214 |  | Dilatační polštář 100x450x2000 mm | kus | 1 | 0 | 1 |  | 0 |  | 0 |  | 0 | 21 | 0 | 0 |  | SO_01 | 008
[5 empty] | 54 | H | 008-215 |  | Výstražní páska | m | 50 | 0 | 50 |  | 0 |  | 0 |  | 0 | 21 | 0 | 0 |  | SO_01 | 008
[5 empty] | 55 | H | 008-216 |  | Komunikační kabel typ dle stávajícího | m | 120 | 0 | 120 |  | 0 |  | 0 |  | 0 | 21 | 0 | 0 |  | SO_01 | 008
[5 empty] | 56 | H | 008-217 |  | Chránička Kopoflex průměr 50 mm | m | 50 | 0 | 50 |  | 0 |  | 0 |  | 0 | 21 | 0 | 0 |  | SO_01 | 008
[9 empty] | 009: Ostatní konstrukce a práce | [5 empty] | 0 |  | 0 |  | 0 |  | 0 | 0
[5 empty] | 33 | H | X1-009 |  | Vytýčení trasy přípojky | hod | 3 | 0 | 3 |  | 0 |  | 0 |  | 0 | 21 | 0 | 0 |  | SO_01 | 009
[5 empty] | 34 | H | X2-009 |  | Vytýčení trasy stávajících inženýrských sítí | hod | 8 | 0 | 8 |  | 0 |  | 0 |  | 0 | 21 | 0 | 0 |  | SO_01 | 009
[5 empty] | 35 | H | X3-009 |  | Zaměření a dokumentace skutečného provedení | hod | 8 | 0 | 8 |  | 0 |  | 0 |  | 0 | 21 | 0 | 0 |  | SO_01 | 009
[9 empty] | 099: Přesun hmot HSV | [5 empty] | 0 |  | 0 |  | 0 |  | 0 | 0
[5 empty] | 36 | SP | 952Az0050-002 | 998276101 | Přesun hmot pro trubní vedení z trub z plastických hmot nebo sklolaminátových - v otevřeném výkopu | t | 71.9665 | 0 | 71.9665 |  | 0 |  | 0 |  | 0 | 21 | 0 | 0 |  | SO_01 | 099

## RAV8611 - D.2.3 Přípojka ...
| List obsahuje: |  | 1) Krycí list soupisu | 2) Rekapitulace |  |  | 3) Soupis prací | Zpět na list: | Rekapitulace stavby
[9 empty] | >> skryté sloupce << | [9 empty] | {be5aa217-c517-42e2-ad2d-1c7fd5ba08b1}
2
| KRYCÍ LIST SOUPISU | [8 empty] | v --- níže se nacházejí doplnkové a pomocné údaje k sestavám --- v | [8 empty] | False
Stavba:
Výstavba poloprovozního objektu H2
Objekt:
RAV8611 - D.2.3 Přípojka vody
| KSO: |  |  |  |  | CC-CZ:
| Místo: |  |  |  |  | Datum: | 2017-12-21
| Zadavatel: |  |  |  |  | IČ:
|  | Vědeckotechnický park Plzeň a.s. |  |  |  | DIČ:
| Uchazeč: |  |  |  |  | IČ:
DIČ:
| Projektant: |  |  |  |  | IČ:
|  | RAVAL projekt v.o.s. |  |  |  | DIČ:
Poznámka:
| Cena bez DPH | [5 empty] | 0
|  |  | Základ daně |  |  | Sazba daně | Výše daně
| DPH | základní | 0 |  |  | 21% | 0
|  | snížená | 0 |  |  | 15% | 0
|  | zákl. přenesená | 0 |  |  | 21% | 0
|  | sníž. přenesená | 0 |  |  | 15% | 0
|  | nulová | 0 |  |  | 0% | 0
| Cena s DPH |  |  | v | CZK |  | 0
REKAPITULACE ČLENĚNÍ SOUPISU PRACÍ
Stavba:
Výstavba poloprovozního objektu H2
Objekt:
RAV8611 - D.2.3 Přípojka vody
Místo: | [5 empty] | Datum: | 2017-12-21
Zadavatel: |  |  | Vědeckotechnický park Plzeň a.s. |  |  | Projektant: | RAVAL projekt v.o.s.
Uchazeč:
Kód dílu - Popis | [6 empty] | Cena celkem [CZK]
Náklady soupisu celkem | [6 empty] | 0 | [12 empty] | -1
| HSV - Práce a dodávky HSV | [5 empty] | 0
| 8 - Trubní vedení | [5 empty] | 0
SOUPIS PRACÍ
Stavba:
Výstavba poloprovozního objektu H2
Objekt:
RAV8611 - D.2.3 Přípojka vody
Místo: | [5 empty] | Datum: | 2017-12-21
Zadavatel: |  |  | Vědeckotechnický park Plzeň a.s. |  |  | Projektant: | RAVAL projekt v.o.s.
Uchazeč:
PČ | Typ | Kód | Popis | MJ | Množství | J.cena [CZK] | Cena celkem [CZK] | Cenová soustava |  | Poznámka | DPH | J. Nh [h] | Nh celkem [h] | J. hmotnost [t] | Hmotnost celkem [t] | J. suť [t] | Suť Celkem [t]
Náklady soupisu celkem | [6 empty] | 0 | [5 empty] | 0.196 |  | 1e-05 |  | 0 |  | D | -1 | [7 empty] | 0
| D | HSV | Práce a dodávky HSV |  |  |  | 0 | [5 empty] | 0.196 |  | 1e-05 |  | 0 | 1 | D | 0 | ROZPOCET | [6 empty] | 0
| D | 8 | Trubní vedení |  |  |  | 0 | [5 empty] | 0.196 |  | 1e-05 |  | 0 | 1 | D | 1 | ROZPOCET | [6 empty] | 0
1 | K | 871000002 | Přípojka vody | kus | 1 | 0 | 0 |  |  |  | základní | 0.196 | 0.196 | 1e-05 | 1e-05 | 0 | 0 | 4 | K | 2 | ROZPOCET | 0 | 0 | 0 | 0 | 0 | 1 | 0 | 4 | 1821078653

## přípojka vody-1
0
21 | Popis | Cena | Hmotnost
#N/A
| D.2.3 Vodovodní přípojka |  | 3.2599
| 001: Zemní práce |  | 0.10964
| 004: Vodorovné konstrukce |  | 2.8362
| 008: Trubní vedení |  | 0.31415
009: Ostatní konstrukce a práce
099: Přesun hmot HSV
#REF! | Celkem (bez DPH) | 0

## přípojka vody-2
[5 empty] | Poř. | Typ | Kód | Alter. kód | Popis | MJ | Výměra bez ztr. | Ztratné | Výměra | Jedn. cena | Cena | Jedn. hmotn. | Hmotnost | Jedn. suť | Suť | Sazba DPH | DPH | Cena s DPH | Komentář | Objekt | Oddíl
[9 empty] | D.2.3 Vodovodní přípojka | [5 empty] | 0 |  | 3.2599 |  | 0 |  | 0 | 0
[9 empty] | 001: Zemní práce | [5 empty] | 0 |  | 0.10964 |  | 0 |  | 0 | 0
##T2##N_Catalog_catGUID | ##T2##PRO_ITEM_catID | ##T2##PRO_ITEM_iteCode | ##T2##PRO_ITEM_szvCode | ##T2##PRO_ITEM_tevCode | 1 | SP | 128Ia0010-002 | 119001401 | Dočasné zajištění podzemního potrubí | m | 2 | 0 | 2 |  | 0 | 0.00868 | 0.01736 |  | 0 | 21 | 0 | 0 |  | SO_01 | 001
[5 empty] | 2 | SP | 128Ja0010-002 | 119001421 | Dočasné zajištění kabelů a kabelových tratí z volně ložených kabelů - počet do 3 kabelů | m | 2 | 0 | 2 |  | 0 | 0.0369 | 0.0738 |  | 0 | 21 | 0 | 0 |  | SO_01 | 001
[5 empty] | 3 | SP | 123Cc0030-002 | 130001101 | Příplatek k cenám hloubených vykopávek za ztížení vykopávky - v blízkosti podzemního vedení nebo výbušnin pro jakoukoliv třídu horniny | m3 | 7 | 0 | 7 |  | 0 |  | 0 |  | 0 | 21 | 0 | 0 |  | SO_01 | 001
[5 empty] | 4 | SP | 123Cc0080-010 | 132301101 | Hloubení rýh šířky do 600 mm - hornina 4, množství do 100 m3 | m3 | 12 | 0 | 12 |  | 0 |  | 0 |  | 0 | 21 | 0 | 0 |  | SO_01 | 001
[5 empty] | 5 | SP | 123Cc0090-004 | 132301109 | Příplatek k cenám hloubení rýh šířky do 600 mm za lepivost horniny - hornina 4 | m3 | 1.4 | 0 | 1.4 |  | 0 |  | 0 |  | 0 | 21 | 0 | 0 |  | SO_01 | 001
[5 empty] | 6 | SP | 123Cc0130-010 | 133301101 | Hloubení šachet - hornina 4, množství do 100 m3 | m3 | 4 | 0 | 4 |  | 0 |  | 0 |  | 0 | 21 | 0 | 0 |  | SO_01 | 001
[5 empty] | 7 | SP | 123Cc0140-004 | 133301109 | Příplatek k cenám hloubení šachet za lepivost horniny - hornina 4 | m3 | 0.4 | 0 | 0.4 |  | 0 |  | 0 |  | 0 | 21 | 0 | 0 |  | SO_01 | 001
[5 empty] | 8 | SP | 125Hh2010-002 | 151101101 | Zřízení pažení a rozepření stěn rýh pro podzemní vedení - pažení příložné, hloubka do 2 m | m2 | 22 | 0 | 22 |  | 0 | 0.00084 | 0.01848 |  | 0 | 21 | 0 | 0 |  | SO_01 | 001
[5 empty] | 9 | SP | 125Hh2020-002 | 151101111 | Odstranění pažení a rozepření stěn rýh pro podzemní vedení - pažení příložné, hloubka do 2 m | m2 | 22 | 0 | 22 |  | 0 |  | 0 |  | 0 | 21 | 0 | 0 |  | SO_01 | 001
[5 empty] | 10 | SP | 126Ac0010-002 | 161101101 | Svislé přemístění výkopku - hornina 1 až 4, hloubka výkopu přes 1 do 2,5 m | m3 | 12 | 0 | 12 |  | 0 |  | 0 |  | 0 | 21 | 0 | 0 |  | SO_01 | 001
[5 empty] | 11 | SP | 126Ac0090-002 | 167101101 | Nakládání, vykládání a překládání neulehlého výkopku - nakládání, množství do 100 m3, hornina 1 až 4 | m3 | 5 | 0 | 5 |  | 0 |  | 0 |  | 0 | 21 | 0 | 0 |  | SO_01 | 001
[5 empty] | 12 | SP | 127Cc0040-002 | 171201201 | Uložení sypaniny | m3 | 5 | 0 | 5 |  | 0 |  | 0 |  | 0 | 21 | 0 | 0 |  | SO_01 | 001
[9 empty] | 004: Vodorovné konstrukce | [5 empty] | 0 |  | 2.8362 |  | 0 |  | 0 | 0
[5 empty] | 13 | SP | 952Cp1010-004 | 451572111 | Lože pod potrubí a obsyp potrubí, drobné objekty v otevřeném výkopu - kamenivo drobné těžené 0-4 mm (písek) | m3 | 1.5 | 0 | 1.5 |  | 0 | 1.8908 | 2.8362 |  | 0 | 21 | 0 | 0 |  | SO_01 | 004
[9 empty] | 008: Trubní vedení | [5 empty] | 0 |  | 0.31415 |  | 0 |  | 0 | 0
[5 empty] | 14 | H | X1-008 |  | Zakrytí výstražnou folí | m | 5 | 0 | 5 |  | 0 |  | 0 |  | 0 | 21 | 0 | 0 |  | SO_01 | 008
[5 empty] | 15 | H | 521Xx0002-05 |  | Manžeta těsnící - pro PE potrubí d63 / těsnění prostupu vodoměrnou šachtou | kus | 2 | 0 | 2 |  | 0 |  | 0 |  | 0 | 21 | 0 | 0 |  | SO_01 | 008
[5 empty] | 16 | H | 952In6112-04 |  | Trubka polyetylénová tlaková Wavin TS - PEMD, SDR 11, PN 16, DN 63, tl. stěny 8,6 mm | m | 6 | 0 | 6 |  | 0 |  | 0 |  | 0 | 21 | 0 | 0 |  | SO_01 | 008
[5 empty] | 17 | H | 952Xh1152-01 |  | Zemní souprava teleskopická 9500 A Hawle - pro armatury a domovní přípojky / 1,3-1,8 m | kus | 1 | 0 | 1 |  | 0 | 0.0074 | 0.0074 |  | 0 | 21 | 0 | 0 |  | SO_01 | 008
[5 empty] | 18 | H | 539Xh0032-04 |  | Pas navrtávací HACOM č. 3350 Hawle - DN 100, D 2 ", výška 100 m, délka 210 mm | kus | 1 | 0 | 1 |  | 0 | 0.0027 | 0.0027 |  | 0 | 21 | 0 | 0 |  | SO_01 | 008
[5 empty] | 19 | H | 952Xh1154-01 |  | Poklop uliční tuhý Hawle - č. 1550, pro domovní přípojky, provedení lehké, rozměry 90×150×160 mm | kus | 1 | 0 | 1 |  | 0 | 0.0028 | 0.0028 |  | 0 | 21 | 0 | 0 |  | SO_01 | 008
[5 empty] | 20 | H | 535Xh1162-04 |  | Šoupátko pro domovní přípojky pitné vody č. 2800 Hawle - DN 2 " - 63, délka 264 mm, výška 267 mm | kus | 1 | 0 | 1 |  | 0 | 0.0065 | 0.0065 |  | 0 | 21 | 0 | 0 |  | SO_01 | 008
[5 empty] | 21 | H | X2-008 |  | Betonová vodoměrná šachta D 400 - D 1200 mm, H 2200 mm | kus | 1 | 0 | 1 |  | 0 |  | 0 |  | 0 | 21 | 0 | 0 |  | SO_01 | 008
[5 empty] | 22 | H | 954Xh1192-08 |  | Poklop šachtový B&BC - TBN-Q litinový, bez odvětrání, vnější průměr 785 mm, vnitř. průměr 610 mm, výška 160 mm, tř. D400 | kus | 1 | 0 | 1 |  | 0 | 0.162 | 0.162 |  | 0 | 21 | 0 | 0 |  | SO_01 | 008
[5 empty] | 23 | SP | 535Xh0080-006 | 722224115 | Armatury závitové s jedním závitem - kohouty - plnicí a vypouštěcí, PN 10, G 1/2 | kus | 2 | 0 | 2 |  | 0 | 0.00022 | 0.00044 |  | 0 | 21 | 0 | 0 |  | SO_01 | 008
[5 empty] | 24 | SP | 535Xh0111-014 | 722231077 | Armatury závitové se dvěma závity - ventily zpětné závitové - G 2" - s testovacími zátkami | kus | 1 | 0 | 1 |  | 0 | 0.00076 | 0.00076 |  | 0 | 21 | 0 | 0 |  | SO_01 | 008
[5 empty] | 25 | SP | 535Xh0133-016 | 722232048 | Armatury závitové se dvěma závity - kulové kohouty přímé chromované - R 250 D (Giacomini), s páčkou, G 2 | kus | 2 | 0 | 2 |  | 0 | 0.00168 | 0.00336 |  | 0 | 21 | 0 | 0 |  | SO_01 | 008
[5 empty] | 26 | SP | 535Xh0137-016 | 722234268 | Armatury závitové se dvěma závity - filtry - mosazný ( IVAR ), 2 x vnitřní závit, PN 16/120 st.C, G 2 | kus | 1 | 0 | 1 |  | 0 | 0.00085 | 0.00085 |  | 0 | 21 | 0 | 0 |  | SO_01 | 008
[5 empty] | 27 | SP | 536Xx0010-032 | 722262303 | Vodoměry pro vodu do 40 °C - závitové, mokroběžné, G 6/4 x 300 mm Qn 10 | kus | 1 | 0 | 1 |  | 0 | 0.01158 | 0.01158 |  | 0 | 21 | 0 | 0 |  | SO_01 | 008
[5 empty] | 28 | SP | 952In6010-020 | 871211121 | Montáž potrubí z plastických hmot v otevřeném výkopu - tlakové trubky polyetylenové, vnější průměr 63 mm | m | 6 | 0 | 6 |  | 0 |  | 0 |  | 0 | 21 | 0 | 0 |  | SO_01 | 008
[5 empty] | 29 | SP | 952Xh0010-004 | 891211111 | Montáž vodovodních armatur na potrubí - šoupátka, s osazením zemní soupravy (bez poklopů), v otevřeném výkopu nebo v šachtách, DN 50 | kus | 1 | 0 | 1 |  | 0 | 0.00076 | 0.00076 |  | 0 | 21 | 0 | 0 |  | SO_01 | 008
[5 empty] | 30 | SP | 952Iw4010-022 | 892233111 | Ostatní práce na trubním vedení - proplach a dezinfekce vodovodního potrubí, DN od 40 do 70 | m | 6 | 0 | 6 |  | 0 |  | 0 |  | 0 | 21 | 0 | 0 |  | SO_01 | 008
[5 empty] | 31 | SP | 952Iw4010-002 | 892241111 | Ostatní práce na trubním vedení - tlakové zkoušky vodovodního potrubí, DN do 80 | m | 6 | 0 | 6 |  | 0 |  | 0 |  | 0 | 21 | 0 | 0 |  | SO_01 | 008
[5 empty] | 32 | SP | 952Xh1010-004 | 899401112 | Osazení poklopů litinových - šoupátkový | kus | 1 | 0 | 1 |  | 0 | 0.115 | 0.115 |  | 0 | 21 | 0 | 0 |  | SO_01 | 008
[9 empty] | 009: Ostatní konstrukce a práce | [5 empty] | 0 |  | 0 |  | 0 |  | 0 | 0
[5 empty] | 33 | H | X1-009 |  | Vytýčení trasy přípojky | hod | 3 | 0 | 3 |  | 0 |  | 0 |  | 0 | 21 | 0 | 0 |  | SO_01 | 009
[5 empty] | 34 | H | X2-009 |  | Vytýčení trasy stávajících inženýrských sítí | hod | 8 | 0 | 8 |  | 0 |  | 0 |  | 0 | 21 | 0 | 0 |  | SO_01 | 009
[5 empty] | 35 | H | X3-009 |  | Zaměření a dokumentace skutečného provedení | hod | 8 | 0 | 8 |  | 0 |  | 0 |  | 0 | 21 | 0 | 0 |  | SO_01 | 009
[9 empty] | 099: Přesun hmot HSV | [5 empty] | 0 |  | 0 |  | 0 |  | 0 | 0
[5 empty] | 36 | SP | 952Az0050-002 | 998276101 | Přesun hmot pro trubní vedení z trub z plastických hmot nebo sklolaminátových - v otevřeném výkopu | t | 3.2541 | 0 | 3.2541 |  | 0 |  | 0 |  | 0 | 21 | 0 | 0 |  | SO_01 | 099

## RAV8612 - D.2.4 Přípojka ...
| List obsahuje: |  | 1) Krycí list soupisu | 2) Rekapitulace |  |  | 3) Soupis prací | Zpět na list: | Rekapitulace stavby
[9 empty] | >> skryté sloupce << | [9 empty] | {bfc3eefc-d867-4163-9a52-158269bff24f}
2
| KRYCÍ LIST SOUPISU | [8 empty] | v --- níže se nacházejí doplnkové a pomocné údaje k sestavám --- v | [8 empty] | False
Stavba:
Výstavba poloprovozního objektu H2
Objekt:
RAV8612 - D.2.4 Přípojka kanalizace
| KSO: |  |  |  |  | CC-CZ:
| Místo: |  |  |  |  | Datum: | 2017-12-21
| Zadavatel: |  |  |  |  | IČ:
|  | Vědeckotechnický park Plzeň a.s. |  |  |  | DIČ:
| Uchazeč: |  |  |  |  | IČ:
DIČ:
| Projektant: |  |  |  |  | IČ:
|  | RAVAL projekt v.o.s. |  |  |  | DIČ:
Poznámka:
| Cena bez DPH | [5 empty] | 0
|  |  | Základ daně |  |  | Sazba daně | Výše daně
| DPH | základní | 0 |  |  | 21% | 0
|  | snížená | 0 |  |  | 15% | 0
|  | zákl. přenesená | 0 |  |  | 21% | 0
|  | sníž. přenesená | 0 |  |  | 15% | 0
|  | nulová | 0 |  |  | 0% | 0
| Cena s DPH |  |  | v | CZK |  | 0
REKAPITULACE ČLENĚNÍ SOUPISU PRACÍ
Stavba:
Výstavba poloprovozního objektu H2
Objekt:
RAV8612 - D.2.4 Přípojka kanalizace
Místo: | [5 empty] | Datum: | 2017-12-21
Zadavatel: |  |  | Vědeckotechnický park Plzeň a.s. |  |  | Projektant: | RAVAL projekt v.o.s.
Uchazeč:
Kód dílu - Popis | [6 empty] | Cena celkem [CZK]
Náklady soupisu celkem | [6 empty] | 0 | [12 empty] | -1
| HSV - Práce a dodávky HSV | [5 empty] | 0
| 8 - Trubní vedení | [5 empty] | 0
SOUPIS PRACÍ
Stavba:
Výstavba poloprovozního objektu H2
Objekt:
RAV8612 - D.2.4 Přípojka kanalizace
Místo: | [5 empty] | Datum: | 2017-12-21
Zadavatel: |  |  | Vědeckotechnický park Plzeň a.s. |  |  | Projektant: | RAVAL projekt v.o.s.
Uchazeč:
PČ | Typ | Kód | Popis | MJ | Množství | J.cena [CZK] | Cena celkem [CZK] | Cenová soustava |  | Poznámka | DPH | J. Nh [h] | Nh celkem [h] | J. hmotnost [t] | Hmotnost celkem [t] | J. suť [t] | Suť Celkem [t]
Náklady soupisu celkem | [6 empty] | 0 | [5 empty] | 0.19 |  | 0.00128 |  | 0 |  | D | -1 | [7 empty] | 0
| D | HSV | Práce a dodávky HSV |  |  |  | 0 | [5 empty] | 0.19 |  | 0.00128 |  | 0 | 1 | D | 0 | ROZPOCET | [6 empty] | 0
| D | 8 | Trubní vedení |  |  |  | 0 | [5 empty] | 0.19 |  | 0.00128 |  | 0 | 1 | D | 1 | ROZPOCET | [6 empty] | 0
1 | K | 871260001 | Přípojka kanalizace | kus | 1 | 0 | 0 |  |  |  | základní | 0.19 | 0.19 | 0.00128 | 0.00128 | 0 | 0 | 4 | K | 2 | ROZPOCET | 0 | 0 | 0 | 0 | 0 | 1 | 0 | 4 | 1200522117

## Přípojka kanalizace-1
0
21 | Popis | Cena | Hmotnost
#N/A
| D.2.4 Kanalizační přípojka |  | 9.351
| 001: Zemní práce |  | 0.10376
| 004: Vodorovné konstrukce |  | 5.6723
| 008: Trubní vedení |  | 3.5749
009: Ostatní konstrukce a práce
099: Přesun hmot HSV
#REF! | Celkem (bez DPH) | 0

## Přípojka kanalizace-2
[5 empty] | Poř. | Typ | Kód | Alter. kód | Popis | MJ | Výměra bez ztr. | Ztratné | Výměra | Jedn. cena | Cena | Jedn. hmotn. | Hmotnost | Jedn. suť | Suť | Sazba DPH | DPH | Cena s DPH | Komentář | Objekt | Oddíl
[9 empty] | D.2.4 Kanalizační přípojka | [5 empty] | 0 |  | 9.351 |  | 0 |  | 0 | 0
[9 empty] | 001: Zemní práce | [5 empty] | 0 |  | 0.10376 |  | 0 |  | 0 | 0
##T2##N_Catalog_catGUID | ##T2##PRO_ITEM_catID | ##T2##PRO_ITEM_iteCode | ##T2##PRO_ITEM_szvCode | ##T2##PRO_ITEM_tevCode | 1 | SP | 123Cc0030-002 | 130001101 | Příplatek k cenám hloubených vykopávek za ztížení vykopávky - v blízkosti podzemního vedení nebo výbušnin pro jakoukoliv třídu horniny | m3 | 7 | 0 | 7 |  | 0 |  | 0 |  | 0 | 21 | 0 | 0 |  | SO_01 | 001
[5 empty] | 2 | SP | 123Cc0080-010 | 132301101 | Hloubení rýh šířky do 600 mm - hornina 4, množství do 100 m3 | m3 | 7 | 0 | 7 |  | 0 |  | 0 |  | 0 | 21 | 0 | 0 |  | SO_01 | 001
[5 empty] | 3 | SP | 123Cc0090-004 | 132301109 | Příplatek k cenám hloubení rýh šířky do 600 mm za lepivost horniny - hornina 4 | m3 | 1.4 | 0 | 1.4 |  | 0 |  | 0 |  | 0 | 21 | 0 | 0 |  | SO_01 | 001
[5 empty] | 4 | SP | 123Cc0130-010 | 133301101 | Hloubení šachet - hornina 4, množství do 100 m3 | m3 | 2 | 0 | 2 |  | 0 |  | 0 |  | 0 | 21 | 0 | 0 |  | SO_01 | 001
[5 empty] | 5 | SP | 123Cc0140-004 | 133301109 | Příplatek k cenám hloubení šachet za lepivost horniny - hornina 4 | m3 | 0.4 | 0 | 0.4 |  | 0 |  | 0 |  | 0 | 21 | 0 | 0 |  | SO_01 | 001
[5 empty] | 6 | SP | 125Hh2010-002 | 151101101 | Zřízení pažení a rozepření stěn rýh pro podzemní vedení - pažení příložné, hloubka do 2 m | m2 | 15 | 0 | 15 |  | 0 | 0.00084 | 0.0126 |  | 0 | 21 | 0 | 0 |  | SO_01 | 001
[5 empty] | 7 | SP | 125Hh2020-002 | 151101111 | Odstranění pažení a rozepření stěn rýh pro podzemní vedení - pažení příložné, hloubka do 2 m | m2 | 15 | 0 | 15 |  | 0 |  | 0 |  | 0 | 21 | 0 | 0 |  | SO_01 | 001
[5 empty] | 8 | SP | 126Ac0010-002 | 161101101 | Svislé přemístění výkopku - hornina 1 až 4, hloubka výkopu přes 1 do 2,5 m | m3 | 9 | 0 | 9 |  | 0 |  | 0 |  | 0 | 21 | 0 | 0 |  | SO_01 | 001
[5 empty] | 9 | SP | 126Ac0090-002 | 167101101 | Nakládání, vykládání a překládání neulehlého výkopku - nakládání, množství do 100 m3, hornina 1 až 4 | m3 | 5 | 0 | 5 |  | 0 |  | 0 |  | 0 | 21 | 0 | 0 |  | SO_01 | 001
[5 empty] | 10 | SP | 127Cc0040-002 | 171201201 | Uložení sypaniny | m3 | 5 | 0 | 5 |  | 0 |  | 0 |  | 0 | 21 | 0 | 0 |  | SO_01 | 001
[5 empty] | 11 | SP | 128Ia0010-002 | 119001401 | Dočasné zajištění podzemního potrubí | m | 2 | 0 | 2 |  | 0 | 0.00868 | 0.01736 |  | 0 | 21 | 0 | 0 |  | SO_01 | 001
[5 empty] | 12 | SP | 128Ja0010-002 | 119001421 | Dočasné zajištění kabelů a kabelových tratí z volně ložených kabelů - počet do 3 kabelů | m | 2 | 0 | 2 |  | 0 | 0.0369 | 0.0738 |  | 0 | 21 | 0 | 0 |  | SO_01 | 001
[9 empty] | 004: Vodorovné konstrukce | [5 empty] | 0 |  | 5.6723 |  | 0 |  | 0 | 0
[5 empty] | 13 | SP | 952Cp1010-004 | 451572111 | Lože pod potrubí a obsyp potrubí, drobné objekty v otevřeném výkopu - kamenivo drobné těžené 0-4 mm (písek) | m3 | 3 | 0 | 3 |  | 0 | 1.8908 | 5.6723 |  | 0 | 21 | 0 | 0 |  | SO_01 | 004
[9 empty] | 008: Trubní vedení | [5 empty] | 0 |  | 3.5749 |  | 0 |  | 0 | 0
[5 empty] | 14 | SP | 521Ig3030-024 | 721110956 | Potrubí kameninové - vsazení odbočky do potrubí, DN 300 | kus | 1 | 0 | 1 |  | 0 | 0.06004 | 0.06004 |  | 0 | 21 | 0 | 0 |  | SO_01 | 008
[5 empty] | 15 | SP | 521Ig3040-012 | 721111106 | Potrubí z kameninových trub hrdlových glazovaných - integrovaný spoj, polyuretanové těsnění, spojovací systém C, DN 300 | m | 2 | 0 | 2 |  | 0 | 0.04759 | 0.09518 |  | 0 | 21 | 0 | 0 |  | SO_01 | 008
[5 empty] | 16 | SP | 521Ig3050-004 | 721111112 | Potrubí z kameninových trub hrdlových glazovaných, přechod PVC - kamenina - polyuretanové těsnění, spojovací systém C, DN 150 | kus | 1 | 0 | 1 |  | 0 | 0.00061 | 0.00061 |  | 0 | 21 | 0 | 0 |  | SO_01 | 008
[5 empty] | 17 | SP | 952Gf2010-010 | 452112111 | Osazení betonových dílců - prstence nebo rámy pod poklopy a mříže, výška do 100 mm | kus | 2 | 0 | 2 |  | 0 | 0.0066 | 0.0132 |  | 0 | 21 | 0 | 0 |  | SO_01 | 008
[5 empty] | 18 | SP | 952In6010-006 | 871311111 | Montáž potrubí z plastických hmot v otevřeném výkopu - tlakové trubky z tvrdého PVC, těsnění gumový kroužek, vnější průměr 160 mm | m | 8 | 0 | 8 |  | 0 | 0.00011 | 0.00088 |  | 0 | 21 | 0 | 0 |  | SO_01 | 008
[5 empty] | 19 | H | 954Gf2258-01 |  | Deska zákrytová kanalizační BTK Plus - TZK Q 200/120 T, DN 1000/625, výška 200 mm, zatížení 400 kN | kus | 1 | 0 | 1 |  | 0 | 0.488 | 0.488 |  | 0 | 21 | 0 | 0 |  | SO_01 | 008
[5 empty] | 20 | H | 954Gf2282-06 |  | Skruž šachtová kruhová betonová B&BC - TBS-Q 1000/500/120 + SP, DN 1000, výška 500 mm, tl. stěny 120 mm, paleta 3 ks | kus | 1 | 0 | 1 |  | 0 | 0.505 | 0.505 |  | 0 | 21 | 0 | 0 |  | SO_01 | 008
[5 empty] | 21 | H | 954Gf2284-03 |  | Skruž šachtová přechodová B&BC - TBR-Q SPK kónus, DN 1000/625, výška 600 mm, tloušťka 120 mm, paleta 1 ks | kus | 1 | 0 | 1 |  | 0 | 0.591 | 0.591 |  | 0 | 21 | 0 | 0 |  | SO_01 | 008
[5 empty] | 22 | H | 954Gf2286-01 |  | Prstenec vyrovnávací B&BC - TBW-Q 600/60/120, DN 625, výška 60 mm, paleta 17 ks, tl. stěny 120 mm | kus | 1 | 0 | 1 |  | 0 | 0.039 | 0.039 |  | 0 | 21 | 0 | 0 |  | SO_01 | 008
[5 empty] | 23 | H | 954Gf2286-02 |  | Prstenec vyrovnávací B&BC - TBW-Q 600/80/120, DN 625, výška 80 mm, paleta 14 ks, tl. stěny 120 mm | kus | 1 | 0 | 1 |  | 0 | 0.051 | 0.051 |  | 0 | 21 | 0 | 0 |  | SO_01 | 008
[5 empty] | 24 | H | 954Gf2286-03 |  | Prstenec vyrovnávací B&BC - TBW-Q 600/100/120, DN 625, výška 100 mm, paleta 11 ks, tl. stěny 120 mm | kus | 1 | 0 | 1 |  | 0 | 0.06 | 0.06 |  | 0 | 21 | 0 | 0 |  | SO_01 | 008
[5 empty] | 25 | H | 954Gf2288-02 |  | Dno šachtové betonové - TBZ-Q 1000/700, průměr 1000 mm, výška 700 mm, DN 300 | kus | 1 | 0 | 1 |  | 0 | 1.5 | 1.5 |  | 0 | 21 | 0 | 0 |  | SO_01 | 008
[5 empty] | 26 | SP | 954In6010-002 | 871313121 | Montáž potrubí z kanalizačních trub z tvrdého PVC v otevřeném výkopu ve sklonu do 20 % - těsnění gumový kroužek, DN 150 | m | 3 | 0 | 3 |  | 0 |  | 0 |  | 0 | 21 | 0 | 0 |  | SO_01 | 008
[5 empty] | 27 | H | 954In6432-08 |  | Trubka polypropylenová kanalizační Wavin TS - SDR 11, DN 160, PN 16, tl. stěny 14,6 mm | kus | 3 | 0 | 3 |  | 0 |  | 0 |  | 0 | 21 | 0 | 0 |  | SO_01 | 008
[5 empty] | 28 | H | 954In6440-19 |  | Koleno polypropylenové kanalizační Wavin TS - SDR 11, DN 160, úhel 45 °, tl. stěny 14,6 mm | kus | 1 | 0 | 1 |  | 0 |  | 0 |  | 0 | 21 | 0 | 0 |  | SO_01 | 008
[5 empty] | 29 | H | 954Xh1192-06 |  | Poklop šachtový B&BC - TBN-Q BEGU, bez odvětrání, vnější průměr 785 mm, vnitř. průměr 610 mm, výška 160 mm, tř. D400 | kus | 1 | 0 | 1 |  | 0 | 0.171 | 0.171 |  | 0 | 21 | 0 | 0 |  | SO_01 | 008
[5 empty] | 30 | H | 954Zt4283-01 |  | Těsnění šachtové B&BC - Zubří, DN 1000 | kus | 1 | 0 | 1 |  | 0 |  | 0 |  | 0 | 21 | 0 | 0 |  | SO_01 | 008
[9 empty] | 009: Ostatní konstrukce a práce | [5 empty] | 0 |  | 0 |  | 0 |  | 0 | 0
[5 empty] | 31 | H | X1-009 |  | Vytýčení trasy přípojky | hod | 3 | 0 | 3 |  | 0 |  | 0 |  | 0 | 21 | 0 | 0 |  | SO_01 | 009
[5 empty] | 32 | H | X2-009 |  | Vytýčení trasy stávajících inženýrských sítí | hod | 8 | 0 | 8 |  | 0 |  | 0 |  | 0 | 21 | 0 | 0 |  | SO_01 | 009
[5 empty] | 33 | H | X3-009 |  | Zaměření a dokumentace skutečného provedení | hod | 8 | 0 | 8 |  | 0 |  | 0 |  | 0 | 21 | 0 | 0 |  | SO_01 | 009
[9 empty] | 099: Přesun hmot HSV | [5 empty] | 0 |  | 0 |  | 0 |  | 0 | 0
[5 empty] | 34 | SP | 952Az0050-002 | 998276101 | Přesun hmot pro trubní vedení z trub z plastických hmot nebo sklolaminátových - v otevřeném výkopu | t | 9.351 | 0 | 9.351 |  | 0 |  | 0 |  | 0 | 21 | 0 | 0 |  | SO_01 | 099

## RAV8613 - D.2.5 Vodovodní...
| List obsahuje: |  | 1) Krycí list soupisu | 2) Rekapitulace |  |  | 3) Soupis prací | Zpět na list: | Rekapitulace stavby
[9 empty] | >> skryté sloupce << | [9 empty] | {78577119-262e-4005-95ca-10adfa8beed9}
2
| KRYCÍ LIST SOUPISU | [8 empty] | v --- níže se nacházejí doplnkové a pomocné údaje k sestavám --- v | [8 empty] | False
Stavba:
Výstavba poloprovozního objektu H2
Objekt:
RAV8613 - D.2.5 Vodovodní řad
| KSO: |  |  |  |  | CC-CZ:
| Místo: |  |  |  |  | Datum: | 2017-12-21
| Zadavatel: |  |  |  |  | IČ:
|  | Vědeckotechnický park Plzeň a.s. |  |  |  | DIČ:
| Uchazeč: |  |  |  |  | IČ:
DIČ:
| Projektant: |  |  |  |  | IČ:
|  | RAVAL projekt v.o.s. |  |  |  | DIČ:
Poznámka:
| Cena bez DPH | [5 empty] | 0
|  |  | Základ daně |  |  | Sazba daně | Výše daně
| DPH | základní | 0 |  |  | 21% | 0
|  | snížená | 0 |  |  | 15% | 0
|  | zákl. přenesená | 0 |  |  | 21% | 0
|  | sníž. přenesená | 0 |  |  | 15% | 0
|  | nulová | 0 |  |  | 0% | 0
| Cena s DPH |  |  | v | CZK |  | 0
REKAPITULACE ČLENĚNÍ SOUPISU PRACÍ
Stavba:
Výstavba poloprovozního objektu H2
Objekt:
RAV8613 - D.2.5 Vodovodní řad
Místo: | [5 empty] | Datum: | 2017-12-21
Zadavatel: |  |  | Vědeckotechnický park Plzeň a.s. |  |  | Projektant: | RAVAL projekt v.o.s.
Uchazeč:
Kód dílu - Popis | [6 empty] | Cena celkem [CZK]
Náklady soupisu celkem | [6 empty] | 0 | [12 empty] | -1
| HSV - Práce a dodávky HSV | [5 empty] | 0
| 8 - Trubní vedení | [5 empty] | 0
SOUPIS PRACÍ
Stavba:
Výstavba poloprovozního objektu H2
Objekt:
RAV8613 - D.2.5 Vodovodní řad
Místo: | [5 empty] | Datum: | 2017-12-21
Zadavatel: |  |  | Vědeckotechnický park Plzeň a.s. |  |  | Projektant: | RAVAL projekt v.o.s.
Uchazeč:
PČ | Typ | Kód | Popis | MJ | Množství | J.cena [CZK] | Cena celkem [CZK] | Cenová soustava |  | Poznámka | DPH | J. Nh [h] | Nh celkem [h] | J. hmotnost [t] | Hmotnost celkem [t] | J. suť [t] | Suť Celkem [t]
Náklady soupisu celkem | [6 empty] | 0 | [5 empty] | 0.196 |  | 1e-05 |  | 0 |  | D | -1 | [7 empty] | 0
| D | HSV | Práce a dodávky HSV |  |  |  | 0 | [5 empty] | 0.196 |  | 1e-05 |  | 0 | 1 | D | 0 | ROZPOCET | [6 empty] | 0
| D | 8 | Trubní vedení |  |  |  | 0 | [5 empty] | 0.196 |  | 1e-05 |  | 0 | 1 | D | 1 | ROZPOCET | [6 empty] | 0
1 | K | 871000004 | Přípojka vodovodu | kus | 1 | 0 | 0 |  |  |  | základní | 0.196 | 0.196 | 1e-05 | 1e-05 | 0 | 0 | 4 | K | 2 | ROZPOCET | 0 | 0 | 0 | 0 | 0 | 1 | 0 | 4 | 511821053

## Vodovodní řad-1
0
21 | Popis | Cena | Hmotnost
#N/A
| D.2.5 Vodovodní řad - potrubní vedení |  | 23.3368
| 004: Vodorovné konstrukce |  | 18.9077
| 008: Trubní vedení |  | 4.4291
009: Ostatní konstrukce a práce
099: Přesun hmot HSV
#REF! | Celkem (bez DPH) | 0

## Vodovodní řad-2
[5 empty] | Poř. | Typ | Kód | Alter. kód | Popis | MJ | Výměra bez ztr. | Ztratné | Výměra | Jedn. cena | Cena | Jedn. hmotn. | Hmotnost | Jedn. suť | Suť | Sazba DPH | DPH | Cena s DPH | Komentář | Objekt | Oddíl
[9 empty] | D.2.5 Vodovodní řad - potrubní vedení | [5 empty] | 0 |  | 23.3368 |  | 0 |  | 0 | 0
[9 empty] | 004: Vodorovné konstrukce | [5 empty] | 0 |  | 18.9077 |  | 0 |  | 0 | 0
##T2##N_Catalog_catGUID | ##T2##PRO_ITEM_catID | ##T2##PRO_ITEM_iteCode | ##T2##PRO_ITEM_szvCode | ##T2##PRO_ITEM_tevCode | 1 | SP | 952Cp1010-004 | 451572111 | Lože pod potrubí a obsyp potrubí, drobné objekty v otevřeném výkopu - kamenivo drobné těžené 0-4 mm (písek) | m3 | 10 | 0 | 10 |  | 0 | 1.8908 | 18.9077 |  | 0 | 21 | 0 | 0 |  | SO_04 | 004
[9 empty] | 008: Trubní vedení | [5 empty] | 0 |  | 4.4291 |  | 0 |  | 0 | 0
[5 empty] | 2 | H | 531Ih1030-05 |  | Příruba zaslepovací - příruba DN 100, povrch epoxidový | kus | 1 | 0 | 1 |  | 0 | 0.0051 | 0.0051 |  | 0 | 19 | 0 | 0 |  | SO_04 | 008
[5 empty] | 3 | H | 531Ih1034-03 |  | Příruba redukční XR-A č. 0801 - DN 100/80, šířka 30 mm, šroubů pro DN1 8 ks, šroubů pro DN2 8 ks | kus | 1 | 0 | 1 |  | 0 | 0.0069 | 0.0069 |  | 0 | 19 | 0 | 0 |  | SO_04 | 008
[5 empty] | 4 | H | 531Ih11-02 |  | Koleno patkové litinové přírubové prodloužené PPL - DN 80 - 90° | kus | 1 | 0 | 1 |  | 0 | 0.0054 | 0.0054 |  | 0 | 21 | 0 | 0 |  | SO_04 | 008
[5 empty] | 5 | H | 531Ih111-02 |  | F kus - DN 80 | kus | 1 | 0 | 1 |  | 0 | 0.0054 | 0.0054 |  | 0 | 21 | 0 | 0 |  | SO_04 | 008
[5 empty] | 6 | H | 531Zh0004-02 |  | Spoj přírubový pro litinové potrubí č. 0102 Hawle - DN/DA 80/98, PN 16 | kus | 1 | 0 | 1 |  | 0 | 0.0032 | 0.0032 |  | 0 | 19 | 0 | 0 |  | SO_04 | 008
[5 empty] | 7 | SP | 535Xh0010-002 | 722212330 | Armatury přírubové - příslušenství - klíče k šoupátkům se zemní soupravou (všech rozměrů), Y 1030 | kus | 1 | 0 | 1 |  | 0 | 0.003 | 0.003 |  | 0 | 21 | 0 | 0 |  | SO_04 | 008
[5 empty] | 8 | H | 535Xh11-06 |  | Podzemní hydrant K240 - DN 80 - 1500 mm | kus | 1 | 0 | 1 |  | 0 | 0.02 | 0.02 |  | 0 | 19 | 0 | 0 |  | SO_04 | 008
[5 empty] | 9 | H | 539Zx0026-04 |  | Jištění proti posunu pro potrubí z litiny - betonový blok | kus | 1 | 0 | 1 |  | 0 | 0.0035 | 0.0035 |  | 0 | 19 | 0 | 0 |  | SO_04 | 008
[5 empty] | 10 | SP | 851261130-004 | 722110115 | Potrubí z litinových trub - DN 100 - hrdlových tlakových | m | 42 | 0 | 42 |  | 0 | 0.09364 | 3.9329 |  | 0 | 21 | 0 | 0 |  | SO_04 | 008
[5 empty] | 11 | SP | 8512611301-004 | 722110115 | Potrubí z litinových trub - DN 100 - přírubových tlakových | m | 1 | 0 | 1 |  | 0 | 0.09364 | 0.09364 |  | 0 | 21 | 0 | 0 |  | SO_04 | 008
[5 empty] | 12 | SP | 952Ih1001-029 | 851261131 | Montáž potrubí z trub litinových tlakových hrdlových v otevřeném výkopu - DN 100, integrované těsnění | m | 39 | 0 | 39 |  | 0 |  | 0 |  | 0 | 21 | 0 | 0 |  | SO_04 | 008
[5 empty] | 13 | SP | 952Ih1007-003 | 857262121 | Montáž litinových tvarovek na potrubí litinovém tlakovém z trub přírubových jednoosých - v otevřeném výkopu, v otevřeném kanálu nebo v šachtě, DN 100 | kus | 1 | 0 | 1 |  | 0 | 0.00163 | 0.00163 |  | 0 | 21 | 0 | 0 |  | SO_04 | 008
[5 empty] | 14 | SP | 952Ih1120-001 | 857244121 | Montáž litinových tvarovek na potrubí litinovém tlakovém z trub přírubových odbočných - v otevřeném výkopu, v otevřeném kanálu nebo v šachtě, DN 80 | kus | 1 | 0 | 1 |  | 0 | 0.0012 | 0.0012 |  | 0 | 19 | 0 | 0 |  | SO_04 | 008
[5 empty] | 15 | SP | 952Iw4010-004 | 892271111 | Ostatní práce na trubním vedení - tlakové zkoušky vodovodního potrubí, DN 100 nebo 125 | m | 39 | 0 | 39 |  | 0 |  | 0 |  | 0 | 21 | 0 | 0 |  | SO_04 | 008
[5 empty] | 16 | SP | 952Iw4010-024 | 892273111 | Ostatní práce na trubním vedení - proplach a dezinfekce vodovodního potrubí, DN od 80 do 125 | m | 39 | 0 | 39 |  | 0 |  | 0 |  | 0 | 21 | 0 | 0 |  | SO_04 | 008
[5 empty] | 17 | SP | 952Xh0010-008 | 891241111 | Montáž vodovodních armatur na potrubí - hydranty, v otevřeném výkopu nebo v šachtách, DN 80 | kus | 1 | 0 | 1 |  | 0 | 0.0008 | 0.0008 |  | 0 | 19 | 0 | 0 |  | SO_04 | 008
[5 empty] | 18 | SP | 952Xh1010-006 | 899401113 | Osazení poklopů litinových - hydrantový | kus | 1 | 0 | 1 |  | 0 | 0.30704 | 0.30704 |  | 0 | 19 | 0 | 0 |  | SO_04 | 008
[5 empty] | 19 | H | 952Xh1152-01 |  | Zemní souprava teleskopická - pro armatury a domovní přípojky / 1,3-1,8 m | kus | 1 | 0 | 1 |  | 0 | 0.0074 | 0.0074 |  | 0 | 21 | 0 | 0 |  | SO_04 | 008
[5 empty] | 20 | H | 952Xh1154-05 |  | Poklop uliční tuhý - č. 1950, pro podzemní hydranty | kus | 1 | 0 | 1 |  | 0 | 0.032 | 0.032 |  | 0 | 19 | 0 | 0 |  | SO_04 | 008
[5 empty] | 21 | H | X1-008 |  | Zakrytí výstražnou folí | m | 39 | 0 | 39 |  | 0 |  | 0 |  | 0 | 21 | 0 | 0 |  | SO_04 | 008
[5 empty] | 22 | H | X2-008 |  | Signalizační vodič CYKY 2x2,5 mm2 | m | 40 | 0 | 40 |  | 0 |  | 0 |  | 0 | 21 | 0 | 0 |  | SO_04 | 008
[9 empty] | 009: Ostatní konstrukce a práce | [5 empty] | 0 |  | 0 |  | 0 |  | 0 | 0
[5 empty] | 23 | H | X1-009 |  | Vytýčení trasy | hod | 5 | 0 | 5 |  | 0 |  | 0 |  | 0 | 21 | 0 | 0 |  | SO_04 | 009
[5 empty] | 24 | H | X2-009 |  | Vytýčení trasy stávajících inženýrských sítí | hod | 8 | 0 | 8 |  | 0 |  | 0 |  | 0 | 21 | 0 | 0 |  | SO_04 | 009
[5 empty] | 25 | H | X3-009 |  | Zaměření a dokumentace skutečného provedení | hod | 16 | 0 | 16 |  | 0 |  | 0 |  | 0 | 21 | 0 | 0 |  | SO_04 | 009
[9 empty] | 099: Přesun hmot HSV | [5 empty] | 0 |  | 0 |  | 0 |  | 0 | 0
[5 empty] | 26 | SP | 952Az0050-002 | 998276101 | Přesun hmot pro trubní vedení z trub z plastických hmot nebo sklolaminátových - v otevřeném výkopu | t | 23.3368 | 0 | 23.3368 |  | 0 |  | 0 |  | 0 | 21 | 0 | 0 |  | SO_04 | 099

## RAV8614 - D.2.6 Kanalizač...
| List obsahuje: |  | 1) Krycí list soupisu | 2) Rekapitulace |  |  | 3) Soupis prací | Zpět na list: | Rekapitulace stavby
[9 empty] | >> skryté sloupce << | [9 empty] | {97634999-5a70-42d3-bb24-de1a21bbb9c2}
2
| KRYCÍ LIST SOUPISU | [8 empty] | v --- níže se nacházejí doplnkové a pomocné údaje k sestavám --- v | [8 empty] | False
Stavba:
Výstavba poloprovozního objektu H2
Objekt:
RAV8614 - D.2.6 Kanalizační stoka
| KSO: |  |  |  |  | CC-CZ:
| Místo: |  |  |  |  | Datum: | 2017-12-21
| Zadavatel: |  |  |  |  | IČ:
|  | Vědeckotechnický park Plzeň a.s. |  |  |  | DIČ:
| Uchazeč: |  |  |  |  | IČ:
DIČ:
| Projektant: |  |  |  |  | IČ:
|  | RAVAL projekt v.o.s. |  |  |  | DIČ:
Poznámka:
| Cena bez DPH | [5 empty] | 0
|  |  | Základ daně |  |  | Sazba daně | Výše daně
| DPH | základní | 0 |  |  | 21% | 0
|  | snížená | 0 |  |  | 15% | 0
|  | zákl. přenesená | 0 |  |  | 21% | 0
|  | sníž. přenesená | 0 |  |  | 15% | 0
|  | nulová | 0 |  |  | 0% | 0
| Cena s DPH |  |  | v | CZK |  | 0
REKAPITULACE ČLENĚNÍ SOUPISU PRACÍ
Stavba:
Výstavba poloprovozního objektu H2
Objekt:
RAV8614 - D.2.6 Kanalizační stoka
Místo: | [5 empty] | Datum: | 2017-12-21
Zadavatel: |  |  | Vědeckotechnický park Plzeň a.s. |  |  | Projektant: | RAVAL projekt v.o.s.
Uchazeč:
Kód dílu - Popis | [6 empty] | Cena celkem [CZK]
Náklady soupisu celkem | [6 empty] | 0 | [12 empty] | -1
| HSV - Práce a dodávky HSV | [5 empty] | 0
| 8 - Trubní vedení | [5 empty] | 0
SOUPIS PRACÍ
Stavba:
Výstavba poloprovozního objektu H2
Objekt:
RAV8614 - D.2.6 Kanalizační stoka
Místo: | [5 empty] | Datum: | 2017-12-21
Zadavatel: |  |  | Vědeckotechnický park Plzeň a.s. |  |  | Projektant: | RAVAL projekt v.o.s.
Uchazeč:
PČ | Typ | Kód | Popis | MJ | Množství | J.cena [CZK] | Cena celkem [CZK] | Cenová soustava |  | Poznámka | DPH | J. Nh [h] | Nh celkem [h] | J. hmotnost [t] | Hmotnost celkem [t] | J. suť [t] | Suť Celkem [t]
Náklady soupisu celkem | [6 empty] | 0 | [5 empty] | 0.19 |  | 1e-05 |  | 0 |  | D | -1 | [7 empty] | 0
| D | HSV | Práce a dodávky HSV |  |  |  | 0 | [5 empty] | 0.19 |  | 1e-05 |  | 0 | 1 | D | 0 | ROZPOCET | [6 empty] | 0
| D | 8 | Trubní vedení |  |  |  | 0 | [5 empty] | 0.19 |  | 1e-05 |  | 0 | 1 | D | 1 | ROZPOCET | [6 empty] | 0
1 | K | 871260003 | Kkanalizační stoka | kus | 1 | 0 | 0 |  |  |  | základní | 0.19 | 0.19 | 1e-05 | 1e-05 | 0 | 0 | 4 | K | 2 | ROZPOCET | 0 | 0 | 0 | 0 | 0 | 1 | 0 | 4 | -198791867

## kanalizační stoka-1
0
21 | Popis | Cena | Hmotnost
#N/A
| D.2.6 Kanalizační stoka - trubní vedení |  | 53.4407
| 004: Vodorovné konstrukce |  | 47.2692
| 008: Trubní vedení |  | 6.1715
009: Ostatní konstrukce a práce
099: Přesun hmot HSV
#REF! | Celkem (bez DPH) | 0

## kanalizační stoka-2
[5 empty] | Poř. | Typ | Kód | Alter. kód | Popis | MJ | Výměra bez ztr. | Ztratné | Výměra | Jedn. cena | Cena | Jedn. hmotn. | Hmotnost | Jedn. suť | Suť | Sazba DPH | DPH | Cena s DPH | Komentář | Objekt | Oddíl
[9 empty] | D.2.6 Kanalizační stoka - trubní vedení | [5 empty] | 0 |  | 53.4407 |  | 0 |  | 0 | 0
[9 empty] | 004: Vodorovné konstrukce | [5 empty] | 0 |  | 47.2692 |  | 0 |  | 0 | 0
##T2##N_Catalog_catGUID | ##T2##PRO_ITEM_catID | ##T2##PRO_ITEM_iteCode | ##T2##PRO_ITEM_szvCode | ##T2##PRO_ITEM_tevCode | 1 | SP | 952Cp1010-004 | 451572111 | Lože pod potrubí a obsyp potrubí, drobné objekty v otevřeném výkopu - kamenivo drobné těžené 0-4 mm (písek) | m3 | 25 | 0 | 25 |  | 0 | 1.8908 | 47.2692 |  | 0 | 21 | 0 | 0 |  | SO_05 | 004
[9 empty] | 008: Trubní vedení | [5 empty] | 0 |  | 6.1715 |  | 0 |  | 0 | 0
[5 empty] | 2 | SP | 521Ig3030-036 | 721110966 | Potrubí kameninové - napojení na stávající šachtu | kus | 1 | 0 | 1 |  | 0 | 0.04064 | 0.04064 |  | 0 | 21 | 0 | 0 |  | SO_05 | 008
[5 empty] | 3 | SP | 521Ig3040-012 | 721111106 | Potrubí z kameninových trub hrdlových glazovaných - integrovaný spoj, polyuretanové těsnění, spojovací systém C, DN 300 | m | 57 | 0 | 57 |  | 0 | 0.04759 | 2.7126 |  | 0 | 21 | 0 | 0 |  | SO_05 | 008
[5 empty] | 4 | SP | 952Gf2010-010 | 452112111 | Osazení betonových dílců - prstence nebo rámy pod poklopy a mříže, výška do 100 mm | kus | 2 | 0 | 2 |  | 0 | 0.0066 | 0.0132 |  | 0 | 21 | 0 | 0 |  | SO_05 | 008
[5 empty] | 5 | H | 954Gf2258-01 |  | Deska zákrytová kanalizační BTK Plus - TZK Q 200/120 T, DN 1000/625, výška 200 mm, zatížení 400 kN | kus | 1 | 0 | 1 |  | 0 | 0.488 | 0.488 |  | 0 | 21 | 0 | 0 |  | SO_05 | 008
[5 empty] | 6 | H | 954Gf2282-06 |  | Skruž šachtová kruhová betonová B&BC - TBS-Q 1000/500/120 + SP, DN 1000, výška 500 mm, tl. stěny 120 mm, paleta 3 ks | kus | 1 | 0 | 1 |  | 0 | 0.505 | 0.505 |  | 0 | 21 | 0 | 0 |  | SO_05 | 008
[5 empty] | 7 | H | 954Gf2284-03 |  | Skruž šachtová přechodová B&BC - TBR-Q SPK kónus, DN 1000/625, výška 600 mm, tloušťka 120 mm, paleta 1 ks | kus | 1 | 0 | 1 |  | 0 | 0.591 | 0.591 |  | 0 | 21 | 0 | 0 |  | SO_05 | 008
[5 empty] | 8 | H | 954Gf2286-01 |  | Prstenec vyrovnávací B&BC - TBW-Q 600/60/120, DN 625, výška 60 mm, paleta 17 ks, tl. stěny 120 mm | kus | 1 | 0 | 1 |  | 0 | 0.039 | 0.039 |  | 0 | 21 | 0 | 0 |  | SO_05 | 008
[5 empty] | 9 | H | 954Gf2286-02 |  | Prstenec vyrovnávací B&BC - TBW-Q 600/80/120, DN 625, výška 80 mm, paleta 14 ks, tl. stěny 120 mm | kus | 1 | 0 | 1 |  | 0 | 0.051 | 0.051 |  | 0 | 21 | 0 | 0 |  | SO_05 | 008
[5 empty] | 10 | H | 954Gf2286-03 |  | Prstenec vyrovnávací B&BC - TBW-Q 600/100/120, DN 625, výška 100 mm, paleta 11 ks, tl. stěny 120 mm | kus | 1 | 0 | 1 |  | 0 | 0.06 | 0.06 |  | 0 | 21 | 0 | 0 |  | SO_05 | 008
[5 empty] | 11 | H | 954Gf2288-02 |  | Dno šachtové betonové - TBZ-Q 1000/700, průměr 1000 mm, výška 700 mm, DN 300 - obklad čedičem | kus | 1 | 0 | 1 |  | 0 | 1.5 | 1.5 |  | 0 | 21 | 0 | 0 |  | SO_05 | 008
[5 empty] | 12 | H | 954Xh1192-06 |  | Poklop šachtový B&BC - TBN-Q BEGU, bez odvětrání, vnější průměr 785 mm, vnitř. průměr 610 mm, výška 160 mm, tř. D400 | kus | 1 | 0 | 1 |  | 0 | 0.171 | 0.171 |  | 0 | 21 | 0 | 0 |  | SO_05 | 008
[5 empty] | 13 | H | 954Zt4283-01 |  | Těsnění šachtové B&BC - Zubří, DN 1000 | kus | 1 | 0 | 1 |  | 0 |  | 0 |  | 0 | 21 | 0 | 0 |  | SO_05 | 008
[9 empty] | 009: Ostatní konstrukce a práce | [5 empty] | 0 |  | 0 |  | 0 |  | 0 | 0
[5 empty] | 14 | H | X1-009 |  | Vytýčení trasy přípojky | hod | 3 | 0 | 3 |  | 0 |  | 0 |  | 0 | 21 | 0 | 0 |  | SO_05 | 009
[5 empty] | 15 | H | X2-009 |  | Vytýčení trasy stávajících inženýrských sítí | hod | 8 | 0 | 8 |  | 0 |  | 0 |  | 0 | 21 | 0 | 0 |  | SO_05 | 009
[5 empty] | 16 | H | X3-009 |  | Zaměření a dokumentace skutečného provedení | hod | 8 | 0 | 8 |  | 0 |  | 0 |  | 0 | 21 | 0 | 0 |  | SO_05 | 009
[9 empty] | 099: Přesun hmot HSV | [5 empty] | 0 |  | 0 |  | 0 |  | 0 | 0
[5 empty] | 17 | SP | 952Az0050-002 | 998276101 | Přesun hmot pro trubní vedení z trub z plastických hmot nebo sklolaminátových - v otevřeném výkopu | t | 53.4407 | 0 | 53.4407 |  | 0 |  | 0 |  | 0 | 21 | 0 | 0 |  | SO_05 | 099

## RAV8615 - VON
| List obsahuje: |  | 1) Krycí list soupisu | 2) Rekapitulace |  |  | 3) Soupis prací | Zpět na list: | Rekapitulace stavby
[9 empty] | >> skryté sloupce << | [9 empty] | {17e73e0d-7455-4bb8-87c6-629a46f08021}
2
| KRYCÍ LIST SOUPISU | [8 empty] | v --- níže se nacházejí doplnkové a pomocné údaje k sestavám --- v | [8 empty] | False
Stavba:
Výstavba poloprovozního objektu H2
Objekt:
RAV8615 - VON
| KSO: |  |  |  |  | CC-CZ:
| Místo: |  |  |  |  | Datum: | 2017-12-21
| Zadavatel: |  |  |  |  | IČ:
|  | Vědeckotechnický park Plzeň a.s. |  |  |  | DIČ:
| Uchazeč: |  |  |  |  | IČ:
DIČ:
| Projektant: |  |  |  |  | IČ:
|  | RAVAL projekt v.o.s. |  |  |  | DIČ:
Poznámka:
| Cena bez DPH | [5 empty] | 0
|  |  | Základ daně |  |  | Sazba daně | Výše daně
| DPH | základní | 0 |  |  | 21% | 0
|  | snížená | 0 |  |  | 15% | 0
|  | zákl. přenesená | 0 |  |  | 21% | 0
|  | sníž. přenesená | 0 |  |  | 15% | 0
|  | nulová | 0 |  |  | 0% | 0
| Cena s DPH |  |  | v | CZK |  | 0
REKAPITULACE ČLENĚNÍ SOUPISU PRACÍ
Stavba:
Výstavba poloprovozního objektu H2
Objekt:
RAV8615 - VON
Místo: | [5 empty] | Datum: | 2017-12-21
Zadavatel: |  |  | Vědeckotechnický park Plzeň a.s. |  |  | Projektant: | RAVAL projekt v.o.s.
Uchazeč:
Kód dílu - Popis | [6 empty] | Cena celkem [CZK]
Náklady soupisu celkem | [6 empty] | 0 | [12 empty] | -1
| VRN - Vedlejší rozpočtové náklady | [5 empty] | 0
| VRN1 - Průzkumné, geodetické a projektové práce | [5 empty] | 0
| VRN3 - Zařízení staveniště | [5 empty] | 0
| VRN4 - Inženýrská činnost | [5 empty] | 0
| VRN5 - Finanční náklady | [5 empty] | 0
| VRN9 - Ostatní náklady | [5 empty] | 0
SOUPIS PRACÍ
Stavba:
Výstavba poloprovozního objektu H2
Objekt:
RAV8615 - VON
Místo: | [5 empty] | Datum: | 2017-12-21
Zadavatel: |  |  | Vědeckotechnický park Plzeň a.s. |  |  | Projektant: | RAVAL projekt v.o.s.
Uchazeč:
PČ | Typ | Kód | Popis | MJ | Množství | J.cena [CZK] | Cena celkem [CZK] | Cenová soustava |  | Poznámka | DPH | J. Nh [h] | Nh celkem [h] | J. hmotnost [t] | Hmotnost celkem [t] | J. suť [t] | Suť Celkem [t]
Náklady soupisu celkem | [6 empty] | 0 | [5 empty] | 0 |  | 0 |  | 0 |  | D | -1 | [7 empty] | 0
| D | VRN | Vedlejší rozpočtové náklady |  |  |  | 0 | [5 empty] | 0 |  | 0 |  | 0 | 5 | D | 0 | ROZPOCET | [6 empty] | 0
| D | VRN1 | Průzkumné, geodetické a projektové práce |  |  |  | 0 | [5 empty] | 0 |  | 0 |  | 0 | 5 | D | 1 | ROZPOCET | [6 empty] | 0
1 | K | 012103000 | Geodetické práce před výstavbou | kus | 1 |  | 0 | CS ÚRS 2017 02 |  |  | základní | 0 | 0 | 0 | 0 | 0 | 0 | 1024 | K | 2 | ROZPOCET | 0 | 0 | 0 | 0 | 0 | 1 | 0 | 1024 | -1215232468
2 | K | 011503000 | Zajištění všech nepředvídalných průzkumů nutných pro řádné provádění a dokončení stavby ,jejichž potřeba by vznikla během realizačních prací ( nepř.v případě neočekávaných arceolog.nálezů ,nálezů munice apod. ) | kus | 1 |  | 0 | CS ÚRS 2017 02 |  |  | základní | 0 | 0 | 0 | 0 | 0 | 0 | 1024 | K | 2 | ROZPOCET | 0 | 0 | 0 | 0 | 0 | 1 | 0 | 1024 | -594346734
3 | K | 012203000 | Geodetické práce při provádění stavby | kus | 1 |  | 0 | CS ÚRS 2017 02 |  |  | základní | 0 | 0 | 0 | 0 | 0 | 0 | 1024 | K | 2 | ROZPOCET | 0 | 0 | 0 | 0 | 0 | 1 | 0 | 1024 | -594346734
4 | K | 01220300R | Vytyčení stáv.inženýrských sítí | kus | 1 |  | 0 |  |  |  | základní | 0 | 0 | 0 | 0 | 0 | 0 | 1024 | K | 2 | ROZPOCET | 0 | 0 | 0 | 0 | 0 | 1 | 0 | 1024 | 1856862239
5 | K | 012303000 | Geodetické práce po výstavbě | kus | 1 |  | 0 | CS ÚRS 2017 02 |  |  | základní | 0 | 0 | 0 | 0 | 0 | 0 | 1024 | K | 2 | ROZPOCET | 0 | 0 | 0 | 0 | 0 | 1 | 0 | 1024 | 2100203652
6 | K | 012403001 | Zabezpečení a předání geometrického plánu pro vklad do katastru nemovitostí | kus | 1 |  | 0 |  |  |  | základní | 0 | 0 | 0 | 0 | 0 | 0 | 1024 | K | 2 | ROZPOCET | 0 | 0 | 0 | 0 | 0 | 1 | 0 | 1024 | 2100203652
7 | K | 013203001 | Dílenská a výrobní dokumentace stavby (výkresová a textová) vč.technologických postupů | kus | 4 |  | 0 |  |  |  | základní | 0 | 0 | 0 | 0 | 0 | 0 | 1024 | K | 2 | ROZPOCET | 0 | 0 | 0 | 0 | 0 | 1 | 0 | 1024 | 2100203652
8 | K | 013254000 | Dokumentace skutečného provedení stavby, 4 paré | kus | 1 |  | 0 |  |  |  | základní | 0 | 0 | 0 | 0 | 0 | 0 | 1024 | K | 2 | ROZPOCET | 0 | 0 | 0 | 0 | 0 | 1 | 0 | 1024 | 2100203652
9 | K | 013214001 | Zajištění a splnění podmínek vyplívajících z územního rozhodnutí a ze stavebních povolení nebo jiných dokladů | kus | 1 |  | 0 |  |  |  | základní | 0 | 0 | 0 | 0 | 0 | 0 | 1024 | K | 2 | ROZPOCET | 0 | 0 | 0 | 0 | 0 | 1 | 0 | 1024 | 2100203652
10 | K | 013214002 | Zajištění a provedení všech opatření organizačního stavebně techn. charakteru k řadnému provedení díla | kus | 1 |  | 0 |  |  |  | základní | 0 | 0 | 0 | 0 | 0 | 0 | 1024 | K | 2 | ROZPOCET | 0 | 0 | 0 | 0 | 0 | 1 | 0 | 1024 | 2100203652
| D | VRN3 | Zařízení staveniště |  |  |  | 0 | [5 empty] | 0 |  | 0 |  | 0 | 5 | D | 1 | ROZPOCET | [6 empty] | 0
11 | K | 022003001 | Provedení opatření k dočasné ochraně vzrostlých stromů jež mají být zachovány vč.zajištění eliminace nepříznivých dopadů při realizaci stavby na okolí parkových ploch, a to zejména při budování ZS | kus | 1 |  | 0 |  |  |  | základní | 0 | 0 | 0 | 0 | 0 | 0 | 1024 | K | 2 | ROZPOCET | 0 | 0 | 0 | 0 | 0 | 1 | 0 | 1024 | -2021625898
12 | K | 030001000 | Zařízení staveniště - zřízení ,odtranění ,zebezpečení , oplocení , náklady na stav.mob.buňky ,mobil.WC, ENERGIE PRO ZS | kus | 1 |  | 0 | CS ÚRS 2017 02 |  |  | základní | 0 | 0 | 0 | 0 | 0 | 0 | 1024 | K | 2 | ROZPOCET | 0 | 0 | 0 | 0 | 0 | 1 | 0 | 1024 | -2021625898
13 | K | 032403001 | Projednání a zajištění příp. zvlášťního užívání komunikací a veřejných ploch vč. úhrady vyměřených poplatků a nájemného ,je li to pro realizaci díla nutné . | kus | 1 |  | 0 |  |  |  | základní | 0 | 0 | 0 | 0 | 0 | 0 | 1024 | K | 2 | ROZPOCET | 0 | 0 | 0 | 0 | 0 | 1 | 0 | 1024 | 2046349521
14 | K | 032503001 | Odvoz ,uložení a likvidace odpadů v souladu s příslušnými právními předpisy | kus | 1 |  | 0 |  |  |  | základní | 0 | 0 | 0 | 0 | 0 | 0 | 1024 | K | 2 | ROZPOCET | 0 | 0 | 0 | 0 | 0 | 1 | 0 | 1024 | 2046349521
15 | K | 032903001 | Uvedení všech povrchů dotčených stavbou do původního stavu | kus | 1 |  | 0 |  |  |  | základní | 0 | 0 | 0 | 0 | 0 | 0 | 1024 | K | 2 | ROZPOCET | 0 | 0 | 0 | 0 | 0 | 1 | 0 | 1024 | 2046349521
16 | K | 033002001 | Zajištění nezbytných opatření nutných pro neporušení veškerých inženýrských sítí vč. zajištění zpětného protokolár. předání inž.sítí | kus | 1 |  | 0 |  |  |  | základní | 0 | 0 | 0 | 0 | 0 | 0 | 1024 | K | 2 | ROZPOCET | 0 | 0 | 0 | 0 | 0 | 1 | 0 | 1024 | 2046349521
17 | K | 034103001 | ZVeškeré práce a dodávky související s bezpečnostními opatřemi na ochranu osob a majetku | kus | 1 |  | 0 |  |  |  | základní | 0 | 0 | 0 | 0 | 0 | 0 | 1024 | K | 2 | ROZPOCET | 0 | 0 | 0 | 0 | 0 | 1 | 0 | 1024 | 2046349521
18 | K | 034303001 | Zajištění dopravního značení k dopravním omezením ,vč.případné světelné signalizace ,jejich údržba a přemisťovaní a následné odstranění ,bude li to nutné | kus | 1 |  | 0 |  |  |  | základní | 0 | 0 | 0 | 0 | 0 | 0 | 1024 | K | 2 | ROZPOCET | 0 | 0 | 0 | 0 | 0 | 1 | 0 | 1024 | 2046349521
19 | K | 034403001 | Zajištění zimních opatření ,světlení pracovišť ,je li to pro realizaci díla nutné | kus | 1 |  | 0 |  |  |  | základní | 0 | 0 | 0 | 0 | 0 | 0 | 1024 | K | 2 | ROZPOCET | 0 | 0 | 0 | 0 | 0 | 1 | 0 | 1024 | 2046349521
20 | K | 034403002 | Zajištění osvětlení pracovišť ,je li to pro realizaci díla nutné | kus | 1 |  | 0 |  |  |  | základní | 0 | 0 | 0 | 0 | 0 | 0 | 1024 | K | 2 | ROZPOCET | 0 | 0 | 0 | 0 | 0 | 1 | 0 | 1024 | 2046349521
21 | K | 034503011 | Dočasný billboard 5100 x 2400 mm dle str. 42 manuálu dotace EU , operační program podnikání a inovace pro konkurenceschopnost ( str. 27 ), dodávka vč, montáže a beton.prvků proti překlopení | kus | 1 |  | 0 |  |  |  | základní | 0 | 0 | 0 | 0 | 0 | 0 | 1024 | K | 2 | ROZPOCET | 0 | 0 | 0 | 0 | 0 | 1 | 0 | 1024 | 2046349521
22 | K | 035103001 | Příp.projednání a zajištění povolení záboru jiných pozemků než těch ,které jsou určeny pro stavbu vč.úhedy vyměřených poplatků a nájemného | kus | 1 |  | 0 | CS ÚRS 2017 02 |  |  | základní | 0 | 0 | 0 | 0 | 0 | 0 | 1024 | K | 2 | ROZPOCET | 0 | 0 | 0 | 0 | 0 | 1 | 0 | 1024 | 2046349521
| D | VRN4 | Inženýrská činnost |  |  |  | 0 | [5 empty] | 0 |  | 0 |  | 0 | 5 | D | 1 | ROZPOCET | [6 empty] | 0
23 | K | 042503000 | Zajištění bezpečnosti práce a ochrany životního prostědí | kus | 1 |  | 0 | CS ÚRS 2017 02 |  |  | základní | 0 | 0 | 0 | 0 | 0 | 0 | 1024 | K | 2 | ROZPOCET | 0 | 0 | 0 | 0 | 0 | 1 | 0 | 1024 | 1043856135
24 | K | 042903001 | Zajištění pravomocného kolaudačního souhlasu ( tj.povolení k zahájení užívání stavby nebo její části schopné samostat.užívání k určenému účelu dle zák. 183/2006 Sb o územním plánování a stavebním řádu , ve znění pozdějších předpisů ( stav.zákon ) pro užívání díla | kus | 1 |  | 0 | CS ÚRS 2017 02 |  |  | základní | 0 | 0 | 0 | 0 | 0 | 0 | 1024 | K | 2 | ROZPOCET | 0 | 0 | 0 | 0 | 0 | 1 | 0 | 1024 | 1043856135
25 | K | 042903003 | Zajištění povinosti zadavetele dle smlouvy o realizaci přeložek vedení inž.sítí uzavřená mezi Objednatelem a Plzeňskou energetikou a.s. ,IČO: 27411991, která tvoří příl.č. 8 této zadávací dokumentace | kus | 1 |  | 0 | CS ÚRS 2017 02 |  |  | základní | 0 | 0 | 0 | 0 | 0 | 0 | 1024 | K | 2 | ROZPOCET | 0 | 0 | 0 | 0 | 0 | 1 | 0 | 1024 | 1043856135
26 | K | 043002000 | Zkoušky a ostatní měření | kus | 1 |  | 0 | CS ÚRS 2017 02 |  |  | základní | 0 | 0 | 0 | 0 | 0 | 0 | 1024 | K | 2 | ROZPOCET | 0 | 0 | 0 | 0 | 0 | 1 | 0 | 1024 | 1043856135
27 | K | 043002008 | Zajištění atestů a dokladů o požadovaných vlastnostech výrobků | kus | 1 |  | 0 | CS ÚRS 2017 02 |  |  | základní | 0 | 0 | 0 | 0 | 0 | 0 | 1024 | K | 2 | ROZPOCET | 0 | 0 | 0 | 0 | 0 | 1 | 0 | 1024 | -2143157080
28 | K | 044002000 | Revize | kus | 1 |  | 0 | CS ÚRS 2017 02 |  |  | základní | 0 | 0 | 0 | 0 | 0 | 0 | 1024 | K | 2 | ROZPOCET | 0 | 0 | 0 | 0 | 0 | 1 | 0 | 1024 | -2143157080
29 | K | 045002000 | Kompletační a koordinační činnost | kus | 1 |  | 0 | CS ÚRS 2017 02 |  |  | základní | 0 | 0 | 0 | 0 | 0 | 0 | 1024 | K | 2 | ROZPOCET | 0 | 0 | 0 | 0 | 0 | 1 | 0 | 1024 | -494035553
30 | K | 049002001 | Zpracování a dodání předpisů pro provoz a údržbu díla / provozní řád/ | kus | 1 |  | 0 | CS ÚRS 2017 02 |  |  | základní | 0 | 0 | 0 | 0 | 0 | 0 | 1024 | K | 2 | ROZPOCET | 0 | 0 | 0 | 0 | 0 | 1 | 0 | 1024 | -494035553
| D | VRN5 | Finanční náklady |  |  |  | 0 | [5 empty] | 0 |  | 0 |  | 0 | 5 | D | 1 | ROZPOCET | [6 empty] | 0
31 | K | 051002000 | Pojistné | kus | 1 |  | 0 | CS ÚRS 2017 02 |  |  | základní | 0 | 0 | 0 | 0 | 0 | 0 | 1024 | K | 2 | ROZPOCET | 0 | 0 | 0 | 0 | 0 | 1 | 0 | 1024 | -823406575
32 | K | 056002000 | Bankovní záruka | kus | 1 |  | 0 | CS ÚRS 2017 02 |  |  | základní | 0 | 0 | 0 | 0 | 0 | 0 | 1024 | K | 2 | ROZPOCET | 0 | 0 | 0 | 0 | 0 | 1 | 0 | 1024 | -1666792827
33 | K | 05900200R | náklady na střežení a ochranu dílaq od přejímky do doby vydání kolaudačního souhlasu | den | 30 |  | 0 |  |  |  | základní | 0 | 0 | 0 | 0 | 0 | 0 | 1024 | K | 2 | ROZPOCET | 0 | 0 | 0 | 0 | 0 | 1 | 0 | 1024 | 528606711
| D | VRN9 | Ostatní náklady |  |  |  | 0 | [5 empty] | 0 |  | 0 |  | 0 | 5 | D | 1 | ROZPOCET | [6 empty] | 0
34 | K | 091003001 | Fotodokumentace | kus | 1 |  | 0 |  |  |  | základní | 0 | 0 | 0 | 0 | 0 | 0 | 1024 | K | 2 | ROZPOCET | 0 | 0 | 0 | 0 | 0 | 1 | 0 | 1024 | 248127449
35 | K | 091704000 | Náklady na údržbu a čištění komunikací po dobu výstavby | kus | 1 |  | 0 | CS ÚRS 2017 02 |  |  | základní | 0 | 0 | 0 | 0 | 0 | 0 | 1024 | K | 2 | ROZPOCET | 0 | 0 | 0 | 0 | 0 | 1 | 0 | 1024 | 1559167983

## Pokyny pro vyplnění
Struktura údajů, formát souboru a metodika pro zpracování
Struktura
Soubor je složen ze záložky Rekapitulace stavby a záložek s názvem soupisu prací pro jednotlivé objekty ve formátu XLSX. Každá ze záložek přitom obsahuje
ještě samostatné sestavy vymezené orámovaním a nadpisem sestavy.
Rekapitulace stavby obsahuje sestavu Rekapitulace stavby a Rekapitulace objektů stavby a soupisů prací.
V sestavě Rekapitulace stavby jsou uvedeny informace identifikující předmět veřejné zakázky na stavební práce, KSO, CC-CZ, CZ-CPV, CZ-CPA a rekapitulaci
celkové nabídkové ceny uchazeče.
V sestavě Rekapitulace objektů stavby a soupisů prací je uvedena rekapitulace stavebních objektů, inženýrských objektů, provozních souborů,
vedlejších a ostatních nákladů a ostatních nákladů s rekapitulací nabídkové ceny za jednotlivé soupisy prací. Na základě údaje Typ je možné
identifikovat, zda se jedná o objekt nebo soupis prací pro daný objekt:
|  | STA | Stavební objekt pozemní
|  | ING | Stavební objekt inženýrský
|  | PRO | Provozní soubor
|  | VON | Vedlejší a ostatní náklady
|  | OST | Ostatní
|  | Soupis | Soupis prací pro daný typ objektu
Soupis prací pro jednotlivé objekty obsahuje sestavy Krycí list soupisu, Rekapitulace členění soupisu prací, Soupis prací. Za soupis prací může být považován
i objekt stavby v případě, že neobsahuje podřízenou zakázku.
Krycí list soupisu obsahuje rekapitulaci informací o předmětu veřejné zakázky ze sestavy Rekapitulace stavby, informaci o zařazení objektu do KSO,
CC-CZ, CZ-CPV, CZ-CPA a rekapitulaci celkové nabídkové ceny uchazeče za aktuální soupis prací.
Rekapitulace členění soupisu prací obsahuje rekapitulaci soupisu prací ve všech úrovních členění soupisu tak, jak byla tato členění použita (např.
stavební díly, funkční díly, případně jiné členění) s rekapitulací nabídkové ceny.
Soupis prací obsahuje položky veškerých stavebních nebo montážních prací, dodávek materiálů a služeb nezbytných pro zhotovení stavebního objektu,
inženýrského objektu, provozního souboru, vedlejších a ostatních nákladů.
Pro položky soupisu prací se zobrazují následující informace:
|  | PČ |  | Pořadové číslo položky v aktuálním soupisu
|  | TYP |  | Typ položky: K - konstrukce, M - materiál, PP - plný popis, PSC - poznámka k souboru cen, P - poznámka k položce, VV - výkaz výměr
|  | Kód |  | Kód položky
|  | Popis |  | Zkrácený popis položky
|  | MJ |  | Měrná jednotka položky
|  | Množství |  | Množství v měrné jednotce
|  | J.cena |  | Jednotková cena položky. Zadaní může obsahovat namísto J.ceny sloupce J.materiál a J.montáž, jejichž součet definuje
J.cenu položky.
|  | Cena celkem |  | Celková cena položky daná jako součin množství a j.ceny
|  | Cenová soustava |  | Příslušnost položky do cenové soustavy
Ke každé položce soupisu prací se na samostatných řádcích může zobrazovat:
Plný popis položky
Poznámka k souboru cen a poznámka zadavatele
Výkaz výměr
Pokud je k řádku výkazu výměr evidovaný údaj ve sloupci Kód, jedná se o definovaný odkaz, na který se může odvolávat výkaz výměr z jiné položky.
Metodika pro zpracování
Jednotlivé sestavy jsou v souboru provázány. Editovatelné pole jsou zvýrazněny žlutým podbarvením, ostatní pole neslouží k editaci a nesmí být jakkoliv
modifikovány.
Uchazeč je pro podání nabídky povinen vyplnit žlutě podbarvená pole:
Pole Uchazeč v sestavě Rekapitulace stavby - zde uchazeč vyplní svůj název (název subjektu)
Pole IČ a DIČ v sestavě Rekapitulace stavby - zde uchazeč vyplní svoje IČ a DIČ
Datum v sestavě Rekapitulace stavby - zde uchazeč vyplní datum vytvoření nabídky
J.cena = jednotková cena v sestavě Soupis prací o maximálním počtu desetinných míst uvedených v poli
- pokud sestavy soupisů prací obsahují pole J.cena, musí být všechna tato pole vyplněna nenulovými kladnými číslicemi
Poznámka - nepovinný údaj pro položku soupisu
V případě, že sestavy soupisů prací neobsahují pole J.cena, potom ve všech soupisech prací obsahují pole:
- J.materiál - jednotková cena materiálu
- J.montáž - jednotková cena montáže
Uchazeč je v tomto případě povinen vyplnit všechna pole J.materiál a pole J.montáž nenulovými kladnými číslicemi. V případech, kdy položka
neobsahuje žádný materiál je přípustné, aby pole J.materiál bylo vyplněno nulou. V případech, kdy položka neobsahuje žádnou montáž je přípustné,
aby pole J.montáž bylo vyplněno nulou. Není však přípustné, aby obě pole - J.materiál, J.Montáž byly u jedné položky vyplněny nulou.
Rekapitulace stavby
Název |  |  | Povinný |  | Popis | Typ | Max. počet
atributu |  |  | (A/N) |  |  |  | znaků
Kód |  |  | A |  | Kód stavby | String | 20
Stavba |  |  | A |  | Název stavby | String | 120
Místo |  |  | N |  | Místo stavby | String | 50
Datum |  |  | A |  | Datum vykonaného exportu | Date
KSO |  |  | N |  | Klasifikace stavebního objektu | String | 15
CC-CZ |  |  | N |  | Klasifikace stavbeních děl | String | 15
CZ-CPV |  |  | N |  | Společný slovník pro veřejné zakázky | String | 20
CZ-CPA |  |  | N |  | Klasifikace produkce podle činností | String | 20
Zadavatel |  |  | N |  | Zadavatel zadaní | String | 50
IČ |  |  | N |  | IČ zadavatele zadaní | String | 20
DIČ |  |  | N |  | DIČ zadavatele zadaní | String | 20
Uchazeč |  |  | N |  | Uchazeč veřejné zakázky | String | 50
Projektant |  |  | N |  | Projektant | String | 50
Poznámka |  |  | N |  | Poznámka k zadání | String | 255
Sazba DPH |  |  | A |  | Rekapitulace sazeb DPH u položek soupisů | eGSazbaDph
Základna DPH |  |  | A |  | Základna DPH určena součtem celkové ceny z položek soupisů | Double
Hodnota DPH |  |  | A |  | Hodnota DPH | Double
Cena bez DPH |  |  | A |  | Celková cena bez DPH za celou stavbu. Sčítává se ze všech listů. | Double
Cena s DPH |  |  | A |  | Celková cena s DPH za celou stavbu | Double
Rekapitulace objektů stavby a soupisů prací
Název |  |  | Povinný |  | Popis | Typ | Max. počet
atributu |  |  | (A/N) |  |  |  | znaků
Kód |  |  | A |  | Přebírá se z Rekapitulace stavby | String | 20
Stavba |  |  | A |  | Přebírá se z Rekapitulace stavby | String | 120
Místo |  |  | N |  | Přebírá se z Rekapitulace stavby | String | 50
Datum |  |  | A |  | Přebírá se z Rekapitulace stavby | Date
Zadavatel |  |  | N |  | Přebírá se z Rekapitulace stavby | String | 50
Projektant |  |  | N |  | Přebírá se z Rekapitulace stavby | String | 50
Uchazeč |  |  | N |  | Přebírá se z Rekapitulace stavby | String | 50
Kód |  |  | A |  | Kód objektu | String | 20
Objektu, Soupis prací |  |  | A |  | Název objektu | String | 120
Cena bez DPH |  |  | A |  | Cena bez DPH za daný objekt | Double
Cena s DPH |  |  | A |  | Cena spolu s DPH za daný objekt | Double
Typ |  |  | A |  | Typ zakázky | eGTypZakazky
Krycí list soupisu
Název |  |  | Povinný |  | Popis | Typ | Max. počet
atributu |  |  | (A/N) |  |  |  | znaků
Stavba |  |  | A |  | Přebírá se z Rekapitulace stavby | String | 120
Objekt |  |  | A |  | Kód a název objektu | String | 20 + 120
Soupis |  |  | A |  | Kód a název soupisu | String | 20 + 120
KSO |  |  | N |  | Klasifikace stavebního objektu | String | 15
CC-CZ |  |  | N |  | Klasifikace stavbeních děl | String | 15
CZ-CPV |  |  | N |  | Společný slovník pro veřejné zakázky | String | 20
CZ-CPA |  |  | N |  | Klasifikace produkce podle činností | String | 20
Místo |  |  | N |  | Přebírá se z Rekapitulace stavby | String | 50
Zadavatel |  |  | N |  | Přebírá se z Rekapitulace stavby | String | 50
Uchazeč |  |  | N |  | Přebírá se z Rekapitulace stavby | String | 50
Projektant |  |  | N |  | Přebírá se z Rekapitulace stavby | String | 50
Poznámka |  |  | N |  | Poznámka k soupisu prací | String | 255
Sazba DPH |  |  | A |  | Rekapitulace sazeb DPH na položkách aktuálního soupisu | eGSazbaDph
Základna DPH |  |  | A |  | Základna DPH určena součtem celkové ceny z položek aktuálního soupisu | Double
Hodnota DPH |  |  | A |  | Hodnota DPH | Double
Cena bez DPH |  |  | A |  | Cena bez DPH za daný soupis | Double
Cena s DPH |  |  | A |  | Cena s DPH za daný soupis | Double
Rekapitulace členění soupisu prací
Název |  |  | Povinný |  | Popis | Typ | Max. počet
atributu |  |  | (A/N) |  |  |  | znaků
Stavba |  |  | A |  | Přebírá se z Rekapitulace stavby | String | 120
Objekt |  |  | A |  | Kód a název objektu, přebírá se z Krycího listu soupisu | String | 20 + 120
Soupis |  |  | A |  | Kód a název objektu, přebírá se z Krycího listu soupisu | String | 20 + 120
Místo |  |  | N |  | Přebírá se z Rekapitulace stavby | String | 50
Datum |  |  | A |  | Přebírá se z Rekapitulace stavby | Date
Zadavatel |  |  | N |  | Přebírá se z Rekapitulace stavby | String | 50
Projektant |  |  | N |  | Přebírá se z Rekapitulace stavby | String | 50
Uchazeč |  |  | N |  | Přebírá se z Rekapitulace stavby | String | 50
Kód dílu - Popis |  |  | A |  | Kód a název dílu ze soupisu | String | 20 + 100
Cena celkem |  |  | A |  | Cena celkem za díl ze soupisu | Double
Soupis prací
Název |  |  | Povinný |  | Popis | Typ | Max. počet
atributu |  |  | (A/N) |  |  |  | znaků
Stavba |  |  | A |  | Přebírá se z Rekapitulace stavby | String | 120
Objekt |  |  | A |  | Kód a název objektu | String | 20 + 120
Soupis |  |  | A |  | Přebírá se z Krycího listu soupisu | String | 20 + 120
Místo |  |  | N |  | Přebírá se z Krycího listu soupisu | String | 50
Datum |  |  | A |  | Přebírá se z Krycího listu soupisu | Date
Zadavatel |  |  | N |  | Přebírá se z Krycího listu soupisu | String | 50
Projektant |  |  | N |  | Přebírá se z Krycího listu soupisu | String | 50
Uchazeč |  |  | N |  | Přebírá se z Krycího listu soupisu | String | 50
PČ |  |  | A |  | Pořadové číslo položky soupisu | Long
Typ |  |  | A |  | Typ položky soupisu | eGTypPolozky | 1
Kód |  |  | A |  | Kód položky ze soupisu | String | 20
Popis |  |  | A |  | Popis položky ze soupisu | String | 255
MJ |  |  | A |  | Měrná jednotka položky | String | 10
Množství |  |  | A |  | Množství položky soupisu | Double
J.Cena |  |  | A |  | Jednotková cena položky | Double
Cena celkem |  |  | A |  | Cena celkem vyčíslena jako J.Cena * Množství | Double
Cenová soustava |  |  | N |  | Zařazení položky do cenové soustavy | String | 50
p |  |  | N |  | Poznámka položky ze soupisu | Memo
psc |  |  | N |  | Poznámka k souboru cen ze soupisu | Memo
pp |  |  | N |  | Plný popis položky ze soupisu | Memo
vv |  |  | N |  | Výkaz výměr (figura, výraz, výměra) ze soupisu | Text,Text,Double | 20, 150
DPH |  |  | A |  | Sazba DPH pro položku | eGSazbaDPH
Hmotnost |  |  | A |  | Hmotnost položky ze soupisu | Double
Suť |  |  | A |  | Suť položky ze soupisu | Double
Nh |  |  | N |  | Normohodiny položky ze soupisu | Double
Datová věta
Typ věty |  |  | Hodnota |  | Význam
eGSazbaDPH |  |  | základní |  | Základní sazba DPH
|  |  | snížená |  | Snížená sazba DPH
|  |  | nulová |  | Nulová sazba DPH
|  |  | zákl. přenesená |  | Základní sazba DPH přenesená
|  |  | sníž. přenesená |  | Snížená sazba DPH přenesená
eGTypZakazky |  |  | STA |  | Stavební objekt
|  |  | PRO |  | Provozní soubor
|  |  | ING |  | Inženýrský objekt
|  |  | VON |  | Vedlejší a ostatní náklady
|  |  | OST |  | Ostatní náklady
eGTypPolozky |  |  | 1 |  | Položka typu HSV
|  |  | 2 |  | Položka typu PSV
|  |  | 3 |  | Položka typu M
|  |  | 4 |  | Položka typu OST