## SO_02
| Zákazník/Client: | OBEC PRŮHONICE
| Projekt/Project: | REKONSTRUKCE ULICE U PARKU |  |  | Tebodin Czech Republic, s.r.o. archivní číslo: 6577-202-54/4124 001 autor: Zdeněk Svoboda datum zpracování: 2/2014
| Část/Part: | SO 02 - Veřejné osvětlení
| Profese/Discipline: | Silnoproud
Poř. č. | Označení/Výkres č. | Popis, druh | Jednotka | Množství | Jedn. cena (CZK) | Cena (CZK)
Position | Tag No./Drawing No. |  | Unit | Quantity | Unit price (CZK) | Price (CZK)
Poznámka:
a) veškeré položky na přípomoce, lešení, přesuny hmot a suti, uložení suti na skládku, dopravu, montáž, zpevněné montážní plochy, atd... jsou zahrnuty v jednotlivých jednotkových cenách
b) součásti prací jsou veškeré zkoušky, potřebná měření, inspekce, uvedení zařízení do provozu, zaškolení obsluhy, provozní řády, manuály a revize v Českém jazyce. Za komplexní vyzkoušení se považuje bezporuchový provoz po dobu minimálně 96 hod.
c) součástí dodávky je zpracování veškeré dílenské dokumentace a podkladů pro dokumentaci skutečného provedení
d) součástí dodávky je kompletní dokladová část díla nutná k získání kolaudačního souhlasu stavby
e) v rozsahu prací zhotovitele jsou rovněž jakékoliv prvky, zařízení, práce a pomocné materiály, neuvedené v tomto soupisu výkonů, které jsou ale nezbytně nutné k dodání, instalaci , dokončení a provozování díla (např. požární ucpávky, štítky pro řádné a trvalé značení komponent, zařízení a potrubní závěsy, nátěry, pomocné konstrukce, montážní materiály, materiály a práce nezbytné z důvodu koordinace s ostatními profesemi, speciální nářadí a nástroje, speciální opatření při provádění prací, první náplně atd.) které je provedeno řádně a je plně funkční a je v souladu se zákony a předpisy platnými v České republice“.
f) součástí dodávky jsou veškerá geodetická měření jako například vytyčení konstrukcí, kontrolní měření, zaměření skutečného stavu apod.
g) součástí dodávky jsou i náklady na případně opatření související s ochranou stávajících sítí, komunikací či staveb
h) součástí jednotkových cen jsou i vícenáklady související s výstavbou v zimním období, průběžný úklid staveniště a přilehlých komunikací, likvidaci odpadů, dočasná dopravní omezení atd.
REKAPITULACE
1 |  | Elektro část pro venkovní osvětlení |  |  |  | 0
2 |  | Zemní Práce |  |  |  | 0
3 |  | Demontáž veřejného osvětlení |  |  |  | 0
5 |  | Revize |  |  |  | 0
|  | CELKEM SOUPIS VÝKONŮ |  |  |  | 0
1 |  | Elektro část pro venkovní osvětlení
Sloupy VO
1.1 | 316740660 | Stožár KLL 5,5-114/76/60 Z výška 5,5m - stožár pro veřejné osvětlení bezpaticový | ks | 16 |  | 0
Svítidla
1.2 | D | Svítidlo venkovní sodíkové Malaga SGS101 70W vč. světelného zdroje | ks | 16 |  | 0
Kabely VO
1.3 | 341110760 | Kabel silový s Cu jádrem CYKY 4x10 mm2 | m | 377.52 |  | 0
|  | (70,4+190,2+34+20)*1,2 |  | 377.52
1.4 | 341110300 | Kabel silový s Cu jádrem CYKY 3x1,5 mm2 | m | 96 |  | 0
|  | 6*16 |  | 96
Chráničky
1.5 | 345713550 | Trubka korug. ohebná KORUFL.110 červ.50M | m | 40 |  | 0
|  | (6+7+7)*2 |  | 40
1.6 | 345713530 | Trubka korug. ohebná KORUFL.75 červ.50M | m | 114 |  | 0
|  | 10+5+4+6+5+32+22+22+8 |  | 114
Montáž
1.7 | 210100014 | Ukončení a zapojení vodiče CU 10 mm2 | ks | 32 |  | 0
|  | 2*16 |  | 32
1.8 | 460260001 | Zatažení lana do kanálku-tvárnic | m | 266 |  | 0
|  | 10+5+4+6+5+32+22+22+8 |  | 266
1.9 | 210810013 | Montáž měděných kabelů 4x10mm2 uložených volně | m | 377.52 |  | 0
|  | (70,4+190,2+34+20)*1,2 |  | 377.52
1.10 | 210810045 | Montáž měděných kabelů CYKY 3x1,5 mm2 uložených pevně | m | 96 |  | 0
|  | 6*16 |  | 96
1.11 | 460510021 | Prostup z PE trubky VLN. PR.110/94 ROLE | m | 134 |  | 0
1.12 | 210204011 | Montáž stožáru osvětlení samostatně stojících do 12m | kus | 16 |  | 0
1.13 | 210204201 | Montáž elektrovýzbroje stožárů osvětlení, 1okruh | kus | 16 |  | 0
1.14 | 345627750 | Výzbroj stožárová SV 9.16.4, | ks | 16 |  | 0
1.15 | 210202013 | Montáž venkovních svítidel výbojkových na výložník se zapojením vodičů | kus | 16 |  | 0
1.16 | 100032778 | Fólie výstražná s bleskem330x0,4 Červená 125M | ks | 4 |  | 0
1.17 | 461440012 | Zajištení kabelu při křížení | ks | 47 |  | 0
1.18 | 461440011 | Zajištění kabelu při souběhu | m | 377.52 |  | 0
1.19 | D | Ochranná manžeta stožáru VO | ks | 16 |  | 0
1.20 | 354360240 | Spojka1KV SMH4 6-35/V+šř.spojovače | ks | 3 |  | 0
Uzemnění
1.21 | 354420620 | Páska zemnící 30 x 4 mm FeZn | kg | 304 |  | 0
|  | 20*16*0,95 |  | 304
| 210220020 | Montáž uzemňovacího vedení v zemi páskou FeZn do 120mm2 v městské zástavbě | m | 320 |  | 0
|  | 20*16 |  | 320
1.22 | 354410730 | Ocelový drát FeZn pr.10 | kg | 6.7456 |  | 0
|  | (0,18+0,5)*16*0,62 |  | 6.7456
1.23 | 354420360 | Konstrukční svorka SP01 | ks | 16 |  | 0
1.24 | 354420390 | Zemnící svorka SR03a | ks | 16 |  | 0
1.25 | 210220010 | Nátěr uzemnění na povrchu zelenožlutá | m | 75 |  | 0
1.26 | 219220017 | Gumoasvalt SA k izol.nátěr a spojů. | kg | 7.5 |  | 0
|  | CELKEM |  |  |  | 0
2 |  | Zemní Práce
Výkop pro volný terén - kabely VO
2.1 | 460200063 | Výkop kabel.rýhy 35x80 cm ručně, zem. tř.3 | m | 243.52 |  | 0
|  | 377,52-134 |  | 243.52
2.2 | 460560063 | Zához kabel.rýhy 35x80 cm ručně, zem. tř.3 | m | 243.52 |  | 0
|  | 377,52-134 |  | 243.52
2.3 | 460650015 | Podkladová vrstva ze štěrkopísku FR.0-22 | m3 | 6.8186 |  | 0
|  | 0,08*0,35*243,52 |  | 6.8186
2.4 | 460650012 | Podklad.vrstva 8 cm - štěrkopísek FR.0-32 | m2 | 85.232 |  | 0
|  | 0,35*243,52 |  | 85.232
2.5 | 460620006 | Osetí povrchu travou | m2 | 85.232 |  | 0
|  | 0,35*243,52 |  | 85.232
2.6 | 460120082 | Násyp zemin. Tř. 3-4, složení, rozprostření | m3 | 51.1392 |  | 0
|  | 0,6*0,35*243,52 |  | 51.1392
2.7 | 460300006 | Hutnění zeminy stroje., vrstva 20 cm | m3 | 51.1392 |  | 0
|  | 0,6*0,35*243,52 |  | 51.1392
Překop přes komunikaci - kabely VO
2.8 | 460200303 | Výkop kabel.rýhy 50x120 cm ručně, zem. tř.3 | m | 134 |  | 0
|  | 10+5+4+6+5+6+7+7+32+22+22+8 |  | 134
| 460560303 | Zához kabel. rýhy 50x120 cm ručně, zem. tř. 3 | m | 134 |  | 0
|  | 10+5+4+6+5+6+7+7+32+22+22+8 |  | 134
2.9 | 461080013 | Zákl.beton c12/15 do5m3 do bedn.bez dopr | m3 | 3.35 |  | 0
|  | 0,5*0.05*134 |  | 3.35
2.10 | 460650015 | Podkladová vrstva ze štěrkopísku FR.0-22 | m3 | 20.1 |  | 0
|  | 0,3*0,5*134 |  | 20.1
2.13 | 460260001 | Zatažení lana do kanálku-tvárnic | m | 134 |  | 0
|  | 10+5+4+6+5+6+7+7+32+22+22+8 |  | 134
2.14 | 460510021 | Prostup z PE trubky VLN. PR.110/94 ROLE | m | 134 |  | 0
|  | 10+5+4+6+5+6+7+7+32+22+22+8 |  | 134
2.16 | 460120082 | Násyp zemin. Tř. 3-4, složení, rozprostření | m3 | 25.326 |  | 0
|  | 0,54*0,35*134 |  | 25.326
2.17 | 460300006 | Hutnění zeminy stroje., vrstva 20 cm | m3 | 25.326 |  | 0
|  | 0,54*0,35*134 |  | 25.326
Výkop pro uzemnění
2.18 | 210220020 | Výkop a zához kabel.rýhy 10x10 cm ručně, zem. tř.3 | m | 320 |  | 0
|  | 20*16 |  | 320
2.20 | 460300006 | Hutnění zeminy stroje., vrstva 20 cm | m3 | 3.2 |  | 0
|  | 0,1*0,1*320 |  | 3.2
Základy pro stožáry VO
2.21 | 460050703 | Hloubení nezapažených jam pro stožáry veřejného osvětlení v hornině třídy 3 | ks | 16 |  | 0
2.22 | 460080034 | Základové konstrukce z monolitického želozobetonu bez výztuže tř.C20/25(pro stožáry osvětlení) | m3 | 3.2 |  | 0
|  | (0,5*0,5*0,8)*16 |  | 3.2
|  | CELKEM |  |  |  | 0
3 |  | Demontáž veřejného osvětlení
3.1 | 210040001-D | Stožár osvětl.sad.pozink.5m - dem. | ks | 16 |  | 0
3.2 | 210202013-D | Svítidlo venkovní sodíkové - dem. | ks | 16 |  | 0
3.3 | 210204123-D | Stožárová patice - dem. | ks | 16 |  | 0
3.4 | 220960021-D | Výzbroj stožárová - dem. | ks | 16 |  | 0
3.5 | 210810013-D | Kabel silový s Cu jádrem CYKY 4x10 mm2 - dem. | m | 314.6 |  | 0
|  | (70,4+190,2+34+20) |  | 314.6
3.6 | 210810045-D | Kabel silový s Cu jádrem CYKY 3x1,5 mm2 - dem. | m | 96 |  | 0
|  | 6*16 |  | 96
Zemní práce
3.7 | 460080101 | Rozbourání betonového základu | m3 | 7.056 |  | 0
|  | (0,7*0,7*0,9)*16 |  | 7.056
3.8 | 460120002 | Zához jámy pro sloup, ručně tř. 3-4 | m3 | 7.056 |  | 0
|  | (0,7*0,7*0,9)*16 |  | 7.056
|  | CELKEM |  |  |  | 0
5 |  | Revize
5.1 | 460010025 | Vytyčení trasy inženýrských sítí v zastavěném prostoru | km | 1 |  | 0
5.2 | 210280002 | Zkoušky a prohlídky el rozvodů a zařízení celková prohlídka | ks | 1 |  | 0
|  | CELKEM |  |  |  | 0
|  | CELKEM SOUPIS VÝKONŮ |  |  |  | 0