## Pokyny pro vyplnění
Pokyny pro vyplnění
Ve všech listech tohoto souboru můžete měnit pouze buňky s modrým pozadím. Jedná se o tyto údaje : - údaje o firmě - jednotkové ceny položek zadané na maximálně dvě desetinná místa

## Stavba
#RTSROZP# | Položkový rozpočet stavby
| Stavba: |  | DCH21809 | Garáže Bělohradská
| Objekt: |  | SO.01 | Hlavní objekt
| Rozpočet: |  | 1-1 | Stavební část
| Objednatel: |  | Technické služby Havlíčkův Brod |  |  |  | IČ: | 70188041
|  |  | Na Valech 3523 |  |  |  | DIČ: | CZ70188041
|  | 58001 | Havlíčkův Brod-Havlíčkův Brod
| Projektant: |  | Ing. Dušan Chlad |  |  |  | IČ: | 72800062
|  |  | Zahradnického 3315 |  |  |  | DIČ: | CZ7306012978
|  | 58001 | Havlíčkův Brod
| Zhotovitel: | [5 empty] | IČ:
DIČ:
Vypracoval:
| Rozpis ceny | [6 empty] | Celkem
HSV | HSV | [6 empty] | 0
PSV | PSV | [6 empty] | 0
MON | MON | [6 empty] | 0
VN | Vedlejší náklady | [6 empty] | 0
ON | Ostatní náklady | [6 empty] | 0
| Celkem | [6 empty] | 0
Rekapitulace daní
| Základ pro sníženou DPH |  |  | 15 | % | 0 |  |  | CZK
| Snížená DPH |  |  | 15 | % | 0 |  |  | CZK
| Základ pro základní DPH |  |  | 21 | % | 0 |  |  | CZK
| Základní DPH |  |  | 21 | % | 0 |  |  | CZK
| Zaokrouhlení |  |  |  |  | 0 |  |  | CZK
| Cena celkem bez DPH |  |  |  |  | 0 |  |  | CZK
| Cena celkem s DPH |  |  |  |  | 0 |  |  | CZK
|  | v |  |  | dne
|  |  | Za zhotovitele |  |  |  | Za objednatele
Rekapitulace dílčích částí
#CASTI>> | Číslo | Název |  |  | Základ pro sníženou DPH | Základ pro základní DPH | DPH celkem | Cena celkem | %
1 | Stavba |  |  |  | 0 | 0 | 0 | 0
2 | SO.01 | Hlavní objekt |  |  | 0 | 0 | 0 | 0
3 | 1-1 | Stavební část |  |  | 0 | 0 | 0 | 0
| Celkem za stavbu |  |  |  | 0 | 0 | 0 | 0 | 0
Rekapitulace dílů
| Číslo | Název |  |  | Typ dílu |  |  | Celkem | %
| 1 | Zemní práce |  |  | HSV |  |  | 0
| 2 | Základy a zvláštní zakládání |  |  | HSV |  |  | 0
| 3 | Svislé a kompletní konstrukce |  |  | HSV |  |  | 0
| 5 | Komunikace |  |  | HSV |  |  | 0
| 91 | Doplňující práce na komunikaci |  |  | HSV |  |  | 0
| 93 | Dokončovací práce inženýrských staveb |  |  | HSV |  |  | 0
| 95 | Dokončovací konstrukce na pozemních stavbách |  |  | HSV |  |  | 0
| 99 | Staveništní přesun hmot |  |  | HSV |  |  | 0
| 764 | Konstrukce klempířské |  |  | PSV |  |  | 0
| D96 | Přesuny suti a vybouraných hmot |  |  | PSU |  |  | 0
| VN | Vedlejší náklady |  |  | VN |  |  | 0
| Cena celkem | [6 empty] | 0 | 0
Note on D11: Název
Note on I11: IČO
Note on D12: Ulice
Note on I12: DIČ
Note on C13: PSČ
Note on D13: Ulice

## VzorPolozky (hidden)
Položkový rozpočet
S:
O:
R:

## SO.01 1-1 Pol
Položkový rozpočet | [22 empty] | #TypZaznamu#
S: | DCH21809 | Garáže Bělohradská | [20 empty] | STA
O: | SO.01 | Hlavní objekt | [18 empty] | STA |  | OBJ
R: | 1-1 | Stavební část | [20 empty] | ROZ
P.č. | Číslo položky | Název položky | MJ | množství | cena / MJ | Celkem | Dodávka | Dodávka celk. | Montáž | Montáž celk. | DPH | cena s DPH | hmotnost / MJ | hmotnost celk.(t) | dem. hmotnost / MJ | dem. hmotnost celk.(t) | Ceník | Cen. soustava | Nhod / MJ | Nhod celk.
Díl: | 1 | Zemní práce |  |  |  | 0 |  | 0 |  | 0 |  | 0 |  | 0.09 |  | 1.38 |  |  |  | 40.83 |  |  | DIL
1 | 113106121R00 | Rozebrání dlažeb z betonových dlaždic na sucho | m2 | 3.05 |  | 0 |  | 0 |  | 0 | 21 | 0 | 0 | 0 | 0.138 | 0.42 |  |  | 0.16 | 0.49 |  |  | POL1_
|  | okapový chodníček u stávající garáže : 6,1*0,5 |  | 3.05 | [18 empty] | VV | 0
2 | 113106241R00 | Rozebrání ploch ze silničních panelů | m2 | 21 |  | 0 |  | 0 |  | 0 | 21 | 0 | 0 | 0 | 0 | 0 |  |  | 0.062 | 1.3 |  |  | POL1_
|  | 3*1*7 |  | 21 | [18 empty] | VV | 0
3 | 113109310R00 | Odstranění podkladu pl.50 m2, bet.prostý tl.10 cm | m2 | 4 |  | 0 |  | 0 |  | 0 | 21 | 0 | 0 | 0 | 0.24 | 0.96 |  |  | 0.80648 | 3.23 |  |  | POL1_
|  | 4 |  | 4 | [18 empty] | VV | 0
4 | 122201101R00 | Odkopávky nezapažené v hor. 3 do 100 m3 | m3 | 3.96 |  | 0 |  | 0 |  | 0 | 21 | 0 | 0 | 0 | 0 | 0 |  |  | 0.368 | 1.46 |  |  | POL1_
|  | kufr pro zámkovou dlažbu : 12*0,3*1,1 |  | 3.96 | [18 empty] | VV | 0
5 | 132201110R00 | Hloubení rýh š.do 60 cm v hor.3 do 50 m3, STROJNĚ | m3 | 14.2272 |  | 0 |  | 0 |  | 0 | 21 | 0 | 0 | 0 | 0 | 0 |  |  | 0.365 | 5.19 |  |  | POL1_
|  | základ SZ strana : 8,98*0,4*(1,8-0,6) |  | 4.3104 | [18 empty] | VV | 0
|  | základ JV strana : 3*0,4*(1,8-0,15)+5,98*0,4*(1,2-0,06) |  | 4.7069 | [18 empty] | VV | 0
|  | základ SV strana : 7,01*0,25*(1,2-0,45)+0,41*0,25*(1,2-0,6) |  | 1.3759 | [18 empty] | VV | 0
|  | nové žlabovky : 27*0,33*0,4 |  | 3.564 | [18 empty] | VV | 0
|  | nové obrubníky : 3*0,3*0,3 |  | 0.27 | [18 empty] | VV | 0
6 | 132201119R00 | Příplatek za lepivost - hloubení rýh 60 cm v hor.3 | m3 | 2.0786 |  | 0 |  | 0 |  | 0 | 21 | 0 | 0 | 0 | 0 | 0 |  |  | 0.6468 | 1.34 |  |  | POL1_
|  | 10,39316*0,2 |  | 2.0786 | [18 empty] | VV | 0
7 | 174101101R00 | Zásyp jam, rýh, šachet se zhutněním | m3 | 18.3592 |  | 0 |  | 0 |  | 0 | 21 | 0 | 0 | 0 | 0 | 0 |  |  | 0.202 | 3.71 |  |  | POL1_
|  | včetně strojního přemístění materiálu pro zásyp ze vzdálenosti do 10 m od okraje zásypu | [20 empty] | POP |  | včetně strojního přemístění materiálu pro zásyp ze vzdálenosti do 10 m od okraje zásypu
|  | zásyp pod podlahou garáží : 8,73*7,01*0,3 |  | 18.3592 | [18 empty] | VV | 0
8 | 181201111R00 | Úprava pláně na násypech se zhutněním - ručně | m2 | 61.1973 |  | 0 |  | 0 |  | 0 | 21 | 0 | 0 | 0 | 0 | 0 |  |  | 0.096 | 5.87 |  |  | POL1_
|  | zásyp pod podlahou garáží : 8,73*7,01 |  | 61.1973 | [18 empty] | VV | 0
9 | 184807111R00 | Ochrana stromu bedněním - zřízení | m2 | 10 |  | 0 |  | 0 |  | 0 | 21 | 0 | 0.0094 | 0.09 | 0 | 0 |  |  | 0.864 | 8.64 |  |  | POL1_
|  | Včetně řeziva. | [20 empty] | POP |  | Včetně řeziva.
|  | stávající stromy : 1*2*5 |  | 10 | [18 empty] | VV | 0
10 | 184807112R00 | Ochrana stromu bedněním - odstranění | m2 | 10 |  | 0 |  | 0 |  | 0 | 21 | 0 | 0 | 0 | 0 | 0 |  |  | 0.371 | 3.71 |  |  | POL1_
|  | Včetně řeziva. | [20 empty] | POP |  | Včetně řeziva.
|  | stávající stromy : 1*2*5 |  | 10 | [18 empty] | VV | 0
11 | 979084213R00 | Vodorovná doprava vybour. hmot po suchu do 1 km | t | 8.568 |  | 0 |  | 0 |  | 0 | 21 | 0 | 0 | 0 | 0 | 0 |  |  | 0.688 | 5.89 |  |  | POL1_
|  | pouze silniční panely na skládku investora : 8,568 |  | 8.568 | [18 empty] | VV | 0
Díl: | 2 | Základy a zvláštní zakládání |  |  |  | 0 |  | 0 |  | 0 |  | 0 |  | 45.9 |  | 0 |  |  |  | 90.91 |  |  | DIL
12 | 271531113R00 | Polštář základu z kameniva hr. drceného 16-32 mm | m3 | 6.8617 |  | 0 |  | 0 |  | 0 | 21 | 0 | 1.7816 | 12.23 | 0 | 0 |  |  | 1.085 | 7.44 |  |  | POL1_
|  | základ SV strana : 7,01*0,25*0,4+0,41*0,25*0,4 |  | 0.742 | [18 empty] | VV | 0
|  | pod podlahou garáží z úrovně -0,25 na -0,150 : 8,73*7,01*0,1 |  | 6.1197 | [18 empty] | VV | 0
13 | 274321321R00 | Železobeton základových pasů C 20/25 | m3 | 12.2198 |  | 0 |  | 0 |  | 0 | 21 | 0 | 2.525 | 30.85 | 0 | 0 |  |  | 0.48 | 5.87 |  |  | POL1_
|  | základ SZ strana : 8,98*0,4*(1,8-0,08) |  | 6.1782 | [18 empty] | VV | 0
|  | základ JV strana : 3*0,4*(1,8-0,08)+5,98*0,4*(1,2-0,08) |  | 4.743 | [18 empty] | VV | 0
|  | základ SV strana : 7,01*0,25*(0,8-0,1)+0,41*0,25*(0,8-0,1) |  | 1.2985 | [18 empty] | VV | 0
14 | 274351215R00 | Bednění stěn základových pasů - zřízení | m2 | 27.254 |  | 0 |  | 0 |  | 0 | 21 | 0 | 0.03916 | 1.07 | 0 | 0 |  |  | 1.05 | 28.62 |  |  | POL1_
|  | základ SZ strana : 8,98*0,6*2 |  | 10.776 | [18 empty] | VV | 0
|  | základ JV strana : 8,98*0,4*2 |  | 7.184 | [18 empty] | VV | 0
|  | základ SV strana : (7,98+3,3+0,25+0,41+0,25+3,3)*0,6 |  | 9.294 | [18 empty] | VV | 0
15 | 274351216R00 | Bednění stěn základových pasů - odstranění | m2 | 27.254 |  | 0 |  | 0 |  | 0 | 21 | 0 | 0 | 0 | 0 | 0 |  |  | 0.32 | 8.72 |  |  | POL1_
|  | Včetně očištění, vytřídění a uložení bednicího materiálu. | [20 empty] | POP |  | Včetně očištění, vytřídění a uložení bednicího materiálu.
|  | základ SZ strana : 8,98*0,6*2 |  | 10.776 | [18 empty] | VV | 0
|  | základ JV strana : 8,98*0,4*2 |  | 7.184 | [18 empty] | VV | 0
|  | základ SV strana : (7,98+3,3+0,25+0,41+0,25+3,3)*0,6 |  | 9.294 | [18 empty] | VV | 0
16 | 274361821R00 | Výztuž základ. pasů z betonářské oceli 10 505(R) | t | 1.7108 |  | 0 |  | 0 |  | 0 | 21 | 0 | 1.0212 | 1.75 | 0 | 0 |  |  | 23.531 | 40.26 |  |  | POL1_
|  | základ SZ strana : 8,98*0,4*(1,8-0,08)*0,14 |  | 0.86495 | [18 empty] | VV | 0
|  | základ JV strana : (3*0,4*(1,8-0,08)+5,98*0,4*(1,2-0,08))*0,14 |  | 0.66403 | [18 empty] | VV | 0
|  | základ SV strana : (7,01*0,25*(0,8-0,1)+0,41*0,25*(0,8-0,1))*0,14 |  | 0.18179 | [18 empty] | VV | 0
Díl: | 3 | Svislé a kompletní konstrukce |  |  |  | 0 |  | 0 |  | 0 |  | 0 |  | 23.64 |  | 0 |  |  |  | 17.9 |  |  | DIL
17 | 381181002R00 | Montáž mobilních buněk v jednopodlažní sestavě | kus | 3 |  | 0 |  | 0 |  | 0 | 21 | 0 | 0.00064 | 0 | 0 | 0 |  |  | 5.968 | 17.9 |  |  | POL1_
|  | prefa garáže : 3 |  | 3 | [18 empty] | VV | 0
18 | 59487350R111 | Garáž prefabrikovaná | kus | 3 |  | 0 |  | 0 |  | 0 | 21 | 0 | 7.88 | 23.64 | 0 | 0 |  |  | 0 | 0 |  |  | POL3_
|  | Rozměry garáže: | [20 empty] | POP |  | Rozměry garáže:
|  | délka 7980 mm, šířka 2980 mm, výšky 2980 mm (světlá výška v garáži 2650 mm), tloušťka stěny 80 mm, stropu 80 mm, podlahy 80 mm. | [20 empty] | POP |  | délka 7980 mm, šířka 2980 mm, výšky 2980 mm (světlá výška v garáži 2650 mm), tloušťka stěny 80 mm, stropu 80 mm, podlahy 80 mm.
|  | Přesná specifikace viz. PD | [20 empty] | POP |  | Přesná specifikace viz. PD
|  | 3 |  | 3 | [18 empty] | VV | 0
Díl: | 5 | Komunikace |  |  |  | 0 |  | 0 |  | 0 |  | 0 |  | 11.11 |  | 0 |  |  |  | 8.94 |  |  | DIL
19 | 564851111R00 | Podklad ze štěrkodrti po zhutnění tloušťky 15 cm | m2 | 24 |  | 0 |  | 0 |  | 0 | 21 | 0 | 0.33075 | 7.94 | 0 | 0 |  |  | 0.026 | 0.62 |  |  | POL1_
|  | 12*2 |  | 24 | [18 empty] | VV | 0
20 | 596215040R00 | Kladení zámkové dlažby tl. 8 cm do drtě tl. 4 cm | m2 | 12 |  | 0 |  | 0 |  | 0 | 21 | 0 | 0.0739 | 0.89 | 0 | 0 |  |  | 0.478 | 5.74 |  |  | POL1_
|  | 12 |  | 12 | [18 empty] | VV | 0
21 | 596291113R00 | Řezání zámkové dlažby tl. 80 mm | m | 6 |  | 0 |  | 0 |  | 0 | 21 | 0 | 0.00036 | 0 | 0 | 0 |  |  | 0.43 | 2.58 |  |  | POL1_
|  | 12*0,5 |  | 6 | [18 empty] | VV | 0
22 | 592451170R | Dlažba HOLLAND I 20x10x8 cm přírodní | m2 | 13.2 |  | 0 |  | 0 |  | 0 | 21 | 0 | 0.17245 | 2.28 | 0 | 0 |  |  | 0 | 0 |  |  | POL3_
|  | 12*1,1 |  | 13.2 | [18 empty] | VV | 0
Díl: | 91 | Doplňující práce na komunikaci |  |  |  | 0 |  | 0 |  | 0 |  | 0 |  | 0.7 |  | 0 |  |  |  | 0.82 |  |  | DIL
23 | 917862111R00 | Osazení stojat. obrub.bet. s opěrou,lože z C 12/15 | m | 3 |  | 0 |  | 0 |  | 0 | 21 | 0 | 0.14874 | 0.45 | 0 | 0 |  |  | 0.272 | 0.82 |  |  | POL1_
|  | 3 |  | 3 | [18 empty] | VV | 0
24 | 59217010R | Obrubník silniční betonový 150x250x1000 mm, přírodní | kus | 3 |  | 0 |  | 0 |  | 0 | 21 | 0 | 0.08197 | 0.25 | 0 | 0 |  |  | 0 | 0 |  |  | POL3_
|  | 3 |  | 3 | [18 empty] | VV | 0
Díl: | 93 | Dokončovací práce inženýrských staveb |  |  |  | 0 |  | 0 |  | 0 |  | 0 |  | 2.23 |  | 0 |  |  |  | 2.23 |  |  | DIL
25 | 935111211R00 | Osazení přík. žlabu do štěrkopísku z tvárnic 80 cm | m | 8.91 |  | 0 |  | 0 |  | 0 | 21 | 0 | 0.09107 | 0.81 | 0 | 0 |  |  | 0.236 | 2.1 |  |  | POL1_
|  | Včetně dodání hmot pro lože a vyplnění spár. | [20 empty] | POP |  | Včetně dodání hmot pro lože a vyplnění spár.
|  | 27*0,33 |  | 8.91 | [18 empty] | VV | 0
26 | 935111911R00 | Příplatek za každý 1cm lože nad 10 cm štěrk. | m2 | 26.73 |  | 0 |  | 0 |  | 0 | 21 | 0 | 0.014 | 0.37 | 0 | 0 |  |  | 0.005 | 0.13 |  |  | POL1_
|  | 27*0,33*0,6*5 |  | 26.73 | [18 empty] | VV | 0
27 | 59227518R | Příkopový žlab TBM 1-65/33, 330/630/150 | kus | 27 |  | 0 |  | 0 |  | 0 | 21 | 0 | 0.039 | 1.05 | 0 | 0 |  |  | 0 | 0 |  |  | POL3_
|  | 27 |  | 27 | [18 empty] | VV | 0
Díl: | 95 | Dokončovací konstrukce na pozemních stavbách |  |  |  | 0 |  | 0 |  | 0 |  | 0 |  | 0.02 |  | 0 |  |  |  | 0 |  |  | DIL
28 | 9505541 | D+M Hasicí přístroj práškový 6kg | kus | 3 |  | 0 |  | 0 |  | 0 | 21 | 0 | 0.006 | 0.02 | 0 | 0 |  |  | 0 | 0 |  |  | POL3_
|  | 3*1 |  | 3 | [18 empty] | VV | 0
Díl: | 99 | Staveništní přesun hmot |  |  |  | 0 |  | 0 |  | 0 |  | 0 |  | 0 |  | 0 |  |  |  | 62.68 |  |  | DIL
29 | 998011031R00 | Přesun hmot pro budovy z bloků výšky do 6 m | t | 83.6823 |  | 0 |  | 0 |  | 0 | 21 | 0 | 0 | 0 | 0 | 0 |  |  | 0.749 | 62.68 |  |  | POL7_
Díl: | 764 | Konstrukce klempířské |  |  |  | 0 |  | 0 |  | 0 |  | 0 |  | 0.03 |  | 0 |  |  |  | 2.96 |  |  | DIL
30 | 764908109RT1 | Lindab odpadní trouby kruhové SROR, D 100 mm, v barvě hnědé | m | 9.6 |  | 0 |  | 0 |  | 0 | 21 | 0 | 0.00312 | 0.03 | 0 | 0 |  |  | 0.294 | 2.82 |  |  | POL1_
|  | včetně kolena, objímky, mezikusu, spojovacího materiálu a zednické výpomoci. | [20 empty] | POP |  | včetně kolena, objímky, mezikusu, spojovacího materiálu a zednické výpomoci.
|  | 3,2*3 |  | 9.6 | [18 empty] | VV | 0
31 | 998764101R00 | Přesun hmot pro klempířské konstr., výšky do 6 m | t | 0.02995 |  | 0 |  | 0 |  | 0 | 21 | 0 | 0 | 0 | 0 | 0 |  |  | 4.737 | 0.14 |  |  | POL7_
Díl: | D96 | Přesuny suti a vybouraných hmot |  |  |  | 0 |  | 0 |  | 0 |  | 0 |  | 0 |  | 0 |  |  |  | 0.68 |  |  | DIL
32 | 979081111R00 | Odvoz suti a vybour. hmot na skládku do 1 km | t | 1.3809 |  | 0 |  | 0 |  | 0 | 21 | 0 | 0 | 0 | 0 | 0 |  |  | 0.49 | 0.68 |  |  | POL8_
|  | Včetně naložení na dopravní prostředek a složení na skládku, bez poplatku za skládku. | [20 empty] | POP |  | Včetně naložení na dopravní prostředek a složení na skládku, bez poplatku za skládku.
33 | 979081121R00 | Příplatek k odvozu za každý další 1 km, 5x | t | 6.9045 |  | 0 |  | 0 |  | 0 | 21 | 0 | 0 | 0 | 0 | 0 |  |  | 0 | 0 |  |  | POL8_
34 | 979990001R00 | Poplatek za skládku stavební suti | t | 1.3809 |  | 0 |  | 0 |  | 0 | 21 | 0 | 0 | 0 | 0 | 0 |  |  | 0 | 0 |  |  | POL8_
Díl: | VN | Vedlejší náklady |  |  |  | 0 |  | 0 |  | 0 |  | 0 |  | 0 |  | 0 |  |  |  | 0 |  |  | DIL
35 | 005121010R | Vybudování zařízení staveniště | Soubor | 1 |  | 0 |  | 0 |  | 0 | 21 | 0 | 0 | 0 | 0 | 0 |  |  | 0 | 0 |  |  | POL99_8
|  | Náklady spojené se zřízením přípojek energií k objektům zařízení staveniště, vybudování případných měřících odběrných míst a zřízení, případná příprava území pro objekty zařízení staveniště a vlastní vybudování objektů zařízení staveniště. | [20 empty] | POP |  | Náklady spojené se zřízením přípojek energií k objektům zařízení staveniště, vybudování případných měřících odběrných míst a zřízení, případná příprava území pro objekty zařízení staveniště a vlastní vybudování objektů zařízení staveniště.
36 | 005121020R | Provoz zařízení staveniště | Soubor | 1 |  | 0 |  | 0 |  | 0 | 21 | 0 | 0 | 0 | 0 | 0 |  |  | 0 | 0 |  |  | POL99_8
|  | Náklady na vybavení objektů zařízení staveniště, ostraha staveniště, náklady na energie spotřebované dodavatelem v rámci provozu zařízení staveniště, náklady na potřebný úklid v prostorách zařízení staveniště, náklady na nutnou údržbu a opravy na objektech zařízení staveniště a na přípojkách energií. | [20 empty] | POP |  | Náklady na vybavení objektů zařízení staveniště, ostraha staveniště, náklady na energie spotřebované dodavatelem v rámci provozu zařízení staveniště, náklady na potřebný úklid v prostorách zařízení staveniště, náklady na nutnou údržbu a opravy na objektech zařízení staveniště a na přípojkách energií.
37 | 005121030R | Odstranění zařízení staveniště | Soubor | 1 |  | 0 |  | 0 |  | 0 | 21 | 0 | 0 | 0 | 0 | 0 |  |  | 0 | 0 |  |  | POL99_8
|  | Odstranění objektů zařízení staveniště včetně přípojek energií a jejich odvoz. Položka zahrnuje i náklady na úpravu povrchů po odstranění zařízení staveniště a úklid ploch, na kterých bylo zařízení staveniště provozováno. | [20 empty] | POP |  | Odstranění objektů zařízení staveniště včetně přípojek energií a jejich odvoz. Položka zahrnuje i náklady na úpravu povrchů po odstranění zařízení staveniště a úklid ploch, na kterých bylo zařízení staveniště provozováno.
38 | 005111020R | Vytyčení stavby | Soubor | 1 |  | 0 |  | 0 |  | 0 | 21 | 0 | 0 | 0 | 0 | 0 |  |  | 0 | 0 |  |  | POL99_8
|  | Geodetické zaměření rohů stavby, stabilizace bodů a sestavení laviček. | [20 empty] | POP |  | Geodetické zaměření rohů stavby, stabilizace bodů a sestavení laviček.
|  | Vyhotovení protokolu o vytyčení stavby se seznamem souřadnic vytyčených bodů a jejich polohopisnými (S-JTSK) a výškopisnými (Bpv) hodnotami. | [20 empty] | POP |  | Vyhotovení protokolu o vytyčení stavby se seznamem souřadnic vytyčených bodů a jejich polohopisnými (S-JTSK) a výškopisnými (Bpv) hodnotami.
39 | 005111021R | Vytyčení inženýrských sítí | Soubor | 1 |  | 0 |  | 0 |  | 0 | 21 | 0 | 0 | 0 | 0 | 0 |  |  | 0 | 0 |  |  | POL99_8
|  | Zaměření a vytýčení stávajících inženýrských sítí v místě stavby z hlediska jejich ochrany při provádění stavby. | [20 empty] | POP |  | Zaměření a vytýčení stávajících inženýrských sítí v místě stavby z hlediska jejich ochrany při provádění stavby.
[21 empty] | 15 | 21
| Celkem |  |  |  |  | 0 | [14 empty] | 0 | 0 | SUM
Poznámky uchazeče k zadání
POPUZIV
END