## Krycí List
0
21 | CENOVÁ NABÍDKA
#N/A
#N/A
0
0 |  | ZAKÁZKA |  | Set Column width to
0 |  |  |  | 82
0 | Číslo: | SV24_01/11 |  | SV24_01/11
| Zakázka: | Statické zajištění a zateplení tělocvičen ZŠ J.K.Tyla Písek - Aktualizace 26.2.2026 |  | Statické zajištění a zateplení tělocvičen ZŠ J.K.Tyla Písek - Aktualizace 26.2.2026
| Komentář: | Výkaz výměr byl zpracován dle projektové dokumentace: "Statické zajištění a zateplení tělocvičen ZŠ J.K.Tyla Písek" ze dne: 01/2024 v úrovni DPS, zpracovanou projektovou kanceláří: Ing. Jaromír Havlíček - Projka s.r.o., 17. listopadu 21310, 39701 Písek Veškeré detaily, konstrukční řešení, způsob provádění nebo konstrukční prvky, které nejsou patrny z projektové dokumentace budou dopřesněny prováděcí firmou před podpisem SoD. Výkaz výměr je nedílnou součástí výše uvedené projektové dokumentace. Rozpočet neobsahuje zábory a terénní úpravy. Pokud se ve stavebním rozpočtu vyskytují obchodní názvy materiálů, slouží pouze pro vyjádření vlastností materiálů a mohou být nahrazeny materiály se stejnými nebo lepšími vlastnostmi. |  | Výkaz výměr byl zpracován dle projektové dokumentace: "Statické zajištění a zateplení tělocvičen ZŠ J.K.Tyla Písek" ze dne: 01/2024 v úrovni DPS, zpracovanou projektovou kanceláří: Ing. Jaromír Havlíček - Projka s.r.o., 17. listopadu 21310, 39701 Písek Veškeré detaily, konstrukční řešení, způsob provádění nebo konstrukční prvky, které nejsou patrny z projektové dokumentace budou dopřesněny prováděcí firmou před podpisem SoD. Výkaz výměr je nedílnou součástí výše uvedené projektové dokumentace. Rozpočet neobsahuje zábory a terénní úpravy. Pokud se ve stavebním rozpočtu vyskytují obchodní názvy materiálů, slouží pouze pro vyjádření vlastností materiálů a mohou být nahrazeny materiály se stejnými nebo lepšími vlastnostmi.
FIRMY
0 | ---: | ---
REALIZAČNÍ TÝM
| ---: | ---
ROZPOČET
| Celkem (bez DPH): | 0 | Kč
| DPH: | 0 | Kč
| Celkem včetně DPH: | 0 | Kč

## Rekapitulace
Statické zajištění a zateplení tělocvičen ZŠ J.K.Tyla Písek - Aktualizace 26.2.2026
| Popis | Cena | Hmotnost | DPH | Cena s DPH
SO_01 | SO_01: Zateplení objektu - Způsobilé výdaje | 0 | 303.1403 | 0 | 0
SO_01/003 | 003: Svislé konstrukce | 0 | 0.75945 | 0 | 0
SO_01/0061 | 0061: Úpravy povrchů vnitřní | 0 | 2.8854 | 0 | 0
SO_01/0062 | 0062: Úpravy povrchů vnější | 0 | 23.9067 | 0 | 0
SO_01/0063 | 0063: Podlahy | 0 | 273.8214 | 0 | 0
SO_01/0064 | 0064: Výplně otvorů | 0 | 0.05523 | 0 | 0
SO_01/009 | 009: Ostatní konstrukce a práce | 0 | 0.10479 | 0 | 0
SO_01/0094 | 0094: Lešení | 0 | 0 | 0 | 0
SO_01/0096 | 0096: Bourací práce | 0 | 0.018768 | 0 | 0
SO_01/0096.1 | 0096.1: Bourací práce - Azbest | 0 | 0 | 0 | 0
SO_01/099 | 099: Přesun hmot HSV | 0 | 0 | 0 | 0
SO_01/712 | 712: Povlakové krytiny | 0 | 0.061794 | 0 | 0
SO_01/762 | 762: Konstrukce tesařské | 0 | 0 | 0 | 0
SO_01/764 | 764: Konstrukce klempířské | 0 | 0.79007 | 0 | 0
SO_01/766 | 766: Konstrukce truhlářské | 0 | 0.58332 | 0 | 0
SO_01/767 | 767: Konstrukce zámečnické | 0 | 0.0079 | 0 | 0
SO_01/784 | 784: Malby | 0 | 0.14551 | 0 | 0
SO_01/VRN | VRN: Vedlejší rozpočtové náklady | 0 | 0 | 0 | 0
SO_02 | SO_02: Způsobilé výdaje - Ústřední vytápění | 0 | 0 | 0 | 0
SO_02/713 | 713: Izolace tepelné | 0 | 0 | 0 | 0
SO_02/732 | 732: Strojovny | 0 | 0 | 0 | 0
SO_02/733 | 733: Rozvod potrubí | 0 | 0 | 0 | 0
SO_02/734 | 734: Armatury | 0 | 0 | 0 | 0
SO_02/783 | 783: Nátěry | 0 | 0 | 0 | 0
SO_02/900 | 900: Ostatní | 0 | 0 | 0 | 0
SO_03 | SO_03: Způsobilé výdaje - Elektroinstalace | 0 | 0 | 0 | 0
SO_03/EIdo01 | EIdo01: Dodávka elektroinstalačního materiálu | 0 | 0 | 0 | 0
SO_03/EIma01 | EIma01: Elektroinstalační montážní práce | 0 | 0 | 0 | 0
SO_03/EIos01 | EIos01: Ostatní náklady | 0 | 0 | 0 | 0
SO_04 | SO_04: Způsobilé výdaje - Vzduchotechnika | 0 | 0 | 0 | 0
SO_04/001VD | 001VD: Ostatní | 0 | 0 | 0 | 0
SO_04/728 | 728: Vzduchotechnika - zařízení č.1 - Větrání tělocvičnen | 0 | 0 | 0 | 0
SO_05 | SO_05: Zateplení objektu - Nezpůsobilé výdaje | 0 | 42.3381 | 0 | 0
SO_05/001 | 001: Zemní práce | 0 | 0 | 0 | 0
SO_05/005 | 005: Komunikace | 0 | 42.3381 | 0 | 0
SO_05/009 | 009: Ostatní konstrukce a práce | 0 | 0 | 0 | 0
SO_05/0096 | 0096: Bourací práce | 0 | 0 | 0 | 0
SO_05/099 | 099: Přesun hmot HSV | 0 | 0 | 0 | 0
SO_05/730 | 730: Ústřední vytápění | 0 | 0 | 0 | 0
SO_05/767 | 767: Konstrukce zámečnické | 0 | 0 | 0 | 0
SO_05/VRN | VRN: Vedlejší rozpočtové náklady | 0 | 0 | 0 | 0
SO_06 | SO_06: Statické zajištění - Nezpůsobilé výdaje | 0 | 0.29547 | 0 | 0
SO_06/009 | 009: Ostatní konstrukce a práce | 0 | 0.04681 | 0 | 0
SO_06/099 | 099: Přesun hmot HSV | 0 | 0 | 0 | 0
SO_06/767 | 767: Konstrukce zámečnické | 0 | 0.24724 | 0 | 0
SO_06/783 | 783: Nátěry | 0 | 0.0014189 | 0 | 0
SO_06/VRN | VRN: Vedlejší rozpočtové náklady | 0 | 0 | 0 | 0
| Celkem (bez DPH) | 0
| DPH | 0
| Celkem (včetně DPH) | 0

## Zakázka
Statické zajištění a zateplení tělocvičen ZŠ J.K.Tyla Písek - Aktualizace 26.2.2026
|  | Poř. | Typ | Kód | Popis | MJ | Výměra | Jedn. Cena | Cena | Jedn. hmotn. | Hmotnost | Jedn. suť | Suť | Sazba DPH | DPH | Cena s DPH | Cenová úrveň
SO_01 | 1 |  | Objekt |  | SO_01: Zateplení objektu - Způsobilé výdaje |  |  |  | 0 |  | 303.1403 |  | 25.3683 |  | 0 | 0
SO_01/003 | 2 |  | Oddíl |  | 003: Svislé konstrukce |  |  |  | 0 |  | 0.75945 |  | 0 |  | 0 | 0
|  | 1 | SP | 310231021 | Zazdívka otvorů ve zdivu nadzákladovém pl do 1 m2 cihlami děrovanými do P10 tl 200 mm | m2 | 0.36 |  | 0 | 0.19662 | 0.070783 |  | 0 | 21 | 0 | 0
|  |  |  | Výkaz výměr: | Provedení otvorů pro potrubí VZT jednotky; (0,6*0,6) |  | 0.36
|  | 2 | SP | 310238211 | Zazdívka otvorů pl přes 0,25 do 1 m2 ve zdivu nadzákladovém cihlami pálenými na MVC | m3 | 0.162 |  | 0 | 1.8775 | 0.30416 |  | 0 | 21 | 0 | 0
|  |  |  | Výkaz výměr: | Provedení otvorů pro potrubí VZT jednotky; (0,6*0,6)*0,45 |  | 0.162
|  | 3 | SP | 317234410 | Vyzdívka mezi nosníky z cihel pálených na MC | m3 | 0.08775 |  | 0 | 1.943 | 0.1705 |  | 0 | 21 | 0 | 0
|  |  |  | Výkaz výměr: | Umístění VZT jednotky - pozice č. V4; (0,9*0,45*0,15)+(0,9*0,2*0,15) |  | 0.08775
|  | 4 | SP | 317944321 | Válcované nosníky výšky do 120 mm dodatečně osazované do připravených otvorů | t | 0.10807 |  | 0 | 1.09 | 0.1178 |  | 0 | 21 | 0 | 0
|  |  |  | Výkaz výměr: | Umístění VZT jednotky - pozice č. V4; (0,9*4)*30,02/1000 |  | 0.10807
|  | 5 | SUB | 34527262X | Stěny atikové tl 250 mm z pórobetonových přesných hladkých tvárnic Ytong hmotnosti 500 kg/m3 - dozdění atiky mezi PUR panelem a stávající atikou | m2 | 35.11 |  | 0 |  | 0 |  | 0 | 21 | 0 | 0
|  |  |  | Výkaz výměr: | 140,44*0,25 |  | 35.11
|  | 6 | SP | 346244381 | Plentování jednostranné v do 200 mm válcovaných nosníků cihlami | m2 | 0.54 |  | 0 | 0.17818 | 0.096217 |  | 0 | 21 | 0 | 0
|  |  |  | Výkaz výměr: | Umístění VZT jednotky - pozice č. V4; (0,9*4)*0,15 |  | 0.54
SO_01/0061 | 2 |  | Oddíl |  | 0061: Úpravy povrchů vnitřní |  |  |  | 0 |  | 2.8854 |  | 0.0023456 |  | 0 | 0
|  | 7 | H | 415Hn6006-01 | Rohový profil ETICS PVC se síťovinou délka 2,5 m, balení svazek 50 ks = 125 bm | bm | 412.027 |  | 0 | 0.00025 | 0.10301 |  | 0 | 21 | 0 | 0
|  | 8 | H | 415Hn6018-01 | Okenní a dveřní připojovací profil ETICS - Plus délka 2,6 m, balení svazek 30 ks = 78 bm | bm | 412.027 |  | 0 | 0.00033 | 0.13597 |  | 0 | 21 | 0 | 0
|  |  |  | Výkaz výměr: | Materiál + prořez 10%; 374,57*1,1 |  | 412.027
|  | 9 | SP | 612325223 | Vápenocementová štuková omítka malých ploch přes 0,25 do 1 m2 na stěnách | kus | 3 |  | 0 | 0.0438 | 0.1314 |  | 0 | 21 | 0 | 0
|  |  |  | Výkaz výměr: | Provedení otvorů pro potrubí VZT jednotky; 3 |  | 3
|  | 10 | SP | 612325302 | Vápenocementová štuková omítka ostění nebo nadpraží | m2 | 56.1855 |  | 0 | 0.03468 | 1.9485 |  | 0 | 21 | 0 | 0
|  |  |  | Výkaz výměr: | Ostění výplně otvorů; 374,57*0,15 |  | 56.1855
|  | 11 | SP | 619995001 | Začištění omítek kolem oken, dveří, podlah nebo obkladů | m | 374.57 |  | 0 | 0.0015 | 0.56185 |  | 0 | 21 | 0 | 0
|  | 12 | SP | 622143003 | Montáž omítkových plastových nebo pozinkovaných rohových profilů | m | 374.57 |  | 0 |  | 0 |  | 0 | 21 | 0 | 0
|  | 13 | SP | 622143004 | Montáž omítkových samolepících začišťovacích profilů pro spojení s okenním rámem | m | 374.57 |  | 0 |  | 0 |  | 0 | 21 | 0 | 0
|  |  |  | Výkaz výměr: | východ: |  | 0
[5 empty] | (4,8+1,5)*2*3 |  | 37.8
[5 empty] | (3,6+1,5)*2*2 |  | 20.4
[5 empty] | (1,2+1,5)*2*2 |  | 10.8
[5 empty] | (4,8+2,1)*2*6 |  | 82.8
[5 empty] | (2,1+2,1)*2*2 |  | 16.8
[5 empty] | 2,1*2+1 |  | 5.2
[5 empty] | sever: |  | 0
[5 empty] | (1,2+1,5)*2 |  | 5.4
[5 empty] | (2,1+1,5)*2 |  | 7.2
[5 empty] | (1,2+1,8)*2*2 |  | 12
[5 empty] | (2,1+1,8)*2 |  | 7.8
[5 empty] | (1,92+7,35)*2 |  | 18.54
[5 empty] | 1,2+2,35*2 |  | 5.9
[5 empty] | západ: |  | 0
[5 empty] | (4,8+2,1)*2*7 |  | 96.6
[5 empty] | (1,2+2,1)*2*2 |  | 13.2
[5 empty] | 2,4+2,665*2 |  | 7.73
[5 empty] | (4,8+1,8)*2*2 |  | 26.4
|  | 14 | SP | 629991011 | Zakrytí výplní otvorů a svislých ploch fólií přilepenou lepící páskou | m2 | 234.558 |  | 0 | 2e-05 | 0.0046912 | 1e-05 | 0.0023456 | 21 | 0 | 0
SO_01/0062 | 2 |  | Oddíl |  | 0062: Úpravy povrchů vnější |  |  |  | 0 |  | 23.9067 |  | 0.0023456 |  | 0 | 0
|  | 15 | H | 219Km1132-11 | Minerální desky, podélné vlákno tl. 160 mm, rozměry 1000x600 mm, balení 1,20 m2, R 4,55 m2K/W, paleta 19,20 m2 | m2 | 175.0791 |  | 0 |  | 0 |  | 0 | 21 | 0 | 0
|  |  |  | Výkaz výměr: | Výkaz výměr viz. kód položky 622221031 + prořez 5%; 166,742*1,05 |  | 175.0791
|  | 16 | H | 219Kn7144-03 | Polystyren EPS 70F tl. 30 mm, balení 8,0 m2, R 0,75 m2K/W, balení 16 ks | m2 | 53.004 |  | 0 |  | 0 |  | 0 | 21 | 0 | 0
|  |  |  | Výkaz výměr: | Výkaz výměr viz. kód položky 622212001 + prořez 5%; 252,4*0,2*1,05 |  | 53.004
|  | 17 | H | 219Kn7144-12 | Polystyren EPS 70F tl. 160 mm, balení 1,5 m2, R 4,10 m2K/W, balení 3 ks | m2 | 355.4733 |  | 0 |  | 0 |  | 0 | 21 | 0 | 0
|  |  |  | Výkaz výměr: | Výkaz výměr viz. kód položky 622211031 + prořez 5%; 338,546*1,05 |  | 355.4733
|  | 18 | H | 219Kn7154-07 | Soklový polystyren XPS tl. 100 mm, balení 3 m2, R 2,85 m2K/W, paleta 36 m2, tepelná vodivost 0,035 W/mK | m2 | 68.292 |  | 0 |  | 0 |  | 0 | 21 | 0 | 0
|  |  |  | Výkaz výměr: | Výkaz výměr viz. kód položky 622211011 + prořez 5%; 65,04*1,05 |  | 68.292
|  | 19 | SP | 319201321 | Vyrovnání nerovného povrchu zdiva tl do 30 mm maltou | m2 | 548.349 |  | 0 | 0.02857 | 15.6663 |  | 0 | 21 | 0 | 0
|  | 20 | H | 415Hn6006-01 | Rohový profil ETICS PVC se síťovinou délka 2,5 m, balení svazek 50 ks = 125 bm | bm | 339.636 |  | 0 | 0.00025 | 0.084909 |  | 0 | 21 | 0 | 0
|  |  |  | Výkaz výměr: | Materiál + prořez 10%; 308,76*1,1 |  | 339.636
|  | 21 | H | 415Hn6018-01 | Okenní a dveřní připojovací profil ETICS - Plus délka 2,6 m, balení svazek 30 ks = 78 bm | bm | 412.027 |  | 0 | 0.00033 | 0.13597 |  | 0 | 21 | 0 | 0
|  |  |  | Výkaz výměr: | Materiál + prořez 10%; 374,57*1,1 |  | 412.027
|  | 22 | H | 415Hn6020-01 | Dilatační profil V délka 2,5 m, balení svazek 25 ks = 62,5 bm | bm | 15.07 |  | 0 | 0.00049 | 0.0073843 |  | 0 | 21 | 0 | 0
|  |  |  | Výkaz výměr: | Materiál + prořez 10%; 13,7*1,1 |  | 15.07
|  | 23 | H | 55343012 | profil soklový Pz+PVC pro vnější omítky tl 20mm | m | 154.484 |  | 0 | 0.0001 | 0.015448 |  | 0 | 21 | 0 | 0
|  |  |  | Výkaz výměr: | Materiál + prořez 10%; 140,44*1,1 |  | 154.484
|  | 24 | SP | 619995001 | Začištění omítek kolem oken, dveří, podlah nebo obkladů | m | 137.273 |  | 0 | 0.0015 | 0.20591 |  | 0 | 21 | 0 | 0
|  | 25 | SP | 622131121 | Penetrační nátěr vnějších stěn nanášený ručně | m2 | 548.349 |  | 0 | 0.00026 | 0.14257 |  | 0 | 21 | 0 | 0
|  | 26 | SP | 622143001 | Montáž omítkových plastových nebo pozinkovaných soklových profilů | m | 140.44 |  | 0 | 2e-05 | 0.0028088 |  | 0 | 21 | 0 | 0
|  |  |  | Výkaz výměr: | 2,1+25,5 |  | 27.6
[5 empty] | 31,14+15,7 |  | 46.84
[5 empty] | 25,5+18,3 |  | 43.8
[5 empty] | 22,2 |  | 22.2
|  | 27 | SP | 622143002 | Montáž omítkových plastových nebo pozinkovaných dilatačních profilů | m | 13.7 |  | 0 |  | 0 |  | 0 | 21 | 0 | 0
|  |  |  | Výkaz výměr: | 1,8+11,9 |  | 13.7
|  | 28 | SP | 622143003 | Montáž omítkových plastových nebo pozinkovaných rohových profilů | m | 308.76 |  | 0 |  | 0 |  | 0 | 21 | 0 | 0
|  |  |  | Výkaz výměr: | Hrany objektu; 7,6*4+10,9*7+13,9+10,9*2+7,9*8+7,76+10,7*6+7,8*4 |  | 308.76
|  | 29 | SP | 622143004 | Montáž omítkových samolepících začišťovacích profilů pro spojení s okenním rámem | m | 374.57 |  | 0 |  | 0 |  | 0 | 21 | 0 | 0
|  |  |  | Výkaz výměr: | východ: |  | 0
[5 empty] | (4,8+1,5)*2*3 |  | 37.8
[5 empty] | (3,6+1,5)*2*2 |  | 20.4
[5 empty] | (1,2+1,5)*2*2 |  | 10.8
[5 empty] | (4,8+2,1)*2*6 |  | 82.8
[5 empty] | (2,1+2,1)*2*2 |  | 16.8
[5 empty] | 2,1*2+1 |  | 5.2
[5 empty] | sever: |  | 0
[5 empty] | (1,2+1,5)*2 |  | 5.4
[5 empty] | (2,1+1,5)*2 |  | 7.2
[5 empty] | (1,2+1,8)*2*2 |  | 12
[5 empty] | (2,1+1,8)*2 |  | 7.8
[5 empty] | (1,92+7,35)*2 |  | 18.54
[5 empty] | 1,2+2,35*2 |  | 5.9
[5 empty] | západ: |  | 0
[5 empty] | (4,8+2,1)*2*7 |  | 96.6
[5 empty] | (1,2+2,1)*2*2 |  | 13.2
[5 empty] | 2,4+2,665*2 |  | 7.73
[5 empty] | (4,8+1,8)*2*2 |  | 26.4
|  | 30 | SP | 622151011 | Penetrační silikátový nátěr vnějších pastovitých tenkovrstvých omítek stěn | m2 | 594.339 |  | 0 | 0.0002 | 0.11887 |  | 0 | 21 | 0 | 0
|  | 31 | SP | 622211021 | Montáž kontaktního zateplení vnějších stěn lepením a mechanickým kotvením polystyrénových desek do betonu a zdiva tl přes 80 do 120 mm | m2 | 65.04 |  | 0 | 0.00852 | 0.55414 |  | 0 | 21 | 0 | 0
|  |  |  | Výkaz výměr: | Soklová část |  | 0
[5 empty] | východ: |  | 0
[5 empty] | 0,9*3,4 |  | 3.06
[5 empty] | 1,2*3,4 |  | 4.08
[5 empty] | 4,8*(3,4+0,8)/2 |  | 10.08
[5 empty] | 1,2*0,8 |  | 0.96
[5 empty] | 12,9*0,3 |  | 3.87
[5 empty] | sever: |  | 0
[5 empty] | 30,8*0,3 |  | 9.24
[5 empty] | západ: |  | 0
[5 empty] | 14,1*0,5 |  | 7.05
[5 empty] | 1,2*0,5 |  | 0.6
[5 empty] | 2,4*(0,5+1,5)/2 |  | 2.4
[5 empty] | 7,8*1,5 |  | 11.7
[5 empty] | jih: |  | 0
[5 empty] | 3*4 |  | 12
|  | 32 | SP | 622211031 | Montáž kontaktního zateplení vnějších stěn lepením a mechanickým kotvením polystyrénových desek do betonu a zdiva tl přes 120 do 160 mm | m2 | 338.5455 |  | 0 | 0.0086 | 2.9115 |  | 0 | 21 | 0 | 0
|  |  |  | Výkaz výměr: | východ: |  | 0
[5 empty] | 1,2*3,2*4 |  | 15.36
[5 empty] | 1,2*2,4*4 |  | 11.52
[5 empty] | 0,9*3,2*2 |  | 5.76
[5 empty] | 0,9*2,4*2 |  | 4.32
[5 empty] | 1,2*4,15*2 |  | 9.96
[5 empty] | 0,9*4,15*1 |  | 3.735
[5 empty] | 1,2*0,85*1 |  | 1.02
[5 empty] | 0,9*0,85*1 |  | 0.765
[5 empty] | 0,9*4,15+0,3*0,85 |  | 3.99
[5 empty] | 2,1*10,7-2,1*2,1*2-1,6*3 |  | 8.85
[5 empty] | sever: |  | 0
[5 empty] | 13,1*6,45 |  | 84.495
[5 empty] | 1,2*6,45 |  | 7.74
[5 empty] | 1,07*6,45 |  | 6.9015
[5 empty] | 1,92*6,45 |  | 12.384
[5 empty] | 7,2*6,45 |  | 46.44
[5 empty] | 15,7*3,3 |  | 51.81
[5 empty] | západ: |  | 0
[5 empty] | 1,2*6,45*3 |  | 23.22
[5 empty] | 2,1*6,45 |  | 13.545
[5 empty] | 7,2*3,3 |  | 23.76
[5 empty] | 0,9*3,3 |  | 2.97
|  | 33 | SP | 622212001 | Montáž kontaktního zateplení vnějšího ostění, nadpraží nebo parapetu hl. špalety do 200 mm lepením desek z polystyrenu tl do 40 mm | m | 252.4 |  | 0 | 0.00176 | 0.44422 |  | 0 | 21 | 0 | 0
|  |  |  | Výkaz výměr: | východ: |  | 0
[5 empty] | 7,9*4 |  | 31.6
[5 empty] | 11,2*6 |  | 67.2
[5 empty] | (2,5+2,1)*2 |  | 9.2
[5 empty] | (2,1*2+1) |  | 5.2
[5 empty] | sever: |  | 0
[5 empty] | 7,65*8 |  | 61.2
[5 empty] | západ: |  | 0
[5 empty] | 7,8*8 |  | 62.4
[5 empty] | 3,9*4 |  | 15.6
[5 empty] | = |  | 252.4
|  | 34 | SP | 622221031 | Montáž kontaktního zateplení vnějších stěn lepením a mechanickým kotvením TI z minerální vlny s podélnou orientací do zdiva a betonu tl přes 120 do 160 mm | m2 | 166.742 |  | 0 | 0.0116 | 1.9342 |  | 0 | 21 | 0 | 0
|  |  |  | Výkaz výměr: | východ: |  | 0
[5 empty] | 1,2*0,9*4 |  | 4.32
[5 empty] | 0,9*0,9*2 |  | 1.62
[5 empty] | 11*2,6-(2,05*2,1*2+1*2,1) |  | 17.89
[5 empty] | sever: |  | 0
[5 empty] | 7,2*0,9 |  | 6.48
[5 empty] | 1,2*4,05 |  | 4.86
[5 empty] | 1,2*1,7 |  | 2.04
[5 empty] | 1,07*7,35 |  | 7.8645
[5 empty] | 1,92*1,5 |  | 2.88
[5 empty] | 2,15*7,35 |  | 15.8025
[5 empty] | 13,1*0,9 |  | 11.79
[5 empty] | západ: |  | 0
[5 empty] | 2,1*0,9 |  | 1.89
[5 empty] | 1,2*0,9*3 |  | 3.24
[5 empty] | 0,6*10,65 |  | 6.39
[5 empty] | jih: |  | 0
[5 empty] | 3*15,3 |  | 45.9
[5 empty] | 19,3*1,75 |  | 33.775
|  | 35 | SP | 622251101 | Příplatek k cenám kontaktního zateplení vnějších stěn za zápustnou montáž a použití tepelněizolačních zátek z polystyrenu | m2 | 403.586 |  | 0 | 8e-05 | 0.032287 |  | 0 | 21 | 0 | 0
|  |  |  | Výkaz výměr: | 65,04+338,546 |  | 403.586
|  | 36 | SP | 622251105 | Příplatek k cenám kontaktního zateplení vnějších stěn za zápustnou montáž a použití tepelněizolačních zátek z minerální vlny | m2 | 137.273 |  | 0 | 8e-05 | 0.010982 |  | 0 | 21 | 0 | 0
|  | 37 | SP | 622541012 | Tenkovrstvá silikonsilikátová zatíraná omítka zrnitost 1,5 mm vnějších stěn | m2 | 594.339 |  | 0 | 0.00275 | 1.6344 |  | 0 | 21 | 0 | 0
|  |  |  | Výkaz výměr: | 403,586+137,273+3+252,4*0,2 |  | 594.339
|  | 38 | SP | 628195001 | Očištění zdiva nebo betonu zdí a valů před započetím oprav ručně | m2 | 548.349 |  | 0 |  | 0 |  | 0 | 21 | 0 | 0
|  |  |  | Výkaz výměr: | nesoudržné omítky; 548,349 |  | 548.349
|  | 39 | SP | 629991011 | Zakrytí výplní otvorů a svislých ploch fólií přilepenou lepící páskou | m2 | 234.558 |  | 0 | 2e-05 | 0.0046912 | 1e-05 | 0.0023456 | 21 | 0 | 0
|  |  |  | Výkaz výměr: | východ: |  | 0
[5 empty] | 4,8*1,5*3 |  | 21.6
[5 empty] | 3,6*1,5*2 |  | 10.8
[5 empty] | 1,2*1,5*2 |  | 3.6
[5 empty] | 4,8*2,1*6 |  | 60.48
[5 empty] | 2,1*2,1*2 |  | 8.82
[5 empty] | sever: |  | 0
[5 empty] | 1,2*1,5 |  | 1.8
[5 empty] | 2,1*1,5 |  | 3.15
[5 empty] | 1,2*1,8*2 |  | 4.32
[5 empty] | 2,1*1,8 |  | 3.78
[5 empty] | 1,92*7,35 |  | 14.112
[5 empty] | 1,2*2,35 |  | 2.82
[5 empty] | západ: |  | 0
[5 empty] | 4,8*2,1*7 |  | 70.56
[5 empty] | 1,2*2,1*2 |  | 5.04
[5 empty] | 2,4*2,665 |  | 6.396
[5 empty] | 4,8*1,8*2 |  | 17.28
|  | 40 | SP | 629995101 | Očištění vnějších ploch tlakovou vodou | m2 | 548.349 |  | 0 |  | 0 |  | 0 | 21 | 0 | 0
|  | 41 | SUB | 9660010X.1 | Zateplení stěnovými sendvičovými isolačními panely dle PD tl. 200 mm - minerální vata, vč. spojovacího materiálu a systémových prvků | m2 | 187.998 |  | 0 |  | 0 |  | 0 | 21 | 0 | 0
|  |  |  | Výkaz výměr: | východ: |  | 0
[5 empty] | 4,8*1,165*3 |  | 16.776
[5 empty] | 3,6*1,165 |  | 4.194
[5 empty] | 1,2*1,165 |  | 1.398
[5 empty] | sever: |  | 0
[5 empty] | 1,2*0,9 |  | 1.08
[5 empty] | 2,1*0,9 |  | 1.89
[5 empty] | západ: |  | 0
[5 empty] | 4,8*0,565*3 |  | 8.136
[5 empty] | 1,2*0,565*2 |  | 1.356
[5 empty] | = |  | 34.83
[5 empty] | východ: |  | 0
[5 empty] | 4,8*1,55*3 |  | 22.32
[5 empty] | 3,6*1,55 |  | 5.58
[5 empty] | 1,2*1,55 |  | 1.86
[5 empty] | 4,8*1,15*3 |  | 16.56
[5 empty] | 3,6*1,15 |  | 4.14
[5 empty] | 1,2*1,15 |  | 1.38
[5 empty] | 4,8*1,35*3 |  | 19.44
[5 empty] | sever: |  | 0
[5 empty] | 1,2*1,7*2 |  | 4.08
[5 empty] | 2,1*1,7 |  | 3.57
[5 empty] | 1,2*1,5*2 |  | 3.6
[5 empty] | 2,1*1,5 |  | 3.15
[5 empty] | 1,92*1 |  | 1.92
[5 empty] | západ: |  | 0
[5 empty] | 4,8*1,15*4 |  | 22.08
[5 empty] | 4,8*1,59*4 |  | 30.528
[5 empty] | 4,8*1,35*2 |  | 12.96
[5 empty] | = |  | 153.168
SO_01/0063 | 2 |  | Oddíl |  | 0063: Podlahy |  |  |  | 0 |  | 273.8214 |  | 0 |  | 0 | 0
|  | 42 | SP | 63131113X | Doplnění dosavadních mazanin betonem prostým plochy do 1 m2 tloušťky přes 80 mm, vč. úpravy nášlapných vrstev | kus | 119 |  | 0 | 2.301 | 273.8214 |  | 0 | 21 | 0 | 0
|  |  |  | Výkaz výměr: | Úprava otvorů v podlaze pro nosníky panelů |  | 0
[5 empty] | 1.NP; 46 |  | 46
[5 empty] | 2.NP - spodní; 48 |  | 48
[5 empty] | 2.NP - horní; 25 |  | 25
SO_01/0064 | 2 |  | Oddíl |  | 0064: Výplně otvorů |  |  |  | 0 |  | 0.05523 |  | 0 |  | 0 | 0
|  | 43 | SUB | 55341279 | Dveře hliníkové vchodové jednokřídlové 1200 x 2130 mm - pozice č. D2, (bližší specifikace viz. PD a TZ) | kus | 1 |  | 0 |  | 0 |  | 0 | 21 | 0 | 0
|  | 44 | SUB | 61144095 | Okno plastové 1920 x 6480 mm - pozice č. O1, (bližší specifikace viz. PD a TZ) | m2 | 12.4416 |  | 0 |  | 0 |  | 0 | 21 | 0 | 0
|  |  |  | Výkaz výměr: | 1,92*6,48 |  | 12.4416
|  | 45 | SUB | 61144096 | Okno plastové 1200 x 1800 mm - pozice č. O2, (bližší specifikace viz. PD a TZ) | m2 | 17.28 |  | 0 |  | 0 |  | 0 | 21 | 0 | 0
|  |  |  | Výkaz výměr: | (1,2*1,8)*8 |  | 17.28
|  | 46 | SUB | 61144154 | Dveře plastové vchodové dvoukřídlové 2400 x 2680 mm - pozice č. D1, (bližší specifikace viz. PD a TZ) | kus | 1 |  | 0 |  | 0 |  | 0 | 21 | 0 | 0
|  | 47 | SP | 766622136 | Montáž plastových oken plochy přes 1 m2 otevíravých v do 2,5 m s rámem do celostěnových panelů | m2 | 201.06 |  | 0 | 0.00025 | 0.050265 |  | 0 | 21 | 0 | 0
|  |  |  | Výkaz výměr: | Okno pozice č. O2; (1,2*1,8)*8 |  | 17.28
[5 empty] | Opětovná montáž demontovaných okenních výplní |  | 0
[5 empty] | Pohled východní; (1,2*1,5*20)+(1,2*2,1*24) |  | 96.48
[5 empty] | Pohled západní; (1,2*2,1*30) |  | 75.6
[5 empty] | Pohled severní; (1,2*1,5*3)+(2,1*1,5*2) |  | 11.7
|  | 48 | SP | 766622137 | Montáž plastových oken plochy přes 1 m2 otevíravých v přes 2,5 m s rámem do celostěnových panelů | m2 | 12.4416 |  | 0 | 0.00026 | 0.0032348 |  | 0 | 21 | 0 | 0
|  |  |  | Výkaz výměr: | 1,92*6,48 |  | 12.4416
|  | 49 | SP | 766660611 | Montáž vchodových dveří včetně rámu jednokřídlových bez nadsvětlíku do betonové konstrukce | kus | 1 |  | 0 | 0.00085 | 0.00085 |  | 0 | 21 | 0 | 0
|  | 50 | SP | 766660661 | Montáž vchodových dveří včetně rámu dvoukřídlových s nadsvětlíkem do betonové konstrukce | kus | 1 |  | 0 | 0.00088 | 0.00088 |  | 0 | 21 | 0 | 0
|  | 51 | SUB | X1786 | Příplatek za montáž stávajících výplní otvoru s použitím nastavovacích profilů a kotevního materiálu pro montáž do nové ocelové konstrukce | m2 | 183.78 |  | 0 |  | 0 |  | 0 | 21 | 0 | 0
|  |  |  | Výkaz výměr: | Opětovná montáž demontovaných okenních výplní |  | 0
[5 empty] | Pohled východní; (1,2*1,5*20)+(1,2*2,1*24) |  | 96.48
[5 empty] | Pohled západní; (1,2*2,1*30) |  | 75.6
[5 empty] | Pohled severní; (1,2*1,5*3)+(2,1*1,5*2) |  | 11.7
SO_01/009 | 2 |  | Oddíl |  | 009: Ostatní konstrukce a práce |  |  |  | 0 |  | 0.10479 |  | 0.0012 |  | 0 | 0
|  | 52 | SP | 931994142 | Těsnění dilatační spáry betonové konstrukce polyuretanovým tmelem do pl 4,0 cm2 | m | 314.325 |  | 0 | 0.00017 | 0.053435 |  | 0 | 21 | 0 | 0
|  |  |  | Výkaz výměr: | Vodorovné spáry |  | 0
[5 empty] | Východní strana; (2,3+26)*3+18,66 |  | 103.56
[5 empty] | Západní pohled; 24,35*3 |  | 73.05
[5 empty] | Severní pohled; (1,25+29,655)*3 |  | 92.715
[5 empty] | Svislé spáry |  | 0
[5 empty] | Severní strana; 7,5*6 |  | 45
|  | 53 | SP | 952901107 | Čištění budov omytí dvojitých nebo zdvojených oken nebo balkonových dveří pl přes 1,5 do 2,5 m2 | m2 | 201.06 |  | 0 | 1e-05 | 0.0020106 |  | 0 | 21 | 0 | 0
|  | 54 | SP | 952901108 | Čištění budov omytí dvojitých nebo zdvojených oken nebo balkonových dveří pl přes 2,5 m2 | m2 | 12.442 |  | 0 | 1e-05 | 0.00012442 |  | 0 | 21 | 0 | 0
|  | 55 | SP | 952901114 | Vyčištění budov bytové a občanské výstavby při výšce podlaží přes 4 m | m2 | 1052.49 |  | 0 | 4e-05 | 0.0421 |  | 0 | 21 | 0 | 0
|  |  |  | Výkaz výměr: | 652,23+400,26 |  | 1052.49
|  | 56 | SP | 953961214 | Kotva chemickou patronou M 16 hl 125 mm do betonu, ŽB nebo kamene s vyvrtáním otvoru | kus | 4 |  | 0 | 4e-05 | 0.00016 |  | 0 | 21 | 0 | 0
|  |  |  | Výkaz výměr: | Provedení osazení VZT jednotky; 4 |  | 4
|  | 57 | SP | 953965133 | Kotevní šroub pro chemické kotvy M 16 dl 300 mm | kus | 4 |  | 0 | 0.00042 | 0.00168 |  | 0 | 21 | 0 | 0
|  |  |  | Výkaz výměr: | Provedení osazení VZT jednotky; 4 |  | 4
|  | 58 | SP | 953991121 | Dodání a osazení hmoždinek profilu 10 až 12 mm do zdiva z cihel | kus | 150 |  | 0 | 3e-05 | 0.0045 |  | 0 | 21 | 0 | 0
|  | 59 | SP | 985331215 | Dodatečné vlepování betonářské výztuže D 16 mm do chemické malty včetně vyvrtání otvoru | m | 1.2 |  | 0 | 0.00065 | 0.00078 | 0.001 | 0.0012 | 21 | 0 | 0
|  |  |  | Výkaz výměr: | Provedení osazení VZT jednotky; 4*0,3 |  | 1.2
|  | 60 | SUB | SUB-00X7b | Dodávka a montáž jednokomorové budky pro rorýse do KZS (š x v x hl.) 420 x 180 x 161 mm | kus | 12 |  | 0 |  | 0 |  | 0 | 21 | 0 | 0
|  | 61 | SUB | SUB-00X8b | Dodávka a montáž budky pro netopýry do KZS (š x v x hl.) 210 x 500 x 77 mm | kus | 2 |  | 0 |  | 0 |  | 0 | 21 | 0 | 0
|  | 62 | SUB | X3592 | Uskladnění demontovaných výplní otvorů před jejich opětovnou montáží na místě určeném investorem | m2 | 213.502 |  | 0 |  | 0 |  | 0 | 21 | 0 | 0
|  |  |  | Výkaz výměr: | Plocha demontovaných výplní otvorů; 201,06+12,442 |  | 213.502
SO_01/0094 | 2 |  | Oddíl |  | 0094: Lešení |  |  |  | 0 |  | 0 |  | 0 |  | 0 | 0
|  | 63 | SP | 941221111 | Montáž lešení řadového rámového těžkého zatížení do 300 kg/m2 š od 0,9 do 1,2 m v do 10 m | m2 | 948.124 |  | 0 |  | 0 |  | 0 | 21 | 0 | 0
|  |  |  | Výkaz výměr: | 22,7*10,65 |  | 241.755
[5 empty] | 6,9*7,35 |  | 50.715
[5 empty] | 14,9*3,5 |  | 52.15
[5 empty] | 33,14*7,35 |  | 243.579
[5 empty] | 15,7*3,3 |  | 51.81
[5 empty] | 27,5*7,35 |  | 202.125
[5 empty] | 20,3*3,3 |  | 66.99
[5 empty] | 4*9,75 |  | 39
|  | 64 | SP | 941221211 | Příplatek k lešení řadovému rámovému těžkému do 300 kg/m2 š od 0,9 1,2 m v do 10 m za každý den použití | m2 | 85331.16 |  | 0 |  | 0 |  | 0 | 21 | 0 | 0
|  |  |  | Výkaz výměr: | Předpokládaná doba použití 3 měsíce; 948,124*90 |  | 85331.16
|  | 65 | SP | 941221811 | Demontáž lešení řadového rámového těžkého zatížení do 300 kg/m2 š od 0,9 do 1,2 m v do 10 m | m2 | 948.124 |  | 0 |  | 0 |  | 0 | 21 | 0 | 0
|  | 66 | SP | 944511111 | Montáž ochranné sítě z textilie z umělých vláken | m2 | 948.124 |  | 0 |  | 0 |  | 0 | 21 | 0 | 0
|  | 67 | SP | 944511211 | Příplatek k ochranné síti za každý den použití | m2 | 85331.16 |  | 0 |  | 0 |  | 0 | 21 | 0 | 0
|  | 68 | SP | 944511811 | Demontáž ochranné sítě z textilie z umělých vláken | m2 | 948.124 |  | 0 |  | 0 |  | 0 | 21 | 0 | 0
|  | 69 | SP | 949121111 | Montáž lešení lehkého kozového dílcového v do 1,2 m | sada | 6 |  | 0 |  | 0 |  | 0 | 21 | 0 | 0
|  | 70 | SP | 949121211 | Příplatek k lešení lehkému kozovému dílcovému v do 1,2 m za každý den použití | sada | 360 |  | 0 |  | 0 |  | 0 | 21 | 0 | 0
|  |  |  | Výkaz výměr: | Předpokládaná doba použití 2 měsíců |  | 0
[5 empty] | Výkaz výměr viz. kód položky 949121111; 6*30*2 |  | 360
|  | 71 | SP | 949121811 | Demontáž lešení lehkého kozového dílcového v do 1,2 m | sada | 6 |  | 0 |  | 0 |  | 0 | 21 | 0 | 0
SO_01/0096 | 2 |  | Oddíl |  | 0096: Bourací práce |  |  |  | 0 |  | 0.018768 |  | 25.3624 |  | 0 | 0
|  | 72 | SP | 712340831 | Odstranění povlakové krytiny střech do 10° z pásů NAIP přitavených v plné ploše jednovrstvé | m2 | 70.22 |  | 0 |  | 0 | 0.0055 | 0.38621 | 21 | 0 | 0
|  |  |  | Výkaz výměr: | Úprava stávajícího oplechování hrany atiky; 140,44*0,5 |  | 70.22
|  | 73 | SP | 764002851 | Demontáž oplechování parapetů do suti | m | 110.4 |  | 0 |  | 0 | 0.00167 | 0.18437 | 21 | 0 | 0
|  |  |  | Výkaz výměr: | východ: |  | 0
[5 empty] | 2,1*2 |  | 4.2
[5 empty] | 4,8*9 |  | 43.2
[5 empty] | 3,6*2 |  | 7.2
[5 empty] | 1,2*2 |  | 2.4
[5 empty] | sever: |  | 0
[5 empty] | 1,2*3 |  | 3.6
[5 empty] | 2,1*2 |  | 4.2
[5 empty] | západ: |  | 0
[5 empty] | 4,8*9 |  | 43.2
[5 empty] | 1,2*2 |  | 2.4
|  | 74 | SP | 764002871 | Demontáž lemování zdí do suti | m | 140.44 |  | 0 |  | 0 | 0.00175 | 0.24577 | 21 | 0 | 0
|  |  |  | Výkaz výměr: | Úprava stávajícího oplechování hrany atiky; 140,44 |  | 140.44
|  | 75 | SUB | 76781081X | Demontáž mřížek větracích ocelových čtyřhranných nebo kruhových | kus | 1 |  | 0 |  | 0 |  | 0 | 21 | 0 | 0
|  | 76 | SUB | 76799670X | Demontáž zámečnických konstrukcí řezáním hmotnosti jednotlivých dílů do 500 kg - požární žebřík | kus | 2 |  | 0 |  | 0 |  | 0 | 21 | 0 | 0
|  | 77 | SP | 783314201 | Základní antikorozní jednonásobný syntetický standardní nátěr zámečnických konstrukcí | m2 | 110.4 |  | 0 | 0.00017 | 0.018768 |  | 0 | 21 | 0 | 0
|  | 78 | SP | 968019571 | Vybourání prefabrikovaných okenních rámů pl přes 4 m2 | m2 | 12.4416 |  | 0 |  | 0 | 0.038 | 0.47278 | 21 | 0 | 0
|  |  |  | Výkaz výměr: | Stávající výplň pozice č. 01; 1,92*6,48 |  | 12.4416
|  | 79 | SP | 968072456 | Vybourání kovových dveřních zárubní pl přes 2 m2 | m2 | 8.988 |  | 0 |  | 0 | 0.063 | 0.56624 | 21 | 0 | 0
|  |  |  | Výkaz výměr: | Stávající dveře pozice č. D2; 1,2*2,13 |  | 2.556
[5 empty] | Stávající dveře pozice č. D1; 2,4*2,68 |  | 6.432
|  | 80 | SP | 968082016 | Vybourání plastových rámů oken včetně křídel plochy přes 1 do 2 m2 | m2 | 18.09 |  | 0 |  | 0 | 0.059 | 1.0673 | 21 | 0 | 0
|  |  |  | Výkaz výměr: | Pozice č. 02; (1,2*1,8)*8 |  | 17.28
[5 empty] | Pozice č. 12; (0,9*0,9) |  | 0.81
|  | 81 | SP | 968082016 | Vybourání plastových rámů oken včetně křídel plochy přes 1 do 2 m2 | m2 | 183.78 |  | 0 |  | 0 | 0.059 | 10.843 | 21 | 0 | 0
|  |  |  | Výkaz výměr: | Pohled východní; (1,2*1,5*20)+(1,2*2,1*24) |  | 96.48
[5 empty] | Pohled západní; (1,2*2,1*30) |  | 75.6
[5 empty] | Pohled severní; (1,2*1,5*3)+(2,1*1,5*2) |  | 11.7
|  | 82 | SP | 971033561 | Vybourání otvorů ve zdivu cihelném pl do 1 m2 na MVC nebo MV tl do 600 mm | m3 | 0.234 |  | 0 |  | 0 | 1.8 | 0.4212 | 21 | 0 | 0
|  |  |  | Výkaz výměr: | Provedení otvorů pro potrubí VZT jednotky; (0,6*0,6)*0,45+(0,6*0,6*0,2) |  | 0.234
|  | 83 | SP | 972054341 | Vybourání otvorů v ŽB stropech nebo klenbách pl do 0,25 m2 tl do 150 mm | kus | 119 |  | 0 |  | 0 | 0.09 | 10.71 | 21 | 0 | 0
|  |  |  | Výkaz výměr: | Bourání otvorů v podlaze pro nosníky panelů |  | 0
[5 empty] | 1.NP; 46 |  | 46
[5 empty] | 2.NP - spodní; 48 |  | 48
[5 empty] | 2.NP - horní; 25 |  | 25
|  | 84 | SP | 974031664 | Vysekání rýh ve zdivu cihelném pro vtahování nosníků hl do 150 mm v do 150 mm | m | 3.6 |  | 0 |  | 0 | 0.042 | 0.1512 | 21 | 0 | 0
|  |  |  | Výkaz výměr: | Umístění VZT jednotky - pozice č. V4; (0,9*4) |  | 3.6
|  | 85 | SP | 974081112 | Vysekání skelného provazce ze spáry mezi panely průřezu 40x50 mm | m | 314.325 |  | 0 |  | 0 | 0.001 | 0.31433 | 21 | 0 | 0
|  |  |  | Výkaz výměr: | Vodorovné spáry |  | 0
[5 empty] | Východní strana; (2,3+26)*3+18,66 |  | 103.56
[5 empty] | Západní pohled; 24,35*3 |  | 73.05
[5 empty] | Severní pohled; (1,25+29,655)*3 |  | 92.715
[5 empty] | Svislé spáry |  | 0
[5 empty] | Severní strana; 7,5*6 |  | 45
|  | 86 | SP | 985131311 | Ruční dočištění ploch stěn, rubu kleneb a podlah ocelových kartáči | m2 | 550.449 |  | 0 |  | 0 |  | 0 | 21 | 0 | 0
|  |  |  | Výkaz výměr: | Očištění fasády; 548,349 |  | 548.349
[5 empty] | očištění základových konstrukcí stávajícího schodiště; 1,75*0,6*2 |  | 2.1
|  | 87 | SP | 997002611 | Nakládání suti a vybouraných hmot | t | 25.3683 |  | 0 |  | 0 |  | 0 | 21 | 0 | 0
|  | 88 | SP | 997013215 | Vnitrostaveništní doprava suti a vybouraných hmot pro budovy v přes 15 do 18 m ručně | t | 25.3683 |  | 0 |  | 0 |  | 0 | 21 | 0 | 0
|  | 89 | SP | 997013631 | Poplatek za uložení na skládce (skládkovné) stavebního odpadu směsného kód odpadu 17 09 04 | t | 25.368 |  | 0 |  | 0 |  | 0 | 21 | 0 | 0
|  | 90 | SP | 997211211 | Svislá doprava vybouraných hmot na v 3,5 m | t | 25.3683 |  | 0 |  | 0 |  | 0 | 21 | 0 | 0
|  | 91 | SP | 997211219 | Příplatek ZKD 3,5 m výšky u svislé dopravy vybouraných hmot | t | 25.3683 |  | 0 |  | 0 |  | 0 | 21 | 0 | 0
|  | 92 | SP | 997221571 | Vodorovná doprava vybouraných hmot do 1 km | t | 25.3683 |  | 0 |  | 0 |  | 0 | 21 | 0 | 0
|  | 93 | SP | 997221579 | Příplatek ZKD 1 km u vodorovné dopravy vybouraných hmot | t | 149.892 |  | 0 |  | 0 |  | 0 | 21 | 0 | 0
|  |  |  | Výkaz výměr: | Odvoz vybouraných sutí na skládku Vydlaby s dojezdovou vzdáleností do 7 km; 24,982*6 |  | 149.892
SO_01/0096.1 | 2 |  | Oddíl |  | 0096.1: Bourací práce - Azbest |  |  |  | 0 |  | 0 |  | 0 |  | 0 | 0
|  | 94 | B | Pol1 | Montáž KP | KP | 1 |  | 0 |  | 0 |  | 0 | 21 | 0 | 0
|  |  |  | Výkaz výměr: | vybudování uzavřeného kontrolovaného pásma
|  | 95 | B | Pol10 | Dekontaminační prostředky osobní hygieny | KP | 1 |  | 0 |  | 0 |  | 0 | 21 | 0 | 0
|  |  |  | Výkaz výměr: | jednorázové utěrky, mýdlo, šampón, voda
|  | 96 | B | Pol11 | Montáž 2-komorové materiálové propusti | soubor | 1 |  | 0 |  | 0 |  | 0 | 21 | 0 | 0
|  |  |  | Výkaz výměr: | lehká stavitelná konstrukce (kov nebo dřevo); plachty z PE, těsnící materiál
|  | 97 | B | Pol12 | Provoz 2-komorové materiálové propusti | KP | 1 |  | 0 |  | 0 |  | 0 | 21 | 0 | 0
|  |  |  | Výkaz výměr: | instalace a dodávka odsávacích jednotek
|  | 98 | B | Pol13 | Demontáž 2-komorové materiálové propusti | soubor | 1 |  | 0 |  | 0 |  | 0 | 21 | 0 | 0
|  | 99 | B | Pol14 | Vybourání a demontáž materiálů s obsahem azbestu | m2 | 752 |  | 0 |  | 0 |  | 0 | 21 | 0 | 0
|  |  |  | Výkaz výměr: | Odstranění desek s obsahem azbestu z BFP
|  | 100 | B | Pol15 | Vybourání a demontáž BFP | m2 | 402 |  | 0 |  | 0 |  | 0 | 21 | 0 | 0
|  |  |  | Výkaz výměr: | Odstranění fasádniho panelu komplet na ocelovou nosnou konstrukci
|  | 101 | B | Pol16 | Enkapsulační stabilizace a balení odpadů | m2 | 752 |  | 0 |  | 0 |  | 0 | 21 | 0 | 0
|  |  |  | Výkaz výměr: | průběžný enkapsulační postřik demontovaných materiálů přípravkem (např. Foster 3260 - jedná se pouze o vymezení požadovaného standardu a zadavatel umožňuje i jiné technicky a kvalitativně srovnatelné řešení, které splňuje minimálně požadované standardy a odpovídá uvedeným parametrům), balení odpadů do neprodyšných PE obalů, dekontaminace obalů v materiálové propusti |  | 0
|  | 102 | B | Pol17 | Vysátí konstrukcí vysavači třídy H13 se sběrnými sáčky | m2 | 402 |  | 0 |  | 0 |  | 0 | 21 | 0 | 0
|  |  |  | Výkaz výměr: | vysátí stávajících stavebních konstrukcí vysavači třídy H13 se sběrnými sáčky
|  | 103 | SUB | Pol18 | Transport a uložení odpadu kat.č. 17 06 05 na skládce nebezpečných odpadů | m2 | 752 |  | 0 |  | 0 |  | 0 | 21 | 0 | 0
|  | 104 | B | Pol19 | OOPP | KP | 1 |  | 0 |  | 0 |  | 0 | 21 | 0 | 0
|  |  |  | Výkaz výměr: | polomasky s P3 filtrem, Overal kat. č.3 typ 5, rukavice, ochranné brýle
|  | 105 | B | Pol2 | Demontáž KP | KP | 1 |  | 0 |  | 0 |  | 0 | 21 | 0 | 0
|  | 106 | B | Pol20 | Měření koncentrace respirabilních azbestových a minerálních vláken po ukončení prací před zrušením, kontrolovaného pásma | měření | 10 |  | 0 |  | 0 |  | 0 | 21 | 0 | 0
|  |  |  | Výkaz výměr: | Měření respirabilní polétavé azbestové frakce v prostoru kontrolovaného pásma po ukončení prací
|  | 107 | B | Pol21 | Sanace používaného technologického vybavení | soubor | 1 |  | 0 |  | 0 |  | 0 | 21 | 0 | 0
|  |  |  | Výkaz výměr: | kompletní dekontaminace filtrační a odsávací techniky a použité měchanizace po ukončení prací
|  | 108 | B | Pol22 | Zařízení staveniště, zrušení staveniště | soubor | 1 |  | 0 |  | 0 |  | 0 | 21 | 0 | 0
|  | 109 | B | Pol3 | Provoz KP | KP | 1 |  | 0 |  | 0 |  | 0 | 21 | 0 | 0
|  |  |  | Výkaz výměr: | instalace a dodávka odsávacích jednotek se zvýšenou kapacitou (pro zvýšení přilnavosti konstrukce KP ke objektu)
|  | 110 | B | Pol4 | Monitoring podtlaku v KP | soubor | 1 |  | 0 |  | 0 |  | 0 | 21 | 0 | 0
|  |  |  | Výkaz výměr: | monitoring podtlaku v každém KP (není požadováno stacionární měření)
|  | 111 | B | Pol5 | HEPA filtr k odsávacím jednotkám | soubor | 1 |  | 0 |  | 0 |  | 0 | 21 | 0 | 0
|  |  |  | Výkaz výměr: | set HEPA filtračních jednotek do odsávacího zařízení
|  | 112 | B | Pol6 | Předfiltr G4 | kpl | 1 |  | 0 |  | 0 |  | 0 | 21 | 0 | 0
|  |  |  | Výkaz výměr: | set G4 filtračních jednotek do odsávacího zařízení
|  | 113 | B | Pol7 | Montáž 3-komorové personální propusti | soubor | 1 |  | 0 |  | 0 |  | 0 | 21 | 0 | 0
|  |  |  | Výkaz výměr: | jednorázová dekontaminační komora z lehké konstrukce potažena PE plachtou
|  | 114 | B | Pol8 | Provoz 3-komorové personální propusti | KP | 1 |  | 0 |  | 0 |  | 0 | 21 | 0 | 0
|  |  |  | Výkaz výměr: | instalace a dodávka odsávacích jednotek pro personální propust
|  | 115 | B | Pol9 | Demontáž 3-komorové personální propusti | soubor | 1 |  | 0 |  | 0 |  | 0 | 21 | 0 | 0
SO_01/099 | 2 |  | Oddíl |  | 099: Přesun hmot HSV |  |  |  | 0 |  | 0 |  | 0 |  | 0 | 0
|  | 116 | SP | 998011002 | Přesun hmot pro budovy zděné v přes 6 do 12 m | t | 303.138 |  | 0 |  | 0 |  | 0 | 21 | 0 | 0
SO_01/712 | 2 |  | Oddíl |  | 712: Povlakové krytiny |  |  |  | 0 |  | 0.061794 |  | 0 |  | 0 | 0
|  | 117 | SUB | 11163151 | Lak asfaltový ALP/9 (MJ kg) bal 9 kg | kg | 28.088 |  | 0 |  | 0 |  | 0 | 21 | 0 | 0
|  |  |  | Výkaz výměr: | Výkaz výměr viz. kód položky 712311101 + spotřeba; 70,22*0,4 |  | 28.088
|  | 118 | SUB | 62852257 | Pás asfaltovaný modifikovaný mineral | m2 | 80.753 |  | 0 |  | 0 |  | 0 | 21 | 0 | 0
|  |  |  | Výkaz výměr: | Výkaz výměr viz. kód položky 712311101 + prořez 5% + přesahy 10%; 70,22*1,15 |  | 80.753
|  | 119 | SP | 712311101 | Provedení povlakové krytiny střech do 10° za studena lakem penetračním nebo asfaltovým | m2 | 70.22 |  | 0 |  | 0 |  | 0 | 21 | 0 | 0
|  |  |  | Výkaz výměr: | Oprava střešního pláště - úprava atikového oplechování |  | 0
[5 empty] | Výkaz výměr viz. kód položky 712300831; 70,22 |  | 70.22
|  | 120 | SUB | 712332110 | Povlaková krytina do 10° drenážní a ochranná vrstva pásy profilovaná hydroizolační nopová fólie | m2 | 70.22 |  | 0 |  | 0 |  | 0 | 21 | 0 | 0
|  |  |  | Výkaz výměr: | Výkaz výměr viz. kód položky 712311101; 70,22 |  | 70.22
|  | 121 | SP | 712341559 | Provedení povlakové krytiny střech do 10° pásy NAIP přitavením v plné ploše | m2 | 70.22 |  | 0 | 0.00088 | 0.061794 |  | 0 | 21 | 0 | 0
|  |  |  | Výkaz výměr: | Výkaz výměr viz. kód položky 712311101; 70,22 |  | 70.22
SO_01/762 | 2 |  | Oddíl |  | 762: Konstrukce tesařské |  |  |  | 0 |  | 0 |  | 0 |  | 0 | 0
|  | 122 | SP | 762342441 | Montáž lišt trojúhelníkových sklonu do 60° | m | 140.44 |  | 0 |  | 0 |  | 0 | 21 | 0 | 0
|  |  |  | Výkaz výměr: | Provedení bednění na atice pro kotvení oplechování; 140,44 |  | 140.44
SO_01/764 | 2 |  | Oddíl |  | 764: Konstrukce klempířské |  |  |  | 0 |  | 0.79007 |  | 0 |  | 0 | 0
|  | 123 | SP | 764214406 | Oplechování horních ploch a nadezdívek (atik) bez rohů z Pz plechu mechanicky kotvené rš 500 mm | m | 140.44 |  | 0 | 0.00278 | 0.39042 |  | 0 | 21 | 0 | 0
|  |  |  | Výkaz výměr: | Nové oplechování atikového zdiva |  | 0
[5 empty] | 2,1+25,5 |  | 27.6
[5 empty] | 31,14+15,7 |  | 46.84
[5 empty] | 25,5+18,3 |  | 43.8
[5 empty] | 22,2 |  | 22.2
|  | 124 | SUB | 76421460X | Oplechování ploch z Pz s povrch úpravou mechanicky kotvené rš 250 mm - hrany PUR panelů | m | 264.0261 |  | 0 |  | 0 |  | 0 | 21 | 0 | 0
|  |  |  | Výkaz výměr: | východ: |  | 0
[5 empty] | 4,8*9 |  | 43.2
[5 empty] | 3,6*2 |  | 7.2
[5 empty] | 1,2*2 |  | 2.4
[5 empty] | 1,16510 |  | 1.1651
[5 empty] | 1,55*10 |  | 15.5
[5 empty] | 1,1510 |  | 1.151
[5 empty] | 1,35*6 |  | 8.1
[5 empty] | sever: |  | 0
[5 empty] | 1,2*4 |  | 4.8
[5 empty] | 1,92 |  | 1.92
[5 empty] | 2,41*2 |  | 4.82
[5 empty] | 0,9*4 |  | 3.6
[5 empty] | 1,7*46 |  | 78.2
[5 empty] | 1,5*6 |  | 9
[5 empty] | 1*2 |  | 2
[5 empty] | západ: |  | 0
[5 empty] | 4,8*10 |  | 48
[5 empty] | 0,565*10 |  | 5.65
[5 empty] | 1,15*8 |  | 9.2
[5 empty] | 1,59*8 |  | 12.72
[5 empty] | 1,35*4 |  | 5.4
|  | 125 | SP | 764216644 | Oplechování rovných parapetů celoplošně lepené z Pz s povrchovou úpravou rš 330 mm | m | 110.4 |  | 0 | 0.00362 | 0.39965 |  | 0 | 21 | 0 | 0
|  | 126 | SP | 998764202 | Přesun hmot procentní pro konstrukce klempířské v objektech v přes 6 do 12 m | % | 0.86 |  | 0 |  | 0 |  | 0 | 21 | 0 | 0
SO_01/766 | 2 |  | Oddíl |  | 766: Konstrukce truhlářské |  |  |  | 0 |  | 0.58332 |  | 0 |  | 0 | 0
|  | 127 | H | 60794103 | parapet dřevotřískový vnitřní povrch laminátový š 300mm | m | 115.92 |  | 0 | 0.005 | 0.5796 |  | 0 | 21 | 0 | 0
|  |  |  | Výkaz výměr: | Výkaz výměr viz. kód položky 766694111 + prořez 5%; 110,4*1,05 |  | 115.92
|  | 128 | H | 60794121 | koncovka PVC k parapetním dřevotřískovým deskám 600mm | kus | 62 |  | 0 | 6e-05 | 0.00372 |  | 0 | 21 | 0 | 0
|  | 129 | SP | 766694116 | Montáž parapetních desek dřevěných nebo plastových š do 300 mm | m | 110.4 |  | 0 |  | 0 |  | 0 | 21 | 0 | 0
|  | 130 | SP | 998766202 | Přesun hmot procentní pro kce truhlářské v objektech v přes 6 do 12 m | % | 0.59 |  | 0 |  | 0 |  | 0 | 21 | 0 | 0
SO_01/767 | 2 |  | Oddíl |  | 767: Konstrukce zámečnické |  |  |  | 0 |  | 0.0079 |  | 0 |  | 0 | 0
|  | 131 | H | 42972960 | žaluzie přetlaková samočinná lamely z pozinkovaného plechu, pro potrubí 700x400mm | kus | 1 |  | 0 | 0.0079 | 0.0079 |  | 0 | 21 | 0 | 0
|  | 132 | SUB | 76781110X | Montáž mřížek větracích VM | kus | 1 |  | 0 |  | 0 |  | 0 | 21 | 0 | 0
|  | 133 | SUB | 7678331-Z1 | Dodávka a montáž - Žebřík požární na střechu - pozice č. Z1, (bližší specifikace viz. PD S14 a TZ) | kg | 453.5 |  | 0 |  | 0 |  | 0 | 21 | 0 | 0
|  | 134 | SUB | 7678331-Z2 | Dodávka a montáž - Žebřík požární na střechu - pozice č. Z2, (bližší specifikace viz. PD S15 a TZ) | kg | 289.3 |  | 0 |  | 0 |  | 0 | 21 | 0 | 0
|  | 135 | SUB | 76788100X | Očištění vč. případné opravy ocelových prvků nosné konstrukce Boletického panelu, nátěr | m2 | 187.998 |  | 0 |  | 0 |  | 0 | 21 | 0 | 0
|  | 136 | SP | 998767202 | Přesun hmot procentní pro zámečnické konstrukce v objektech v přes 6 do 12 m | % | 0.98 |  | 0 |  | 0 |  | 0 | 21 | 0 | 0
|  | 137 | SUB | X1783 | Dodávka a montáž ocelové konstrukce pro VZT (bližší specifikace viz. PD S22 a TZ) | kg | 327 |  | 0 |  | 0 |  | 0 | 21 | 0 | 0
|  | 138 | SUB | X1784 | Demontáž stávající nosné ocelové konstrukce pro ukotvení boletických panelů, vč. provedení zednického začištění po jejich demontáži | soubor | 1 |  | 0 |  | 0 |  | 0 | 21 | 0 | 0
|  | 139 | SUB | X1785 | Dodávka a montáž nové ocelové konstrukce pro tepelněizolační panely (bližší specifikace viz. PD S16 - S21 a TZ) | kg | 4177.6 |  | 0 |  | 0 |  | 0 | 21 | 0 | 0
|  | 140 | SUB | X1789 | Provedení ochranného nátěru s odolností proti požáru min. 15 minut ocelové nosné konstrukce pro tepelněizolační panely | soubor | 1 |  | 0 |  | 0 |  | 0 | 21 | 0 | 0
SO_01/784 | 2 |  | Oddíl |  | 784: Malby |  |  |  | 0 |  | 0.14551 |  | 0 |  | 0 | 0
|  | 141 | SP | 784181121 | Hloubková jednonásobná bezbarvá penetrace podkladu v místnostech v do 3,80 m | m2 | 296.958 |  | 0 | 0.0002 | 0.059392 |  | 0 | 21 | 0 | 0
|  |  |  | Výkaz výměr: | Malba tekutá na SDK |  | 0
[5 empty] | 187,998+217,92*0,5 |  | 296.958
|  | 142 | SP | 784211101 | Dvojnásobné bílé malby ze směsí za mokra výborně oděruvzdorných v místnostech v do 3,80 m | m2 | 296.958 |  | 0 | 0.00029 | 0.086118 |  | 0 | 21 | 0 | 0
|  |  |  | Výkaz výměr: | Výkaz výměr viz. kód položky 784181121; 296,958 |  | 296.958
SO_01/VRN | 2 |  | Oddíl |  | VRN: Vedlejší rozpočtové náklady |  |  |  | 0 |  | 0 |  | 0 |  | 0 | 0
|  | 143 | ON | 07 | Zařízení staveniště, revize, spotřeba medií, čištění komunikace, zakrytí konstrukcí před znečištěním a poškozením, požadavky dle Plánu BOZP, projektová dokumentace - skutečné provedení | % | 2 |  | 0 |  | 0 |  | 0 | 21 | 0 | 0
|  | 144 | ON | 12 | Provoz investora | % | 0.8 |  | 0 |  | 0 |  | 0 | 21 | 0 | 0
|  | 145 | SUB | X1787 | Provedení trhových zkoušek | soubor | 1 |  | 0 |  | 0 |  | 0 | 21 | 0 | 0
SO_02 | 1 |  | Objekt |  | SO_02: Způsobilé výdaje - Ústřední vytápění |  |  |  | 0 |  | 0 |  | 0 |  | 0 | 0
SO_02/713 | 2 |  | Oddíl |  | 713: Izolace tepelné |  |  |  | 0 |  | 0 |  | 0 |  | 0 | 0
|  | 146 | B | 230330091R00 | Izolace potrubí D do 76 mm | m | 60 |  | 0 |  | 0 |  | 0 | 21 | 0 | 0
|  | 147 | B | 631547215 | Pouzdro potrubní izolační z kamenné vlny s polepem hliníkovou fólií DN35/40 mm | m | 60 |  | 0 |  | 0 |  | 0 | 21 | 0 | 0
SO_02/732 | 2 |  | Oddíl |  | 732: Strojovny |  |  |  | 0 |  | 0 |  | 0 |  | 0 | 0
|  | 148 | B | 200-001UTVD | Deskový nerezový výměník pájený mědí, primár 70/50°C, 0,8M3/H, p=12kPa, sekundár 60/40°C, 0,8m3/h, p=15kPa | kpl | 1 |  | 0 |  | 0 |  | 0 | 21 | 0 | 0
|  | 149 | B | 732339102T00 | Montáž nádoby expanzní tlakové 25 l | kus | 1 |  | 0 |  | 0 |  | 0 | 21 | 0 | 0
|  | 150 | B | 48466203 | Nádoba expanzní membránová NG 25/6 | kus | 1 |  | 0 |  | 0 |  | 0 | 21 | 0 | 0
|  | 151 | B | 200-050UTVD | Servisní kohout exp. nádoby Reflex MK DN20 | kus | 1 |  | 0 |  | 0 |  | 0 | 21 | 0 | 0
|  | 152 | B | 732429111R00 | Montáž čerpadel oběhových spirálních, DN 25 | soubor | 1 |  | 0 |  | 0 |  | 0 | 21 | 0 | 0
|  | 153 | B | 200-080UTVD | Elektronické oběhové čerpadlo s funkcí hydronického vyvážení DN25, Q=0,8m3/h, H=45kPa, 230V | kus | 1 |  | 0 |  | 0 |  | 0 | 21 | 0 | 0
SO_02/733 | 2 |  | Oddíl |  | 733: Rozvod potrubí |  |  |  | 0 |  | 0 |  | 0 |  | 0 | 0
|  | 154 | B | 733110806R00 | Demontáž potrubí ocelového závitového do DN 15-32 | m | 35 |  | 0 |  | 0 |  | 0 | 21 | 0 | 0
|  | 155 | B | 733161906R00 | Propojení měděného a ocelového potrubí vytápění D 35 mm | kus | 2 |  | 0 |  | 0 |  | 0 | 21 | 0 | 0
|  | 156 | B | 733163104R00 | Potrubí z měděných trubek vytápění D 22 x 1,0 mm | m | 1 |  | 0 |  | 0 |  | 0 | 21 | 0 | 0
|  | 157 | B | 733163106R00 | Potrubí z měděných trubek vytápění D 35 x 1,5 mm | m | 60 |  | 0 |  | 0 |  | 0 | 21 | 0 | 0
|  | 158 | B | 733190106R00 | Tlaková zkouška potrubí DN 32 | m | 61 |  | 0 |  | 0 |  | 0 | 21 | 0 | 0
|  | 159 | B | 1038VD | Oplechování potrubí z pozink. plechu | m2 | 5 |  | 0 |  | 0 |  | 0 | 21 | 0 | 0
SO_02/734 | 2 |  | Oddíl |  | 734: Armatury |  |  |  | 0 |  | 0 |  | 0 |  | 0 | 0
|  | 160 | B | 734235124R00 | Kohout kulový,2xvnitřní záv. DN 32 | kus | 5 |  | 0 |  | 0 |  | 0 | 21 | 0 | 0
|  | 161 | B | 734215132R00 | Ventil odvzdušňovací automat. DN 10 | kus | 2 |  | 0 |  | 0 |  | 0 | 21 | 0 | 0
|  | 162 | B | 722224111R00 | Kohouty plnicí a vypouštěcí DN 15 | kus | 4 |  | 0 |  | 0 |  | 0 | 21 | 0 | 0
SO_02/783 | 2 |  | Oddíl |  | 783: Nátěry |  |  |  | 0 |  | 0 |  | 0 |  | 0 | 0
|  | 163 | B | 783424140R00 | Nátěr syntetický potrubí do DN 50 mm Z + 2x | m | 5 |  | 0 |  | 0 |  | 0 | 21 | 0 | 0
SO_02/900 | 2 |  | Oddíl |  | 900: Ostatní |  |  |  | 0 |  | 0 |  | 0 |  | 0 | 0
|  | 164 | B | 100-004UTVD | Glykol pro topná systémy včetně plnění | litr | 30 |  | 0 |  | 0 |  | 0 | 21 | 0 | 0
|  | 165 | B | 100-003UTVD | Vypouštění topného systému | kpl | 1 |  | 0 |  | 0 |  | 0 | 21 | 0 | 0
|  | 166 | B | 100-002UTVD | Napuštění a odvzdušnění topného systému | kpl | 1 |  | 0 |  | 0 |  | 0 | 21 | 0 | 0
|  | 167 | B | 001VD | Stavební přípomoce, doprava materiálu 3% | kpl | 1 |  | 0 |  | 0 |  | 0 | 21 | 0 | 0
|  | 168 | B | 002VD | Odvoz a likvidace demontovaného materiálu 2% | kpl | 1 |  | 0 |  | 0 |  | 0 | 21 | 0 | 0
|  | 169 | SUB | X11 | Zaregulování otopné soustavy po provedení zateplení | soubor | 1 |  | 0 |  | 0 |  | 0 | 21 | 0 | 0
SO_03 | 1 |  | Objekt |  | SO_03: Způsobilé výdaje - Elektroinstalace |  |  |  | 0 |  | 0 |  | 0 |  | 0 | 0
SO_03/EIdo01 | 2 |  | Oddíl |  | EIdo01: Dodávka elektroinstalačního materiálu |  |  |  | 0 |  | 0 |  | 0 |  | 0 | 0
|  | 170 | B | EId001 | Jistič 1 fázový 16/1, 16A | ks | 1 |  | 0 |  | 0 |  | 0 | 21 | 0 | 0
|  | 171 | B | EId002 | Jistič 3 fázový 32B/3, 32A | ks | 1 |  | 0 |  | 0 |  | 0 | 21 | 0 | 0
|  | 172 | B | EId003 | Materiál pro připojení jističů ve stávajícím rozváděči | ks | 1 |  | 0 |  | 0 |  | 0 | 21 | 0 | 0
|  | 173 | B | EId004 | Zdroj 230V/24V DC | ks | 1 |  | 0 |  | 0 |  | 0 | 21 | 0 | 0
|  | 174 | B | EId005 | Požární pěna | m2 | 1 |  | 0 |  | 0 |  | 0 | 21 | 0 | 0
|  | 175 | B | EId006 | Svorkovnice ochranného pospojování | ks | 2 |  | 0 |  | 0 |  | 0 | 21 | 0 | 0
|  | 176 | B | EId007 | Krabice přístrojová hluboká pod omítku | ks | 6 |  | 0 |  | 0 |  | 0 | 21 | 0 | 0
|  | 177 | B | EId008 | Krabice protahovací | ks | 14 |  | 0 |  | 0 |  | 0 | 21 | 0 | 0
|  | 178 | B | EId009 | Krabice odbočná prům 125 mm | ks | 6 |  | 0 |  | 0 |  | 0 | 21 | 0 | 0
|  | 179 | B | EId010 | Krabicová rozvodka nástěnná vč svorek, IP 54 | ks | 8 |  | 0 |  | 0 |  | 0 | 21 | 0 | 0
|  | 180 | B | EId011 | Vodič CYA 4 | m | 72 |  | 0 |  | 0 |  | 0 | 21 | 0 | 0
|  | 181 | B | EId012 | Vodič CYA 6 | m | 28 |  | 0 |  | 0 |  | 0 | 21 | 0 | 0
|  | 182 | B | EId013 | Svorka Bernard | ks | 14 |  | 0 |  | 0 |  | 0 | 21 | 0 | 0
|  | 183 | B | EId014 | Trubka prům 29 mm ohebná | m | 92 |  | 0 |  | 0 |  | 0 | 21 | 0 | 0
|  | 184 | B | EId015 | Lišta 40x20 | m | 114 |  | 0 |  | 0 |  | 0 | 21 | 0 | 0
|  | 185 | B | EId016 | Lišta 40x40 | m | 76 |  | 0 |  | 0 |  | 0 | 21 | 0 | 0
|  | 186 | B | EId017 | Lišta plastová 60x40 | m | 32 |  | 0 |  | 0 |  | 0 | 21 | 0 | 0
|  | 187 | B | EId018 | Kabel CYKY 2Ax1,5 | m | 78 |  | 0 |  | 0 |  | 0 | 21 | 0 | 0
|  | 188 | B | EId019 | Kabel CYKY 3Cx1,5 | m | 67 |  | 0 |  | 0 |  | 0 | 21 | 0 | 0
|  | 189 | B | EId020 | Kabel CYKY 3Cx2,5 | m | 42 |  | 0 |  | 0 |  | 0 | 21 | 0 | 0
|  | 190 | B | EId021 | Kabel CYKY 5Cx1,5 | m | 198 |  | 0 |  | 0 |  | 0 | 21 | 0 | 0
|  | 191 | B | EId022 | Kabel CYKY 5Cx4 | m | 65 |  | 0 |  | 0 |  | 0 | 21 | 0 | 0
|  | 192 | B | EId023 | Kabel CYKY 7Cx1,5 | m | 56 |  | 0 |  | 0 |  | 0 | 21 | 0 | 0
|  | 193 | B | EId024 | Šňůra CGSG 5Cx1,5 | m | 32 |  | 0 |  | 0 |  | 0 | 21 | 0 | 0
|  | 194 | B | EId025 | Kabel JYTY 4x1 | m | 136 |  | 0 |  | 0 |  | 0 | 21 | 0 | 0
|  | 195 | B | EId026 | Kabel JYTY 5x1 | m | 148 |  | 0 |  | 0 |  | 0 | 21 | 0 | 0
|  | 196 | B | EId027 | Kabel SYKFY 5x2x0,5 | m | 163 |  | 0 |  | 0 |  | 0 | 21 | 0 | 0
|  | 197 | B | EId028 | Vodič FeZn prům. 10 mm | m | 12 |  | 0 |  | 0 |  | 0 | 21 | 0 | 0
|  | 198 | B | EId029 | Vodič AlMgSi prům. 8 mm | m | 138 |  | 0 |  | 0 |  | 0 | 21 | 0 | 0
|  | 199 | B | EId030 | Svorka SZ | ks | 6 |  | 0 |  | 0 |  | 0 | 21 | 0 | 0
|  | 200 | B | EId031 | Svorka SS | ks | 12 |  | 0 |  | 0 |  | 0 | 21 | 0 | 0
|  | 201 | B | EId032 | Svorka SK | ks | 4 |  | 0 |  | 0 |  | 0 | 21 | 0 | 0
|  | 202 | B | EId033 | Svorka SP 1 | ks | 4 |  | 0 |  | 0 |  | 0 | 21 | 0 | 0
|  | 203 | B | EId034 | Svorka SO | ks | 6 |  | 0 |  | 0 |  | 0 | 21 | 0 | 0
|  | 204 | B | EId035 | Svorka SJ O1 | ks | 3 |  | 0 |  | 0 |  | 0 | 21 | 0 | 0
|  | 205 | B | EId036 | Podpěra PV 03 prodloužená | ks | 64 |  | 0 |  | 0 |  | 0 | 21 | 0 | 0
|  | 206 | B | EId037 | Podpěra PV 21 | ks | 12 |  | 0 |  | 0 |  | 0 | 21 | 0 | 0
|  | 207 | B | EId038 | Jímací tyč délka 1,5 m vč držáku na střechu | ks | 3 |  | 0 |  | 0 |  | 0 | 21 | 0 | 0
|  | 208 | B | EId039 | Ochranný úhelník OU | ks | 6 |  | 0 |  | 0 |  | 0 | 21 | 0 | 0
|  | 209 | B | EId040 | Držák úhelníku DUZ prodloužený | ks | 12 |  | 0 |  | 0 |  | 0 | 21 | 0 | 0
|  | 210 | B | EId041 | Popisný štítek | ks | 6 |  | 0 |  | 0 |  | 0 | 21 | 0 | 0
|  | 211 | B | EId042 | Prořez 5% | % | 0.5 |  | 0 |  | 0 |  | 0 | 21 | 0 | 0
|  | 212 | B | EId043 | Podružný materiál 3 % | % | 0.3 |  | 0 |  | 0 |  | 0 | 21 | 0 | 0
|  | 213 | B | EId044 | PPV 6% | % | 0.6 |  | 0 |  | 0 |  | 0 | 21 | 0 | 0
SO_03/EIma01 | 2 |  | Oddíl |  | EIma01: Elektroinstalační montážní práce |  |  |  | 0 |  | 0 |  | 0 |  | 0 | 0
|  | 214 | B | EIm001 | Montáž rozváděčů ocelplechových, plastových | ks | 1 |  | 0 |  | 0 |  | 0 | 21 | 0 | 0
|  | 215 | B | EIm002 | Jistič 1 fázový 16/1, 16A | ks | 1 |  | 0 |  | 0 |  | 0 | 21 | 0 | 0
|  | 216 | B | EIm003 | Jistič 3 fázový 32B/3, 32A | ks | 1 |  | 0 |  | 0 |  | 0 | 21 | 0 | 0
|  | 217 | B | EIm004 | Materiál pro připojení jističů ve stávajícím rozváděči | ks | 1 |  | 0 |  | 0 |  | 0 | 21 | 0 | 0
|  | 218 | B | EIm005 | Připojení čerpadla topné vody | ks | 1 |  | 0 |  | 0 |  | 0 | 21 | 0 | 0
|  | 219 | B | EIm006 | Připojení VZT jednotky | ks | 1 |  | 0 |  | 0 |  | 0 | 21 | 0 | 0
|  | 220 | B | EIm007 | Připojení ovladače VZT | ks | 1 |  | 0 |  | 0 |  | 0 | 21 | 0 | 0
|  | 221 | B | EIm008 | Připojení snímače CO2 | ks | 2 |  | 0 |  | 0 |  | 0 | 21 | 0 | 0
|  | 222 | B | EIm009 | Připojení regulátoru průtoku vzduchu | ks | 4 |  | 0 |  | 0 |  | 0 | 21 | 0 | 0
|  | 223 | B | EIm010 | Zdroj 230V/24V DC | ks | 1 |  | 0 |  | 0 |  | 0 | 21 | 0 | 0
|  | 224 | B | EIm011 | Požární pěna | m2 | 1 |  | 0 |  | 0 |  | 0 | 21 | 0 | 0
|  | 225 | B | EIm012 | Svorkovnice ochranného pospojování | ks | 2 |  | 0 |  | 0 |  | 0 | 21 | 0 | 0
|  | 226 | B | EIm013 | Krabice přístrojová hluboká pod omítku | ks | 6 |  | 0 |  | 0 |  | 0 | 21 | 0 | 0
|  | 227 | B | EIm014 | Krabice protahovací | ks | 14 |  | 0 |  | 0 |  | 0 | 21 | 0 | 0
|  | 228 | B | EIm015 | Krabice odbočná prům 125 mm | ks | 6 |  | 0 |  | 0 |  | 0 | 21 | 0 | 0
|  | 229 | B | EIm016 | Krabicová rozvodka nástěnná vč svorek, IP 54 | ks | 8 |  | 0 |  | 0 |  | 0 | 21 | 0 | 0
|  | 230 | B | EIm017 | Vodič CYA 4 | m | 72 |  | 0 |  | 0 |  | 0 | 21 | 0 | 0
|  | 231 | B | EIm018 | Vodič CYA 6 | m | 28 |  | 0 |  | 0 |  | 0 | 21 | 0 | 0
|  | 232 | B | EIm019 | Svorka Bernard | ks | 14 |  | 0 |  | 0 |  | 0 | 21 | 0 | 0
|  | 233 | B | EIm020 | Trubka prům 29 mm ohebná | m | 92 |  | 0 |  | 0 |  | 0 | 21 | 0 | 0
|  | 234 | B | EIm021 | Lišta 40x20 | m | 114 |  | 0 |  | 0 |  | 0 | 21 | 0 | 0
|  | 235 | B | EIm022 | Lišta 40x40 | m | 76 |  | 0 |  | 0 |  | 0 | 21 | 0 | 0
|  | 236 | B | EIm023 | Lišta plastová 60x40 | m | 32 |  | 0 |  | 0 |  | 0 | 21 | 0 | 0
|  | 237 | B | EIm024 | Kabel CYKY 2Ax1,5 | m | 78 |  | 0 |  | 0 |  | 0 | 21 | 0 | 0
|  | 238 | B | EIm025 | Kabel CYKY 3Cx1,5 | m | 67 |  | 0 |  | 0 |  | 0 | 21 | 0 | 0
|  | 239 | B | EIm026 | Kabel CYKY 3Cx2,5 | m | 42 |  | 0 |  | 0 |  | 0 | 21 | 0 | 0
|  | 240 | B | EIm027 | Kabel CYKY 5Cx1,5 | m | 198 |  | 0 |  | 0 |  | 0 | 21 | 0 | 0
|  | 241 | B | EIm028 | Kabel CYKY 5Cx4 | m | 65 |  | 0 |  | 0 |  | 0 | 21 | 0 | 0
|  | 242 | B | EIm029 | Kabel CYKY 7Cx1,5 | m | 56 |  | 0 |  | 0 |  | 0 | 21 | 0 | 0
|  | 243 | B | EIm030 | Šňůra CGSG 5Cx1,5 | m | 32 |  | 0 |  | 0 |  | 0 | 21 | 0 | 0
|  | 244 | B | EIm031 | Kabel JYTY 4x1 | m | 136 |  | 0 |  | 0 |  | 0 | 21 | 0 | 0
|  | 245 | B | EIm032 | Kabel JYTY 5x1 | m | 148 |  | 0 |  | 0 |  | 0 | 21 | 0 | 0
|  | 246 | B | EIm033 | Kabel SYKFY 5x2x0,5 | m | 163 |  | 0 |  | 0 |  | 0 | 21 | 0 | 0
|  | 247 | B | EIm034 | Vodič FeZn prům. 10 mm | m | 12 |  | 0 |  | 0 |  | 0 | 21 | 0 | 0
|  | 248 | B | EIm035 | Vodič AlMgSi prům. 8 mm | m | 138 |  | 0 |  | 0 |  | 0 | 21 | 0 | 0
|  | 249 | B | EIm036 | Svorka SZ | ks | 6 |  | 0 |  | 0 |  | 0 | 21 | 0 | 0
|  | 250 | B | EIm037 | Svorka SS | ks | 12 |  | 0 |  | 0 |  | 0 | 21 | 0 | 0
|  | 251 | B | EIm038 | Svorka SK | ks | 4 |  | 0 |  | 0 |  | 0 | 21 | 0 | 0
|  | 252 | B | EIm039 | Svorka SP 1 | ks | 4 |  | 0 |  | 0 |  | 0 | 21 | 0 | 0
|  | 253 | B | EIm040 | Svorka SO | ks | 6 |  | 0 |  | 0 |  | 0 | 21 | 0 | 0
|  | 254 | B | EIm041 | Svorka SJ O1 | ks | 3 |  | 0 |  | 0 |  | 0 | 21 | 0 | 0
|  | 255 | B | EIm042 | Jímací tyč délka 1,5 m vč držáku na střechu | ks | 3 |  | 0 |  | 0 |  | 0 | 21 | 0 | 0
|  | 256 | B | EIm043 | Ochranný úhelník OU | ks | 6 |  | 0 |  | 0 |  | 0 | 21 | 0 | 0
|  | 257 | B | EIm044 | Držák úhelníku DUZ prodloužený | ks | 12 |  | 0 |  | 0 |  | 0 | 21 | 0 | 0
|  | 258 | B | EIm045 | Popisný štítek | ks | 6 |  | 0 |  | 0 |  | 0 | 21 | 0 | 0
|  | 259 | B | EIm046 | Ukončení kabelů | ks | 24 |  | 0 |  | 0 |  | 0 | 21 | 0 | 0
|  | 260 | B | EIm047 | Ukončení vodičů | ks | 19 |  | 0 |  | 0 |  | 0 | 21 | 0 | 0
|  | 261 | B | EIm048 | Měření impedance smyčky 3fáz | ks | 1 |  | 0 |  | 0 |  | 0 | 21 | 0 | 0
|  | 262 | B | EIm049 | Měření impedance smyčky 1fáz | ks | 2 |  | 0 |  | 0 |  | 0 | 21 | 0 | 0
|  | 263 | B | EIm050 | Výchozí revize | ks | 1 |  | 0 |  | 0 |  | 0 | 21 | 0 | 0
|  | 264 | B | EIm051 | Měření zemního odporu soustavy | ks | 1 |  | 0 |  | 0 |  | 0 | 21 | 0 | 0
|  | 265 | B | EIm052 | PD skutečného provedení | ks | 1 |  | 0 |  | 0 |  | 0 | 21 | 0 | 0
|  | 266 | B | EIm053 | PPV 6% | % | 0.6 |  | 0 |  | 0 |  | 0 | 21 | 0 | 0
SO_03/EIos01 | 2 |  | Oddíl |  | EIos01: Ostatní náklady |  |  |  | 0 |  | 0 |  | 0 |  | 0 | 0
|  | 267 | SUB | X3593 | Rozváděč R – doplnění | kus | 1 |  | 0 |  | 0 |  | 0 | 21 | 0 | 0
|  | 268 | SUB | X3594 | Montáž na stávajících zařízeních, demontáže | hod | 34 |  | 0 |  | 0 |  | 0 | 21 | 0 | 0
|  | 269 | SUB | X3595 | Zednické práce | hod | 36 |  | 0 |  | 0 |  | 0 | 21 | 0 | 0
|  | 270 | SUB | X3596 | Lehké přenosné lešení do 1,2m | m2 | 62 |  | 0 |  | 0 |  | 0 | 21 | 0 | 0
SO_04 | 1 |  | Objekt |  | SO_04: Způsobilé výdaje - Vzduchotechnika |  |  |  | 0 |  | 0 |  | 0 |  | 0 | 0
SO_04/001VD | 2 |  | Oddíl |  | 001VD: Ostatní |  |  |  | 0 |  | 0 |  | 0 |  | 0 | 0
|  | 271 | B | 003VD | Doprava 1% | kpl | 1 |  | 0 |  | 0 |  | 0 | 21 | 0 | 0
|  | 272 | B | 002VD | Zprovoznění, vyregulování 2% | kpl | 1 |  | 0 |  | 0 |  | 0 | 21 | 0 | 0
|  | 273 | B | 001VD | Stavební přípomoce (lešení, prostupy, začistění prostupů,...) 3% | kpl | 1 |  | 0 |  | 0 |  | 0 | 21 | 0 | 0
|  | 274 | B | 004VD | Měření hluku | kpl | 1 |  | 0 |  | 0 |  | 0 | 21 | 0 | 0
|  | 275 | SUB | X1788 | Zařízení staveniště pro práce na VZT | kpl | 1 |  | 0 |  | 0 |  | 0 | 21 | 0 | 0
SO_04/728 | 2 |  | Oddíl |  | 728: Vzduchotechnika - zařízení č.1 - Větrání tělocvičnen |  |  |  | 0 |  | 0 |  | 0 |  | 0 | 0
|  | 276 | B | 3001VD | Vzduchotechnická jednotka s rekuperací tepla ve venkovním provedení včetně MaR - například Duovent Compact DV 6000 DCA KL F7/M5 DVAV AV2 IP55 - přívodní část 1) regulační klapka + servo 2) filtr F7 včetně filtračních vložek 3) deskový rekuperátor tepla s obtokem a servem, účinnost ZZT minimálně 89% 4) směšování + servo 5) vodní ohřívač (glykol 30%) 60/40°C 6) radiální ventilátor s EC motorem 6300m3/h, 400Pa - odvodní část 7) regulační klapka + servo 8) filtr M5 včetně filtrační vložky 9) ventilátor s EC motorem 6300m3/h, 400Pa Ostatní 10) Kompletní MaR VZT systému (regulace jednotky s řízením od 2 čidel CO2, ovládání 4 regulátorů průtoků) včetně čidel, dálkové ovládání, prokabelování, zprovoznění (popis ovládání v TZ) 11) 3x pružná spojka 950x600 12) protidešťová žaluzie 950x600x600 na sání jednotky 13) roofpack 14) zprovoznění - včetně dopravy jednotky na střechu a usazení jeřábem | ks | 1 |  | 0 |  | 0 |  | 0 | 21 | 0 | 0
|  | 277 | B | 3002VD | Směšovací uzel - 50kW | ks | 1 |  | 0 |  | 0 |  | 0 | 21 | 0 | 0
|  | 278 | B | 1003VD | Čidlo kvality vzduchu CO2 (230V) | ks | 2 |  | 0 |  | 0 |  | 0 | 21 | 0 | 0
|  | 279 | B | 1004VD | Nástěnný ovladač | ks | 2 |  | 0 |  | 0 |  | 0 | 21 | 0 | 0
|  | 280 | B | 728312114R00 | Montáž tlumiče hluku čtyřhranného do 0,6 m2 | kus | 4 |  | 0 |  | 0 |  | 0 | 21 | 0 | 0
|  | 281 | B | 1010.1VD | Tlumič hluku G 200/500/1000 | ks | 2 |  | 0 |  | 0 |  | 0 | 21 | 0 | 0
|  | 282 | B | 1010.2VD | Tlumič hluku G 250/500/1000 | ks | 2 |  | 0 |  | 0 |  | 0 | 21 | 0 | 0
|  | 283 | B | 1010.3VD | Tlumič hluku G 200/500/1500 | ks | 4 |  | 0 |  | 0 |  | 0 | 21 | 0 | 0
|  | 284 | B | 1010.4VD | Tlumič hluku G 250/500/1500 | ks | 4 |  | 0 |  | 0 |  | 0 | 21 | 0 | 0
|  | 285 | B | 728314116R00 | Montáž protidešť. žaluzie čtyřhranné nad 0,75 m2 | kus | 2 |  | 0 |  | 0 |  | 0 | 21 | 0 | 0
|  | 286 | B | 1011VD | Protidešťová žaluzie 1000x630, pozink., max.50Pa | ks | 1 |  | 0 |  | 0 |  | 0 | 21 | 0 | 0
|  | 287 | B | 500-003VD | Regulátor variabilního průtoku DN400 + servo 24V, analogový vstup 0–10 V | ks | 1 |  | 0 |  | 0 |  | 0 | 21 | 0 | 0
|  | 288 | B | 500-004VD | Regulátor variabilního průtoku 500x300 + servo 24V, analogový vstup 0–10 V | ks | 2 |  | 0 |  | 0 |  | 0 | 21 | 0 | 0
|  | 289 | B | 500-005VD | Regulátor variabilního průtoku 400x400 + servo 24V, analogový vstup 0–10 V | ks | 1 |  | 0 |  | 0 |  | 0 | 21 | 0 | 0
|  | 290 | B | 500-005VD | Napájecí zdroj regul. var. průtoku | ks | 2 |  | 0 |  | 0 |  | 0 | 21 | 0 | 0
|  | 291 | B | 728411313R00 | Montáž vyústě čtyřhranné do 0,15 m2 | kus | 4 |  | 0 |  | 0 |  | 0 | 21 | 0 | 0
|  | 292 | B | 3020VD | Vyúsť komfortní čtyřhranná VK-1.O-R1-600x200 | kus | 3 |  | 0 |  | 0 |  | 0 | 21 | 0 | 0
|  | 293 | B | 3020VD | Vyúsť komfortní čtyřhranná VK-1.O-R1-1000x300 | kus | 1 |  | 0 |  | 0 |  | 0 | 21 | 0 | 0
|  | 294 | B | 728413123R00 | Montáž dýzy kruhové do d 300 mm | kus | 12 |  | 0 |  | 0 |  | 0 | 21 | 0 | 0
|  | 295 | B | 3021VD | Dýza s dalekým dosahem DDMII 250 N | kus | 12 |  | 0 |  | 0 |  | 0 | 21 | 0 | 0
|  | 296 | B | 728112113R00 | Montáž potrubí plechového kruhového do d 300 mm | m | 4 |  | 0 |  | 0 |  | 0 | 21 | 0 | 0
|  | 297 | B | 1033VD | Kruhové potrubí SPIRO do DN250 včetně závěsů a tvarovek | bm | 4 |  | 0 |  | 0 |  | 0 | 21 | 0 | 0
|  | 298 | B | 728112114R00 | Montáž potrubí plechového kruhového do d 400 mm | m | 40 |  | 0 |  | 0 |  | 0 | 21 | 0 | 0
|  | 299 | B | 1032VD | Kruhové potrubí SPIRO do DN400 včetně závěsů a tvarovek | bm | 40 |  | 0 |  | 0 |  | 0 | 21 | 0 | 0
|  | 300 | B | 1038VD | Čtyřhranné potrubí sk. I z pozink. plechu včetně tvarovek a závěsů | m2 | 135 |  | 0 |  | 0 |  | 0 | 21 | 0 | 0
|  | 301 | B | 1043VD | Izolace tepelná a hluková 80 mm minerální plsť, povrch Alfol (omyvatelná), připevněná na samolepící trny + oplechování | m2 | 35 |  | 0 |  | 0 |  | 0 | 21 | 0 | 0
SO_05 | 1 |  | Objekt |  | SO_05: Zateplení objektu - Nezpůsobilé výdaje |  |  |  | 0 |  | 42.3381 |  | 8.8655 |  | 0 | 0
SO_05/001 | 2 |  | Oddíl |  | 001: Zemní práce |  |  |  | 0 |  | 0 |  | 0 |  | 0 | 0
|  | 302 | SP | 132251103 | Hloubení rýh nezapažených š do 800 mm v hornině třídy těžitelnosti I skupiny 3 objem do 100 m3 strojně | m3 | 10.188 |  | 0 |  | 0 |  | 0 | 21 | 0 | 0
|  |  |  | Výkaz výměr: | Výkop pro lože nového okapového chodníku |  | 0
[5 empty] | Obvod objektu; (24,5+15,7+1,5+14,5+26,5+2,2)*0,6*0,2 |  | 10.188
|  | 303 | SP | 162451106 | Vodorovné přemístění přes 1 500 do 2000 m výkopku/sypaniny z horniny třídy těžitelnosti I skupiny 1 až 3 | m3 | 10.188 |  | 0 |  | 0 |  | 0 | 21 | 0 | 0
|  | 304 | SP | 167151101 | Nakládání výkopku z hornin třídy těžitelnosti I skupiny 1 až 3 do 100 m3 | m3 | 10.188 |  | 0 |  | 0 |  | 0 | 21 | 0 | 0
|  | 305 | SP | 171201221 | Poplatek za uložení na skládce (skládkovné) zeminy a kamení kód odpadu 17 05 04 | t | 16.3008 |  | 0 |  | 0 |  | 0 | 21 | 0 | 0
|  |  |  | Výkaz výměr: | Přepočet objemové jednotky na hmotnostní 1 m3 / 1,6 t; 10,188*1,6 |  | 16.3008
SO_05/005 | 2 |  | Oddíl |  | 005: Komunikace |  |  |  | 0 |  | 42.3381 |  | 0 |  | 0 | 0
|  | 306 | SP | 564831011 | Podklad ze štěrkodrtě ŠD plochy do 100 m2 tl 100 mm | m2 | 42.45 |  | 0 |  | 0 |  | 0 | 21 | 0 | 0
|  |  |  | Výkaz výměr: | Nový okapový chodní |  | 0
[5 empty] | Obvod objektu; (24,5+15,7+1,5+14,5+26,5+2,2)*0,5 |  | 42.45
|  | 307 | H | 59217002 | obrubník zahradní betonový šedý 1000x50x200mm | m | 90 |  | 0 | 0.024 | 2.16 |  | 0 | 21 | 0 | 0
|  |  |  | Výkaz výměr: | Nový okapový chodníku + prořez 5% |  | 0
[5 empty] | Obvod objektu; (24,5+15,7+1,5+14,5+26,5+2,2)*1,05 |  | 89.145
[5 empty] | Přepočet na celé kusy; 90-89,145 |  | 0.855
|  | 308 | H | 59245601 | dlažba desková betonová tl 50mm přírodní | m2 | 44.5725 |  | 0 | 0.108 | 4.8138 |  | 0 | 21 | 0 | 0
|  |  |  | Výkaz výměr: | Nový okapový chodník + prořez 5% |  | 0
[5 empty] | Obvod objektu; (24,5+15,7+1,5+14,5+26,5+2,2)*0,5*1,05 |  | 44.5725
|  | 309 | SP | 596841120 | Kladení betonové dlažby komunikací pro pěší do lože z cement malty velikosti do 0,09 m2 pl do 50 m2 | m2 | 42.45 |  | 0 | 0.1461 | 6.2019 |  | 0 | 21 | 0 | 0
|  |  |  | Výkaz výměr: | Nový okapový chodní |  | 0
[5 empty] | Obvod objektu; (24,5+15,7+1,5+14,5+26,5+2,2)*0,5 |  | 42.45
|  | 310 | SP | 916231213 | Osazení chodníkového obrubníku betonového stojatého s boční opěrou do lože z betonu prostého | m | 84.9 |  | 0 | 0.14042 | 11.9217 |  | 0 | 21 | 0 | 0
|  |  |  | Výkaz výměr: | Nový okapový chodníku |  | 0
[5 empty] | Obvod objektu; 24,5+15,7+1,5+14,5+26,5+2,2 |  | 84.9
|  | 311 | SP | 916991121 | Lože pod obrubníky, krajníky nebo obruby z dlažebních kostek z betonu prostého | m3 | 7.641 |  | 0 | 2.2563 | 17.2407 |  | 0 | 21 | 0 | 0
|  |  |  | Výkaz výměr: | Nový okapový chodník |  | 0
[5 empty] | Obvod objektu; (24,5+15,7+1,5+14,5+26,5+2,2)*(0,3*0,3) |  | 7.641
SO_05/009 | 2 |  | Oddíl |  | 009: Ostatní konstrukce a práce |  |  |  | 0 |  | 0 |  | 0 |  | 0 | 0
|  | 312 | SUB | SUB484419 | Montáž, demontáž a nájem oplocení staveniště | m | 94.005 |  | 0 |  | 0 |  | 0 | 21 | 0 | 0
|  |  |  | Výkaz výměr: | Oplocení staveniště; 2*2+26,35+33,655+30 |  | 94.005
|  | 313 | SUB | X10 | Pozice č. 11 - Úprava zábradlí u vchodu - severní pohled | soubor | 1 |  | 0 |  | 0 |  | 0 | 21 | 0 | 0
|  | 314 | SUB | X12 | Demontáž a zpětná montáž garnýží | kus | 10 |  | 0 |  | 0 |  | 0 | 21 | 0 | 0
|  | 315 | SUB | X3 | Klec se zařízením pod schodištěm do tělocvičny - západní pohled - demontáž, úprava, nová stříška, oplechování, nátěr, zpětná montáž | soubor | 1 |  | 0 |  | 0 |  | 0 | 21 | 0 | 0
|  | 316 | SUB | X5 | Demontáž a zpětná montáž krytů otopných těles | kus | 10 |  | 0 |  | 0 |  | 0 | 21 | 0 | 0
|  | 317 | SUB | X6 | Demontáž a zpětná montáž pletiva před okny v tělocvičně | m2 | 161.92 |  | 0 |  | 0 |  | 0 | 21 | 0 | 0
|  |  |  | Výkaz výměr: | Velká tělocvična; 23,6*3,2 |  | 75.52
[5 empty] | Malá tělocvična; (5,6*3)*2+(17,6*3) |  | 86.4
|  | 318 | SUB | X6.1 | Demontáž a zpětná montáž madel před okny v tělocvičně | m | 96.6 |  | 0 |  | 0 |  | 0 | 21 | 0 | 0
|  |  |  | Výkaz výměr: | Velká tělocvična; (5,6*2+5,4)*3 |  | 49.8
[5 empty] | Malá tělocvična; (5,4*2+4,8)*3 |  | 46.8
|  | 319 | SUB | X7 | Okapový chodník - vyčištění, oprava, případné doplnění betonové dlažby | m | 84.9 |  | 0 |  | 0 |  | 0 | 21 | 0 | 0
|  |  |  | Výkaz výměr: | Obvod objektu; 24,5+15,7+1,5+14,5+26,5+2,2 |  | 84.9
|  | 320 | SUB | X8 | Pilíř u schodiště do tělocvičny - oprava, stříška, oplechování, nátěr | soubor | 1 |  | 0 |  | 0 |  | 0 | 21 | 0 | 0
SO_05/0096 | 2 |  | Oddíl |  | 0096: Bourací práce |  |  |  | 0 |  | 0 |  | 8.8655 |  | 0 | 0
|  | 321 | SP | 767996704 | Demontáž atypických zámečnických konstrukcí řezáním hm jednotlivých dílů přes 250 do 500 kg | kg | 800 |  | 0 |  | 0 | 0.001 | 0.8 | 21 | 0 | 0
|  |  |  | Výkaz výměr: | Demontáž stávajícího ocelového schodiště - odhad tonáže celkem 800 kg; 800 |  | 800
|  | 322 | SP | 965081353 | Bourání podlah z dlaždic betonových, teracových nebo čedičových tl přes 40 mm plochy přes 1 m2 | m2 | 42.45 |  | 0 |  | 0 | 0.19 | 8.0655 | 21 | 0 | 0
|  |  |  | Výkaz výměr: | Obvod objektu; (24,5+15,7+1,5+14,5+26,5+2,2)*0,5 |  | 42.45
|  | 323 | SP | 997002611 | Nakládání suti a vybouraných hmot | t | 8.8655 |  | 0 |  | 0 |  | 0 | 21 | 0 | 0
|  | 324 | SP | 997013215 | Vnitrostaveništní doprava suti a vybouraných hmot pro budovy v přes 15 do 18 m ručně | t | 8.8655 |  | 0 |  | 0 |  | 0 | 21 | 0 | 0
|  | 325 | SP | 997013631 | Poplatek za uložení na skládce (skládkovné) stavebního odpadu směsného kód odpadu 17 09 04 | t | 8.866 |  | 0 |  | 0 |  | 0 | 21 | 0 | 0
|  | 326 | SP | 997211211 | Svislá doprava vybouraných hmot na v 3,5 m | t | 8.8655 |  | 0 |  | 0 |  | 0 | 21 | 0 | 0
|  | 327 | SP | 997211219 | Příplatek ZKD 3,5 m výšky u svislé dopravy vybouraných hmot | t | 8.8655 |  | 0 |  | 0 |  | 0 | 21 | 0 | 0
|  | 328 | SP | 997221571 | Vodorovná doprava vybouraných hmot do 1 km | t | 8.8655 |  | 0 |  | 0 |  | 0 | 21 | 0 | 0
|  | 329 | SP | 997221579 | Příplatek ZKD 1 km u vodorovné dopravy vybouraných hmot | t | 53.196 |  | 0 |  | 0 |  | 0 | 21 | 0 | 0
|  |  |  | Výkaz výměr: | Odvoz vybouraných sutí na skládku Vydlaby s dojezdovou vzdáleností do 7 km; 8,866*6 |  | 53.196
SO_05/099 | 2 |  | Oddíl |  | 099: Přesun hmot HSV |  |  |  | 0 |  | 0 |  | 0 |  | 0 | 0
|  | 330 | SP | 998011002 | Přesun hmot pro budovy zděné v přes 6 do 12 m | t | 42.3381 |  | 0 |  | 0 |  | 0 | 21 | 0 | 0
SO_05/730 | 2 |  | Oddíl |  | 730: Ústřední vytápění |  |  |  | 0 |  | 0 |  | 0 |  | 0 | 0
|  | 331 | SUB | 73515183X | Demontáž otopného tělesa panelového třířadého délka do 2820 mm - uskladnění pro opětovné použití | kus | 24 |  | 0 |  | 0 |  | 0 | 21 | 0 | 0
|  | 332 | SUB | 73515934X | Opětovná montáž otopných těles panelových třířadých délky do 2820 mm | kus | 24 |  | 0 |  | 0 |  | 0 | 21 | 0 | 0
|  | 333 | SUB | X4 | Vypuštění a napuštění soustavy v rámci úpravy otopných těles | soubor | 1 |  | 0 |  | 0 |  | 0 | 21 | 0 | 0
SO_05/767 | 2 |  | Oddíl |  | 767: Konstrukce zámečnické |  |  |  | 0 |  | 0 |  | 0 |  | 0 | 0
|  | 334 | SP | 998767202 | Přesun hmot procentní pro zámečnické konstrukce v objektech v přes 6 do 12 m | % | 0.98 |  | 0 |  | 0 |  | 0 | 21 | 0 | 0
|  | 335 | SUB | X1781 | Dodávka a montáž ocelového venkovního schodiště (bližší specifikace viz. PD S12, S13 a TZ) | kg | 1058.3 |  | 0 |  | 0 |  | 0 | 21 | 0 | 0
SO_05/VRN | 2 |  | Oddíl |  | VRN: Vedlejší rozpočtové náklady |  |  |  | 0 |  | 0 |  | 0 |  | 0 | 0
|  | 336 | ON | 07 | Zařízení staveniště | % | 2 |  | 0 |  | 0 |  | 0 | 21 | 0 | 0
|  | 337 | ON | 12 | Provoz investora | % | 0.8 |  | 0 |  | 0 |  | 0 | 21 | 0 | 0
SO_06 | 1 |  | Objekt |  | SO_06: Statické zajištění - Nezpůsobilé výdaje |  |  |  | 0 |  | 0.29547 |  | 0.093 |  | 0 | 0
SO_06/009 | 2 |  | Oddíl |  | 009: Ostatní konstrukce a práce |  |  |  | 0 |  | 0.04681 |  | 0.093 |  | 0 | 0
|  | 338 | SP | 953961214 | Kotva chemickou patronou M 16 hl 125 mm do betonu, ŽB nebo kamene s vyvrtáním otvoru | kus | 10 |  | 0 | 4e-05 | 0.0004 |  | 0 | 21 | 0 | 0
|  |  |  | Výkaz výměr: | Kotvení panelů Výkres S11 - pozice č. B; 10 |  | 10
|  | 339 | SP | 953965133 | Kotevní šroub pro chemické kotvy M 16 dl 300 mm | kus | 10 |  | 0 | 0.00042 | 0.0042 |  | 0 | 21 | 0 | 0
|  |  |  | Výkaz výměr: | Kotvení panelů Výkres S11 - pozice č. B; 10 |  | 10
|  | 340 | SP | 977332111 | Frézování drážek ve stěnách z cihel do 30x30 mm | m | 30 |  | 0 | 2e-05 | 0.0006 | 0.002 | 0.06 | 21 | 0 | 0
|  |  |  | Výkaz výměr: | Kotvení panelů Výkres S11 - pozice č. F; 1*30 |  | 30
|  | 341 | SP | 985331215 | Dodatečné vlepování betonářské výztuže D 16 mm do chemické malty včetně vyvrtání otvoru | m | 1.5 |  | 0 | 0.00065 | 0.000975 | 0.001 | 0.0015 | 21 | 0 | 0
|  |  |  | Výkaz výměr: | Kotvení panelů Výkres S11 - pozice č. B; 10*0,15 |  | 1.5
|  | 342 | SP | 985441113.HLX | Přídavná šroubovitá nerezová výztuž HeliBar 1 táhlo D 8 mm v drážce v cihelném zdivu hl do 70 mm | m | 31.5 |  | 0 | 0.00129 | 0.040635 | 0.001 | 0.0315 | 21 | 0 | 0
|  |  |  | Výkaz výměr: | Kotvení panelů Výkres S11 - pozice č. F + prořez 5%; 1*30*1,05 |  | 31.5
SO_06/099 | 2 |  | Oddíl |  | 099: Přesun hmot HSV |  |  |  | 0 |  | 0 |  | 0 |  | 0 | 0
|  | 343 | SP | 998011002 | Přesun hmot pro budovy zděné v přes 6 do 12 m | t | 0.295 |  | 0 |  | 0 |  | 0 | 21 | 0 | 0
SO_06/767 | 2 |  | Oddíl |  | 767: Konstrukce zámečnické |  |  |  | 0 |  | 0.24724 |  | 0 |  | 0 | 0
|  | 344 | H | 13010942 | ocel profilová jakost S235JR (11 375) průřez UPE 240 | t | 0.1922 |  | 0 | 1 | 0.1922 |  | 0 | 21 | 0 | 0
|  |  |  | Výkaz výměr: | Kotvení panelů Výkres S11 - pozice č. A + prořez 5%; (150,04*1,05)/1000 |  | 0.15754
|  | 345 | H | 13021429 | tyč kotevní celozávitová CKT D 18mm S 670 H | m | 10 |  | 0 | 0.002 | 0.02 |  | 0 | 21 | 0 | 0
|  | 346 | H | 13515120 | ocel široká jakost S235JR 200x10mm | t | 0.02544 |  | 0 | 1 | 0.02544 |  | 0 | 21 | 0 | 0
|  |  |  | Výkaz výměr: | Kotvení panelů Výkres S11 - pozice č. E + prořez 5%; (3,1525*8*1,05)/1000 |  | 0.026481
|  | 347 | H | 31111008 | matice přesná šestihranná Pz DIN 934-8 M16 | 100 kus | 0.1 |  | 0 | 0.00333 | 0.000333 |  | 0 | 21 | 0 | 0
|  | 348 | H | 31120001 | podložka DIN 125-A ZB D 4mm | 100 kus | 0.1 |  | 0 | 3e-05 | 3e-06 |  | 0 | 21 | 0 | 0
|  | 349 | SP | 767995111 | Montáž atypických zámečnických konstrukcí hmotnosti přes 3 do 5 kg | kg | 25.22 |  | 0 | 7e-05 | 0.0017654 |  | 0 | 21 | 0 | 0
|  |  |  | Výkaz výměr: | Kotvení panelů Výkres S11 - pozice č. E; 3,1525*8 |  | 25.22
|  | 350 | SP | 767995116 | Montáž atypických zámečnických konstrukcí hmotnosti přes 100 do 250 kg | kg | 150.04 |  | 0 | 5e-05 | 0.007502 |  | 0 | 21 | 0 | 0
|  |  |  | Výkaz výměr: | Kotvení panelů Výkres S11 - pozice č. A; 150,04 |  | 150.04
|  | 351 | SP | 998767202 | Přesun hmot procentní pro zámečnické konstrukce v objektech v přes 6 do 12 m | % | 0.98 |  | 0 |  | 0 |  | 0 | 21 | 0 | 0
SO_06/783 | 2 |  | Oddíl |  | 783: Nátěry |  |  |  | 0 |  | 0.0014189 |  | 0 |  | 0 | 0
|  | 352 | SP | 783301313 | Odmaštění zámečnických konstrukcí ředidlovým odmašťovačem | m2 | 5.912 |  | 0 | 7e-05 | 0.00041384 |  | 0 | 21 | 0 | 0
|  | 353 | SP | 783314201 | Základní antikorozní jednonásobný syntetický standardní nátěr zámečnických konstrukcí | m2 | 5.912 |  | 0 | 0.00017 | 0.001005 |  | 0 | 21 | 0 | 0
|  |  |  | Výkaz výměr: | 0,2*0,2*2*8 |  | 0.64
[5 empty] | 0,2*0,01*4*8 |  | 0.064
[5 empty] | (0,24*2+0,09*4)*6,2 |  | 5.208
SO_06/VRN | 2 |  | Oddíl |  | VRN: Vedlejší rozpočtové náklady |  |  |  | 0 |  | 0 |  | 0 |  | 0 | 0
|  | 354 | ON | 07 | Zařízení staveniště | % | 2 |  | 0 |  | 0 |  | 0 | 21 | 0 | 0