## Rekapitulace stavby
Export Komplet | [24 empty] | VZ | 2.0 | ZAMOK |  |  |  |  | False | False | {ceb76df3-bd1e-45fe-b30d-8d38cc3e8730}
[31 empty] | 0,01 | 21
[31 empty] | 0,01 | 12
|  | REKAPITULACE STAVBY | [15 empty] | v --- níže se nacházejí doplnkové a pomocné údaje k sestavám --- v | [11 empty] | Návod na vyplnění | 0,001
|  | Kód: |  |  |  |  | Z250024 | [22 empty] | Měnit lze pouze buňky se žlutým podbarvením! 1) v Rekapitulaci stavby vyplňte údaje o Účastníkovi (přenesou se do ostatních sestav i v jiných listech) 2) na vybraných listech vyplňte v sestavě Soupis prací ceny u položek | 0,01
|  | Stavba: |  |  |  |  | Oprava bazénové vany a technologie plaveckého bazénu na letním koupališti v Čechách | [23 empty] | 0,01
|  | KSO: | [11 empty] | CC-CZ: | [16 empty] | 0,01
|  | Místo: | [11 empty] | Datum: |  | 1. 12. 2025 | [14 empty] | 0,01
0,01
|  | Zadavatel: | [11 empty] | IČ: |  | 00636177 | [14 empty] | 0,01
|  |  | Obec Čechy | [10 empty] | DIČ: |  | CZ00636177 | [14 empty] | 0,01
0,01
|  | Účastník: | [11 empty] | IČ: |  | Vyplň údaj | [14 empty] | 0,01
|  |  | Vyplň údaj | [10 empty] | DIČ: |  | Vyplň údaj | [14 empty] | 0,01
False
|  | Projektant: | [11 empty] | IČ: |  | 65912535 | [14 empty] | False
|  |  | Michal Pospíšil | [10 empty] | DIČ: |  | CZ7404195678 | [14 empty] | True
0,01
|  | Zpracovatel: | [11 empty] | IČ: | [16 empty] | 0,01
[14 empty] | DIČ: | [16 empty] | False
Poznámka:
Soupis prací je sestaven s využitím Cenové soustavy ÚRS. Položky, které pochází z této cenové soustavy, jsou ve sloupci 'Cenová soustava' označeny popisem 'CS ÚRS' a úrovní příslušného kalendářního pololetí. Veškeré další informace vymezující popis a podmínky použití těchto položek z Cenové soustavy, které nejsou uvedeny přímo v soupisu prací, jsou neomezeně dálkově k dispozici na webu podminky.urs.cz.
|  | Cena bez DPH | [11 empty] | 0
[8 empty] | Sazba daně |  | Základ daně |  |  |  | Výše daně
|  | DPH |  | základní |  |  |  | 21% |  | 0 |  |  |  | 0
|  |  |  | snížená |  |  |  | 12% |  | 0 |  |  |  | 0
|  |  |  | zákl. přenesená |  |  |  | 21% |  | 0 |  |  |  | 0
|  |  |  | sníž. přenesená |  |  |  | 12% |  | 0 |  |  |  | 0
|  |  |  | nulová |  |  |  | 0% |  | 0 |  |  |  | 0
|  | Cena s DPH | [6 empty] | v |  | CZK |  |  | 0
REKAPITULACE OBJEKTŮ STAVBY A SOUPISŮ PRACÍ
| Kód: | [6 empty] | Z250024
| Stavba: | [6 empty] | Oprava bazénové vany a technologie plaveckého bazénu na letním koupališti v Čechách
| Místo: | [11 empty] | Datum: |  | 1. 12. 2025
| Zadavatel: | [6 empty] | Obec Čechy |  |  |  |  | Projektant: |  | Michal Pospíšil |  |  | Informatívní údaje z listů zakázek
| Účastník: | [11 empty] | Zpracovatel:
| Kód |  |  |  | Popis | [6 empty] | Cena bez DPH [CZK] |  |  |  | Cena s DPH [CZK] | Typ | z toho Ostat. náklady [CZK] | DPH [CZK] | Normohodiny [h] | DPH základní [CZK] | DPH snížená [CZK] | DPH základní přenesená [CZK] | DPH snížená přenesená [CZK] | Základna DPH základní | Základna DPH snížená | Základna DPH zákl. přenesená | Základna DPH sníž. přenesená | Základna DPH nulová
| Náklady stavby celkem | [10 empty] | 0 |  |  |  | 0 |  | 0 | 0 | 0 | 0 | 0 | 0 | 0 | 0 | 0 | 0 | 0 | 0 |  | D | 0 | ###NOIMPORT### | IMPORT | {ceb76df3-bd1e-45fe-b30d-8d38cc3e8730} | {00000000-0000-0000-0000-000000000000}
|  | SO01 |  |  |  | IA. etapa | [5 empty] | 0 |  |  |  | 0 | STA | 0 | 0 | 0 | 0 | 0 | 0 | 0 | 0 | 0 | 0 | 0 | 0 |  | D | 1 | ###NOIMPORT### | IMPORT | {90c064a4-9ccf-48d1-b9dc-5a9704fcddc6} | {ceb76df3-bd1e-45fe-b30d-8d38cc3e8730} | 2
/ |  |  | 01 |  |  |  | Stavební část |  |  |  |  | 0 |  |  |  | 0 | Soupis | 0 | 0 | 0 | 0 | 0 | 0 | 0 | 0 | 0 | 0 | 0 | 0 |  |  | 2 |  | IMPORT | {facaa4ef-1944-447f-b99c-90e1f8c3d83e} | {90c064a4-9ccf-48d1-b9dc-5a9704fcddc6}
/ |  |  | 02 |  |  |  | Trubní rozvody a technologie |  |  |  |  | 0 |  |  |  | 0 | Soupis | 0 | 0 | 0 | 0 | 0 | 0 | 0 | 0 | 0 | 0 | 0 | 0 |  |  | 2 |  | IMPORT | {22f02edb-47a8-4221-bb2d-9e40a1086854} | {90c064a4-9ccf-48d1-b9dc-5a9704fcddc6}
/ |  |  | VRN |  |  |  | Vedlejší rozpočtové náklady |  |  |  |  | 0 |  |  |  | 0 | Soupis | 0 | 0 | 0 | 0 | 0 | 0 | 0 | 0 | 0 | 0 | 0 | 0 |  |  | 2 |  | IMPORT | {b06e7a50-f2bb-4e2f-9789-0fad76e9a7c4} | {90c064a4-9ccf-48d1-b9dc-5a9704fcddc6}

## 01 - Stavební část
{facaa4ef-1944-447f-b99c-90e1f8c3d83e}
2
| KRYCÍ LIST SOUPISU PRACÍ | [7 empty] | v --- níže se nacházejí doplnkové a pomocné údaje k sestavám --- v | [8 empty] | False
Stavba:
Oprava bazénové vany a technologie plaveckého bazénu na letním koupališti v Čechách
Objekt:
SO01 - IA. etapa
Soupis:
01 - Stavební část
| KSO: |  |  |  |  | CC-CZ:
| Místo: |  |  |  |  | Datum: | 1. 12. 2025
| Zadavatel: |  |  |  |  | IČ: | 00636177
|  | Obec Čechy |  |  |  | DIČ: | CZ00636177
| Účastník: |  |  |  |  | IČ: | Vyplň údaj
|  | Vyplň údaj |  |  |  | DIČ: | Vyplň údaj
| Projektant: |  |  |  |  | IČ: | 65912535
|  | Michal Pospíšil |  |  |  | DIČ: | CZ7404195678
| Zpracovatel: |  |  |  |  | IČ:
DIČ:
Poznámka:
| Cena bez DPH | [5 empty] | 0
|  |  | Základ daně |  |  | Sazba daně | Výše daně
| DPH | základní | 0 |  |  | 21% | 0
|  | snížená | 0 |  |  | 12% | 0
|  | zákl. přenesená | 0 |  |  | 21% | 0
|  | sníž. přenesená | 0 |  |  | 12% | 0
|  | nulová | 0 |  |  | 0% | 0
| Cena s DPH |  |  | v | CZK |  | 0
REKAPITULACE ČLENĚNÍ SOUPISU PRACÍ
Stavba:
Oprava bazénové vany a technologie plaveckého bazénu na letním koupališti v Čechách
Objekt:
SO01 - IA. etapa
Soupis:
01 - Stavební část
Místo: | [5 empty] | Datum: | 1. 12. 2025
Zadavatel: |  |  | Obec Čechy |  |  | Projektant: | Michal Pospíšil
Účastník: |  |  | Vyplň údaj |  |  | Zpracovatel:
Kód dílu - Popis | [6 empty] | Cena celkem [CZK]
Náklady stavby celkem | [6 empty] | 0 | [11 empty] | -1
| HSV - Práce a dodávky HSV | [5 empty] | 0
| 1 - Zemní práce | [5 empty] | 0
| 3 - Svislé a kompletní konstrukce | [5 empty] | 0
| 4 - Vodorovné konstrukce | [5 empty] | 0
| 5 - Komunikace pozemní | [5 empty] | 0
| 6 - Úpravy povrchů, podlahy a osazování výplní | [5 empty] | 0
| 9 - Ostatní konstrukce a práce, bourání | [5 empty] | 0
| 997 - Doprava suti a vybouraných hmot | [5 empty] | 0
| 998 - Přesun hmot | [5 empty] | 0
| PSV - Práce a dodávky PSV | [5 empty] | 0
| 711 - Izolace proti vodě, vlhkosti a plynům | [5 empty] | 0
| 767 - Konstrukce zámečnické | [5 empty] | 0
| 783 - Dokončovací práce - nátěry | [5 empty] | 0
SOUPIS PRACÍ
Stavba:
Oprava bazénové vany a technologie plaveckého bazénu na letním koupališti v Čechách
Objekt:
SO01 - IA. etapa
Soupis:
01 - Stavební část
Místo: | [5 empty] | Datum: | 1. 12. 2025
Zadavatel: |  |  | Obec Čechy |  |  | Projektant: | Michal Pospíšil
Účastník: |  |  | Vyplň údaj |  |  | Zpracovatel:
PČ | Typ | Kód | Popis | MJ | Množství | J.cena [CZK] | Cena celkem [CZK] | Cenová soustava |  | DPH | J. Nh [h] | Nh celkem [h] | J. hmotnost [t] | Hmotnost celkem [t] | J. suť [t] | Suť Celkem [t]
Náklady soupisu celkem | [6 empty] | 0 |  |  |  |  | 0 |  | 244.6706 |  | 87.1387 |  | D | -1 | [10 empty] | 0
| D | HSV | Práce a dodávky HSV |  |  |  | 0 |  |  |  |  | 0 |  | 244.3542 |  | 86.3499 | 1 | D | 0 |  |  |  | ROZPOCET | [6 empty] | 0
| D | 1 | Zemní práce |  |  |  | 0 |  |  |  |  | 0 |  | 82.515 |  | 67.6058 | 1 | D | 1 |  |  |  | ROZPOCET | [6 empty] | 0
1 | K | 113106121 | Rozebrání dlažeb komunikací pro pěší s přemístěním hmot na skládku na vzdálenost do 3 m nebo s naložením na dopravní prostředek s ložem z kameniva nebo živice a s jakoukoliv výplní spár ručně z betonových nebo kameninových dlaždic, desek nebo tvarovek | m2 | 13.755 |  | 0 | CS ÚRS 2025 02 |  | základní |  | 0 | 0 | 0 | 0.255 | 3.5075 | 4 | K | 2 |  |  |  | ROZPOCET | 0 | 0 | 0 | 0 | 0 | 1 | 0 | 4 | -2098899593
| Online PSC |  | https://podminky.urs.cz/item/CS_URS_2025_02/113106121 | [14 empty] | Online PSC | 2
| VV |  | výkr.č. D.1.1./IA- 01 | [14 empty] | VV | 2 | 1 | True | 0 | ROZPOCET
| VV |  | 1,70*4,05 |  | 6.885 | [12 empty] | VV | 2 | 2 | True | 0 | ROZPOCET
| VV |  | betonová dlažba v místě stávajícího zábradlí | [14 empty] | VV | 2 | 1 | True | 0 | ROZPOCET
| VV |  | 22,90*0,30 |  | 6.87 | [12 empty] | VV | 2 | 2 | True | 0 | ROZPOCET
| VV |  | Součet |  | 13.755 | [12 empty] | VV | 2 | 4 | True | 1 | ROZPOCET
2 | K | 113106123 | Rozebrání dlažeb komunikací pro pěší s přemístěním hmot na skládku na vzdálenost do 3 m nebo s naložením na dopravní prostředek s ložem z kameniva nebo živice a s jakoukoliv výplní spár ručně ze zámkové dlažby | m2 | 82.087 |  | 0 | CS ÚRS 2025 02 |  | základní |  | 0 | 0 | 0 | 0.26 | 21.3426 | 4 | K | 2 |  |  |  | ROZPOCET | 0 | 0 | 0 | 0 | 0 | 1 | 0 | 4 | 1791931829
| Online PSC |  | https://podminky.urs.cz/item/CS_URS_2025_02/113106123 | [14 empty] | Online PSC | 2
| VV |  | výkr.č. D.1.1./IA- 01 | [14 empty] | VV | 2 | 1 | True | 0 | ROZPOCET
| VV |  | 26,0*3,10 |  | 80.6 | [12 empty] | VV | 2 | 2 | True | 0 | ROZPOCET
| VV |  | 1,70*2,60 |  | 4.42 | [12 empty] | VV | 2 | 2 | True | 0 | ROZPOCET
| VV |  | odpočet plochy šachty | [14 empty] | VV | 2 | 1 | True | 0 | ROZPOCET
| VV |  | -2,55*1,15 |  | -2.933 | [12 empty] | VV | 2 | 2 | True | 0 | ROZPOCET
| VV |  | Součet |  | 82.087 | [12 empty] | VV | 2 | 4 | True | 1 | ROZPOCET
3 | K | 113107163 | Odstranění podkladů nebo krytů strojně plochy jednotlivě přes 50 m2 do 200 m2 s přemístěním hmot na skládku na vzdálenost do 20 m nebo s naložením na dopravní prostředek z kameniva hrubého drceného, o tl. vrstvy přes 200 do 300 mm | m2 | 94.372 |  | 0 | CS ÚRS 2025 02 |  | základní |  | 0 | 0 | 0 | 0.44 | 41.5237 | 4 | K | 2 |  |  |  | ROZPOCET | 0 | 0 | 0 | 0 | 0 | 1 | 0 | 4 | 1850979146
| Online PSC |  | https://podminky.urs.cz/item/CS_URS_2025_02/113107163 | [14 empty] | Online PSC | 2
| VV |  | výkr.č. D.1.1./IA- 01 | [14 empty] | VV | 2 | 1 | True | 0 | ROZPOCET
| VV |  | betonová dlažba | [14 empty] | VV | 2 | 1 | True | 0 | ROZPOCET
| VV |  | 1,70*4,05 |  | 6.885 | [12 empty] | VV | 2 | 2 | True | 0 | ROZPOCET
| VV |  | zámková dlažba | [14 empty] | VV | 2 | 1 | True | 0 | ROZPOCET
| VV |  | 26,0*3,10 |  | 80.6 | [12 empty] | VV | 2 | 2 | True | 0 | ROZPOCET
| VV |  | 1,70*2,60 |  | 4.42 | [12 empty] | VV | 2 | 2 | True | 0 | ROZPOCET
| VV |  | odpočet plochy šachty | [14 empty] | VV | 2 | 1 | True | 0 | ROZPOCET
| VV |  | -2,55*1,15 |  | -2.933 | [12 empty] | VV | 2 | 2 | True | 0 | ROZPOCET
| VV |  | betonová dlažba v místě stávajícího zábradlí | [14 empty] | VV | 2 | 1 | True | 0 | ROZPOCET
| VV |  | 18,0*0,30 |  | 5.4 | [12 empty] | VV | 2 | 2 | True | 0 | ROZPOCET
| VV |  | Součet |  | 94.372 | [12 empty] | VV | 2 | 4 | True | 1 | ROZPOCET
4 | K | 113204111 | Vytrhání obrub s vybouráním lože, s přemístěním hmot na skládku na vzdálenost do 3 m nebo s naložením na dopravní prostředek záhonových | m | 30.8 |  | 0 | CS ÚRS 2025 02 |  | základní |  | 0 | 0 | 0 | 0.04 | 1.232 | 4 | K | 2 |  |  |  | ROZPOCET | 0 | 0 | 0 | 0 | 0 | 1 | 0 | 4 | -2097123200
| Online PSC |  | https://podminky.urs.cz/item/CS_URS_2025_02/113204111 | [14 empty] | Online PSC | 2
| VV |  | výkr.č. D.1.1./IA- 01 | [14 empty] | VV | 2 | 1 | True | 0 | ROZPOCET
| VV |  | 4,80+26,0 |  | 30.8 | [12 empty] | VV | 2 | 2 | True | 0 | ROZPOCET
| VV |  | Součet |  | 30.8 | [12 empty] | VV | 2 | 4 | True | 1 | ROZPOCET
5 | K | 132151254 | Hloubení nezapažených rýh šířky přes 800 do 2 000 mm strojně s urovnáním dna do předepsaného profilu a spádu v hornině třídy těžitelnosti I skupiny 1 a 2 přes 100 do 500 m3 | m3 | 51.75 |  | 0 | CS ÚRS 2025 02 |  | základní |  | 0 | 0 | 0 | 0 | 0 | 4 | K | 2 |  |  |  | ROZPOCET | 0 | 0 | 0 | 0 | 0 | 1 | 0 | 4 | 1634013154
| Online PSC |  | https://podminky.urs.cz/item/CS_URS_2025_02/132151254 | [14 empty] | Online PSC | 2
| VV |  | výkr.č. D.1.1./IA- 04 | [14 empty] | VV | 2 | 1 | True | 0 | ROZPOCET
| VV |  | výkop pro potrubí | [14 empty] | VV | 2 | 1 | True | 0 | ROZPOCET
| VV |  | (19,0+2*1,0+2,0)*1,50*1,50 |  | 51.75 | [12 empty] | VV | 2 | 2 | True | 0 | ROZPOCET
| VV |  | Součet |  | 51.75 | [12 empty] | VV | 2 | 4 | True | 1 | ROZPOCET
6 | K | 162751117 | Vodorovné přemístění výkopku nebo sypaniny po suchu na obvyklém dopravním prostředku, bez naložení výkopku, avšak se složením bez rozhrnutí z horniny třídy těžitelnosti I skupiny 1 až 3 na vzdálenost přes 9 000 do 10 000 m | m3 | 22.425 |  | 0 | CS ÚRS 2025 02 |  | základní |  | 0 | 0 | 0 | 0 | 0 | 4 | K | 2 |  |  |  | ROZPOCET | 0 | 0 | 0 | 0 | 0 | 1 | 0 | 4 | 1709462648
| Online PSC |  | https://podminky.urs.cz/item/CS_URS_2025_02/162751117 | [14 empty] | Online PSC | 2
| VV |  | výkr.č. D.1.1./IA- 04 | [14 empty] | VV | 2 | 1 | True | 0 | ROZPOCET
| VV |  | výkop pro potrubí | [14 empty] | VV | 2 | 1 | True | 0 | ROZPOCET
| VV |  | (19,0+2*1,0+2,0)*1,50*1,50 |  | 51.75 | [12 empty] | VV | 2 | 2 | True | 0 | ROZPOCET
| VV |  | -29,325 |  | -29.325 | [12 empty] | VV | 2 | 2 | True | 0 | ROZPOCET
| VV |  | Součet |  | 22.425 | [12 empty] | VV | 2 | 4 | True | 1 | ROZPOCET
7 | K | 162751119 | Vodorovné přemístění výkopku nebo sypaniny po suchu na obvyklém dopravním prostředku, bez naložení výkopku, avšak se složením bez rozhrnutí z horniny třídy těžitelnosti I skupiny 1 až 3 na vzdálenost Příplatek k ceně za každých dalších i započatých 1 000 m | m3 | 44.85 |  | 0 | CS ÚRS 2025 02 |  | základní |  | 0 | 0 | 0 | 0 | 0 | 4 | K | 2 |  |  |  | ROZPOCET | 0 | 0 | 0 | 0 | 0 | 1 | 0 | 4 | -2042963061
| Online PSC |  | https://podminky.urs.cz/item/CS_URS_2025_02/162751119 | [14 empty] | Online PSC | 2
| VV |  | 22,425*2 "Přepočtené koeficientem množství |  | 44.85 | [12 empty] | VV | 2 | 2 | True | 1 | ROZPOCET
8 | K | 167151101 | Nakládání, skládání a překládání neulehlého výkopku nebo sypaniny strojně nakládání, množství do 100 m3, z horniny třídy těžitelnosti I, skupiny 1 až 3 | m3 | 22.425 |  | 0 | CS ÚRS 2025 02 |  | základní |  | 0 | 0 | 0 | 0 | 0 | 4 | K | 2 |  |  |  | ROZPOCET | 0 | 0 | 0 | 0 | 0 | 1 | 0 | 4 | -819063174
| Online PSC |  | https://podminky.urs.cz/item/CS_URS_2025_02/167151101 | [14 empty] | Online PSC | 2
| VV |  | výkr.č. D.1.1./IA- 04 | [14 empty] | VV | 2 | 1 | True | 0 | ROZPOCET
| VV |  | výkop pro potrubí | [14 empty] | VV | 2 | 1 | True | 0 | ROZPOCET
| VV |  | (19,0+2*1,0+2,0)*1,50*1,50 |  | 51.75 | [12 empty] | VV | 2 | 2 | True | 0 | ROZPOCET
| VV |  | -29,325 |  | -29.325 | [12 empty] | VV | 2 | 2 | True | 0 | ROZPOCET
| VV |  | Součet |  | 22.425 | [12 empty] | VV | 2 | 4 | True | 1 | ROZPOCET
9 | K | 171201231 | Poplatek za uložení stavebního odpadu na recyklační skládce (skládkovné) zeminy a kamení zatříděného do Katalogu odpadů pod kódem 17 05 04 | t | 35.88 |  | 0 | CS ÚRS 2025 02 |  | základní |  | 0 | 0 | 0 | 0 | 0 | 4 | K | 2 |  |  |  | ROZPOCET | 0 | 0 | 0 | 0 | 0 | 1 | 0 | 4 | -319461251
| Online PSC |  | https://podminky.urs.cz/item/CS_URS_2025_02/171201231 | [14 empty] | Online PSC | 2
| VV |  | 22,425*1,6 "Přepočtené koeficientem množství |  | 35.88 | [12 empty] | VV | 2 | 2 | True | 1 | ROZPOCET
10 | K | 171251201 | Uložení sypaniny na skládky nebo meziskládky bez hutnění s upravením uložené sypaniny do předepsaného tvaru | m3 | 22.425 |  | 0 | CS ÚRS 2025 02 |  | základní |  | 0 | 0 | 0 | 0 | 0 | 4 | K | 2 |  |  |  | ROZPOCET | 0 | 0 | 0 | 0 | 0 | 1 | 0 | 4 | -1244810101
| Online PSC |  | https://podminky.urs.cz/item/CS_URS_2025_02/171251201 | [14 empty] | Online PSC | 2
| VV |  | výkr.č. D.1.1./IA- 04 | [14 empty] | VV | 2 | 1 | True | 0 | ROZPOCET
| VV |  | výkop pro potrubí | [14 empty] | VV | 2 | 1 | True | 0 | ROZPOCET
| VV |  | (19,0+2*1,0+2,0)*1,50*1,50 |  | 51.75 | [12 empty] | VV | 2 | 2 | True | 0 | ROZPOCET
| VV |  | -29,325 |  | -29.325 | [12 empty] | VV | 2 | 2 | True | 0 | ROZPOCET
| VV |  | Součet |  | 22.425 | [12 empty] | VV | 2 | 4 | True | 1 | ROZPOCET
11 | K | 174111101 | Zásyp sypaninou z jakékoliv horniny ručně s uložením výkopku ve vrstvách se zhutněním jam, šachet, rýh nebo kolem objektů v těchto vykopávkách | m3 | 29.325 |  | 0 | CS ÚRS 2025 02 |  | základní |  | 0 | 0 | 0 | 0 | 0 | 4 | K | 2 |  |  |  | ROZPOCET | 0 | 0 | 0 | 0 | 0 | 1 | 0 | 4 | 575366972
| Online PSC |  | https://podminky.urs.cz/item/CS_URS_2025_02/174111101 | [14 empty] | Online PSC | 2
| VV |  | výkr.č. D.1.1./IA- 04 | [14 empty] | VV | 2 | 1 | True | 0 | ROZPOCET
| VV |  | výkop pro potrubí | [14 empty] | VV | 2 | 1 | True | 0 | ROZPOCET
| VV |  | (19,0+2*1,0+2,0)*1,50*1,50 |  | 51.75 | [12 empty] | VV | 2 | 2 | True | 0 | ROZPOCET
| VV |  | -(19,0+2*1,0+2,0)*1,50*0,50 |  | -17.25 | [12 empty] | VV | 2 | 2 | True | 0 | ROZPOCET
| VV |  | -(19,0+2*1,0+2,0)*1,50*0,15 |  | -5.175 | [12 empty] | VV | 2 | 2 | True | 0 | ROZPOCET
| VV |  | Součet |  | 29.325 | [12 empty] | VV | 2 | 4 | True | 1 | ROZPOCET
12 | K | 175151101 | Obsypání potrubí strojně sypaninou z vhodných hornin třídy těžitelnosti I a II, skupiny 1 až 4 nebo materiálem připraveným podél výkopu ve vzdálenosti do 3 m od jeho kraje, pro jakoukoliv hloubku výkopu a míru zhutnění bez prohození sypaniny | m3 | 17.25 |  | 0 | CS ÚRS 2025 02 |  | základní |  | 0 | 0 | 0 | 0 | 0 | 4 | K | 2 |  |  |  | ROZPOCET | 0 | 0 | 0 | 0 | 0 | 1 | 0 | 4 | 1277766804
| Online PSC |  | https://podminky.urs.cz/item/CS_URS_2025_02/175151101 | [14 empty] | Online PSC | 2
| VV |  | výkr.č. D.1.1 - 05 | [14 empty] | VV | 2 | 1 | True | 0 | ROZPOCET
| VV |  | (19,0+2*1,0+2,0)*1,50*0,50 |  | 17.25 | [12 empty] | VV | 2 | 2 | True | 0 | ROZPOCET
| VV |  | Součet |  | 17.25 | [12 empty] | VV | 2 | 4 | True | 1 | ROZPOCET
13 | M | 58337308 | štěrkopísek frakce 0/2 | t | 34.5 |  | 0 | CS ÚRS 2025 02 |  | základní |  | 0 | 1 | 34.5 | 0 | 0 | 8 | M | 2 |  |  |  | ROZPOCET | 0 | 0 | 0 | 0 | 0 | 1 | 0 | 4 | -862310780
| VV |  | 17,25*2 "Přepočtené koeficientem množství |  | 34.5 | [12 empty] | VV | 2 | 2 | True | 1 | ROZPOCET
14 | K | 181351103 | Rozprostření a urovnání ornice v rovině nebo ve svahu sklonu do 1:5 strojně při souvislé ploše přes 100 do 500 m2, tl. vrstvy do 200 mm | m2 | 300 |  | 0 | CS ÚRS 2025 02 |  | základní |  | 0 | 0 | 0 | 0 | 0 | 4 | K | 2 |  |  |  | ROZPOCET | 0 | 0 | 0 | 0 | 0 | 1 | 0 | 4 | 1195544906
| Online PSC |  | https://podminky.urs.cz/item/CS_URS_2025_02/181351103 | [14 empty] | Online PSC | 2
| VV |  | úprava povrchů narušených stavbou - odhad | [14 empty] | VV | 2 | 1 | True | 0 | ROZPOCET
| VV |  | 300,0 |  | 300 | [12 empty] | VV | 2 | 2 | True | 0 | ROZPOCET
| VV |  | Součet |  | 300 | [12 empty] | VV | 2 | 4 | True | 1 | ROZPOCET
15 | M | 10364101 | zemina pro terénní úpravy - ornice | t | 48 |  | 0 | CS ÚRS 2025 02 |  | základní |  | 0 | 1 | 48 | 0 | 0 | 8 | M | 2 |  |  |  | ROZPOCET | 0 | 0 | 0 | 0 | 0 | 1 | 0 | 4 | 145403397
| VV |  | úprava povrchů narušených stavbou - odhad | [14 empty] | VV | 2 | 1 | True | 0 | ROZPOCET
| VV |  | 300,0*0,10 |  | 30 | [12 empty] | VV | 2 | 2 | True | 0 | ROZPOCET
| VV |  | Součet |  | 30 | [12 empty] | VV | 2 | 4 | True | 0 | ROZPOCET
| VV |  | 30,0*1,6 "Přepočtené koeficientem množství |  | 48 | [12 empty] | VV | 2 | 2 | True | 1 | ROZPOCET
16 | K | 181411131 | Založení trávníku na půdě předem připravené plochy do 1000 m2 výsevem včetně utažení parkového v rovině nebo na svahu do 1:5 | m2 | 300 |  | 0 | CS ÚRS 2025 02 |  | základní |  | 0 | 0 | 0 | 0 | 0 | 4 | K | 2 |  |  |  | ROZPOCET | 0 | 0 | 0 | 0 | 0 | 1 | 0 | 4 | 679720616
| Online PSC |  | https://podminky.urs.cz/item/CS_URS_2025_02/181411131 | [14 empty] | Online PSC | 2
| VV |  | úprava povrchů narušených stavbou - odhad | [14 empty] | VV | 2 | 1 | True | 0 | ROZPOCET
| VV |  | 300,0 |  | 300 | [12 empty] | VV | 2 | 2 | True | 0 | ROZPOCET
| VV |  | Součet |  | 300 | [12 empty] | VV | 2 | 4 | True | 1 | ROZPOCET
17 | M | 00572410 | osivo směs travní parková | kg | 15 |  | 0 | CS ÚRS 2025 02 |  | základní |  | 0 | 0.001 | 0.015 | 0 | 0 | 8 | M | 2 |  |  |  | ROZPOCET | 0 | 0 | 0 | 0 | 0 | 1 | 0 | 4 | -41167980
| VV |  | 300,0*0,05 "Přepočtené koeficientem množství |  | 15 | [12 empty] | VV | 2 | 2 | True | 1 | ROZPOCET
18 | K | 181951111 | Úprava pláně vyrovnáním výškových rozdílů strojně v hornině třídy těžitelnosti I, skupiny 1 až 3 bez zhutnění | m2 | 300 |  | 0 | CS ÚRS 2025 02 |  | základní |  | 0 | 0 | 0 | 0 | 0 | 4 | K | 2 |  |  |  | ROZPOCET | 0 | 0 | 0 | 0 | 0 | 1 | 0 | 4 | 307567827
| Online PSC |  | https://podminky.urs.cz/item/CS_URS_2025_02/181951111 | [14 empty] | Online PSC | 2
| VV |  | úprava povrchů narušených stavbou - odhad | [14 empty] | VV | 2 | 1 | True | 0 | ROZPOCET
| VV |  | 300,0 |  | 300 | [12 empty] | VV | 2 | 2 | True | 0 | ROZPOCET
| VV |  | Součet |  | 300 | [12 empty] | VV | 2 | 4 | True | 1 | ROZPOCET
19 | K | 181951112 | Úprava pláně vyrovnáním výškových rozdílů strojně v hornině třídy těžitelnosti I, skupiny 1 až 3 se zhutněním | m2 | 54.778 |  | 0 | CS ÚRS 2025 02 |  | základní |  | 0 | 0 | 0 | 0 | 0 | 4 | K | 2 |  |  |  | ROZPOCET | 0 | 0 | 0 | 0 | 0 | 1 | 0 | 4 | 989349561
| Online PSC |  | https://podminky.urs.cz/item/CS_URS_2025_02/181951112 | [14 empty] | Online PSC | 2
| VV |  | výkr.č. D.1.1./IA- 03 | [14 empty] | VV | 2 | 1 | True | 0 | ROZPOCET
| VV |  | plochy zámkové dlažby | [14 empty] | VV | 2 | 1 | True | 0 | ROZPOCET
| VV |  | 25,735*2,0+1,20*2,60*2-2,55*1,15 |  | 54.778 | [12 empty] | VV | 2 | 2 | True | 0 | ROZPOCET
| VV |  | Součet |  | 54.778 | [12 empty] | VV | 2 | 4 | True | 1 | ROZPOCET
| D | 3 | Svislé a kompletní konstrukce |  |  |  | 0 |  |  |  |  | 0 |  | 120.8962 |  | 0 | 1 | D | 1 |  |  |  | ROZPOCET | [6 empty] | 0
20 | K | 310001121 | Vytvoření prostupů ve zdech z monolitického betonu nebo železobetonu osazením trub, prefabrikovaných dílců, dutinových tvarovek, apod., do bednění vnější průřezové plochy přes 0,05 do 0,1 m2, tloušťky zdi do 0,5 m | kus | 42 |  | 0 | CS ÚRS 2025 02 |  | základní |  | 0 | 0 | 0 | 0 | 0 | 4 | K | 2 |  |  |  | ROZPOCET | 0 | 0 | 0 | 0 | 0 | 1 | 0 | 4 | -1552573858
| Online PSC |  | https://podminky.urs.cz/item/CS_URS_2025_02/310001121 | [14 empty] | Online PSC | 2
| VV |  | výkr.č. D.1.1./IA- 03 | [14 empty] | VV | 2 | 1 | True | 0 | ROZPOCET
| VV |  | výkr.č. D.1.1./IA- 04 | [14 empty] | VV | 2 | 1 | True | 0 | ROZPOCET
| VV |  | nový betonový sokl pro výtlak bazénové vody - stěnové trysky | [14 empty] | VV | 2 | 1 | True | 0 | ROZPOCET
| VV |  | 27+15 |  | 42 | [12 empty] | VV | 2 | 2 | True | 0 | ROZPOCET
| VV |  | Součet |  | 42 | [12 empty] | VV | 2 | 4 | True | 1 | ROZPOCET
21 | M | 28614201 | trubka kanalizační PP plnostěnná jednovrstvá DN 110x500mm SN10 | m | 18.48 |  | 0 | CS ÚRS 2025 02 |  | základní |  | 0 | 0.00184 | 0.034003 | 0 | 0 | 8 | M | 2 |  |  |  | ROZPOCET | 0 | 0 | 0 | 0 | 0 | 1 | 0 | 4 | -1731245292
| VV |  | 42*0,40 |  | 16.8 | [12 empty] | VV | 2 | 2 | True | 0 | ROZPOCET
| VV |  | "prořez 10%"16,80*0,10 |  | 1.68 | [12 empty] | VV | 2 | 2 | True | 0 | ROZPOCET
| VV |  | Součet |  | 18.48 | [12 empty] | VV | 2 | 4 | True | 1 | ROZPOCET
22 | K | 311322611 | Nadzákladové zdi z betonu železového (bez výztuže) nosné odolného proti agresivnímu prostředí tř. C 30/37 | m3 | 14.633 |  | 0 | CS ÚRS 2025 02 |  | základní |  | 0 | 2.5019 | 36.6099 | 0 | 0 | 4 | K | 2 |  |  |  | ROZPOCET | 0 | 0 | 0 | 0 | 0 | 1 | 0 | 4 | -647352824
| Online PSC |  | https://podminky.urs.cz/item/CS_URS_2025_02/311322611 | [14 empty] | Online PSC | 2
| VV |  | výkr.č. D.1.1./IA- 03 | [14 empty] | VV | 2 | 1 | True | 0 | ROZPOCET
| VV |  | výkr.č. D.1.1./IA- 04 | [14 empty] | VV | 2 | 1 | True | 0 | ROZPOCET
| VV |  | 19,35*2,75*0,25 |  | 13.303 | [12 empty] | VV | 2 | 2 | True | 0 | ROZPOCET
| VV |  | "ztratné betonu 10%"13,303*0,10 |  | 1.33 | [12 empty] | VV | 2 | 2 | True | 0 | ROZPOCET
| VV |  | Součet |  | 14.633 | [12 empty] | VV | 2 | 4 | True | 1 | ROZPOCET
23 | K | 311351311 | Bednění nadzákladových zdí nosných rovné jednostranné zřízení | m2 | 53.213 |  | 0 | CS ÚRS 2025 02 |  | základní |  | 0 | 0.00346 | 0.18412 | 0 | 0 | 4 | K | 2 |  |  |  | ROZPOCET | 0 | 0 | 0 | 0 | 0 | 1 | 0 | 4 | 1195436098
| Online PSC |  | https://podminky.urs.cz/item/CS_URS_2025_02/311351311 | [14 empty] | Online PSC | 2
| VV |  | výkr.č. D.1.1./IA- 03 | [14 empty] | VV | 2 | 1 | True | 0 | ROZPOCET
| VV |  | výkr.č. D.1.1./IA- 04 | [14 empty] | VV | 2 | 1 | True | 0 | ROZPOCET
| VV |  | 19,35*2,75 |  | 53.213 | [12 empty] | VV | 2 | 2 | True | 0 | ROZPOCET
| VV |  | Součet |  | 53.213 | [12 empty] | VV | 2 | 4 | True | 1 | ROZPOCET
24 | K | 311351312 | Bednění nadzákladových zdí nosných rovné jednostranné odstranění | m2 | 53.213 |  | 0 | CS ÚRS 2025 02 |  | základní |  | 0 | 0 | 0 | 0 | 0 | 4 | K | 2 |  |  |  | ROZPOCET | 0 | 0 | 0 | 0 | 0 | 1 | 0 | 4 | 1727384186
| Online PSC |  | https://podminky.urs.cz/item/CS_URS_2025_02/311351312 | [14 empty] | Online PSC | 2
| VV |  | výkr.č. D.1.1./IA- 03 | [14 empty] | VV | 2 | 1 | True | 0 | ROZPOCET
| VV |  | výkr.č. D.1.1./IA- 04 | [14 empty] | VV | 2 | 1 | True | 0 | ROZPOCET
| VV |  | 19,35*2,75 |  | 53.213 | [12 empty] | VV | 2 | 2 | True | 0 | ROZPOCET
| VV |  | Součet |  | 53.213 | [12 empty] | VV | 2 | 4 | True | 1 | ROZPOCET
25 | K | 311361821 | Výztuž nadzákladových zdí nosných svislých nebo odkloněných od svislice, rovných nebo oblých z betonářské oceli 10 505 (R) nebo BSt 500 | t | 0.05 |  | 0 | CS ÚRS 2025 02 |  | základní |  | 0 | 1.0492 | 0.052461 | 0 | 0 | 4 | K | 2 |  |  |  | ROZPOCET | 0 | 0 | 0 | 0 | 0 | 1 | 0 | 4 | 1229725388
| Online PSC |  | https://podminky.urs.cz/item/CS_URS_2025_02/311361821 | [14 empty] | Online PSC | 2
| VV |  | výkr.č. D.1.1./IA- 03 | [14 empty] | VV | 2 | 1 | True | 0 | ROZPOCET
| VV |  | výkr.č. D.1.1./IA- 04 | [14 empty] | VV | 2 | 1 | True | 0 | ROZPOCET
| VV |  | trny po 250 mm 2 x R 10 - délka 500 mm | [14 empty] | VV | 2 | 1 | True | 0 | ROZPOCET
| VV |  | (19,35/0,25)*2*0,50*0,617*0,001 |  | 0.048 | [12 empty] | VV | 2 | 2 | True | 0 | ROZPOCET
| VV |  | "prořez 5%"0,048*0,05 |  | 0.002 | [12 empty] | VV | 2 | 2 | True | 0 | ROZPOCET
| VV |  | Součet |  | 0.05 | [12 empty] | VV | 2 | 4 | True | 1 | ROZPOCET
26 | K | 311362021 | Výztuž nadzákladových zdí nosných svislých nebo odkloněných od svislice, rovných nebo oblých ze svařovaných sítí z drátů typu KARI | t | 0.684 |  | 0 | CS ÚRS 2025 02 |  | základní |  | 0 | 1.0628 | 0.72693 | 0 | 0 | 4 | K | 2 |  |  |  | ROZPOCET | 0 | 0 | 0 | 0 | 0 | 1 | 0 | 4 | -1510396586
| Online PSC |  | https://podminky.urs.cz/item/CS_URS_2025_02/311362021 | [14 empty] | Online PSC | 2
| VV |  | výkr.č. D.1.1./IA- 03 | [14 empty] | VV | 2 | 1 | True | 0 | ROZPOCET
| VV |  | výkr.č. D.1.1./IA- 04 | [14 empty] | VV | 2 | 1 | True | 0 | ROZPOCET
| VV |  | 2 x KARI síť 150 x 150 x 8 mm | [14 empty] | VV | 2 | 1 | True | 0 | ROZPOCET
| VV |  | (19,35*2,75*5,36*0,001)*2 |  | 0.57 | [12 empty] | VV | 2 | 2 | True | 0 | ROZPOCET
| VV |  | "přesahy 20 %"0,57*0,20 |  | 0.114 | [12 empty] | VV | 2 | 2 | True | 0 | ROZPOCET
| VV |  | Součet |  | 0.684 | [12 empty] | VV | 2 | 4 | True | 1 | ROZPOCET
27 | K | 313322611 | Nadzákladové zdi z betonu železového (bez výztuže) obkladové odolného proti agresivnímu prostředí tř. C 30/37 | m3 | 33.099 |  | 0 | CS ÚRS 2025 02 |  | základní |  | 0 | 2.5019 | 82.8094 | 0 | 0 | 4 | K | 2 |  |  |  | ROZPOCET | 0 | 0 | 0 | 0 | 0 | 1 | 0 | 4 | -1310751280
| Online PSC |  | https://podminky.urs.cz/item/CS_URS_2025_02/313322611 | [14 empty] | Online PSC | 2
| VV |  | výkr.č. D.1.1./IA- 03 | [14 empty] | VV | 2 | 1 | True | 0 | ROZPOCET
| VV |  | výkr.č. D.1.1./IA- 04 | [14 empty] | VV | 2 | 1 | True | 0 | ROZPOCET
| VV |  | výkr.č. D.1.1./IA- 05 | [14 empty] | VV | 2 | 1 | True | 0 | ROZPOCET
| VV |  | nový betonový sokl pro výtlak bazénové vody | [14 empty] | VV | 2 | 1 | True | 0 | ROZPOCET
| VV |  | (26,30*0,40*0,80)*2 |  | 16.832 | [12 empty] | VV | 2 | 2 | True | 0 | ROZPOCET
| VV |  | ((26,30*0,40*0,65)/2)*2 |  | 6.838 | [12 empty] | VV | 2 | 2 | True | 0 | ROZPOCET
| VV |  | 21,40*0,40*0,75 |  | 6.42 | [12 empty] | VV | 2 | 2 | True | 0 | ROZPOCET
| VV |  | Mezisoučet |  | 30.09 | [12 empty] | VV | 2 | 3 | True | 0 | ROZPOCET
| VV |  | "ztratné betonu 10%"30,09*0,10 |  | 3.009 | [12 empty] | VV | 2 | 2 | True | 0 | ROZPOCET
| VV |  | Součet |  | 33.099 | [12 empty] | VV | 2 | 4 | True | 1 | ROZPOCET
28 | K | 313351311 | Bednění nadzákladových zdí obkladových rovné jednostranné zřízení | m2 | 100.3 |  | 0 | CS ÚRS 2025 02 |  | základní |  | 0 | 0.0034619 | 0.34723 | 0 | 0 | 4 | K | 2 |  |  |  | ROZPOCET | 0 | 0 | 0 | 0 | 0 | 1 | 0 | 4 | 465893281
| Online PSC |  | https://podminky.urs.cz/item/CS_URS_2025_02/313351311 | [14 empty] | Online PSC | 2
| VV |  | výkr.č. D.1.1./IA- 03 | [14 empty] | VV | 2 | 1 | True | 0 | ROZPOCET
| VV |  | výkr.č. D.1.1./IA- 04 | [14 empty] | VV | 2 | 1 | True | 0 | ROZPOCET
| VV |  | výkr.č. D.1.1./IA- 05 | [14 empty] | VV | 2 | 1 | True | 0 | ROZPOCET
| VV |  | nový betonový sokl pro výtlak bazénové vody | [14 empty] | VV | 2 | 1 | True | 0 | ROZPOCET
| VV |  | (26,30*1,50)*2 |  | 78.9 | [12 empty] | VV | 2 | 2 | True | 0 | ROZPOCET
| VV |  | 21,40*1,0 |  | 21.4 | [12 empty] | VV | 2 | 2 | True | 0 | ROZPOCET
| VV |  | Součet |  | 100.3 | [12 empty] | VV | 2 | 4 | True | 1 | ROZPOCET
29 | K | 313351312 | Bednění nadzákladových zdí obkladových rovné jednostranné odstranění | m2 | 100.3 |  | 0 | CS ÚRS 2025 02 |  | základní |  | 0 | 0 | 0 | 0 | 0 | 4 | K | 2 |  |  |  | ROZPOCET | 0 | 0 | 0 | 0 | 0 | 1 | 0 | 4 | -725450489
| Online PSC |  | https://podminky.urs.cz/item/CS_URS_2025_02/313351312 | [14 empty] | Online PSC | 2
| VV |  | výkr.č. D.1.1./IA- 03 | [14 empty] | VV | 2 | 1 | True | 0 | ROZPOCET
| VV |  | výkr.č. D.1.1./IA- 04 | [14 empty] | VV | 2 | 1 | True | 0 | ROZPOCET
| VV |  | výkr.č. D.1.1./IA- 05 | [14 empty] | VV | 2 | 1 | True | 0 | ROZPOCET
| VV |  | nový betonový sokl pro výtlak bazénové vody | [14 empty] | VV | 2 | 1 | True | 0 | ROZPOCET
| VV |  | (26,30*1,50)*2 |  | 78.9 | [12 empty] | VV | 2 | 2 | True | 0 | ROZPOCET
| VV |  | 21,40*1,0 |  | 21.4 | [12 empty] | VV | 2 | 2 | True | 0 | ROZPOCET
| VV |  | Součet |  | 100.3 | [12 empty] | VV | 2 | 4 | True | 1 | ROZPOCET
30 | K | 313361821 | Výztuž nadzákladových zdí obkladových svislých nebo odkloněných od svislice, rovných nebo oblých z betonářské oceli 10 505 (R) nebo BSt 500 | t | 0.126 |  | 0 | CS ÚRS 2025 02 |  | základní |  | 0 | 1.0492 | 0.1322 | 0 | 0 | 4 | K | 2 |  |  |  | ROZPOCET | 0 | 0 | 0 | 0 | 0 | 1 | 0 | 4 | 1935188866
| Online PSC |  | https://podminky.urs.cz/item/CS_URS_2025_02/313361821 | [14 empty] | Online PSC | 2
| VV |  | výkr.č. D.1.1./IA- 03 | [14 empty] | VV | 2 | 1 | True | 0 | ROZPOCET
| VV |  | výkr.č. D.1.1./IA- 04 | [14 empty] | VV | 2 | 1 | True | 0 | ROZPOCET
| VV |  | výkr.č. D.1.1./IA- 05 | [14 empty] | VV | 2 | 1 | True | 0 | ROZPOCET
| VV |  | nový betonový sokl pro výtlak bazénové vody - 3 x po 500 mm | [14 empty] | VV | 2 | 1 | True | 0 | ROZPOCET
| VV |  | ((26,30/0,50)*3)*2 |  | 315.6 | [12 empty] | VV | 2 | 2 | True | 0 | ROZPOCET
| VV |  | (21,40/0,50)*3 |  | 128.4 | [12 empty] | VV | 2 | 2 | True | 0 | ROZPOCET
| VV |  | Součet |  | 444 | [12 empty] | VV | 2 | 4 | True | 0 | ROZPOCET
| VV |  | "zaokrouhlení"450 |  | 450 | [12 empty] | VV | 2 | 2 | True | 0 | ROZPOCET
| VV |  | ocelové trny R12 délky 300 mm | [14 empty] | VV | 2 | 1 | True | 0 | ROZPOCET
| VV |  | 450*(0,30*0,888*0,001) |  | 0.12 | [12 empty] | VV | 2 | 2 | True | 0 | ROZPOCET
| VV |  | "prořez 5%"0,120*0,05 |  | 0.006 | [12 empty] | VV | 2 | 2 | True | 0 | ROZPOCET
| VV |  | "Celkem"0,126 |  | 0.126 | [12 empty] | VV | 2 | 2 | True | 1 | ROZPOCET
| D | 4 | Vodorovné konstrukce |  |  |  | 0 |  |  |  |  | 0 |  | 9.7847 |  | 0 | 1 | D | 1 |  |  |  | ROZPOCET | [6 empty] | 0
31 | K | 451572111 | Lože pod potrubí, stoky a drobné objekty v otevřeném výkopu z kameniva drobného těženého 0 až 4 mm | m3 | 5.175 |  | 0 | CS ÚRS 2025 02 |  | základní |  | 0 | 1.8908 | 9.7847 | 0 | 0 | 4 | K | 2 |  |  |  | ROZPOCET | 0 | 0 | 0 | 0 | 0 | 1 | 0 | 4 | 1524548111
| Online PSC |  | https://podminky.urs.cz/item/CS_URS_2025_02/451572111 | [14 empty] | Online PSC | 2
| VV |  | výkr.č. D.1.1./IA- 04 | [14 empty] | VV | 2 | 1 | True | 0 | ROZPOCET
| VV |  | (19,0+2*1,0+2,0)*1,50*0,15 |  | 5.175 | [12 empty] | VV | 2 | 2 | True | 0 | ROZPOCET
| VV |  | Součet |  | 5.175 | [12 empty] | VV | 2 | 4 | True | 1 | ROZPOCET
| D | 5 | Komunikace pozemní |  |  |  | 0 |  |  |  |  | 0 |  | 26.6342 |  | 0 | 1 | D | 1 |  |  |  | ROZPOCET | [6 empty] | 0
32 | K | 564730011 | Podklad nebo kryt z kameniva hrubého drceného vel. 8-16 mm s rozprostřením a zhutněním plochy přes 100 m2, po zhutnění tl. 100 mm | m2 | 54.778 |  | 0 | CS ÚRS 2025 02 |  | základní |  | 0 | 0.199 | 10.9008 | 0 | 0 | 4 | K | 2 |  |  |  | ROZPOCET | 0 | 0 | 0 | 0 | 0 | 1 | 0 | 4 | -37608012
| Online PSC |  | https://podminky.urs.cz/item/CS_URS_2025_02/564730011 | [14 empty] | Online PSC | 2
| VV |  | výkr.č. D.1.1./IA- 03 | [14 empty] | VV | 2 | 1 | True | 0 | ROZPOCET
| VV |  | plochy zámkové dlažby | [14 empty] | VV | 2 | 1 | True | 0 | ROZPOCET
| VV |  | 25,735*2,0+1,20*2,60*2-2,55*1,15 |  | 54.778 | [12 empty] | VV | 2 | 2 | True | 0 | ROZPOCET
| VV |  | Součet |  | 54.778 | [12 empty] | VV | 2 | 4 | True | 1 | ROZPOCET
33 | K | 564730111 | Podklad nebo kryt z kameniva hrubého drceného vel. 16-32 mm s rozprostřením a zhutněním plochy přes 100 m2, po zhutnění tl. 100 mm | m2 | 54.778 |  | 0 | CS ÚRS 2025 02 |  | základní |  | 0 | 0.198 | 10.846 | 0 | 0 | 4 | K | 2 |  |  |  | ROZPOCET | 0 | 0 | 0 | 0 | 0 | 1 | 0 | 4 | 1932645323
| Online PSC |  | https://podminky.urs.cz/item/CS_URS_2025_02/564730111 | [14 empty] | Online PSC | 2
| VV |  | výkr.č. D.1.1./IA- 03 | [14 empty] | VV | 2 | 1 | True | 0 | ROZPOCET
| VV |  | plochy zámkové dlažby | [14 empty] | VV | 2 | 1 | True | 0 | ROZPOCET
| VV |  | 25,735*2,0+1,20*2,60*2-2,55*1,15 |  | 54.778 | [12 empty] | VV | 2 | 2 | True | 0 | ROZPOCET
| VV |  | Součet |  | 54.778 | [12 empty] | VV | 2 | 4 | True | 1 | ROZPOCET
34 | K | 596211112 | Kladení dlažby z betonových zámkových dlaždic komunikací pro pěší ručně s ložem z kameniva těženého nebo drceného tl. do 40 mm, s vyplněním spár s dvojitým hutněním, vibrováním a se smetením přebytečného materiálu na krajnici tl. 60 mm skupiny A, pro plochy přes 100 do 300 m2 | m2 | 54.778 |  | 0 | CS ÚRS 2025 02 |  | základní |  | 0 | 0.08922 | 4.8873 | 0 | 0 | 4 | K | 2 |  |  |  | ROZPOCET | 0 | 0 | 0 | 0 | 0 | 1 | 0 | 4 | -1206477205
| Online PSC |  | https://podminky.urs.cz/item/CS_URS_2025_02/596211112 | [14 empty] | Online PSC | 2
| VV |  | výkr.č. D.1.1./IA- 03 | [14 empty] | VV | 2 | 1 | True | 0 | ROZPOCET
| VV |  | plochy zámkové dlažby - použití stávající zámkové dlažby | [14 empty] | VV | 2 | 1 | True | 0 | ROZPOCET
| VV |  | 25,735*2,0+1,20*2,60*2-2,55*1,15 |  | 54.778 | [12 empty] | VV | 2 | 2 | True | 0 | ROZPOCET
| VV |  | Součet |  | 54.778 | [12 empty] | VV | 2 | 4 | True | 1 | ROZPOCET
| D | 6 | Úpravy povrchů, podlahy a osazování výplní |  |  |  | 0 |  |  |  |  | 0 |  | 0.75989 |  | 0 | 1 | D | 1 |  |  |  | ROZPOCET | [6 empty] | 0
35 | K | 622131121 | Podkladní a spojovací vrstva vnějších omítaných ploch penetrace nanášená ručně stěn | m2 | 160.94 |  | 0 | CS ÚRS 2025 02 |  | základní |  | 0 | 0.000263 | 0.042327 | 0 | 0 | 4 | K | 2 |  |  |  | ROZPOCET | 0 | 0 | 0 | 0 | 0 | 1 | 0 | 4 | 194811779
| Online PSC |  | https://podminky.urs.cz/item/CS_URS_2025_02/622131121 | [14 empty] | Online PSC | 2
| VV |  | výkr.č. D.1.1./IA- 03 | [14 empty] | VV | 2 | 1 | True | 0 | ROZPOCET
| VV |  | výkr.č. D.1.1./IA- 04 | [14 empty] | VV | 2 | 1 | True | 0 | ROZPOCET
| VV |  | výkr.č. D.1.1./IA- 05 | [14 empty] | VV | 2 | 1 | True | 0 | ROZPOCET
| VV |  | nový betonový sokl pro výtlak bazénové vody | [14 empty] | VV | 2 | 1 | True | 0 | ROZPOCET
| VV |  | (26,30*(0,40+0,80))*2 |  | 63.12 | [12 empty] | VV | 2 | 2 | True | 0 | ROZPOCET
| VV |  | ((26,30*0,65)/2)*2 |  | 17.095 | [12 empty] | VV | 2 | 2 | True | 0 | ROZPOCET
| VV |  | 21,40*(0,75+0,40) |  | 24.61 | [12 empty] | VV | 2 | 2 | True | 0 | ROZPOCET
| VV |  | Mezisoučet |  | 104.825 | [12 empty] | VV | 2 | 3 | True | 0 | ROZPOCET
| VV |  | stěna z tvárnic ztraceného bednění | [14 empty] | VV | 2 | 1 | True | 0 | ROZPOCET
| VV |  | 19,35*(2,65+0,25) |  | 56.115 | [12 empty] | VV | 2 | 2 | True | 0 | ROZPOCET
| VV |  | Mezisoučet |  | 56.115 | [12 empty] | VV | 2 | 3 | True | 0 | ROZPOCET
| VV |  | Součet |  | 160.94 | [12 empty] | VV | 2 | 4 | True | 1 | ROZPOCET
36 | K | 622142001 | Pletivo vnějších ploch v ploše nebo pruzích, na plném podkladu sklovláknité vtlačené do tmelu stěn | m2 | 160.94 |  | 0 | CS ÚRS 2025 02 |  | základní |  | 0 | 0.004384 | 0.70556 | 0 | 0 | 4 | K | 2 |  |  |  | ROZPOCET | 0 | 0 | 0 | 0 | 0 | 1 | 0 | 4 | 711309211
| Online PSC |  | https://podminky.urs.cz/item/CS_URS_2025_02/622142001 | [14 empty] | Online PSC | 2
| VV |  | výkr.č. D.1.1./IA- 03 | [14 empty] | VV | 2 | 1 | True | 0 | ROZPOCET
| VV |  | výkr.č. D.1.1./IA- 04 | [14 empty] | VV | 2 | 1 | True | 0 | ROZPOCET
| VV |  | výkr.č. D.1.1./IA- 05 | [14 empty] | VV | 2 | 1 | True | 0 | ROZPOCET
| VV |  | nový betonový sokl pro výtlak bazénové vody | [14 empty] | VV | 2 | 1 | True | 0 | ROZPOCET
| VV |  | (26,30*(0,40+0,80))*2 |  | 63.12 | [12 empty] | VV | 2 | 2 | True | 0 | ROZPOCET
| VV |  | ((26,30*0,65)/2)*2 |  | 17.095 | [12 empty] | VV | 2 | 2 | True | 0 | ROZPOCET
| VV |  | 21,40*(0,75+0,40) |  | 24.61 | [12 empty] | VV | 2 | 2 | True | 0 | ROZPOCET
| VV |  | Mezisoučet |  | 104.825 | [12 empty] | VV | 2 | 3 | True | 0 | ROZPOCET
| VV |  | stěna z tvárnic ztraceného bednění | [14 empty] | VV | 2 | 1 | True | 0 | ROZPOCET
| VV |  | 19,35*(2,65+0,25) |  | 56.115 | [12 empty] | VV | 2 | 2 | True | 0 | ROZPOCET
| VV |  | Mezisoučet |  | 56.115 | [12 empty] | VV | 2 | 3 | True | 0 | ROZPOCET
| VV |  | Součet |  | 160.94 | [12 empty] | VV | 2 | 4 | True | 1 | ROZPOCET
37 | K | 622252002 | Montáž profilů kontaktního zateplení ostatních stěnových, dilatačních apod. lepených do tmelu | m | 114.35 |  | 0 | CS ÚRS 2025 02 |  | základní |  | 0 | 0 | 0 | 0 | 0 | 4 | K | 2 |  |  |  | ROZPOCET | 0 | 0 | 0 | 0 | 0 | 1 | 0 | 4 | 1425006697
| Online PSC |  | https://podminky.urs.cz/item/CS_URS_2025_02/622252002 | [14 empty] | Online PSC | 2
| VV |  | výkr.č. D.1.1./IA- 03 | [14 empty] | VV | 2 | 1 | True | 0 | ROZPOCET
| VV |  | výkr.č. D.1.1./IA- 04 | [14 empty] | VV | 2 | 1 | True | 0 | ROZPOCET
| VV |  | výkr.č. D.1.1./IA- 05 | [14 empty] | VV | 2 | 1 | True | 0 | ROZPOCET
| VV |  | nový betonový sokl pro výtlak bazénové vody | [14 empty] | VV | 2 | 1 | True | 0 | ROZPOCET
| VV |  | 26,30+49,35 |  | 75.65 | [12 empty] | VV | 2 | 2 | True | 0 | ROZPOCET
| VV |  | Mezisoučet |  | 75.65 | [12 empty] | VV | 2 | 3 | True | 0 | ROZPOCET
| VV |  | stěna z tvárnic ztraceného bednění | [14 empty] | VV | 2 | 1 | True | 0 | ROZPOCET
| VV |  | 19,35*2 |  | 38.7 | [12 empty] | VV | 2 | 2 | True | 0 | ROZPOCET
| VV |  | Mezisoučet |  | 38.7 | [12 empty] | VV | 2 | 3 | True | 0 | ROZPOCET
| VV |  | Součet |  | 114.35 | [12 empty] | VV | 2 | 4 | True | 1 | ROZPOCET
38 | M | 63127464 | profil rohový Al s výztužnou tkaninou š 100/100mm | m | 120.068 |  | 0 | CS ÚRS 2025 02 |  | základní |  | 0 | 0.0001 | 0.012007 | 0 | 0 | 8 | M | 2 |  |  |  | ROZPOCET | 0 | 0 | 0 | 0 | 0 | 1 | 0 | 4 | 311439124
| VV |  | 114,35*1,05 "Přepočtené koeficientem množství |  | 120.068 | [12 empty] | VV | 2 | 2 | True | 1 | ROZPOCET
| D | 9 | Ostatní konstrukce a práce, bourání |  |  |  | 0 |  |  |  |  | 0 |  | 3.7642 |  | 18.7441 | 1 | D | 1 |  |  |  | ROZPOCET | [6 empty] | 0
39 | K | 916331112 | Osazení zahradního obrubníku betonového s ložem tl. od 50 do 100 mm z betonu prostého tř. C 12/15 s boční opěrou z betonu prostého tř. C 12/15 | m | 27.235 |  | 0 | CS ÚRS 2025 02 |  | základní |  | 0 | 0.10095 | 2.7493 | 0 | 0 | 4 | K | 2 |  |  |  | ROZPOCET | 0 | 0 | 0 | 0 | 0 | 1 | 0 | 4 | 737854259
| Online PSC |  | https://podminky.urs.cz/item/CS_URS_2025_02/916331112 | [14 empty] | Online PSC | 2
| VV |  | výkr.č. D.1.1./IA- 03 | [14 empty] | VV | 2 | 1 | True | 0 | ROZPOCET
| VV |  | 25,735+1,50 |  | 27.235 | [12 empty] | VV | 2 | 2 | True | 0 | ROZPOCET
| VV |  | Součet |  | 27.235 | [12 empty] | VV | 2 | 4 | True | 1 | ROZPOCET
40 | M | 59217001 | obrubník zahradní betonový 1000x50x250mm | m | 28.597 |  | 0 | CS ÚRS 2025 02 |  | základní |  | 0 | 0.028 | 0.80072 | 0 | 0 | 8 | M | 2 |  |  |  | ROZPOCET | 0 | 0 | 0 | 0 | 0 | 1 | 0 | 4 | 1467170197
| VV |  | 27,235*1,05 "Přepočtené koeficientem množství |  | 28.597 | [12 empty] | VV | 2 | 2 | True | 1 | ROZPOCET
41 | K | 919726122 | Geotextilie netkaná pro ochranu, separaci nebo filtraci měrná hmotnost přes 200 do 300 g/m2 | m2 | 54.778 |  | 0 | CS ÚRS 2025 02 |  | základní |  | 0 | 0.0004675 | 0.025609 | 0 | 0 | 4 | K | 2 |  |  |  | ROZPOCET | 0 | 0 | 0 | 0 | 0 | 1 | 0 | 4 | -1586378830
| Online PSC |  | https://podminky.urs.cz/item/CS_URS_2025_02/919726122 | [14 empty] | Online PSC | 2
| VV |  | výkr.č. D.1.1./IA- 03 | [14 empty] | VV | 2 | 1 | True | 0 | ROZPOCET
| VV |  | plochy zámkové dlažby | [14 empty] | VV | 2 | 1 | True | 0 | ROZPOCET
| VV |  | 25,735*2,0+1,20*2,60*2-2,55*1,15 |  | 54.778 | [12 empty] | VV | 2 | 2 | True | 0 | ROZPOCET
| VV |  | Součet |  | 54.778 | [12 empty] | VV | 2 | 4 | True | 1 | ROZPOCET
42 | K | 953961112 | Kotva chemická s vyvrtáním otvoru do betonu, železobetonu nebo tvrdého kamene tmel, velikost M 10, hloubka 90 mm | kus | 155 |  | 0 | CS ÚRS 2025 02 |  | základní |  | 0 | 9.006e-06 | 0.0013959 | 0 | 0 | 4 | K | 2 |  |  |  | ROZPOCET | 0 | 0 | 0 | 0 | 0 | 1 | 0 | 4 | -1543172742
| Online PSC |  | https://podminky.urs.cz/item/CS_URS_2025_02/953961112 | [14 empty] | Online PSC | 2
| VV |  | výkr.č. D.1.1./IA- 03 | [14 empty] | VV | 2 | 1 | True | 0 | ROZPOCET
| VV |  | výkr.č. D.1.1./IA- 04 | [14 empty] | VV | 2 | 1 | True | 0 | ROZPOCET
| VV |  | svislá výztuž po 250 mm R 10 - délka 2500 mm | [14 empty] | VV | 2 | 1 | True | 0 | ROZPOCET
| VV |  | (19,35/0,25)*2 |  | 154.8 | [12 empty] | VV | 2 | 2 | True | 0 | ROZPOCET
| VV |  | Součet |  | 154.8 | [12 empty] | VV | 2 | 4 | True | 0 | ROZPOCET
| VV |  | "zaokrouhleno"155 |  | 155 | [12 empty] | VV | 2 | 2 | True | 1 | ROZPOCET
43 | K | 953961113 | Kotva chemická s vyvrtáním otvoru do betonu, železobetonu nebo tvrdého kamene tmel, velikost M 12, hloubka 110 mm | kus | 450 |  | 0 | CS ÚRS 2025 02 |  | základní |  | 0 | 1.4279e-05 | 0.0064255 | 0 | 0 | 4 | K | 2 |  |  |  | ROZPOCET | 0 | 0 | 0 | 0 | 0 | 1 | 0 | 4 | -935224583
| Online PSC |  | https://podminky.urs.cz/item/CS_URS_2025_02/953961113 | [14 empty] | Online PSC | 2
| VV |  | výkr.č. D.1.1./IA- 03 | [14 empty] | VV | 2 | 1 | True | 0 | ROZPOCET
| VV |  | výkr.č. D.1.1./IA- 04 | [14 empty] | VV | 2 | 1 | True | 0 | ROZPOCET
| VV |  | výkr.č. D.1.1./IA- 05 | [14 empty] | VV | 2 | 1 | True | 0 | ROZPOCET
| VV |  | nový betonový sokl pro výtlak bazénové vody - 3 x po 500 mm | [14 empty] | VV | 2 | 1 | True | 0 | ROZPOCET
| VV |  | ((26,30/0,50)*3)*2 |  | 315.6 | [12 empty] | VV | 2 | 2 | True | 0 | ROZPOCET
| VV |  | (21,40/0,50)*3 |  | 128.4 | [12 empty] | VV | 2 | 2 | True | 0 | ROZPOCET
| VV |  | Součet |  | 444 | [12 empty] | VV | 2 | 4 | True | 0 | ROZPOCET
| VV |  | "zaokrouhlení"450 |  | 450 | [12 empty] | VV | 2 | 2 | True | 1 | ROZPOCET
44 | K | 961044111 | Bourání základů z betonu prostého | m3 | 1.05 |  | 0 | CS ÚRS 2025 02 |  | základní |  | 0 | 0 | 0 | 2 | 2.1 | 4 | K | 2 |  |  |  | ROZPOCET | 0 | 0 | 0 | 0 | 0 | 1 | 0 | 4 | -1465921212
| Online PSC |  | https://podminky.urs.cz/item/CS_URS_2025_02/961044111 | [14 empty] | Online PSC | 2
| VV |  | výkr.č. D.1.1./IA- 01 | [14 empty] | VV | 2 | 1 | True | 0 | ROZPOCET
| VV |  | ochoz - patky zábradlí | [14 empty] | VV | 2 | 1 | True | 0 | ROZPOCET
| VV |  | (0,50*0,50*0,60)*7 |  | 1.05 | [12 empty] | VV | 2 | 2 | True | 0 | ROZPOCET
| VV |  | Součet |  | 1.05 | [12 empty] | VV | 2 | 4 | True | 1 | ROZPOCET
45 | K | 962052211 | Bourání zdiva železobetonového nadzákladového, objemu přes 1 m3 | m3 | 3.008 |  | 0 | CS ÚRS 2025 02 |  | základní |  | 0 | 0 | 0 | 2.4 | 7.2192 | 4 | K | 2 |  |  |  | ROZPOCET | 0 | 0 | 0 | 0 | 0 | 1 | 0 | 4 | 1999428464
| Online PSC |  | https://podminky.urs.cz/item/CS_URS_2025_02/962052211 | [14 empty] | Online PSC | 2
| VV |  | výkr.č. D.1.1./IA- 01 | [14 empty] | VV | 2 | 1 | True | 0 | ROZPOCET
| VV |  | výkr.č. D.1.1./IA- 02 | [14 empty] | VV | 2 | 1 | True | 0 | ROZPOCET
| VV |  | část stávající hlavice bazénové vany | [14 empty] | VV | 2 | 1 | True | 0 | ROZPOCET
| VV |  | (18,35+0,85*2)*0,50*0,30 |  | 3.008 | [12 empty] | VV | 2 | 2 | True | 0 | ROZPOCET
| VV |  | Součet |  | 3.008 | [12 empty] | VV | 2 | 4 | True | 1 | ROZPOCET
46 | K | 965081333 | Bourání podlah z dlaždic bez podkladního lože nebo mazaniny, s jakoukoliv výplní spár betonových, teracových nebo čedičových tl. do 30 mm, plochy přes 1 m2 | m2 | 34.798 |  | 0 | CS ÚRS 2025 02 |  | základní |  | 0 | 0 | 0 | 0.09 | 3.1318 | 4 | K | 2 |  |  |  | ROZPOCET | 0 | 0 | 0 | 0 | 0 | 1 | 0 | 4 | -1099953445
| Online PSC |  | https://podminky.urs.cz/item/CS_URS_2025_02/965081333 | [14 empty] | Online PSC | 2
| VV |  | výkr.č. D.1.1./IA- 01 | [14 empty] | VV | 2 | 1 | True | 0 | ROZPOCET
| VV |  | v bazénové vaně | [14 empty] | VV | 2 | 1 | True | 0 | ROZPOCET
| VV |  | (26,30+49,35)*0,40 |  | 30.26 | [12 empty] | VV | 2 | 2 | True | 0 | ROZPOCET
| VV |  | 18,15*0,25 |  | 4.538 | [12 empty] | VV | 2 | 2 | True | 0 | ROZPOCET
| VV |  | Součet |  | 34.798 | [12 empty] | VV | 2 | 4 | True | 1 | ROZPOCET
47 | K | 771591184 | Podlahy - řezání dlaždic teracových rovné | m | 93.8 |  | 0 | CS ÚRS 2025 01 |  | základní |  | 0 | 0 | 0 | 0 | 0 | 16 | K | 2 |  |  |  | ROZPOCET | 0 | 0 | 0 | 0 | 0 | 1 | 0 | 16 | 1356606577
| Online PSC |  | https://podminky.urs.cz/item/CS_URS_2025_01/771591184 | [14 empty] | Online PSC | 2
| VV |  | výkr.č. D.1.1./IA- 01 | [14 empty] | VV | 2 | 1 | True | 0 | ROZPOCET
| VV |  | v bazénové vaně | [14 empty] | VV | 2 | 1 | True | 0 | ROZPOCET
| VV |  | 26,30+49,35+18,15 |  | 93.8 | [12 empty] | VV | 2 | 2 | True | 0 | ROZPOCET
| VV |  | Součet |  | 93.8 | [12 empty] | VV | 2 | 4 | True | 1 | ROZPOCET
48 | K | 974049187 | Vysekání rýh v betonových zdech do hl. 300 mm a šířky do 300 mm | m | 5.3 |  | 0 | CS ÚRS 2025 02 |  | základní |  | 0 | 0 | 0 | 0.124 | 0.6572 | 4 | K | 2 |  |  |  | ROZPOCET | 0 | 0 | 0 | 0 | 0 | 1 | 0 | 4 | -1918622994
| Online PSC |  | https://podminky.urs.cz/item/CS_URS_2025_02/974049187 | [14 empty] | Online PSC | 2
| VV |  | výkr.č. D.1.1./IA- 03 | [14 empty] | VV | 2 | 1 | True | 0 | ROZPOCET
| VV |  | výkr.č. D.1.1./IA- 05 | [14 empty] | VV | 2 | 1 | True | 0 | ROZPOCET
| VV |  | pro zavázání zdiva z tvárnic ztraceného bednění | [14 empty] | VV | 2 | 1 | True | 0 | ROZPOCET
| VV |  | 2,65*2 |  | 5.3 | [12 empty] | VV | 2 | 2 | True | 0 | ROZPOCET
| VV |  | Součet |  | 5.3 | [12 empty] | VV | 2 | 4 | True | 1 | ROZPOCET
49 | K | 977151121 | Jádrové vrty diamantovými korunkami do stavebních materiálů (železobetonu, betonu, cihel, obkladů, dlažeb, kamene) průměru přes 110 do 120 mm | m | 1.7 |  | 0 | CS ÚRS 2025 02 |  | základní |  | 0 | 0.001323 | 0.0022491 | 0.025 | 0.0425 | 4 | K | 2 |  |  |  | ROZPOCET | 0 | 0 | 0 | 0 | 0 | 1 | 0 | 4 | -1636733818
| Online PSC |  | https://podminky.urs.cz/item/CS_URS_2025_02/977151121 | [14 empty] | Online PSC | 2
| VV |  | výkr.č. D.1.1./IA- 05 | [14 empty] | VV | 2 | 1 | True | 0 | ROZPOCET
| VV |  | odtok ze žlábků | [14 empty] | VV | 2 | 1 | True | 0 | ROZPOCET
| VV |  | 0,85*2 |  | 1.7 | [12 empty] | VV | 2 | 2 | True | 0 | ROZPOCET
| VV |  | Součet |  | 1.7 | [12 empty] | VV | 2 | 4 | True | 1 | ROZPOCET
50 | K | 977151126 | Jádrové vrty diamantovými korunkami do stavebních materiálů (železobetonu, betonu, cihel, obkladů, dlažeb, kamene) průměru přes 200 do 225 mm | m | 3.45 |  | 0 | CS ÚRS 2025 02 |  | základní |  | 0 | 0.0031 | 0.010695 | 0.087 | 0.30015 | 4 | K | 2 |  |  |  | ROZPOCET | 0 | 0 | 0 | 0 | 0 | 1 | 0 | 4 | 2082415604
| Online PSC |  | https://podminky.urs.cz/item/CS_URS_2025_02/977151126 | [14 empty] | Online PSC | 2
| VV |  | výkr.č. D.1.1./IA- 05 | [14 empty] | VV | 2 | 1 | True | 0 | ROZPOCET
| VV |  | bazénová vana - výtlak bazénové vody | [14 empty] | VV | 2 | 1 | True | 0 | ROZPOCET
| VV |  | 0,85*2 |  | 1.7 | [12 empty] | VV | 2 | 2 | True | 0 | ROZPOCET
| VV |  | bazénová vana - propojení dna bazénu | [14 empty] | VV | 2 | 1 | True | 0 | ROZPOCET
| VV |  | 1,0 |  | 1 | [12 empty] | VV | 2 | 2 | True | 0 | ROZPOCET
| VV |  | Mezisoučet |  | 2.7 | [12 empty] | VV | 2 | 3 | True | 0 | ROZPOCET
| VV |  | stávající jímka - výtlak bazénové vody | [14 empty] | VV | 2 | 1 | True | 0 | ROZPOCET
| VV |  | 0,25*2 |  | 0.5 | [12 empty] | VV | 2 | 2 | True | 0 | ROZPOCET
| VV |  | Mezisoučet |  | 0.5 | [12 empty] | VV | 2 | 3 | True | 0 | ROZPOCET
| VV |  | stávající šachta - propojení dna bazénu | [14 empty] | VV | 2 | 1 | True | 0 | ROZPOCET
| VV |  | 0,25 |  | 0.25 | [12 empty] | VV | 2 | 2 | True | 0 | ROZPOCET
| VV |  | Mezisoučet |  | 0.25 | [12 empty] | VV | 2 | 3 | True | 0 | ROZPOCET
| VV |  | Součet |  | 3.45 | [12 empty] | VV | 2 | 4 | True | 1 | ROZPOCET
51 | K | 977151127 | Jádrové vrty diamantovými korunkami do stavebních materiálů (železobetonu, betonu, cihel, obkladů, dlažeb, kamene) průměru přes 225 do 250 mm | m | 0.25 |  | 0 | CS ÚRS 2025 02 |  | základní |  | 0 | 0.0033 | 0.000825 | 0.11 | 0.0275 | 4 | K | 2 |  |  |  | ROZPOCET | 0 | 0 | 0 | 0 | 0 | 1 | 0 | 4 | 292869296
| Online PSC |  | https://podminky.urs.cz/item/CS_URS_2025_02/977151127 | [14 empty] | Online PSC | 2
| VV |  | výkr.č. D.1.1./IA- 05 | [14 empty] | VV | 2 | 1 | True | 0 | ROZPOCET
| VV |  | stávající jímka - výtlak bazénové vody | [14 empty] | VV | 2 | 1 | True | 0 | ROZPOCET
| VV |  | 0,25 |  | 0.25 | [12 empty] | VV | 2 | 2 | True | 0 | ROZPOCET
| VV |  | Součet |  | 0.25 | [12 empty] | VV | 2 | 4 | True | 1 | ROZPOCET
52 | K | 977211114 | Řezání konstrukcí stěnovou pilou betonových nebo železobetonových průměru řezané výztuže do 16 mm hloubka řezu přes 420 do 520 mm | m | 21.75 |  | 0 | CS ÚRS 2025 02 |  | základní |  | 0 | 0.0004173 | 0.0090763 | 0 | 0 | 4 | K | 2 |  |  |  | ROZPOCET | 0 | 0 | 0 | 0 | 0 | 1 | 0 | 4 | -1881939745
| Online PSC |  | https://podminky.urs.cz/item/CS_URS_2025_02/977211114 | [14 empty] | Online PSC | 2
| VV |  | výkr.č. D.1.1./IA- 01 | [14 empty] | VV | 2 | 1 | True | 0 | ROZPOCET
| VV |  | výkr.č. D.1.1./IA- 02 | [14 empty] | VV | 2 | 1 | True | 0 | ROZPOCET
| VV |  | část stávající hlavice bazénové vany | [14 empty] | VV | 2 | 1 | True | 0 | ROZPOCET
| VV |  | 18,35+1,70*2 |  | 21.75 | [12 empty] | VV | 2 | 2 | True | 0 | ROZPOCET
| VV |  | Součet |  | 21.75 | [12 empty] | VV | 2 | 4 | True | 1 | ROZPOCET
53 | K | 966000 | Vybourání stávajících dvorních vpustí | ks | 1 |  | 0 | vlastní |  | základní |  | 0 | 0 | 0 | 0 | 0 | 4 | K | 2 |  |  |  | ROZPOCET | 0 | 0 | 0 | 0 | 0 | 1 | 0 | 4 | 1668869541
| VV |  | výkr.č. D.1.1./IA- 01 | [14 empty] | VV | 2 | 1 | True | 0 | ROZPOCET
| VV |  | 1 |  | 1 | [12 empty] | VV | 2 | 2 | True | 0 | ROZPOCET
| VV |  | Součet |  | 1 | [12 empty] | VV | 2 | 4 | True | 1 | ROZPOCET
54 | K | 979054451 | Očištění vybouraných prvků komunikací od spojovacího materiálu s odklizením a uložením očištěných hmot a spojovacího materiálu na skládku na vzdálenost do 10 m zámkových dlaždic s vyplněním spár kamenivem | m2 | 54.778 |  | 0 | CS ÚRS 2025 02 |  | základní |  | 0 | 0 | 0 | 0 | 0 | 4 | K | 2 |  |  |  | ROZPOCET | 0 | 0 | 0 | 0 | 0 | 1 | 0 | 4 | 661185509
| Online PSC |  | https://podminky.urs.cz/item/CS_URS_2025_02/979054451 | [14 empty] | Online PSC | 2
| VV |  | výkr.č. D.1.1./IA- 03 | [14 empty] | VV | 2 | 1 | True | 0 | ROZPOCET
| VV |  | plochy zámkové dlažby - použití stávající zámkové dlažby | [14 empty] | VV | 2 | 1 | True | 0 | ROZPOCET
| VV |  | 25,735*2,0+1,20*2,60*2-2,55*1,15 |  | 54.778 | [12 empty] | VV | 2 | 2 | True | 0 | ROZPOCET
| VV |  | Součet |  | 54.778 | [12 empty] | VV | 2 | 4 | True | 1 | ROZPOCET
55 | K | 985121122 | Tryskání degradovaného betonu stěn, rubu kleneb a podlah vodou pod tlakem přes 300 do 1 250 barů | m2 | 75.225 |  | 0 | CS ÚRS 2025 02 |  | základní |  | 0 | 0 | 0 | 0.07 | 5.2657 | 4 | K | 2 |  |  |  | ROZPOCET | 0 | 0 | 0 | 0 | 0 | 1 | 0 | 4 | 1331861265
| Online PSC |  | https://podminky.urs.cz/item/CS_URS_2025_02/985121122 | [14 empty] | Online PSC | 2
| VV |  | výkr.č. D.1.1./IA- 03 | [14 empty] | VV | 2 | 1 | True | 0 | ROZPOCET
| VV |  | výkr.č. D.1.1./IA- 04 | [14 empty] | VV | 2 | 1 | True | 0 | ROZPOCET
| VV |  | výkr.č. D.1.1./IA- 05 | [14 empty] | VV | 2 | 1 | True | 0 | ROZPOCET
| VV |  | příprava pro nový betonový sokl výtlaku bazénové vody | [14 empty] | VV | 2 | 1 | True | 0 | ROZPOCET
| VV |  | (26,30*0,80)*2 |  | 42.08 | [12 empty] | VV | 2 | 2 | True | 0 | ROZPOCET
| VV |  | ((26,30*0,65)/2)*2 |  | 17.095 | [12 empty] | VV | 2 | 2 | True | 0 | ROZPOCET
| VV |  | 21,40*0,75 |  | 16.05 | [12 empty] | VV | 2 | 2 | True | 0 | ROZPOCET
| VV |  | Součet |  | 75.225 | [12 empty] | VV | 2 | 4 | True | 1 | ROZPOCET
56 | K | 985323111 | Spojovací (adhezní) můstek reprofilovaného betonu na cementové bázi, tloušťky 1 mm | m2 | 75.225 |  | 0 | CS ÚRS 2025 02 |  | základní |  | 0 | 0.0021 | 0.15797 | 0 | 0 | 4 | K | 2 |  |  |  | ROZPOCET | 0 | 0 | 0 | 0 | 0 | 1 | 0 | 4 | 1430110093
| Online PSC |  | https://podminky.urs.cz/item/CS_URS_2025_02/985323111 | [14 empty] | Online PSC | 2
| VV |  | výkr.č. D.1.1./IA- 03 | [14 empty] | VV | 2 | 1 | True | 0 | ROZPOCET
| VV |  | výkr.č. D.1.1./IA- 04 | [14 empty] | VV | 2 | 1 | True | 0 | ROZPOCET
| VV |  | výkr.č. D.1.1./IA- 05 | [14 empty] | VV | 2 | 1 | True | 0 | ROZPOCET
| VV |  | příprava pro nový betonový sokl výtlaku bazénové vody | [14 empty] | VV | 2 | 1 | True | 0 | ROZPOCET
| VV |  | (26,30*0,80)*2 |  | 42.08 | [12 empty] | VV | 2 | 2 | True | 0 | ROZPOCET
| VV |  | ((26,30*0,65)/2)*2 |  | 17.095 | [12 empty] | VV | 2 | 2 | True | 0 | ROZPOCET
| VV |  | 21,40*0,75 |  | 16.05 | [12 empty] | VV | 2 | 2 | True | 0 | ROZPOCET
| VV |  | Součet |  | 75.225 | [12 empty] | VV | 2 | 4 | True | 1 | ROZPOCET
| D | 997 | Doprava suti a vybouraných hmot |  |  |  | 0 |  |  |  |  | 0 |  | 0 |  | 0 | 1 | D | 1 |  |  |  | ROZPOCET | [6 empty] | 0
57 | K | 997013111 | Vnitrostaveništní doprava suti a vybouraných hmot vodorovně do 50 m s naložením základní pro budovy a haly výšky do 6 m | t | 87.139 |  | 0 | CS ÚRS 2025 02 |  | základní |  | 0 | 0 | 0 | 0 | 0 | 4 | K | 2 |  |  |  | ROZPOCET | 0 | 0 | 0 | 0 | 0 | 1 | 0 | 4 | 2038689719
| Online PSC |  | https://podminky.urs.cz/item/CS_URS_2025_02/997013111 | [14 empty] | Online PSC | 2
58 | K | 997013501 | Odvoz suti a vybouraných hmot na skládku nebo meziskládku se složením, na vzdálenost do 1 km | t | 75.594 |  | 0 | CS ÚRS 2025 02 |  | základní |  | 0 | 0 | 0 | 0 | 0 | 4 | K | 2 |  |  |  | ROZPOCET | 0 | 0 | 0 | 0 | 0 | 1 | 0 | 4 | -1274988834
| Online PSC |  | https://podminky.urs.cz/item/CS_URS_2025_02/997013501 | [14 empty] | Online PSC | 2
| VV |  | 86,659 |  | 86.659 | [12 empty] | VV | 2 | 2 | True | 0 | ROZPOCET
| VV |  | odpočet zpětně použité zámkové dlažby | [14 empty] | VV | 2 | 1 | True | 0 | ROZPOCET
| VV |  | -54,778*0,202 |  | -11.065 | [12 empty] | VV | 2 | 2 | True | 0 | ROZPOCET
| VV |  | Součet |  | 75.594 | [12 empty] | VV | 2 | 4 | True | 1 | ROZPOCET
59 | K | 997013509 | Odvoz suti a vybouraných hmot na skládku nebo meziskládku se složením, na vzdálenost Příplatek k ceně za každý další započatý 1 km přes 1 km | t | 831.534 |  | 0 | CS ÚRS 2025 02 |  | základní |  | 0 | 0 | 0 | 0 | 0 | 4 | K | 2 |  |  |  | ROZPOCET | 0 | 0 | 0 | 0 | 0 | 1 | 0 | 4 | -949405000
| Online PSC |  | https://podminky.urs.cz/item/CS_URS_2025_02/997013509 | [14 empty] | Online PSC | 2
| VV |  | 86,659 |  | 86.659 | [12 empty] | VV | 2 | 2 | True | 0 | ROZPOCET
| VV |  | odpočet zpětně použité zámkové dlažby | [14 empty] | VV | 2 | 1 | True | 0 | ROZPOCET
| VV |  | -54,778*0,202 |  | -11.065 | [12 empty] | VV | 2 | 2 | True | 0 | ROZPOCET
| VV |  | Součet |  | 75.594 | [12 empty] | VV | 2 | 4 | True | 1 | ROZPOCET
| VV |  | 75,594*11 'Přepočtené koeficientem množství |  | 831.534 | [12 empty] | VV | 2 | 2 | False | 1 | ROZPOCET
60 | K | 997013602 | Poplatek za uložení stavebního odpadu na skládce (skládkovné) z armovaného betonu zatříděného do Katalogu odpadů pod kódem 17 01 01 | t | 7.706 |  | 0 | CS ÚRS 2025 02 |  | základní |  | 0 | 0 | 0 | 0 | 0 | 4 | K | 2 |  |  |  | ROZPOCET | 0 | 0 | 0 | 0 | 0 | 1 | 0 | 4 | 1277043207
| Online PSC |  | https://podminky.urs.cz/item/CS_URS_2025_02/997013602 | [14 empty] | Online PSC | 2
| VV |  | 7,706 |  | 7.706 | [12 empty] | VV | 2 | 2 | True | 0 | ROZPOCET
| VV |  | Součet |  | 7.706 | [12 empty] | VV | 2 | 4 | True | 1 | ROZPOCET
61 | K | 997013861 | Poplatek za uložení stavebního odpadu na recyklační skládce (skládkovné) z prostého betonu zatříděného do Katalogu odpadů pod kódem 17 01 01 | t | 26.364 |  | 0 | CS ÚRS 2025 02 |  | základní |  | 0 | 0 | 0 | 0 | 0 | 4 | K | 2 |  |  |  | ROZPOCET | 0 | 0 | 0 | 0 | 0 | 1 | 0 | 4 | 85181300
| Online PSC |  | https://podminky.urs.cz/item/CS_URS_2025_02/997013861 | [14 empty] | Online PSC | 2
| VV |  | 37,429-11,065 |  | 26.364 | [12 empty] | VV | 2 | 2 | True | 0 | ROZPOCET
| VV |  | Součet |  | 26.364 | [12 empty] | VV | 2 | 4 | True | 1 | ROZPOCET
62 | K | 997013873 | Poplatek za uložení stavebního odpadu na recyklační skládce (skládkovné) zeminy a kamení zatříděného do Katalogu odpadů pod kódem 17 05 04 | t | 41.524 |  | 0 | CS ÚRS 2025 02 |  | základní |  | 0 | 0 | 0 | 0 | 0 | 4 | K | 2 |  |  |  | ROZPOCET | 0 | 0 | 0 | 0 | 0 | 1 | 0 | 4 | -1130846985
| Online PSC |  | https://podminky.urs.cz/item/CS_URS_2025_02/997013873 | [14 empty] | Online PSC | 2
| VV |  | 41,524 |  | 41.524 | [12 empty] | VV | 2 | 2 | True | 0 | ROZPOCET
| VV |  | Součet |  | 41.524 | [12 empty] | VV | 2 | 4 | True | 1 | ROZPOCET
| D | 998 | Přesun hmot |  |  |  | 0 |  |  |  |  | 0 |  | 0 |  | 0 | 1 | D | 1 |  |  |  | ROZPOCET | [6 empty] | 0
63 | K | 998011001 | Přesun hmot pro budovy občanské výstavby, bydlení, výrobu a služby s nosnou svislou konstrukcí zděnou z cihel, tvárnic nebo kamene vodorovná dopravní vzdálenost do 100 m základní pro budovy výšky do 6 m | t | 244.354 |  | 0 | CS ÚRS 2025 02 |  | základní |  | 0 | 0 | 0 | 0 | 0 | 4 | K | 2 |  |  |  | ROZPOCET | 0 | 0 | 0 | 0 | 0 | 1 | 0 | 4 | -1149307089
| Online PSC |  | https://podminky.urs.cz/item/CS_URS_2025_02/998011001 | [14 empty] | Online PSC | 2
| D | PSV | Práce a dodávky PSV |  |  |  | 0 |  |  |  |  | 0 |  | 0.31634 |  | 0.7888 | 2 | D | 0 |  |  |  | ROZPOCET | [6 empty] | 0
| D | 711 | Izolace proti vodě, vlhkosti a plynům |  |  |  | 0 |  |  |  |  | 0 |  | 0.079892 |  | 0 | 2 | D | 1 |  |  |  | ROZPOCET | [6 empty] | 0
64 | K | 711199101 | Provedení izolace proti zemní vlhkosti hydroizolační stěrkou doplňků vodotěsné těsnící pásky pro dilatační a styčné spáry | m | 80.95 |  | 0 | CS ÚRS 2025 02 |  | základní |  | 0 | 0 | 0 | 0 | 0 | 16 | K | 2 |  |  |  | ROZPOCET | 0 | 0 | 0 | 0 | 0 | 1 | 0 | 16 | -1101012024
| Online PSC |  | https://podminky.urs.cz/item/CS_URS_2025_02/711199101 | [14 empty] | Online PSC | 2
| VV |  | výkr.č. D.1.1./IA- 03 | [14 empty] | VV | 2 | 1 | True | 0 | ROZPOCET
| VV |  | výkr.č. D.1.1./IA- 04 | [14 empty] | VV | 2 | 1 | True | 0 | ROZPOCET
| VV |  | výkr.č. D.1.1./IA- 05 | [14 empty] | VV | 2 | 1 | True | 0 | ROZPOCET
| VV |  | styk betonového soklu pro výtlak bazénové vody se dnem bazénové vany | [14 empty] | VV | 2 | 1 | True | 0 | ROZPOCET
| VV |  | 26,30+49,35 |  | 75.65 | [12 empty] | VV | 2 | 2 | True | 0 | ROZPOCET
| VV |  | svislé spáry nového zdiva | [14 empty] | VV | 2 | 1 | True | 0 | ROZPOCET
| VV |  | 2,65*2 |  | 5.3 | [12 empty] | VV | 2 | 2 | True | 0 | ROZPOCET
| VV |  | Součet |  | 80.95 | [12 empty] | VV | 2 | 4 | True | 1 | ROZPOCET
65 | M | 28355020 | páska pružná těsnící hydroizolační š do 85mm | m | 84.998 |  | 0 | CS ÚRS 2025 02 |  | základní |  | 0 | 0.00039 | 0.033149 | 0 | 0 | 32 | M | 2 |  |  |  | ROZPOCET | 0 | 0 | 0 | 0 | 0 | 1 | 0 | 16 | -415222274
| VV |  | 80,95*1,05 'Přepočtené koeficientem množství |  | 84.998 | [12 empty] | VV | 2 | 2 | False | 1 | ROZPOCET
66 | K | 711747067 | Provedení detailů pásy přitavením opracování trubních prostupů pod těsnící objímkou, průměru do 300 mm, NAIP | kus | 60 |  | 0 | CS ÚRS 2025 02 |  | základní |  | 0 | 0.00029904 | 0.017942 | 0 | 0 | 16 | K | 2 |  |  |  | ROZPOCET | 0 | 0 | 0 | 0 | 0 | 1 | 0 | 16 | -787128270
| Online PSC |  | https://podminky.urs.cz/item/CS_URS_2025_02/711747067 | [14 empty] | Online PSC | 2
| VV |  | výkr.č. D.1.1./IA- 03 | [14 empty] | VV | 2 | 1 | True | 0 | ROZPOCET
| VV |  | výkr.č. D.1.1./IA- 04 | [14 empty] | VV | 2 | 1 | True | 0 | ROZPOCET
| VV |  | nový betonový sokl pro výtlak bazénové vody - stěnové trysky | [14 empty] | VV | 2 | 1 | True | 0 | ROZPOCET
| VV |  | 27+15 |  | 42 | [12 empty] | VV | 2 | 2 | True | 0 | ROZPOCET
| VV |  | Mezisoučet |  | 42 | [12 empty] | VV | 2 | 3 | True | 0 | ROZPOCET
| VV |  | prostupy potrubí bazénovou vanou | [14 empty] | VV | 2 | 1 | True | 0 | ROZPOCET
| VV |  | 2*5 |  | 10 | [12 empty] | VV | 2 | 2 | True | 0 | ROZPOCET
| VV |  | Mezisoučet |  | 10 | [12 empty] | VV | 2 | 3 | True | 0 | ROZPOCET
| VV |  | prostupy potrubí stávající jímkou a šachtou | [14 empty] | VV | 2 | 1 | True | 0 | ROZPOCET
| VV |  | 4*2 |  | 8 | [12 empty] | VV | 2 | 2 | True | 0 | ROZPOCET
| VV |  | Mezisoučet |  | 8 | [12 empty] | VV | 2 | 3 | True | 0 | ROZPOCET
| VV |  | Součet |  | 60 | [12 empty] | VV | 2 | 4 | True | 1 | ROZPOCET
67 | M | 62832001 | pás asfaltový natavitelný oxidovaný s vložkou ze skleněné rohože typu V60 s jemnozrnným minerálním posypem tl 3,5mm | m2 | 6 |  | 0 | CS ÚRS 2025 02 |  | základní |  | 0 | 0.0048 | 0.0288 | 0 | 0 | 32 | M | 2 |  |  |  | ROZPOCET | 0 | 0 | 0 | 0 | 0 | 1 | 0 | 16 | -2007965922
| VV |  | 60*0,1 "Přepočtené koeficientem množství |  | 6 | [12 empty] | VV | 2 | 2 | True | 1 | ROZPOCET
68 | K | 998711311 | Přesun hmot pro izolace proti vodě, vlhkosti a plynům stanovený procentní sazbou (%) z ceny vodorovná dopravní vzdálenost do 50 m ruční (bez užití mechanizace) v objektech výšky do 6 m | % |  |  | 0 | CS ÚRS 2025 02 |  | základní |  | 0 | 0 | 0 | 0 | 0 | 16 | K | 2 |  |  |  | ROZPOCET | 0 | 0 | 0 | 0 | 0 | 1 | 0 | 16 | 373963285
| Online PSC |  | https://podminky.urs.cz/item/CS_URS_2025_02/998711311 | [14 empty] | Online PSC | 2
| D | 767 | Konstrukce zámečnické |  |  |  | 0 |  |  |  |  | 0 |  | 0 |  | 0.7888 | 2 | D | 1 |  |  |  | ROZPOCET | [6 empty] | 0
69 | K | 767161813 | Demontáž zábradlí do suti rovného nerozebíratelný spoj hmotnosti 1 m zábradlí do 20 kg | m | 49.3 |  | 0 | CS ÚRS 2025 01 |  | základní |  | 0 | 0 | 0 | 0.016 | 0.7888 | 16 | K | 2 |  |  |  | ROZPOCET | 0 | 0 | 0 | 0 | 0 | 1 | 0 | 16 | -934525280
| Online PSC |  | https://podminky.urs.cz/item/CS_URS_2025_01/767161813 | [14 empty] | Online PSC | 2
| VV |  | výkr.č. D.1.1. - 01 | [14 empty] | VV | 2 | 1 | True | 0 | ROZPOCET
| VV |  | kolem bazénové vany | [14 empty] | VV | 2 | 1 | True | 0 | ROZPOCET
| VV |  | (7,0+1,70)*2+1,80*5 |  | 26.4 | [12 empty] | VV | 2 | 2 | True | 0 | ROZPOCET
| VV |  | ochoz | [14 empty] | VV | 2 | 1 | True | 0 | ROZPOCET
| VV |  | 22,90 |  | 22.9 | [12 empty] | VV | 2 | 2 | True | 0 | ROZPOCET
| VV |  | Součet |  | 49.3 | [12 empty] | VV | 2 | 4 | True | 1 | ROZPOCET
70 | K | 767001 | Úprava stávajícího žebříku - zkrácení | ks | 3 |  | 0 | vlastní |  | základní |  | 0 | 0 | 0 | 0 | 0 | 16 | K | 2 |  |  |  | ROZPOCET | 0 | 0 | 0 | 0 | 0 | 1 | 0 | 16 | 237136174
| VV |  | výkr.č. D.1.1./IA- 01 | [14 empty] | VV | 2 | 1 | True | 0 | ROZPOCET
| VV |  | v bazénové vaně | [14 empty] | VV | 2 | 1 | True | 0 | ROZPOCET
| VV |  | 3 |  | 3 | [12 empty] | VV | 2 | 2 | True | 0 | ROZPOCET
| VV |  | Součet |  | 3 | [12 empty] | VV | 2 | 4 | True | 1 | ROZPOCET
71 | K | 767002 | Úprava stávajícího zábradlí u žebříku - zkrácení | ks | 2 |  | 0 | vlastní |  | základní |  | 0 | 0 | 0 | 0 | 0 | 16 | K | 2 |  |  |  | ROZPOCET | 0 | 0 | 0 | 0 | 0 | 1 | 0 | 16 | -462292739
| VV |  | výkr.č. D.1.1./IA- 01 | [14 empty] | VV | 2 | 1 | True | 0 | ROZPOCET
| VV |  | bazénová vana | [14 empty] | VV | 2 | 1 | True | 0 | ROZPOCET
| VV |  | 2 |  | 2 | [12 empty] | VV | 2 | 2 | True | 0 | ROZPOCET
| VV |  | Součet |  | 2 | [12 empty] | VV | 2 | 4 | True | 1 | ROZPOCET
72 | K | 998767311 | Přesun hmot pro zámečnické konstrukce stanovený procentní sazbou (%) z ceny vodorovná dopravní vzdálenost do 50 m ruční (bez užití mechanizace) v objektech výšky do 6 m | % |  |  | 0 | CS ÚRS 2025 01 |  | základní |  | 0 | 0 | 0 | 0 | 0 | 16 | K | 2 |  |  |  | ROZPOCET | 0 | 0 | 0 | 0 | 0 | 1 | 0 | 16 | -1746997857
| Online PSC |  | https://podminky.urs.cz/item/CS_URS_2025_01/998767311 | [14 empty] | Online PSC | 2
| D | 783 | Dokončovací práce - nátěry |  |  |  | 0 |  |  |  |  | 0 |  | 0.23645 |  | 0 | 2 | D | 1 |  |  |  | ROZPOCET | [6 empty] | 0
73 | K | 783943161 | Penetrační nátěr betonových podlah pórovitých ( např. z cihelné dlažby, betonu apod.) polyuretanový | m2 | 318.667 |  | 0 | CS ÚRS 2025 02 |  | základní |  | 0 | 0.00026 | 0.082853 | 0 | 0 | 16 | K | 2 |  |  |  | ROZPOCET | 0 | 0 | 0 | 0 | 0 | 1 | 0 | 16 | 1403687568
| Online PSC |  | https://podminky.urs.cz/item/CS_URS_2025_02/783943161 | [14 empty] | Online PSC | 2
| VV |  | výkr.č. D.1.1./IA- 03 | [14 empty] | VV | 2 | 1 | True | 0 | ROZPOCET
| VV |  | výkr.č. D.1.1./IA- 04 | [14 empty] | VV | 2 | 1 | True | 0 | ROZPOCET
| VV |  | výkr.č. D.1.1./IA- 05 | [14 empty] | VV | 2 | 1 | True | 0 | ROZPOCET
| VV |  | nový betonový sokl pro výtlak bazénové vody + boční stěny bazénové vany | [14 empty] | VV | 2 | 1 | True | 0 | ROZPOCET
| VV |  | (49,35*1,40+(49,35*1,25)/2)*2 |  | 199.868 | [12 empty] | VV | 2 | 2 | True | 0 | ROZPOCET
| VV |  | (49,35+26,30)*0,40 |  | 30.26 | [12 empty] | VV | 2 | 2 | True | 0 | ROZPOCET
| VV |  | 2,30*1,40 |  | 3.22 | [12 empty] | VV | 2 | 2 | True | 0 | ROZPOCET
| VV |  | Mezisoučet |  | 233.348 | [12 empty] | VV | 2 | 3 | True | 0 | ROZPOCET
| VV |  | nová betonová stěna | [14 empty] | VV | 2 | 1 | True | 0 | ROZPOCET
| VV |  | 17,35*2,65 |  | 45.978 | [12 empty] | VV | 2 | 2 | True | 0 | ROZPOCET
| VV |  | 19,35*0,25 |  | 4.838 | [12 empty] | VV | 2 | 2 | True | 0 | ROZPOCET
| VV |  | Mezisoučet |  | 50.816 | [12 empty] | VV | 2 | 3 | True | 0 | ROZPOCET
| VV |  | stávající kratší stěna bazénu | [14 empty] | VV | 2 | 1 | True | 0 | ROZPOCET
| VV |  | 18,65*(1,40+0,45) |  | 34.503 | [12 empty] | VV | 2 | 2 | True | 0 | ROZPOCET
| VV |  | Mezisoučet |  | 34.503 | [12 empty] | VV | 2 | 3 | True | 0 | ROZPOCET
| VV |  | Součet |  | 318.667 | [12 empty] | VV | 2 | 4 | True | 1 | ROZPOCET
74 | K | 783947163 | Krycí (uzavírací) nátěr betonových podlah dvojnásobný polyuretanový rozpouštědlový | m2 | 318.667 |  | 0 | CS ÚRS 2025 02 |  | základní |  | 0 | 0.000482 | 0.1536 | 0 | 0 | 16 | K | 2 |  |  |  | ROZPOCET | 0 | 0 | 0 | 0 | 0 | 1 | 0 | 16 | -401510193
| Online PSC |  | https://podminky.urs.cz/item/CS_URS_2025_02/783947163 | [14 empty] | Online PSC | 2
| VV |  | výkr.č. D.1.1./IA- 03 | [14 empty] | VV | 2 | 1 | True | 0 | ROZPOCET
| VV |  | výkr.č. D.1.1./IA- 04 | [14 empty] | VV | 2 | 1 | True | 0 | ROZPOCET
| VV |  | výkr.č. D.1.1./IA- 05 | [14 empty] | VV | 2 | 1 | True | 0 | ROZPOCET
| VV |  | nový betonový sokl pro výtlak bazénové vody + boční stěny bazénové vany | [14 empty] | VV | 2 | 1 | True | 0 | ROZPOCET
| VV |  | (49,35*1,40+(49,35*1,25)/2)*2 |  | 199.868 | [12 empty] | VV | 2 | 2 | True | 0 | ROZPOCET
| VV |  | (49,35+26,30)*0,40 |  | 30.26 | [12 empty] | VV | 2 | 2 | True | 0 | ROZPOCET
| VV |  | 2,30*1,40 |  | 3.22 | [12 empty] | VV | 2 | 2 | True | 0 | ROZPOCET
| VV |  | Mezisoučet |  | 233.348 | [12 empty] | VV | 2 | 3 | True | 0 | ROZPOCET
| VV |  | nová betonová stěna | [14 empty] | VV | 2 | 1 | True | 0 | ROZPOCET
| VV |  | 17,35*2,65 |  | 45.978 | [12 empty] | VV | 2 | 2 | True | 0 | ROZPOCET
| VV |  | 19,35*0,25 |  | 4.838 | [12 empty] | VV | 2 | 2 | True | 0 | ROZPOCET
| VV |  | Mezisoučet |  | 50.816 | [12 empty] | VV | 2 | 3 | True | 0 | ROZPOCET
| VV |  | stávající kratší stěna bazénu | [14 empty] | VV | 2 | 1 | True | 0 | ROZPOCET
| VV |  | 18,65*(1,40+0,45) |  | 34.503 | [12 empty] | VV | 2 | 2 | True | 0 | ROZPOCET
| VV |  | Mezisoučet |  | 34.503 | [12 empty] | VV | 2 | 3 | True | 0 | ROZPOCET
| VV |  | Součet |  | 318.667 | [12 empty] | VV | 2 | 4 | True | 1 | ROZPOCET

## 02 - Trubní rozvody a tec...
{22f02edb-47a8-4221-bb2d-9e40a1086854}
2
| KRYCÍ LIST SOUPISU PRACÍ | [7 empty] | v --- níže se nacházejí doplnkové a pomocné údaje k sestavám --- v | [8 empty] | False
Stavba:
Oprava bazénové vany a technologie plaveckého bazénu na letním koupališti v Čechách
Objekt:
SO01 - IA. etapa
Soupis:
02 - Trubní rozvody a technologie
| KSO: |  |  |  |  | CC-CZ:
| Místo: |  |  |  |  | Datum: | 1. 12. 2025
| Zadavatel: |  |  |  |  | IČ: | 00636177
|  | Obec Čechy |  |  |  | DIČ: | CZ00636177
| Účastník: |  |  |  |  | IČ: | Vyplň údaj
|  | Vyplň údaj |  |  |  | DIČ: | Vyplň údaj
| Projektant: |  |  |  |  | IČ: | 65912535
|  | Michal Pospíšil |  |  |  | DIČ: | CZ7404195678
| Zpracovatel: |  |  |  |  | IČ:
DIČ:
Poznámka:
| Cena bez DPH | [5 empty] | 0
|  |  | Základ daně |  |  | Sazba daně | Výše daně
| DPH | základní | 0 |  |  | 21% | 0
|  | snížená | 0 |  |  | 12% | 0
|  | zákl. přenesená | 0 |  |  | 21% | 0
|  | sníž. přenesená | 0 |  |  | 12% | 0
|  | nulová | 0 |  |  | 0% | 0
| Cena s DPH |  |  | v | CZK |  | 0
REKAPITULACE ČLENĚNÍ SOUPISU PRACÍ
Stavba:
Oprava bazénové vany a technologie plaveckého bazénu na letním koupališti v Čechách
Objekt:
SO01 - IA. etapa
Soupis:
02 - Trubní rozvody a technologie
Místo: | [5 empty] | Datum: | 1. 12. 2025
Zadavatel: |  |  | Obec Čechy |  |  | Projektant: | Michal Pospíšil
Účastník: |  |  | Vyplň údaj |  |  | Zpracovatel:
Kód dílu - Popis | [6 empty] | Cena celkem [CZK]
Náklady stavby celkem | [6 empty] | 0 | [11 empty] | -1
| HSV - Práce a dodávky HSV | [5 empty] | 0
| 8 - Trubní vedení | [5 empty] | 0
SOUPIS PRACÍ
Stavba:
Oprava bazénové vany a technologie plaveckého bazénu na letním koupališti v Čechách
Objekt:
SO01 - IA. etapa
Soupis:
02 - Trubní rozvody a technologie
Místo: | [5 empty] | Datum: | 1. 12. 2025
Zadavatel: |  |  | Obec Čechy |  |  | Projektant: | Michal Pospíšil
Účastník: |  |  | Vyplň údaj |  |  | Zpracovatel:
PČ | Typ | Kód | Popis | MJ | Množství | J.cena [CZK] | Cena celkem [CZK] | Cenová soustava |  | DPH | J. Nh [h] | Nh celkem [h] | J. hmotnost [t] | Hmotnost celkem [t] | J. suť [t] | Suť Celkem [t]
Náklady soupisu celkem | [6 empty] | 0 |  |  |  |  | 0 |  | 0 |  | 0 |  | D | -1 | [7 empty] | 0
| D | HSV | Práce a dodávky HSV |  |  |  | 0 |  |  |  |  | 0 |  | 0 |  | 0 | 1 | D | 0 | ROZPOCET | [6 empty] | 0
| D | 8 | Trubní vedení |  |  |  | 0 |  |  |  |  | 0 |  | 0 |  | 0 | 1 | D | 1 | ROZPOCET | [6 empty] | 0
1 | K | 8.2.01.1100 | PVC-U T-kus 90° 110x110x110 | ks | 1 |  | 0 | CS ÚRS 2025 02 |  | základní |  | 0 | 0 | 0 | 0 | 0 | 4 | K | 2 | ROZPOCET | 0 | 0 | 0 | 0 | 0 | 1 | 0 | 4 | 2
| Online PSC |  | https://podminky.urs.cz/item/CS_URS_2025_02/8.2.01.1100 | [14 empty] | Online PSC | 2
2 | K | 8.2.03.0650 | PVC-U T-kus 90° redukovaný 63x50x63 | ks | 24 |  | 0 | CS ÚRS 2025 02 |  | základní |  | 0 | 0 | 0 | 0 | 0 | 4 | K | 2 | ROZPOCET | 0 | 0 | 0 | 0 | 0 | 1 | 0 | 4 | 4
| Online PSC |  | https://podminky.urs.cz/item/CS_URS_2025_02/8.2.03.0650 | [14 empty] | Online PSC | 2
3 | K | 8.2.03.0800 | PVC-U T-kus 90° redukovaný 75x50x75 | ks | 9 |  | 0 | CS ÚRS 2025 02 |  | základní |  | 0 | 0 | 0 | 0 | 0 | 4 | K | 2 | ROZPOCET | 0 | 0 | 0 | 0 | 0 | 1 | 0 | 4 | 6
| Online PSC |  | https://podminky.urs.cz/item/CS_URS_2025_02/8.2.03.0800 | [14 empty] | Online PSC | 2
4 | K | 8.2.03.0950 | PVC-U T-kus 90° redukovaný 90x50x90 | ks | 3 |  | 0 | CS ÚRS 2025 02 |  | základní |  | 0 | 0 | 0 | 0 | 0 | 4 | K | 2 | ROZPOCET | 0 | 0 | 0 | 0 | 0 | 1 | 0 | 4 | 8
| Online PSC |  | https://podminky.urs.cz/item/CS_URS_2025_02/8.2.03.0950 | [14 empty] | Online PSC | 2
5 | K | 8.2.03.1100 | PVC-U T-kus 90° redukovaný 110x50x110 | ks | 3 |  | 0 | CS ÚRS 2025 02 |  | základní |  | 0 | 0 | 0 | 0 | 0 | 4 | K | 2 | ROZPOCET | 0 | 0 | 0 | 0 | 0 | 1 | 0 | 4 | 10
| Online PSC |  | https://podminky.urs.cz/item/CS_URS_2025_02/8.2.03.1100 | [14 empty] | Online PSC | 2
6 | K | 8.2.03.1200V | PVC-U T-kus 90° redukovaný (VDL) 125x50x125 | ks | 2 |  | 0 | CS ÚRS 2025 02 |  | základní |  | 0 | 0 | 0 | 0 | 0 | 4 | K | 2 | ROZPOCET | 0 | 0 | 0 | 0 | 0 | 1 | 0 | 4 | 12
| Online PSC |  | https://podminky.urs.cz/item/CS_URS_2025_02/8.2.03.1200V | [14 empty] | Online PSC | 2
7 | K | 8.2.03.1520 | PVC-U T-kus 90° redukovaný 160x63x160 | ks | 23 |  | 0 | CS ÚRS 2025 02 |  | základní |  | 0 | 0 | 0 | 0 | 0 | 4 | K | 2 | ROZPOCET | 0 | 0 | 0 | 0 | 0 | 1 | 0 | 4 | 14
| Online PSC |  | https://podminky.urs.cz/item/CS_URS_2025_02/8.2.03.1520 | [14 empty] | Online PSC | 2
8 | K | 8.2.03.1610 | PVC-U T-kus 90° redukovaný 200x75x200 | ks | 8 |  | 0 | CS ÚRS 2025 02 |  | základní |  | 0 | 0 | 0 | 0 | 0 | 4 | K | 2 | ROZPOCET | 0 | 0 | 0 | 0 | 0 | 1 | 0 | 4 | 16
| Online PSC |  | https://podminky.urs.cz/item/CS_URS_2025_02/8.2.03.1610 | [14 empty] | Online PSC | 2
9 | K | 8.2.08.2500V | PVC-U T-kus 45° (VDL) 250x250x250 | ks | 1 |  | 0 | CS ÚRS 2025 02 |  | základní |  | 0 | 0 | 0 | 0 | 0 | 4 | K | 2 | ROZPOCET | 0 | 0 | 0 | 0 | 0 | 1 | 0 | 4 | 18
| Online PSC |  | https://podminky.urs.cz/item/CS_URS_2025_02/8.2.08.2500V | [14 empty] | Online PSC | 2
10 | K | 8.2.25.0500 | PVC-U Koleno 90° 50x50 | ks | 1 |  | 0 | CS ÚRS 2025 02 |  | základní |  | 0 | 0 | 0 | 0 | 0 | 4 | K | 2 | ROZPOCET | 0 | 0 | 0 | 0 | 0 | 1 | 0 | 4 | 20
| Online PSC |  | https://podminky.urs.cz/item/CS_URS_2025_02/8.2.25.0500 | [14 empty] | Online PSC | 2
11 | K | 8.2.25.2000 | PVC-U Koleno 90° 200x200 | ks | 1 |  | 0 | CS ÚRS 2025 02 |  | základní |  | 0 | 0 | 0 | 0 | 0 | 4 | K | 2 | ROZPOCET | 0 | 0 | 0 | 0 | 0 | 1 | 0 | 4 | 22
| Online PSC |  | https://podminky.urs.cz/item/CS_URS_2025_02/8.2.25.2000 | [14 empty] | Online PSC | 2
12 | K | 8.2.30.1100 | PVC-U Koleno 45° 110x110 | ks | 4 |  | 0 | CS ÚRS 2025 02 |  | základní |  | 0 | 0 | 0 | 0 | 0 | 4 | K | 2 | ROZPOCET | 0 | 0 | 0 | 0 | 0 | 1 | 0 | 4 | 24
| Online PSC |  | https://podminky.urs.cz/item/CS_URS_2025_02/8.2.30.1100 | [14 empty] | Online PSC | 2
13 | K | 8.2.30.2000 | PVC-U Koleno 45° 200x200 | ks | 5 |  | 0 | CS ÚRS 2025 02 |  | základní |  | 0 | 0 | 0 | 0 | 0 | 4 | K | 2 | ROZPOCET | 0 | 0 | 0 | 0 | 0 | 1 | 0 | 4 | 26
| Online PSC |  | https://podminky.urs.cz/item/CS_URS_2025_02/8.2.30.2000 | [14 empty] | Online PSC | 2
14 | K | 8.3.05.0660 | PVC-U Redukce krátká 63x50 | ks | 1 |  | 0 | CS ÚRS 2025 02 |  | základní |  | 0 | 0 | 0 | 0 | 0 | 4 | K | 2 | ROZPOCET | 0 | 0 | 0 | 0 | 0 | 1 | 0 | 4 | 28
| Online PSC |  | https://podminky.urs.cz/item/CS_URS_2025_02/8.3.05.0660 | [14 empty] | Online PSC | 2
15 | K | 8.3.05.0780 | PVC-U Redukce krátká 75x63 | ks | 1 |  | 0 | CS ÚRS 2025 02 |  | základní |  | 0 | 0 | 0 | 0 | 0 | 4 | K | 2 | ROZPOCET | 0 | 0 | 0 | 0 | 0 | 1 | 0 | 4 | 30
| Online PSC |  | https://podminky.urs.cz/item/CS_URS_2025_02/8.3.05.0780 | [14 empty] | Online PSC | 2
16 | K | 8.3.05.0920 | PVC-U Redukce krátká 90x75 | ks | 1 |  | 0 | CS ÚRS 2025 02 |  | základní |  | 0 | 0 | 0 | 0 | 0 | 4 | K | 2 | ROZPOCET | 0 | 0 | 0 | 0 | 0 | 1 | 0 | 4 | 32
| Online PSC |  | https://podminky.urs.cz/item/CS_URS_2025_02/8.3.05.0920 | [14 empty] | Online PSC | 2
17 | K | 8.3.05.1130 | PVC-U Redukce krátká 110x90 | ks | 1 |  | 0 | CS ÚRS 2025 02 |  | základní |  | 0 | 0 | 0 | 0 | 0 | 4 | K | 2 | ROZPOCET | 0 | 0 | 0 | 0 | 0 | 1 | 0 | 4 | 34
| Online PSC |  | https://podminky.urs.cz/item/CS_URS_2025_02/8.3.05.1130 | [14 empty] | Online PSC | 2
18 | K | 8.3.05.1270 | PVC-U Redukce krátká 125x110 | ks | 1 |  | 0 | CS ÚRS 2025 02 |  | základní |  | 0 | 0 | 0 | 0 | 0 | 4 | K | 2 | ROZPOCET | 0 | 0 | 0 | 0 | 0 | 1 | 0 | 4 | 36
| Online PSC |  | https://podminky.urs.cz/item/CS_URS_2025_02/8.3.05.1270 | [14 empty] | Online PSC | 2
19 | K | 8.3.05.1620 | PVC-U Redukce krátká 160x125 | ks | 1 |  | 0 | CS ÚRS 2025 02 |  | základní |  | 0 | 0 | 0 | 0 | 0 | 4 | K | 2 | ROZPOCET | 0 | 0 | 0 | 0 | 0 | 1 | 0 | 4 | 38
| Online PSC |  | https://podminky.urs.cz/item/CS_URS_2025_02/8.3.05.1620 | [14 empty] | Online PSC | 2
20 | K | 8.3.05.2000 | PVC-U Redukce krátká 200x160 | ks | 2 |  | 0 | CS ÚRS 2025 02 |  | základní |  | 0 | 0 | 0 | 0 | 0 | 4 | K | 2 | ROZPOCET | 0 | 0 | 0 | 0 | 0 | 1 | 0 | 4 | 40
| Online PSC |  | https://podminky.urs.cz/item/CS_URS_2025_02/8.3.05.2000 | [14 empty] | Online PSC | 2
21 | K | 8.3.05.2500 | PVC-U Redukce krátká 250x200 | ks | 2 |  | 0 | CS ÚRS 2025 02 |  | základní |  | 0 | 0 | 0 | 0 | 0 | 4 | K | 2 | ROZPOCET | 0 | 0 | 0 | 0 | 0 | 1 | 0 | 4 | 42
| Online PSC |  | https://podminky.urs.cz/item/CS_URS_2025_02/8.3.05.2500 | [14 empty] | Online PSC | 2
22 | K | 8.3.55.1600 | PVC-U Zátka lepení 160 | ks | 1 |  | 0 | CS ÚRS 2025 02 |  | základní |  | 0 | 0 | 0 | 0 | 0 | 4 | K | 2 | ROZPOCET | 0 | 0 | 0 | 0 | 0 | 1 | 0 | 4 | 44
| Online PSC |  | https://podminky.urs.cz/item/CS_URS_2025_02/8.3.55.1600 | [14 empty] | Online PSC | 2
23 | K | 8.6.70.5200B | PVC-U Uzavírací klapka + přírubový komplet, těsnění EPDM 200 | ks | 2 |  | 0 | vlastní |  | základní |  | 0 | 0 | 0 | 0 | 0 | 4 | K | 2 | ROZPOCET | 0 | 0 | 0 | 0 | 0 | 1 | 0 | 4 | 46
24 | K | 8.6.70.5250B | PVC-U Uzavírací klapka + přírubový komplet, těsnění EPDM 250 | ks | 1 |  | 0 | vlastní |  | základní |  | 0 | 0 | 0 | 0 | 0 | 4 | K | 2 | ROZPOCET | 0 | 0 | 0 | 0 | 0 | 1 | 0 | 4 | 48
25 | K | 8.6.76.2500 | Přírubový komplet pro klapku 250 | ks | 2 |  | 0 | vlastní |  | základní |  | 0 | 0 | 0 | 0 | 0 | 4 | K | 2 | ROZPOCET | 0 | 0 | 0 | 0 | 0 | 1 | 0 | 4 | 50
26 | K | 8.LC1000T | PVC-U Čistidlo 1l | ks | 12 |  | 0 | vlastní |  | základní |  | 0 | 0 | 0 | 0 | 0 | 4 | K | 2 | ROZPOCET | 0 | 0 | 0 | 0 | 0 | 1 | 0 | 4 | 52
27 | K | 8.LL1000T | PVC-U Lepidlo 1Kg | ks | 12 |  | 0 | vlastní |  | základní |  | 0 | 0 | 0 | 0 | 0 | 4 | K | 2 | ROZPOCET | 0 | 0 | 0 | 0 | 0 | 1 | 0 | 4 | 54
28 | K | 8.TL5050024 | PVC-U Trubka tlaková PN10 50x2,4 | m | 25 |  | 0 | CS ÚRS 2025 02 |  | základní |  | 0 | 0 | 0 | 0 | 0 | 4 | K | 2 | ROZPOCET | 0 | 0 | 0 | 0 | 0 | 1 | 0 | 4 | 56
| Online PSC |  | https://podminky.urs.cz/item/CS_URS_2025_02/8.TL5050024 | [14 empty] | Online PSC | 2
29 | K | 8.TL5063030 | PVC-U Trubka tlaková PN10 63x3,0 | m | 3 |  | 0 | CS ÚRS 2025 02 |  | základní |  | 0 | 0 | 0 | 0 | 0 | 4 | K | 2 | ROZPOCET | 0 | 0 | 0 | 0 | 0 | 1 | 0 | 4 | 58
| Online PSC |  | https://podminky.urs.cz/item/CS_URS_2025_02/8.TL5063030 | [14 empty] | Online PSC | 2
30 | K | 8.TL5075036 | PVC-U Trubka tlaková PN10 75x3,6 | m | 3 |  | 0 | CS ÚRS 2025 02 |  | základní |  | 0 | 0 | 0 | 0 | 0 | 4 | K | 2 | ROZPOCET | 0 | 0 | 0 | 0 | 0 | 1 | 0 | 4 | 60
| Online PSC |  | https://podminky.urs.cz/item/CS_URS_2025_02/8.TL5075036 | [14 empty] | Online PSC | 2
31 | K | 8.TL5090043 | PVC-U Trubka tlaková PN10 90x4,3 | m | 13 |  | 0 | CS ÚRS 2025 02 |  | základní |  | 0 | 0 | 0 | 0 | 0 | 4 | K | 2 | ROZPOCET | 0 | 0 | 0 | 0 | 0 | 1 | 0 | 4 | 62
| Online PSC |  | https://podminky.urs.cz/item/CS_URS_2025_02/8.TL5090043 | [14 empty] | Online PSC | 2
32 | K | 8.TL5110042 | PVC-U Trubka tlaková PN10 110x4,2 | m | 44 |  | 0 | CS ÚRS 2025 02 |  | základní |  | 0 | 0 | 0 | 0 | 0 | 4 | K | 2 | ROZPOCET | 0 | 0 | 0 | 0 | 0 | 1 | 0 | 4 | 64
| Online PSC |  | https://podminky.urs.cz/item/CS_URS_2025_02/8.TL5110042 | [14 empty] | Online PSC | 2
33 | K | 8.TL5125048 | PVC-U Trubka tlaková PN10 125x4,8 | m | 6 |  | 0 | CS ÚRS 2025 02 |  | základní |  | 0 | 0 | 0 | 0 | 0 | 4 | K | 2 | ROZPOCET | 0 | 0 | 0 | 0 | 0 | 1 | 0 | 4 | 66
| Online PSC |  | https://podminky.urs.cz/item/CS_URS_2025_02/8.TL5125048 | [14 empty] | Online PSC | 2
34 | K | 8.TL5160062 | PVC-U Trubka tlaková PN10 160x6,2 | m | 42 |  | 0 | CS ÚRS 2025 02 |  | základní |  | 0 | 0 | 0 | 0 | 0 | 4 | K | 2 | ROZPOCET | 0 | 0 | 0 | 0 | 0 | 1 | 0 | 4 | 68
| Online PSC |  | https://podminky.urs.cz/item/CS_URS_2025_02/8.TL5160062 | [14 empty] | Online PSC | 2
35 | K | 8.TL5200077 | PVC-U Trubka tlaková PN10 200x7,7 | m | 42 |  | 0 | CS ÚRS 2025 02 |  | základní |  | 0 | 0 | 0 | 0 | 0 | 4 | K | 2 | ROZPOCET | 0 | 0 | 0 | 0 | 0 | 1 | 0 | 4 | 70
| Online PSC |  | https://podminky.urs.cz/item/CS_URS_2025_02/8.TL5200077 | [14 empty] | Online PSC | 2
36 | K | 8.TL5250096 | PVC-U Trubka tlaková PN10 250x9,6 | m | 10 |  | 0 | CS ÚRS 2025 02 |  | základní |  | 0 | 0 | 0 | 0 | 0 | 4 | K | 2 | ROZPOCET | 0 | 0 | 0 | 0 | 0 | 1 | 0 | 4 | 72
| Online PSC |  | https://podminky.urs.cz/item/CS_URS_2025_02/8.TL5250096 | [14 empty] | Online PSC | 2
37 | K | 87150302 | Montážní práce na technologii, rozvody | hod | 100 |  | 0 | vlastní |  | základní |  | 0 | 0 | 0 | 0 | 0 | 4 | K | 2 | ROZPOCET | 0 | 0 | 0 | 0 | 0 | 1 | 0 | 4 | 74
38 | K | 87150303 | Provedení tlakových zkoušek technologických rozvodů, vč. materiálu (zátky, přechodky apd.) | hod | 20 |  | 0 | vlastní |  | základní |  | 0 | 0 | 0 | 0 | 0 | 4 | K | 2 | ROZPOCET | 0 | 0 | 0 | 0 | 0 | 1 | 0 | 4 | 76
39 | K | 87150303.1 | Pomocný montážní materiál uchycovací, objímky plastové, ocelové, vruty, hmoždínky, kotvy, konzole, šrouby, podložky, matky - pro strojovny a potrubní rozvody technologie - komplet | kpl | 1 |  | 0 | vlastní |  | základní |  | 0 | 0 | 0 | 0 | 0 | 4 | K | 2 | ROZPOCET | 0 | 0 | 0 | 0 | 0 | 1 | 0 | 4 | 78
40 | K | 87450501 | mřížka nererzová AISI 316 300 x 400 mm | ks | 1 |  | 0 | vlastní |  | základní |  | 0 | 0 | 0 | 0 | 0 | 4 | K | 2 | ROZPOCET | 0 | 0 | 0 | 0 | 0 | 1 | 0 | 4 | 82
41 | K | 87450502 | utěsnění prostupu pr. potrubí 250 mm nerez guma | ks | 1 |  | 0 | vlastní |  | základní |  | 0 | 0 | 0 | 0 | 0 | 4 | K | 2 | ROZPOCET | 0 | 0 | 0 | 0 | 0 | 1 | 0 | 4 | 84
42 | K | 874505021 | utěsnění prostupu pr. potrubí 200 mm nerez guma | ks | 2 |  | 0 | vlastní |  | základní |  | 0 | 0 | 0 | 0 | 0 | 4 | K | 2 | ROZPOCET | 0 | 0 | 0 | 0 | 0 | 1 | 0 | 4 | 86
43 | K | 874505022 | utěsnění prostupu pr. potrubí 90 mm nerez guma | ks | 2 |  | 0 | vlastní |  | základní |  | 0 | 0 | 0 | 0 | 0 | 4 | K | 2 | ROZPOCET | 0 | 0 | 0 | 0 | 0 | 1 | 0 | 4 | 88
44 | K | 87450504 | napojení na stávající rozvody | ks | 3 |  | 0 | vlastní |  | základní |  | 0 | 0 | 0 | 0 | 0 | 4 | K | 2 | ROZPOCET | 0 | 0 | 0 | 0 | 0 | 1 | 0 | 4 | 90
45 | K | 87450505 | Stěnová tryska pro foliové bazény s regulovatelným průtokem 2,5 - 7 m3/h, napojení pr. 50 | ks | 42 |  | 0 |  |  | základní |  | 0 | 0 | 0 | 0 | 0 | 4 | K | 2 | ROZPOCET | 0 | 0 | 0 | 0 | 0 | 1 | 0 | 4 | -2029201585

## VRN - Vedlejší rozpočtové...
{b06e7a50-f2bb-4e2f-9789-0fad76e9a7c4}
2
| KRYCÍ LIST SOUPISU PRACÍ | [7 empty] | v --- níže se nacházejí doplnkové a pomocné údaje k sestavám --- v | [8 empty] | False
Stavba:
Oprava bazénové vany a technologie plaveckého bazénu na letním koupališti v Čechách
Objekt:
SO01 - IA. etapa
Soupis:
VRN - Vedlejší rozpočtové náklady
| KSO: |  |  |  |  | CC-CZ:
| Místo: |  |  |  |  | Datum: | 1. 12. 2025
| Zadavatel: |  |  |  |  | IČ: | 00636177
|  | Obec Čechy |  |  |  | DIČ: | CZ00636177
| Účastník: |  |  |  |  | IČ: | Vyplň údaj
|  | Vyplň údaj |  |  |  | DIČ: | Vyplň údaj
| Projektant: |  |  |  |  | IČ: | 65912535
|  | Michal Pospíšil |  |  |  | DIČ: | CZ7404195678
| Zpracovatel: |  |  |  |  | IČ:
DIČ:
Poznámka:
| Cena bez DPH | [5 empty] | 0
|  |  | Základ daně |  |  | Sazba daně | Výše daně
| DPH | základní | 0 |  |  | 21% | 0
|  | snížená | 0 |  |  | 12% | 0
|  | zákl. přenesená | 0 |  |  | 21% | 0
|  | sníž. přenesená | 0 |  |  | 12% | 0
|  | nulová | 0 |  |  | 0% | 0
| Cena s DPH |  |  | v | CZK |  | 0
REKAPITULACE ČLENĚNÍ SOUPISU PRACÍ
Stavba:
Oprava bazénové vany a technologie plaveckého bazénu na letním koupališti v Čechách
Objekt:
SO01 - IA. etapa
Soupis:
VRN - Vedlejší rozpočtové náklady
Místo: | [5 empty] | Datum: | 1. 12. 2025
Zadavatel: |  |  | Obec Čechy |  |  | Projektant: | Michal Pospíšil
Účastník: |  |  | Vyplň údaj |  |  | Zpracovatel:
Kód dílu - Popis | [6 empty] | Cena celkem [CZK]
Náklady stavby celkem | [6 empty] | 0 | [11 empty] | -1
| VRN - Vedlejší rozpočtové náklady | [5 empty] | 0
| VRN1 - Průzkumné, zeměměřičské a projektové práce | [5 empty] | 0
| VRN3 - Zařízení staveniště | [5 empty] | 0
| VRN4 - Inženýrská činnost | [5 empty] | 0
| VRN6 - Územní vlivy | [5 empty] | 0
| VRN8 - Další náklady na pracovníky | [5 empty] | 0
SOUPIS PRACÍ
Stavba:
Oprava bazénové vany a technologie plaveckého bazénu na letním koupališti v Čechách
Objekt:
SO01 - IA. etapa
Soupis:
VRN - Vedlejší rozpočtové náklady
Místo: | [5 empty] | Datum: | 1. 12. 2025
Zadavatel: |  |  | Obec Čechy |  |  | Projektant: | Michal Pospíšil
Účastník: |  |  | Vyplň údaj |  |  | Zpracovatel:
PČ | Typ | Kód | Popis | MJ | Množství | J.cena [CZK] | Cena celkem [CZK] | Cenová soustava |  | DPH | J. Nh [h] | Nh celkem [h] | J. hmotnost [t] | Hmotnost celkem [t] | J. suť [t] | Suť Celkem [t]
Náklady soupisu celkem | [6 empty] | 0 |  |  |  |  | 0 |  | 0 |  | 0 |  | D | -1 | [7 empty] | 0
| D | VRN | Vedlejší rozpočtové náklady |  |  |  | 0 |  |  |  |  | 0 |  | 0 |  | 0 | 5 | D | 0 | ROZPOCET | [6 empty] | 0
| D | VRN1 | Průzkumné, zeměměřičské a projektové práce |  |  |  | 0 |  |  |  |  | 0 |  | 0 |  | 0 | 5 | D | 1 | ROZPOCET | [6 empty] | 0
1 | K | 012164000 | Vytyčení a zaměření inženýrských sítí | ks | 1 |  | 0 | CS ÚRS 2025 02 |  | základní |  | 0 | 0 | 0 | 0 | 0 | 1024 | K | 2 | ROZPOCET | 0 | 0 | 0 | 0 | 0 | 1 | 0 | 1024 | -939612259
| Online PSC |  | https://podminky.urs.cz/item/CS_URS_2025_02/012164000 | [14 empty] | Online PSC | 2
2 | K | 012344000 | Vytyčovací práce | ks | 1 |  | 0 | CS ÚRS 2025 02 |  | základní |  | 0 | 0 | 0 | 0 | 0 | 1024 | K | 2 | ROZPOCET | 0 | 0 | 0 | 0 | 0 | 1 | 0 | 1024 | 1334220031
| Online PSC |  | https://podminky.urs.cz/item/CS_URS_2025_02/012344000 | [14 empty] | Online PSC | 2
4 | K | 013254000 | Dokumentace skutečného provedení stavby | ks | 1 |  | 0 | CS ÚRS 2025 02 |  | základní |  | 0 | 0 | 0 | 0 | 0 | 1024 | K | 2 | ROZPOCET | 0 | 0 | 0 | 0 | 0 | 1 | 0 | 1024 | -404061876
| Online PSC |  | https://podminky.urs.cz/item/CS_URS_2025_02/013254000 | [14 empty] | Online PSC | 2
| D | VRN3 | Zařízení staveniště |  |  |  | 0 |  |  |  |  | 0 |  | 0 |  | 0 | 5 | D | 1 | ROZPOCET | [6 empty] | 0
5 | K | 032002000 | Vybavení staveniště | ks | 1 |  | 0 | CS ÚRS 2025 02 |  | základní |  | 0 | 0 | 0 | 0 | 0 | 1024 | K | 2 | ROZPOCET | 0 | 0 | 0 | 0 | 0 | 1 | 0 | 1024 | 2091328653
| Online PSC |  | https://podminky.urs.cz/item/CS_URS_2025_02/032002000 | [14 empty] | Online PSC | 2
6 | K | 032903000 | Náklady na provoz a údržbu vybavení staveniště | ks | 1 |  | 0 | CS ÚRS 2025 02 |  | základní |  | 0 | 0 | 0 | 0 | 0 | 1024 | K | 2 | ROZPOCET | 0 | 0 | 0 | 0 | 0 | 1 | 0 | 1024 | -148623639
| Online PSC |  | https://podminky.urs.cz/item/CS_URS_2025_02/032903000 | [14 empty] | Online PSC | 2
| D | VRN4 | Inženýrská činnost |  |  |  | 0 |  |  |  |  | 0 |  | 0 |  | 0 | 5 | D | 1 | ROZPOCET | [6 empty] | 0
7 | K | 045203000 | Kompletační činnost | ks | 1 |  | 0 | CS ÚRS 2025 02 |  | základní |  | 0 | 0 | 0 | 0 | 0 | 1024 | K | 2 | ROZPOCET | 0 | 0 | 0 | 0 | 0 | 1 | 0 | 1024 | -120667183
| Online PSC |  | https://podminky.urs.cz/item/CS_URS_2025_02/045203000 | [14 empty] | Online PSC | 2
8 | K | 045303000 | Koordinační činnost | ks | 1 |  | 0 | CS ÚRS 2025 02 |  | základní |  | 0 | 0 | 0 | 0 | 0 | 1024 | K | 2 | ROZPOCET | 0 | 0 | 0 | 0 | 0 | 1 | 0 | 1024 | 1784240681
| Online PSC |  | https://podminky.urs.cz/item/CS_URS_2025_02/045303000 | [14 empty] | Online PSC | 2
| D | VRN6 | Územní vlivy |  |  |  | 0 |  |  |  |  | 0 |  | 0 |  | 0 | 5 | D | 1 | ROZPOCET | [6 empty] | 0
9 | K | 065002000 | Mimostaveništní doprava materiálů, výrobků a strojů | ks | 1 |  | 0 | CS ÚRS 2025 02 |  | základní |  | 0 | 0 | 0 | 0 | 0 | 1024 | K | 2 | ROZPOCET | 0 | 0 | 0 | 0 | 0 | 1 | 0 | 1024 | 526698887
| Online PSC |  | https://podminky.urs.cz/item/CS_URS_2025_02/065002000 | [14 empty] | Online PSC | 2
| D | VRN8 | Další náklady na pracovníky |  |  |  | 0 |  |  |  |  | 0 |  | 0 |  | 0 | 5 | D | 1 | ROZPOCET | [6 empty] | 0
10 | K | 081103000 | Denní doprava pracovníků na pracoviště | ks | 1 |  | 0 | CS ÚRS 2025 02 |  | základní |  | 0 | 0 | 0 | 0 | 0 | 1024 | K | 2 | ROZPOCET | 0 | 0 | 0 | 0 | 0 | 1 | 0 | 1024 | -217963986
| Online PSC |  | https://podminky.urs.cz/item/CS_URS_2025_02/081103000 | [14 empty] | Online PSC | 2

## Pokyny pro vyplnění
Struktura údajů, formát souboru a metodika pro zpracování
Struktura
Soubor je složen ze záložky Rekapitulace stavby a záložek s názvem soupisu prací pro jednotlivé objekty ve formátu XLSX. Každá ze záložek přitom obsahuje
ještě samostatné sestavy vymezené orámovaním a nadpisem sestavy.
Rekapitulace stavby obsahuje sestavu Rekapitulace stavby a Rekapitulace objektů stavby a soupisů prací.
V sestavě Rekapitulace stavby jsou uvedeny informace identifikující předmět veřejné zakázky na stavební práce, KSO, CC-CZ, CZ-CPV, CZ-CPA a rekapitulaci
celkové nabídkové ceny účastníka.
Termínem "učastník" (resp. zhotovitel) se myslí "účastník zadávacího řízení" ve smyslu zákona o zadávání veřejných zakázek.
V sestavě Rekapitulace objektů stavby a soupisů prací je uvedena rekapitulace stavebních objektů, inženýrských objektů, provozních souborů,
vedlejších a ostatních nákladů a ostatních nákladů s rekapitulací nabídkové ceny za jednotlivé soupisy prací. Na základě údaje Typ je možné
identifikovat, zda se jedná o objekt nebo soupis prací pro daný objekt:
|  | STA | Stavební objekt pozemní
|  | ING | Stavební objekt inženýrský
|  | PRO | Provozní soubor
|  | VON | Vedlejší a ostatní náklady
|  | OST | Ostatní
|  | Soupis | Soupis prací pro daný typ objektu
Soupis prací pro jednotlivé objekty obsahuje sestavy Krycí list soupisu prací, Rekapitulace členění soupisu prací, Soupis prací. Za soupis prací může být považován
i objekt stavby v případě, že neobsahuje podřízenou zakázku.
Krycí list soupisu obsahuje rekapitulaci informací o předmětu veřejné zakázky ze sestavy Rekapitulace stavby, informaci o zařazení objektu do KSO,
CC-CZ, CZ-CPV, CZ-CPA a rekapitulaci celkové nabídkové ceny účastníka za aktuální soupis prací.
Rekapitulace členění soupisu prací obsahuje rekapitulaci soupisu prací ve všech úrovních členění soupisu tak, jak byla tato členění použita (např.
stavební díly, funkční díly, případně jiné členění) s rekapitulací nabídkové ceny.
Soupis prací obsahuje položky veškerých stavebních nebo montážních prací, dodávek materiálů a služeb nezbytných pro zhotovení stavebního objektu,
inženýrského objektu, provozního souboru, vedlejších a ostatních nákladů.
Pro položky soupisu prací se zobrazují následující informace:
|  | PČ |  | Pořadové číslo položky v aktuálním soupisu
|  | TYP |  | Typ položky: K - konstrukce, M - materiál, PP - plný popis, PSC - poznámka k souboru cen, P - poznámka k položce, VV - výkaz výměr, FIG - rozpad figur
|  | Kód |  | Kód položky
|  | Popis |  | Zkrácený popis položky
|  | MJ |  | Měrná jednotka položky
|  | Množství |  | Množství v měrné jednotce
|  | J.cena |  | Jednotková cena položky. Zadaní může obsahovat namísto J.ceny sloupce J.materiál a J.montáž, jejichž součet definuje
J.cenu položky.
|  | Cena celkem |  | Celková cena položky daná jako součin množství a j.ceny
|  | Cenová soustava |  | Příslušnost položky do cenové soustavy
Ke každé položce soupisu prací se na samostatných řádcích může zobrazovat:
Plný popis položky
Poznámka k souboru cen a poznámka zadavatele
Výkaz výměr
Pokud je k řádku výkazu výměr evidovaný údaj ve sloupci Kód, jedná se o definovaný odkaz, na který se může odvolávat výkaz výměr z jiné položky.
Metodika pro zpracování
Jednotlivé sestavy jsou v souboru provázány. Editovatelné pole jsou zvýrazněny žlutým podbarvením, ostatní pole neslouží k editaci a nesmí být jakkoliv
modifikovány.
Účastník je pro podání nabídky povinen vyplnit žlutě podbarvená pole:
Pole Účastník v sestavě Rekapitulace stavby - zde účastník vyplní svůj název (název subjektu)
Pole IČ a DIČ v sestavě Rekapitulace stavby - zde účastník vyplní svoje IČ a DIČ
Datum v sestavě Rekapitulace stavby - zde účastník vyplní datum vytvoření nabídky
J.cena = jednotková cena v sestavě Soupis prací o maximálním počtu desetinných míst uvedených v poli
- pokud sestavy soupisů prací obsahují pole J.cena, měla by být všechna tato pole vyplněna nenulovými
Poznámka - nepovinný údaj pro položku soupisu
V případě, že sestavy soupisů prací neobsahují pole J.cena, potom ve všech soupisech prací obsahují pole:
- J.materiál - jednotková cena materiálu
- J.montáž - jednotková cena montáže
Účastník v tomto případě by měl vyplnit všechna pole J.materiál a pole J.montáž nenulovými kladnými číslicemi. V případech, kdy položka
neobsahuje žádný materiál je přípustné, aby pole J.materiál bylo vyplněno nulou. V případech, kdy položka neobsahuje žádnou montáž je přípustné,
aby pole J.montáž bylo vyplněno nulou. Obě pole - J.materiál, J.Montáž u jedné položky by však neměly být vyplněny nulou.
Rekapitulace stavby
Název |  |  | Povinný |  | Popis | Typ | Max. počet
atributu |  |  | (A/N) |  |  |  | znaků
Kód |  |  | A |  | Kód stavby | String | 20
Stavba |  |  | A |  | Název stavby | String | 120
Místo |  |  | N |  | Místo stavby | String | 50
Datum |  |  | A |  | Datum vykonaného exportu | Date
KSO |  |  | N |  | Klasifikace stavebního objektu | String | 15
CC-CZ |  |  | N |  | Klasifikace stavbeních děl | String | 15
CZ-CPV |  |  | N |  | Společný slovník pro veřejné zakázky | String | 20
CZ-CPA |  |  | N |  | Klasifikace produkce podle činností | String | 20
Zadavatel |  |  | N |  | Zadavatel zadaní | String | 50
IČ |  |  | N |  | IČ zadavatele zadaní | String | 20
DIČ |  |  | N |  | DIČ zadavatele zadaní | String | 20
Účastník |  |  | N |  | Účastník veřejné zakázky | String | 50
Projektant |  |  | N |  | Projektant | String | 50
Poznámka |  |  | N |  | Poznámka k zadání | String | 255
Sazba DPH |  |  | A |  | Rekapitulace sazeb DPH u položek soupisů | eGSazbaDph
Základna DPH |  |  | A |  | Základna DPH určena součtem celkové ceny z položek soupisů | Double
Hodnota DPH |  |  | A |  | Hodnota DPH | Double
Cena bez DPH |  |  | A |  | Celková cena bez DPH za celou stavbu. Sčítává se ze všech listů. | Double
Cena s DPH |  |  | A |  | Celková cena s DPH za celou stavbu | Double
Rekapitulace objektů stavby a soupisů prací
Název |  |  | Povinný |  | Popis | Typ | Max. počet
atributu |  |  | (A/N) |  |  |  | znaků
Kód |  |  | A |  | Přebírá se z Rekapitulace stavby | String | 20
Stavba |  |  | A |  | Přebírá se z Rekapitulace stavby | String | 120
Místo |  |  | N |  | Přebírá se z Rekapitulace stavby | String | 50
Datum |  |  | A |  | Přebírá se z Rekapitulace stavby | Date
Zadavatel |  |  | N |  | Přebírá se z Rekapitulace stavby | String | 50
Projektant |  |  | N |  | Přebírá se z Rekapitulace stavby | String | 50
Účastník |  |  | N |  | Přebírá se z Rekapitulace stavby | String | 50
Kód |  |  | A |  | Kód objektu | String | 20
Objektu, Soupis prací |  |  | A |  | Název objektu | String | 120
Cena bez DPH |  |  | A |  | Cena bez DPH za daný objekt | Double
Cena s DPH |  |  | A |  | Cena spolu s DPH za daný objekt | Double
Typ |  |  | A |  | Typ zakázky | eGTypZakazky
Krycí list soupisu
Název |  |  | Povinný |  | Popis | Typ | Max. počet
atributu |  |  | (A/N) |  |  |  | znaků
Stavba |  |  | A |  | Přebírá se z Rekapitulace stavby | String | 120
Objekt |  |  | A |  | Kód a název objektu | String | 20 + 120
Soupis |  |  | A |  | Kód a název soupisu | String | 20 + 120
KSO |  |  | N |  | Klasifikace stavebního objektu | String | 15
CC-CZ |  |  | N |  | Klasifikace stavbeních děl | String | 15
CZ-CPV |  |  | N |  | Společný slovník pro veřejné zakázky | String | 20
CZ-CPA |  |  | N |  | Klasifikace produkce podle činností | String | 20
Místo |  |  | N |  | Přebírá se z Rekapitulace stavby | String | 50
Zadavatel |  |  | N |  | Přebírá se z Rekapitulace stavby | String | 50
Účastník |  |  | N |  | Přebírá se z Rekapitulace stavby | String | 50
Projektant |  |  | N |  | Přebírá se z Rekapitulace stavby | String | 50
Poznámka |  |  | N |  | Poznámka k soupisu prací | String | 255
Sazba DPH |  |  | A |  | Rekapitulace sazeb DPH na položkách aktuálního soupisu | eGSazbaDph
Základna DPH |  |  | A |  | Základna DPH určena součtem celkové ceny z položek aktuálního soupisu | Double
Hodnota DPH |  |  | A |  | Hodnota DPH | Double
Cena bez DPH |  |  | A |  | Cena bez DPH za daný soupis | Double
Cena s DPH |  |  | A |  | Cena s DPH za daný soupis | Double
Rekapitulace členění soupisu prací
Název |  |  | Povinný |  | Popis | Typ | Max. počet
atributu |  |  | (A/N) |  |  |  | znaků
Stavba |  |  | A |  | Přebírá se z Rekapitulace stavby | String | 120
Objekt |  |  | A |  | Kód a název objektu, přebírá se z Krycího listu soupisu | String | 20 + 120
Soupis |  |  | A |  | Kód a název objektu, přebírá se z Krycího listu soupisu | String | 20 + 120
Místo |  |  | N |  | Přebírá se z Rekapitulace stavby | String | 50
Datum |  |  | A |  | Přebírá se z Rekapitulace stavby | Date
Zadavatel |  |  | N |  | Přebírá se z Rekapitulace stavby | String | 50
Projektant |  |  | N |  | Přebírá se z Rekapitulace stavby | String | 50
Účastník |  |  | N |  | Přebírá se z Rekapitulace stavby | String | 50
Kód dílu - Popis |  |  | A |  | Kód a název dílu ze soupisu | String | 20 + 100
Cena celkem |  |  | A |  | Cena celkem za díl ze soupisu | Double
Soupis prací
Název |  |  | Povinný |  | Popis | Typ | Max. počet
atributu |  |  | (A/N) |  |  |  | znaků
Stavba |  |  | A |  | Přebírá se z Rekapitulace stavby | String | 120
Objekt |  |  | A |  | Kód a název objektu | String | 20 + 120
Soupis |  |  | A |  | Přebírá se z Krycího listu soupisu | String | 20 + 120
Místo |  |  | N |  | Přebírá se z Krycího listu soupisu | String | 50
Datum |  |  | A |  | Přebírá se z Krycího listu soupisu | Date
Zadavatel |  |  | N |  | Přebírá se z Krycího listu soupisu | String | 50
Projektant |  |  | N |  | Přebírá se z Krycího listu soupisu | String | 50
Účastník |  |  | N |  | Přebírá se z Krycího listu soupisu | String | 50
PČ |  |  | A |  | Pořadové číslo položky soupisu | Long
Typ |  |  | A |  | Typ položky soupisu | eGTypPolozky | 1
Kód |  |  | A |  | Kód položky ze soupisu | String | 20
Popis |  |  | A |  | Popis položky ze soupisu | String | 255
MJ |  |  | A |  | Měrná jednotka položky | String | 10
Množství |  |  | A |  | Množství položky soupisu | Double
J.Cena |  |  | A |  | Jednotková cena položky | Double
Cena celkem |  |  | A |  | Cena celkem vyčíslena jako J.Cena * Množství | Double
Cenová soustava |  |  | N |  | Zařazení položky do cenové soustavy | String | 50
p |  |  | N |  | Poznámka položky ze soupisu | Memo
psc |  |  | N |  | Poznámka k souboru cen ze soupisu | Memo
pp |  |  | N |  | Plný popis položky ze soupisu | Memo
vv |  |  | N |  | Výkaz výměr (figura, výraz, výměra) ze soupisu | Text,Text,Double | 20, 150
fig |  |  | N |  | Rozpad figur | Text,Text,Double | 20, 150
DPH |  |  | A |  | Sazba DPH pro položku | eGSazbaDPH
Hmotnost |  |  | A |  | Hmotnost položky ze soupisu | Double
Suť |  |  | A |  | Suť položky ze soupisu | Double
Nh |  |  | N |  | Normohodiny položky ze soupisu | Double
Datová věta
Typ věty |  |  | Hodnota |  | Význam
eGSazbaDPH |  |  | základní |  | Základní sazba DPH
|  |  | snížená |  | Snížená sazba DPH
|  |  | nulová |  | Nulová sazba DPH
|  |  | zákl. přenesená |  | Základní sazba DPH přenesená
|  |  | sníž. přenesená |  | Snížená sazba DPH přenesená
eGTypZakazky |  |  | STA |  | Stavební objekt
|  |  | PRO |  | Provozní soubor
|  |  | ING |  | Inženýrský objekt
|  |  | VON |  | Vedlejší a ostatní náklady
|  |  | OST |  | Ostatní náklady
eGTypPolozky |  |  | 1 |  | Položka typu HSV
|  |  | 2 |  | Položka typu PSV
|  |  | 3 |  | Položka typu M
|  |  | 4 |  | Položka typu OST