## Rekapitulace stavby
Export Komplet | [27 empty] | 2.0 | ZAMOK |  |  |  |  | False | False | {131a6e15-96ef-46e3-9493-51675e679d5d}
[33 empty] | 0,01 | 21
[33 empty] | 0,01 | 15
|  | REKAPITULACE STAVBY | [17 empty] | v --- níže se nacházejí doplnkové a pomocné údaje k sestavám --- v | [11 empty] | Návod na vyplnění | 0,001
|  | Kód: |  |  |  |  | 31_10_2022 | [24 empty] | Měnit lze pouze buňky se žlutým podbarvením! 1) na prvním listu Rekapitulace stavby vyplňte v sestavě a) Souhrnný list - údaje o Uchazeči (přenesou se do ostatních sestav i v jiných listech) b) Rekapitulace objektů - potřebné Ostatní náklady 2) na vybraných listech vyplňte v sestavě a) Krycí list - údaje o Uchazeči, pokud se liší od údajů o Uchazeči na Souhrnném listu (údaje se přenesou do ostatních sestav v daném listu) b) Rekapitulace rozpočtu - potřebné Ostatní náklady c) Celkové náklady za stavbu - ceny u položek - množství, pokud má žluté podbarvení - a v případě potřeby poznámku (ta je ve skrytém sloupci) | 0,01
|  | Stavba: |  |  |  |  | NÁSTAVBA ZŠ JESENIOVA - ROZŠÍŘENÍ ŠKOLNÍ DRUŽINY - VZD | [25 empty] | 0,01
|  | KSO: |  |  |  |  | 801 32 | [8 empty] | CC-CZ: |  | 12631 | [14 empty] | 0,01
|  | Místo: |  |  |  |  | Jeseniova 96/2400, Praha 3 | [8 empty] | Datum: |  | 31. 10. 2022 | [14 empty] | 0,01
0,01
|  | Zadavatel: | [13 empty] | IČ: | [16 empty] | 0,01
|  |  | Městská část Praha 3 | [12 empty] | DIČ: | [16 empty] | 0,01
0,01
|  | Uchazeč: | [13 empty] | IČ: |  | Vyplň údaj | [14 empty] | 0,01
|  |  | Vyplň údaj | [12 empty] | DIČ: |  | Vyplň údaj | [14 empty] | 0,01
False
|  | Projektant: | [13 empty] | IČ: | [16 empty] | False
|  |  | ZERO ATELIER s.r.o. | [12 empty] | DIČ: | [16 empty] | True
0,01
|  | Zpracovatel: | [13 empty] | IČ: | [16 empty] | 0,01
|  |  | Vladimír Mrázek | [12 empty] | DIČ: | [16 empty] | True
Poznámka:
Soupis prací je sestaven s využitím položek Cenové soustavy ÚRS (cenová úroveň 2022/I). Veškeré další informace vymezující popis a podmínky použití těchto položek z Cenové soustavy, které nejsou uvedeny přímo v soupisu prací, jsou neomezeně dálkově k dispozici na webu www.podminky.urs.cz. Položky soupisu prací, které nemají ve sloupci „Cenová soustava“ veden žádný údaj, nepochází z Cenové soustavy ÚRS. Soupis prací je zpracován v rozsahu a podrobnosti projektu . Součástí položek uvedených ve výkazu výměr jsou veškeré s nimi spojené práce, které jsou zapotřebí pro provedení kompletní dodávky díla, a to i když nejsou zvlášť uvedeny ve výkazu výměr. To znamená, že veškeré položky patrné z výkazů, výkresů a technických zpráv je třeba v nabídkové ceně doplnit a ocenit jako kompletně vykonané práce vč materiálu, nářadí a strojů nutných k práci, i když tyto nejsou ve výkazu výměr vypsány zvlášť. V případě, že má zhotovitel pochyby ohledně plánovaných položek ve výkazech, výkresech a technických zprávách, má za povinnost toto sdělit před odevzdáním nabídkové ceny. Po odevzdání nebude brán na zhotovitelem požadované položky navíc zřetel. Výkaz výměr neslouží jako podklad pro objednávky materiálu v rámci dodávky stavby. Veškeré výrobky, pokud jsou uvedeny, jsou uvedeny pouze jako referenční, obecně určující standard, technické parametry, požadované vlastnosti.
|  | Cena bez DPH | [13 empty] | 0
[8 empty] | Sazba daně |  |  | Základ daně |  |  |  |  | Výše daně
|  | DPH |  | základní |  |  |  | 21% |  |  | 0 |  |  |  |  | 0
|  |  |  | snížená |  |  |  | 15% |  |  | 0 |  |  |  |  | 0
|  |  |  | zákl. přenesená |  |  |  | 21% |  |  | 0 |  |  |  |  | 0
|  |  |  | sníž. přenesená |  |  |  | 15% |  |  | 0 |  |  |  |  | 0
|  |  |  | nulová |  |  |  | 0% |  |  | 0 |  |  |  |  | 0
|  | Cena s DPH | [6 empty] | v |  |  | CZK |  |  |  | 0
|  | Projektant | [11 empty] | Zpracovatel
|  | Datum a podpis: | [7 empty] | Razítko |  |  |  | Datum a podpis: |  |  | Razítko
|  | Objednavatel | [11 empty] | Uchazeč
|  | Datum a podpis: | [7 empty] | Razítko |  |  |  | Datum a podpis: |  |  | Razítko
REKAPITULACE OBJEKTŮ STAVBY A SOUPISŮ PRACÍ
| Kód: | [6 empty] | 31_10_2022
| Stavba: | [6 empty] | NÁSTAVBA ZŠ JESENIOVA - ROZŠÍŘENÍ ŠKOLNÍ DRUŽINY - VZD
| Místo: | [6 empty] | Jeseniova 96/2400, Praha 3 | [6 empty] | Datum: |  | 31. 10. 2022
| Zadavatel: | [6 empty] | Městská část Praha 3 | [6 empty] | Projektant: |  | ZERO ATELIER s.r.o. |  |  | Informatívní údaje z listů zakázek
| Uchazeč: | [13 empty] | Zpracovatel: |  | Vladimír Mrázek
| Kód |  |  |  | Popis | [7 empty] | Cena bez DPH [CZK] |  |  |  |  | Cena s DPH [CZK] | Typ | z toho Ostat. náklady [CZK] | DPH [CZK] | Normohodiny [h] | DPH základní [CZK] | DPH snížená [CZK] | DPH základní přenesená [CZK] | DPH snížená přenesená [CZK] | Základna DPH základní | Základna DPH snížená | Základna DPH zákl. přenesená | Základna DPH sníž. přenesená | Základna DPH nulová
| Náklady z rozpočtů | [11 empty] | 0 |  |  |  |  | 0 |  | 0 | 0 | 0 | 0 | 0 | 0 | 0 | 0 | 0 | 0 | 0 | 0 |  | D | 0 | ###NOIMPORT### | IMPORT | {131a6e15-96ef-46e3-9493-51675e679d5d} | {00000000-0000-0000-0000-000000000000} | 801 32
/ |  | 01 |  |  |  | VEDLEJŠÍ A OSTATNÍ NÁKLADY | [6 empty] | 0 |  |  |  |  | 0 | STA | 0 | 0 | 0 | 0 | 0 | 0 | 0 | 0 | 0 | 0 | 0 | 0 |  |  | 1 |  | IMPORT | {07b40ffb-99f6-4d06-a57d-d8e584668e9f} | {131a6e15-96ef-46e3-9493-51675e679d5d} |  | 2
/ |  | 02 |  |  |  | BOURACÍ PRÁCE | [6 empty] | 0 |  |  |  |  | 0 | STA | 0 | 0 | 0 | 0 | 0 | 0 | 0 | 0 | 0 | 0 | 0 | 0 |  |  | 1 |  | IMPORT | {1f0ddfd4-0805-42b9-bf04-28ec5da8bb47} | {131a6e15-96ef-46e3-9493-51675e679d5d} |  | 2
/ |  | 03 |  |  |  | STAVEBNÍ PRÁCE | [6 empty] | 0 |  |  |  |  | 0 | STA | 0 | 0 | 0 | 0 | 0 | 0 | 0 | 0 | 0 | 0 | 0 | 0 |  |  | 1 |  | IMPORT | {8548c686-3cad-4fd2-8369-f9cc8ea1a65a} | {131a6e15-96ef-46e3-9493-51675e679d5d} |  | 2
/ |  | 04 |  |  |  | ZTI | [6 empty] | 0 |  |  |  |  | 0 | STA | 0 | 0 | 0 | 0 | 0 | 0 | 0 | 0 | 0 | 0 | 0 | 0 |  |  | 1 |  | IMPORT | {8e81ed8b-fdbd-404b-adba-7754532647ba} | {131a6e15-96ef-46e3-9493-51675e679d5d} |  | 2
/ |  | 05 |  |  |  | VZT | [6 empty] | 0 |  |  |  |  | 0 | STA | 0 | 0 | 0 | 0 | 0 | 0 | 0 | 0 | 0 | 0 | 0 | 0 |  |  | 1 |  | IMPORT | {e602a345-e14a-4e32-bee3-d97bab49750f} | {131a6e15-96ef-46e3-9493-51675e679d5d} |  | 2
/ |  | 06 |  |  |  | VYTÁPĚNÍ | [6 empty] | 0 |  |  |  |  | 0 | STA | 0 | 0 | 0 | 0 | 0 | 0 | 0 | 0 | 0 | 0 | 0 | 0 |  |  | 1 |  | IMPORT | {7ba08647-6936-428e-9005-bb8d23789a82} | {131a6e15-96ef-46e3-9493-51675e679d5d} |  | 2
/ |  | 07 |  |  |  | CHLAZENÍ | [6 empty] | 0 |  |  |  |  | 0 | STA | 0 | 0 | 0 | 0 | 0 | 0 | 0 | 0 | 0 | 0 | 0 | 0 |  |  | 1 |  | IMPORT | {7c7930b5-cc62-4586-926f-1d1144a07bed} | {131a6e15-96ef-46e3-9493-51675e679d5d} |  | 2
/ |  | 08 |  |  |  | ELEKTROINSTALACE - SILNOPROUD | [6 empty] | 0 |  |  |  |  | 0 | STA | 0 | 0 | 0 | 0 | 0 | 0 | 0 | 0 | 0 | 0 | 0 | 0 |  |  | 1 |  | IMPORT | {06049006-7fe4-4343-b32e-dfe49a65ff8d} | {131a6e15-96ef-46e3-9493-51675e679d5d} |  | 2
/ |  | 09 |  |  |  | HROMOSVOD | [6 empty] | 0 |  |  |  |  | 0 | STA | 0 | 0 | 0 | 0 | 0 | 0 | 0 | 0 | 0 | 0 | 0 | 0 |  |  | 1 |  | IMPORT | {b1fec0da-da58-4367-a92d-ae553bedfef5} | {131a6e15-96ef-46e3-9493-51675e679d5d} |  | 2
/ |  | 10 |  |  |  | STRUKTUROVANÁ KABELÁŽ (SK) | [6 empty] | 0 |  |  |  |  | 0 | STA | 0 | 0 | 0 | 0 | 0 | 0 | 0 | 0 | 0 | 0 | 0 | 0 |  |  | 1 |  | IMPORT | {fb65be0f-61a9-4542-89fd-f77e4866d971} | {131a6e15-96ef-46e3-9493-51675e679d5d} |  | 2
/ |  | 11 |  |  |  | DOMOVNÍ VIDEOTELEFON (DT) | [6 empty] | 0 |  |  |  |  | 0 | STA | 0 | 0 | 0 | 0 | 0 | 0 | 0 | 0 | 0 | 0 | 0 | 0 |  |  | 1 |  | IMPORT | {6916c2fc-0607-48f5-b993-76ce773ed48d} | {131a6e15-96ef-46e3-9493-51675e679d5d} |  | 2
/ |  | 12 |  |  |  | SPOLEČNÁ TELEVIZNÍ ANTÉNA (STA) | [6 empty] | 0 |  |  |  |  | 0 | STA | 0 | 0 | 0 | 0 | 0 | 0 | 0 | 0 | 0 | 0 | 0 | 0 |  |  | 1 |  | IMPORT | {4d8b1f36-8099-43d9-839c-e8949591bf6a} | {131a6e15-96ef-46e3-9493-51675e679d5d} |  | 2
/ |  | 13 |  |  |  | JEDNOTNÝ ČAS A ŠKOLNÍ ZVONĚNÍ (JČ + ZV) | [6 empty] | 0 |  |  |  |  | 0 | STA | 0 | 0 | 0 | 0 | 0 | 0 | 0 | 0 | 0 | 0 | 0 | 0 |  |  | 1 |  | IMPORT | {43eef4af-74af-4a74-aa78-fd3a5abff133} | {131a6e15-96ef-46e3-9493-51675e679d5d} |  | 2
/ |  | 14 |  |  |  | DOMÁCÍ ROZHLAS S NUCENÝM POSLECHEM - (R) | [6 empty] | 0 |  |  |  |  | 0 | STA | 0 | 0 | 0 | 0 | 0 | 0 | 0 | 0 | 0 | 0 | 0 | 0 |  |  | 1 |  | IMPORT | {91772954-4e31-49ce-a8e5-f5b5bc70fd64} | {131a6e15-96ef-46e3-9493-51675e679d5d} |  | 2
/ |  | 15 |  |  |  | ZAŘÍZENÍ AUTONOMNÍ DETEKCE A SIGNALIZACE POŽÁRU | [6 empty] | 0 |  |  |  |  | 0 | STA | 0 | 0 | 0 | 0 | 0 | 0 | 0 | 0 | 0 | 0 | 0 | 0 |  |  | 1 |  | IMPORT | {0585b591-1068-48d8-b893-283327966949} | {131a6e15-96ef-46e3-9493-51675e679d5d} |  | 2
/ |  | 16 |  |  |  | AUDIO SYSTÉM - TRUBKOVÁNÍ (AV) | [6 empty] | 0 |  |  |  |  | 0 | STA | 0 | 0 | 0 | 0 | 0 | 0 | 0 | 0 | 0 | 0 | 0 | 0 |  |  | 1 |  | IMPORT | {de8ecb52-a247-4225-ac25-ba65212c2766} | {131a6e15-96ef-46e3-9493-51675e679d5d} |  | 2
/ |  | 17 |  |  |  | MĚŘENÍ A REGULACE | [6 empty] | 0 |  |  |  |  | 0 | STA | 0 | 0 | 0 | 0 | 0 | 0 | 0 | 0 | 0 | 0 | 0 | 0 |  |  | 1 |  | IMPORT | {7957d6c9-cee5-48c2-a651-a0cc452a1c95} | {131a6e15-96ef-46e3-9493-51675e679d5d} |  | 2
/ |  | 18 |  |  |  | ZEMNÍ PRÁCE, VENKOVNÍ ÚPRAVY | [6 empty] | 0 |  |  |  |  | 0 | STA | 0 | 0 | 0 | 0 | 0 | 0 | 0 | 0 | 0 | 0 | 0 | 0 |  |  | 1 |  | IMPORT | {8b0f060b-b11e-4ea9-ab8b-1f88b8aac1d7} | {131a6e15-96ef-46e3-9493-51675e679d5d} |  | 2
/ |  | 19 |  |  |  | SADOVÉ ÚPRAVY | [6 empty] | 0 |  |  |  |  | 0 | STA | 0 | 0 | 0 | 0 | 0 | 0 | 0 | 0 | 0 | 0 | 0 | 0 |  |  | 1 |  | IMPORT | {ae60f713-c880-4895-90a4-d29e66ad2bf7} | {131a6e15-96ef-46e3-9493-51675e679d5d} |  | 2

## 01 - VEDLEJŠÍ A OSTATNÍ N...
{07b40ffb-99f6-4d06-a57d-d8e584668e9f}
2
| KRYCÍ LIST SOUPISU PRACÍ | [7 empty] | v --- níže se nacházejí doplnkové a pomocné údaje k sestavám --- v | [8 empty] | False
Stavba:
NÁSTAVBA ZŠ JESENIOVA - ROZŠÍŘENÍ ŠKOLNÍ DRUŽINY - VZD
Objekt:
01 - VEDLEJŠÍ A OSTATNÍ NÁKLADY
| KSO: |  |  |  |  | CC-CZ:
| Místo: |  | Jeseniova 96/2400, Praha 3 |  |  | Datum: | 31. 10. 2022
| Zadavatel: |  |  |  |  | IČ:
|  | Městská část Praha 3 |  |  |  | DIČ:
| Uchazeč: |  |  |  |  | IČ: | Vyplň údaj
|  | Vyplň údaj |  |  |  | DIČ: | Vyplň údaj
| Projektant: |  |  |  |  | IČ:
|  | ZERO ATELIER s.r.o. |  |  |  | DIČ:
| Zpracovatel: |  |  |  |  | IČ:
|  | Vladimír Mrázek |  |  |  | DIČ:
Poznámka:
| Cena bez DPH | [5 empty] | 0
|  |  | Základ daně |  |  | Sazba daně | Výše daně
| DPH | základní | 0 |  |  | 21% | 0
|  | snížená | 0 |  |  | 15% | 0
|  | zákl. přenesená | 0 |  |  | 21% | 0
|  | sníž. přenesená | 0 |  |  | 15% | 0
|  | nulová | 0 |  |  | 0% | 0
| Cena s DPH |  |  | v | CZK |  | 0
| Projektant |  |  | Zpracovatel
| Datum a podpis: |  | Razítko | Datum a podpis: |  |  | Razítko
| Objednavatel |  |  | Uchazeč
| Datum a podpis: |  | Razítko | Datum a podpis: |  |  | Razítko
REKAPITULACE ČLENĚNÍ SOUPISU PRACÍ
Stavba:
NÁSTAVBA ZŠ JESENIOVA - ROZŠÍŘENÍ ŠKOLNÍ DRUŽINY - VZD
Objekt:
01 - VEDLEJŠÍ A OSTATNÍ NÁKLADY
Místo: |  |  | Jeseniova 96/2400, Praha 3 |  |  | Datum: | 31. 10. 2022
Zadavatel: |  |  | Městská část Praha 3 |  |  | Projektant: | ZERO ATELIER s.r.o.
Uchazeč: |  |  | Vyplň údaj |  |  | Zpracovatel: | Vladimír Mrázek
Kód dílu - Popis | [6 empty] | Cena celkem [CZK]
Náklady ze soupisu prací | [6 empty] | 0 | [11 empty] | -1
| VRN - Vedlejší rozpočtové náklady | [5 empty] | 0
| VRN1 - Průzkumné, geodetické a projektové práce | [5 empty] | 0
| VRN3 - Zařízení staveniště | [5 empty] | 0
| VRN7 - Provozní vlivy | [5 empty] | 0
| VRN9 - Ostatní náklady | [5 empty] | 0
SOUPIS PRACÍ
Stavba:
NÁSTAVBA ZŠ JESENIOVA - ROZŠÍŘENÍ ŠKOLNÍ DRUŽINY - VZD
Objekt:
01 - VEDLEJŠÍ A OSTATNÍ NÁKLADY
Místo: |  |  | Jeseniova 96/2400, Praha 3 |  |  | Datum: | 31. 10. 2022
Zadavatel: |  |  | Městská část Praha 3 |  |  | Projektant: | ZERO ATELIER s.r.o.
Uchazeč: |  |  | Vyplň údaj |  |  | Zpracovatel: | Vladimír Mrázek
PČ | Typ | Kód | Popis | MJ | Množství | J.cena [CZK] | Cena celkem [CZK] | Cenová soustava |  | DPH | J. Nh [h] | Nh celkem [h] | J. hmotnost [t] | Hmotnost celkem [t] | J. suť [t] | Suť Celkem [t]
Náklady soupisu celkem | [6 empty] | 0 |  |  |  |  | 0 |  | 0 |  | 0 |  | D | -1 | [7 empty] | 0
| D | VRN | Vedlejší rozpočtové náklady |  |  |  | 0 |  |  |  |  | 0 |  | 0 |  | 0 | 5 | D | 0 | ROZPOCET | [6 empty] | 0
| D | VRN1 | Průzkumné, geodetické a projektové práce |  |  |  | 0 |  |  |  |  | 0 |  | 0 |  | 0 | 5 | D | 1 | ROZPOCET | [6 empty] | 0
1 | K | 0115030 | Vytýčení sítí | soubor | 1 |  | 0 |  |  | základní |  | 0 | 0 | 0 | 0 | 0 | 1024 | K | 2 | ROZPOCET | 0 | 0 | 0 | 0 | 0 | 1 | 0 | 1024 | -793720745
2 | K | 013254000 | Dokumentace skutečného provedení stavby | soubor | 1 |  | 0 |  |  | základní |  | 0 | 0 | 0 | 0 | 0 | 1024 | K | 2 | ROZPOCET | 0 | 0 | 0 | 0 | 0 | 1 | 0 | 1024 | -284902791
3 | K | 01325401 | Dokumentace dílenská | soubor | 1 |  | 0 |  |  | základní |  | 0 | 0 | 0 | 0 | 0 | 1024 | K | 2 | ROZPOCET | 0 | 0 | 0 | 0 | 0 | 1 | 0 | 1024 | 647577385
4 | K | 0114640 | Měření intenzity umělého osvětlení a zajištění stanoviska Technické inspekce ČR | soubor | 1 |  | 0 |  |  | základní |  | 0 | 0 | 0 | 0 | 0 | 1024 | K | 2 | ROZPOCET | 0 | 0 | 0 | 0 | 0 | 1 | 0 | 1024 | 877400264
| D | VRN3 | Zařízení staveniště |  |  |  | 0 |  |  |  |  | 0 |  | 0 |  | 0 | 5 | D | 1 | ROZPOCET | [6 empty] | 0
5 | K | 030001000 | Zařízení staveniště | soubor | 1 |  | 0 |  |  | základní |  | 0 | 0 | 0 | 0 | 0 | 1024 | K | 2 | ROZPOCET | 0 | 0 | 0 | 0 | 0 | 1 | 0 | 1024 | 570388031
| P |  | Poznámka k položce: V rámci ZS jsou obsaženy veškeré činnosti a opatření nezbytné pro zajištění stavby - Náklady na stavební buňky - Skládky na staveništi - Provizorní staveništní komunikace a dočasné zpevněné plochy - Náklady na provoz a údržbu vybavení staveniště - Připojení staveniště na inženýrské sítě - Zabezpečení staveniště - Energie pro zařízení staveniště - Opatření na ochranu pozemků sousedních se staveništěm - Informační tabule na staveništi - Zrušení zařízení staveniště - Rozebrání, bourání a odvoz zařízení staveniště | [14 empty] | P | 2
6 | K | 030001101 | Zdvihací mechanismy - jeřáb (stacionární/mobilní - dle dodavatele) | soubor | 1 |  | 0 |  |  | základní |  | 0 | 0 | 0 | 0 | 0 | 1024 | K | 2 | ROZPOCET | 0 | 0 | 0 | 0 | 0 | 1 | 0 | 1024 | 1572741008
| D | VRN7 | Provozní vlivy |  |  |  | 0 |  |  |  |  | 0 |  | 0 |  | 0 | 5 | D | 1 | ROZPOCET | [6 empty] | 0
7 | K | 071103000 | Provoz investora (náklady na oddělení stavby od provozu školy) | soubor | 1 |  | 0 |  |  | základní |  | 0 | 0 | 0 | 0 | 0 | 1024 | K | 2 | ROZPOCET | 0 | 0 | 0 | 0 | 0 | 1 | 0 | 1024 | -1907514518
| D | VRN9 | Ostatní náklady |  |  |  | 0 |  |  |  |  | 0 |  | 0 |  | 0 | 5 | D | 1 | ROZPOCET | [6 empty] | 0
8 | K | 09100300 | Náklady na vzorky | soubor | 1 |  | 0 |  |  | základní |  | 0 | 0 | 0 | 0 | 0 | 1024 | K | 2 | ROZPOCET | 0 | 0 | 0 | 0 | 0 | 1 | 0 | 1024 | 1512169426
9 | K | 09100302 | Zábory chodníků a komunikací | soubor | 1 |  | 0 |  |  | základní |  | 0 | 0 | 0 | 0 | 0 | 1024 | K | 2 | ROZPOCET | 0 | 0 | 0 | 0 | 0 | 1 | 0 | 1024 | -365818499
10 | K | 09100303 | DIO | soubor | 1 |  | 0 |  |  | základní |  | 0 | 0 | 0 | 0 | 0 | 1024 | K | 2 | ROZPOCET | 0 | 0 | 0 | 0 | 0 | 1 | 0 | 1024 | -2001175915

## 02 - BOURACÍ PRÁCE
{1f0ddfd4-0805-42b9-bf04-28ec5da8bb47}
2
| KRYCÍ LIST SOUPISU PRACÍ | [7 empty] | v --- níže se nacházejí doplnkové a pomocné údaje k sestavám --- v | [8 empty] | False
Stavba:
NÁSTAVBA ZŠ JESENIOVA - ROZŠÍŘENÍ ŠKOLNÍ DRUŽINY - VZD
Objekt:
02 - BOURACÍ PRÁCE
| KSO: |  |  |  |  | CC-CZ:
| Místo: |  | Jeseniova 96/2400, Praha 3 |  |  | Datum: | 31. 10. 2022
| Zadavatel: |  |  |  |  | IČ:
|  | Městská část Praha 3 |  |  |  | DIČ:
| Uchazeč: |  |  |  |  | IČ: | Vyplň údaj
|  | Vyplň údaj |  |  |  | DIČ: | Vyplň údaj
| Projektant: |  |  |  |  | IČ:
|  | ZERO ATELIER s.r.o. |  |  |  | DIČ:
| Zpracovatel: |  |  |  |  | IČ:
|  | Vladimír Mrázek |  |  |  | DIČ:
Poznámka:
| Cena bez DPH | [5 empty] | 0
|  |  | Základ daně |  |  | Sazba daně | Výše daně
| DPH | základní | 0 |  |  | 21% | 0
|  | snížená | 0 |  |  | 15% | 0
|  | zákl. přenesená | 0 |  |  | 21% | 0
|  | sníž. přenesená | 0 |  |  | 15% | 0
|  | nulová | 0 |  |  | 0% | 0
| Cena s DPH |  |  | v | CZK |  | 0
| Projektant |  |  | Zpracovatel
| Datum a podpis: |  | Razítko | Datum a podpis: |  |  | Razítko
| Objednavatel |  |  | Uchazeč
| Datum a podpis: |  | Razítko | Datum a podpis: |  |  | Razítko
REKAPITULACE ČLENĚNÍ SOUPISU PRACÍ
Stavba:
NÁSTAVBA ZŠ JESENIOVA - ROZŠÍŘENÍ ŠKOLNÍ DRUŽINY - VZD
Objekt:
02 - BOURACÍ PRÁCE
Místo: |  |  | Jeseniova 96/2400, Praha 3 |  |  | Datum: | 31. 10. 2022
Zadavatel: |  |  | Městská část Praha 3 |  |  | Projektant: | ZERO ATELIER s.r.o.
Uchazeč: |  |  | Vyplň údaj |  |  | Zpracovatel: | Vladimír Mrázek
Kód dílu - Popis | [6 empty] | Cena celkem [CZK]
Náklady ze soupisu prací | [6 empty] | 0 | [11 empty] | -1
| HSV - Práce a dodávky HSV | [5 empty] | 0
| 9 - Ostatní konstrukce a práce, bourání | [5 empty] | 0
| 997 - Přesun sutě | [5 empty] | 0
| PSV - Práce a dodávky PSV | [5 empty] | 0
| 711 - Izolace proti vodě, vlhkosti a plynům | [5 empty] | 0
| 712 - Povlakové krytiny | [5 empty] | 0
| 763 - Konstrukce montované | [5 empty] | 0
| 776 - Podlahy povlakové | [5 empty] | 0
| 784 - Malby | [5 empty] | 0
SOUPIS PRACÍ
Stavba:
NÁSTAVBA ZŠ JESENIOVA - ROZŠÍŘENÍ ŠKOLNÍ DRUŽINY - VZD
Objekt:
02 - BOURACÍ PRÁCE
Místo: |  |  | Jeseniova 96/2400, Praha 3 |  |  | Datum: | 31. 10. 2022
Zadavatel: |  |  | Městská část Praha 3 |  |  | Projektant: | ZERO ATELIER s.r.o.
Uchazeč: |  |  | Vyplň údaj |  |  | Zpracovatel: | Vladimír Mrázek
PČ | Typ | Kód | Popis | MJ | Množství | J.cena [CZK] | Cena celkem [CZK] | Cenová soustava |  | DPH | J. Nh [h] | Nh celkem [h] | J. hmotnost [t] | Hmotnost celkem [t] | J. suť [t] | Suť Celkem [t]
Náklady soupisu celkem | [6 empty] | 0 |  |  |  |  | 0 |  | 0.43686 |  | 365.6529 |  | D | -1 | [10 empty] | 0
| D | HSV | Práce a dodávky HSV |  |  |  | 0 |  |  |  |  | 0 |  | 0.009856 |  | 358.3354 | 1 | D | 0 |  |  |  | ROZPOCET | [6 empty] | 0
| D | 9 | Ostatní konstrukce a práce, bourání |  |  |  | 0 |  |  |  |  | 0 |  | 0.009856 |  | 358.3354 | 1 | D | 1 |  |  |  | ROZPOCET | [6 empty] | 0
1 | K | 931001 | 1NP - podepření stropní konstrukce - výdřeva | soubor | 1 |  | 0 |  |  | základní |  | 0 | 0 | 0 | 0.015 | 0.015 | 4 | K | 2 |  |  |  | ROZPOCET | 0 | 0 | 0 | 0 | 0 | 1 | 0 | 4 | -2093072318
2 | K | 938903116 | Vysekání spár hl do 70 mm ve zdivu z cihel | m2 | 0.275 |  | 0 |  |  | základní |  | 0 | 0 | 0 | 0.015 | 0.004125 | 4 | K | 2 |  |  |  | ROZPOCET | 0 | 0 | 0 | 0 | 0 | 1 | 0 | 4 | -258768939
| VV |  | +2,75*0,1 |  | 0.275 | [12 empty] | VV | 2 | 2 | True | 1 | ROZPOCET
3 | K | 961055101 | Bourání základů ze ŽB - podezdívka schodiště | m3 | 0.625 |  | 0 |  |  | základní |  | 0 | 0 | 0 | 2.4 | 1.5 | 4 | K | 2 |  |  |  | ROZPOCET | 0 | 0 | 0 | 0 | 0 | 1 | 0 | 4 | -1889820661
| VV |  | +0,25*2,5*1,0 |  | 0.625 | [12 empty] | VV | 2 | 2 | True | 1 | ROZPOCET
4 | K | 961055102 | Bourání základů ze ŽB - angl dvorky | m3 | 2.068 |  | 0 |  |  | základní |  | 0 | 0 | 0 | 2.4 | 4.9632 | 4 | K | 2 |  |  |  | ROZPOCET | 0 | 0 | 0 | 0 | 0 | 1 | 0 | 4 | -112088250
| VV |  | "dno" | [14 empty] | VV | 2 | 1 | True | 0 | ROZPOCET
| VV |  | +0,20*(1,8*0,5*3+1,0*0,5) |  | 0.64 | [12 empty] | VV | 2 | 2 | True | 0 | ROZPOCET
| VV |  | "stěny"+0,20*0,60*(3*2,2+1,3+8*0,5) |  | 1.428 | [12 empty] | VV | 2 | 2 | True | 0 | ROZPOCET
| VV |  | Součet |  | 2.068 | [12 empty] | VV | 2 | 4 | True | 1 | ROZPOCET
5 | K | 962031132 | Bourání příček z cihel pálených na MVC tl do 100 mm | m2 | 136.17 |  | 0 | CS ÚRS 2022 01 |  | základní |  | 0 | 0 | 0 | 0.131 | 17.8383 | 4 | K | 2 |  |  |  | ROZPOCET | 0 | 0 | 0 | 0 | 0 | 1 | 0 | 4 | -905396205
| VV |  | "izol přizdívky" | [14 empty] | VV | 2 | 1 | True | 0 | ROZPOCET
| VV |  | "osa 1-2"+1,0*(13,5+2*1,7+2*0,6) |  | 18.1 | [12 empty] | VV | 2 | 2 | True | 0 | ROZPOCET
| VV |  | "osa C"+2,5*(24,3) |  | 60.75 | [12 empty] | VV | 2 | 2 | True | 0 | ROZPOCET
| VV |  | "osa 9"+2,5*(18,0) |  | 45 | [12 empty] | VV | 2 | 2 | True | 0 | ROZPOCET
| VV |  | "osa 14"+0,8*(14,9+0,5) |  | 12.32 | [12 empty] | VV | 2 | 2 | True | 0 | ROZPOCET
| VV |  | Součet |  | 136.17 | [12 empty] | VV | 2 | 4 | True | 1 | ROZPOCET
6 | K | 962031133 | Bourání příček z cihel pálených na MVC tl do 150 mm | m2 | 6.88 |  | 0 |  |  | základní |  | 0 | 0 | 0 | 0.261 | 1.7957 | 4 | K | 2 |  |  |  | ROZPOCET | 0 | 0 | 0 | 0 | 0 | 1 | 0 | 4 | -1832814331
| VV |  | "2NP"+3,7*2,4-1,0*2,0 |  | 6.88 | [12 empty] | VV | 2 | 2 | True | 1 | ROZPOCET
7 | K | 962032231 | Bourání zdiva z cihel pálených nebo vápenopískových na MV nebo MVC přes 1 m3 | m3 | 28.384 |  | 0 | CS ÚRS 2022 01 |  | základní |  | 0 | 0 | 0 | 1.8 | 51.0912 | 4 | K | 2 |  |  |  | ROZPOCET | 0 | 0 | 0 | 0 | 0 | 1 | 0 | 4 | 1670261446
| VV |  | "1NP" | [14 empty] | VV | 2 | 1 | True | 0 | ROZPOCET
| VV |  | +0,5*3,5*5,3 |  | 9.275 | [12 empty] | VV | 2 | 2 | True | 0 | ROZPOCET
| VV |  | "2NP" | [14 empty] | VV | 2 | 1 | True | 0 | ROZPOCET
| VV |  | "okna"+0,6*2,4*3,2*2 |  | 9.216 | [12 empty] | VV | 2 | 2 | True | 0 | ROZPOCET
| VV |  | "parapety"+0,6*1,0*2,6*3 |  | 4.68 | [12 empty] | VV | 2 | 2 | True | 0 | ROZPOCET
| VV |  | "atiky"+0,3*0,9*(9,7+2*1,9) |  | 3.645 | [12 empty] | VV | 2 | 2 | True | 0 | ROZPOCET
| VV |  | "střecha - budník"+0,2*1,4*(2*1,2+2*1,6) |  | 1.568 | [12 empty] | VV | 2 | 2 | True | 0 | ROZPOCET
| VV |  | Součet |  | 28.384 | [12 empty] | VV | 2 | 4 | True | 1 | ROZPOCET
8 | K | 962032631 | Bourání zdiva komínového nad střechou z cihel na MV nebo MVC | m3 | 0.15 |  | 0 | CS ÚRS 2022 01 |  | základní |  | 0 | 0 | 0 | 1.594 | 0.2391 | 4 | K | 2 |  |  |  | ROZPOCET | 0 | 0 | 0 | 0 | 0 | 1 | 0 | 4 | -1223602701
| VV |  | +1,0*0,3*0,5 |  | 0.15 | [12 empty] | VV | 2 | 2 | True | 1 | ROZPOCET
9 | K | 96305301 | Bourání ŽB schodišťových ramen a stupňů monolitických | m2 | 10.1 |  | 0 |  |  | základní |  | 0 | 0 | 0 | 0.36 | 3.636 | 4 | K | 2 |  |  |  | ROZPOCET | 0 | 0 | 0 | 0 | 0 | 1 | 0 | 4 | 1898652791
| VV |  | "exterierová schodiště - 1.PP" | [14 empty] | VV | 2 | 1 | True | 0 | ROZPOCET
| VV |  | "východní schodiště"+1.64 |  | 1.64 | [12 empty] | VV | 2 | 2 | True | 0 | ROZPOCET
| VV |  | "mezi osami E-F"+6,3+2,16 |  | 8.46 | [12 empty] | VV | 2 | 2 | True | 0 | ROZPOCET
| VV |  | Součet |  | 10.1 | [12 empty] | VV | 2 | 4 | True | 1 | ROZPOCET
10 | K | 96305302 | Bourání zastropení budníku na střeše | m2 | 2.04 |  | 0 |  |  | základní |  | 0 | 0 | 0 | 0.4 | 0.816 | 4 | K | 2 |  |  |  | ROZPOCET | 0 | 0 | 0 | 0 | 0 | 1 | 0 | 4 | 1333685489
| VV |  | +1,7*1,2 |  | 2.04 | [12 empty] | VV | 2 | 2 | True | 1 | ROZPOCET
11 | K | 965041441 | Bourání mazanin škvárobetonových tl přes 100 mm pl přes 4 m2 | m3 | 104.214 |  | 0 | CS ÚRS 2022 01 |  | základní |  | 0 | 0 | 0 | 1.6 | 166.7424 | 4 | K | 2 |  |  |  | ROZPOCET | 0 | 0 | 0 | 0 | 0 | 1 | 0 | 4 | 149089152
| VV |  | "střecha"+0,20*(14,0*14,8+5,0*3,5+19,2*13,8+2,0*6,3+1,9*9,9) |  | 104.214 | [12 empty] | VV | 2 | 2 | True | 1 | ROZPOCET
12 | K | 965042121 | Bourání podkladů pod dlažby nebo mazanin betonových tl do 100 mm pl do 1 m2 | m3 | 0.234 |  | 0 |  |  | základní |  | 0 | 0 | 0 | 2.2 | 0.5148 | 4 | K | 2 |  |  |  | ROZPOCET | 0 | 0 | 0 | 0 | 0 | 1 | 0 | 4 | 34020924
| VV |  | "1PP - pilíře"+0,10*0,15*(2*1,1+2*0,9)*3 |  | 0.18 | [12 empty] | VV | 2 | 2 | True | 0 | ROZPOCET
| VV |  | "1NP - pilíře"+0,10*0,15*(2*1,0+2*0,8) |  | 0.054 | [12 empty] | VV | 2 | 2 | True | 0 | ROZPOCET
| VV |  | Součet |  | 0.234 | [12 empty] | VV | 2 | 4 | True | 1 | ROZPOCET
13 | K | 965045113 | Bourání potěrů cementových nebo pískocementových tl do 50 mm pl přes 4 m2 | m2 | 521.07 |  | 0 | CS ÚRS 2022 01 |  | základní |  | 0 | 0 | 0 | 0.09 | 46.8963 | 4 | K | 2 |  |  |  | ROZPOCET | 0 | 0 | 0 | 0 | 0 | 1 | 0 | 4 | 1359987134
| VV |  | "střecha"+14,0*14,8+5,0*3,5+19,2*13,8+2,0*6,3+1,9*9,9 |  | 521.07 | [12 empty] | VV | 2 | 2 | True | 1 | ROZPOCET
14 | K | 96504512 | Bourání pěnobetonu tl do 50 mm pl přes 4 m2 | m2 | 521.07 |  | 0 |  |  | základní |  | 0 | 0 | 0 | 0.07 | 36.4749 | 4 | K | 2 |  |  |  | ROZPOCET | 0 | 0 | 0 | 0 | 0 | 1 | 0 | 4 | 1372409197
| VV |  | "střecha"+14,0*14,8+5,0*3,5+19,2*13,8+2,0*6,3+1,9*9,9 |  | 521.07 | [12 empty] | VV | 2 | 2 | True | 1 | ROZPOCET
15 | K | 966080103 | Bourání kontaktního zateplení z polystyrenových desek tl přes 60 do 120 mm | m2 | 124.6 |  | 0 | CS ÚRS 2022 01 |  | základní |  | 0 | 0 | 0 | 0.014 | 1.7444 | 4 | K | 2 |  |  |  | ROZPOCET | 0 | 0 | 0 | 0 | 0 | 1 | 0 | 4 | -522922352
| VV |  | +5,2*11,0-2,3*2,0*3 |  | 43.4 | [12 empty] | VV | 2 | 2 | True | 0 | ROZPOCET
| VV |  | +5,2*9,0 |  | 46.8 | [12 empty] | VV | 2 | 2 | True | 0 | ROZPOCET
| VV |  | +5,2*1,0+4,0*7,3 |  | 34.4 | [12 empty] | VV | 2 | 2 | True | 0 | ROZPOCET
| VV |  | Součet |  | 124.6 | [12 empty] | VV | 2 | 4 | True | 1 | ROZPOCET
16 | K | 968082018 | Vybourání rámů oken včetně křídel plochy přes 4 m2 | m2 | 14.4 |  | 0 | CS ÚRS 2022 01 |  | základní |  | 0 | 0 | 0 | 0.043 | 0.6192 | 4 | K | 2 |  |  |  | ROZPOCET | 0 | 0 | 0 | 0 | 0 | 1 | 0 | 4 | -1288923578
| VV |  | "2.NP" +2,4*2,0*3 |  | 14.4 | [12 empty] | VV | 2 | 2 | True | 1 | ROZPOCET
17 | K | 973031151 | Vysekání výklenků ve zdivu cihelném na MV nebo MVC pl přes 0,25 m2 | m3 | 0.357 |  | 0 |  |  | základní |  | 0 | 0 | 0 | 1.8 | 0.6426 | 4 | K | 2 |  |  |  | ROZPOCET | 0 | 0 | 0 | 0 | 0 | 1 | 0 | 4 | -1772022144
| VV |  | "2NP" | [14 empty] | VV | 2 | 1 | True | 0 | ROZPOCET
| VV |  | +0,3*0,7*1,7 |  | 0.357 | [12 empty] | VV | 2 | 2 | True | 1 | ROZPOCET
18 | K | 973031344 | Vysekání kapes ve zdivu cihelném na MV nebo MVC pl do 0,25 m2 hl do 150 mm | kus | 1 |  | 0 | CS ÚRS 2022 01 |  | základní |  | 0 | 0 | 0 | 0.049 | 0.049 | 4 | K | 2 |  |  |  | ROZPOCET | 0 | 0 | 0 | 0 | 0 | 1 | 0 | 4 | -583637035
19 | K | 973041511 | Vysekání výklenků ve zdivu z betonu pl přes 0,25 m2 | m3 | 0.194 |  | 0 | CS ÚRS 2022 01 |  | základní |  | 0 | 0 | 0 | 2.2 | 0.4268 | 4 | K | 2 |  |  |  | ROZPOCET | 0 | 0 | 0 | 0 | 0 | 1 | 0 | 4 | 1097658728
| VV |  | "1NP" | [14 empty] | VV | 2 | 1 | True | 0 | ROZPOCET
| VV |  | +0,15*0,41*3,15 |  | 0.194 | [12 empty] | VV | 2 | 2 | True | 1 | ROZPOCET
20 | K | 974082112 | Vysekání rýh pro ploché vodiče v omítce MV nebo MVC stěn š do 30 mm | m | 40 |  | 0 |  |  | základní |  | 0 | 0 | 0 | 0.001 | 0.04 | 4 | K | 2 |  |  |  | ROZPOCET | 0 | 0 | 0 | 0 | 0 | 1 | 0 | 4 | 1103891581
21 | K | 977151111 | Jádrové vrty diamantovými korunkami do stavebních materiálů D do 35 mm | m | 2.3 |  | 0 | CS ÚRS 2022 01 |  | základní |  | 0 | 0.00076 | 0.001748 | 0.0021 | 0.00483 | 4 | K | 2 |  |  |  | ROZPOCET | 0 | 0 | 0 | 0 | 0 | 1 | 0 | 4 | 112387387
| VV |  | "1PP"+0,7 |  | 0.7 | [12 empty] | VV | 2 | 2 | True | 0 | ROZPOCET
| VV |  | "1NP"+0,6*2 |  | 1.2 | [12 empty] | VV | 2 | 2 | True | 0 | ROZPOCET
| VV |  | "1NP/střecha"+2*0,2 |  | 0.4 | [12 empty] | VV | 2 | 2 | True | 0 | ROZPOCET
| VV |  | Součet |  | 2.3 | [12 empty] | VV | 2 | 4 | True | 1 | ROZPOCET
22 | K | 977151113 | Jádrové vrty diamantovými korunkami do stavebních materiálů D přes 40 do 50 mm | m | 2.1 |  | 0 | CS ÚRS 2022 01 |  | základní |  | 0 | 0.00097 | 0.002037 | 0.0043 | 0.00903 | 4 | K | 2 |  |  |  | ROZPOCET | 0 | 0 | 0 | 0 | 0 | 1 | 0 | 4 | 88750709
| VV |  | "1PP/1NP"+0,3*(2+2) |  | 1.2 | [12 empty] | VV | 2 | 2 | True | 0 | ROZPOCET
| VV |  | "1PP"+2*0,15 |  | 0.3 | [12 empty] | VV | 2 | 2 | True | 0 | ROZPOCET
| VV |  | "1NP/2NP"+2*0,3 |  | 0.6 | [12 empty] | VV | 2 | 2 | True | 0 | ROZPOCET
| VV |  | Součet |  | 2.1 | [12 empty] | VV | 2 | 4 | True | 1 | ROZPOCET
23 | K | 977151114 | Jádrové vrty diamantovými korunkami do stavebních materiálů D přes 50 do 60 mm | m | 0.6 |  | 0 | CS ÚRS 2022 01 |  | základní |  | 0 | 0.00105 | 0.00063 | 0.0062 | 0.00372 | 4 | K | 2 |  |  |  | ROZPOCET | 0 | 0 | 0 | 0 | 0 | 1 | 0 | 4 | 1040104410
| VV |  | "1NP"+0,6 |  | 0.6 | [12 empty] | VV | 2 | 2 | True | 1 | ROZPOCET
24 | K | 977151115 | Jádrové vrty diamantovými korunkami do stavebních materiálů D přes 60 do 70 mm | m | 2.3 |  | 0 | CS ÚRS 2022 01 |  | základní |  | 0 | 0.00108 | 0.002484 | 0.0085 | 0.01955 | 4 | K | 2 |  |  |  | ROZPOCET | 0 | 0 | 0 | 0 | 0 | 1 | 0 | 4 | -1584371145
| VV |  | "1PP"+0,5 |  | 0.5 | [12 empty] | VV | 2 | 2 | True | 0 | ROZPOCET
| VV |  | "1PP/1NP"+0,3*(3) |  | 0.9 | [12 empty] | VV | 2 | 2 | True | 0 | ROZPOCET
| VV |  | "1NP/střecha"+0,3*3 |  | 0.9 | [12 empty] | VV | 2 | 2 | True | 0 | ROZPOCET
| VV |  | Součet |  | 2.3 | [12 empty] | VV | 2 | 4 | True | 1 | ROZPOCET
25 | K | 977151118 | Jádrové vrty diamantovými korunkami do stavebních materiálů D přes 90 do 100 mm | m | 1 |  | 0 | CS ÚRS 2022 01 |  | základní |  | 0 | 0.00123 | 0.00123 | 0.017 | 0.017 | 4 | K | 2 |  |  |  | ROZPOCET | 0 | 0 | 0 | 0 | 0 | 1 | 0 | 4 | -574082546
| VV |  | "1PP/1NP"+0,3*(1) |  | 0.3 | [12 empty] | VV | 2 | 2 | True | 0 | ROZPOCET
| VV |  | "1PP"+2*0,15 |  | 0.3 | [12 empty] | VV | 2 | 2 | True | 0 | ROZPOCET
| VV |  | "1NP/střecha"+0,2+0,2 |  | 0.4 | [12 empty] | VV | 2 | 2 | True | 0 | ROZPOCET
| VV |  | Součet |  | 1 | [12 empty] | VV | 2 | 4 | True | 1 | ROZPOCET
26 | K | 977151121 | Jádrové vrty diamantovými korunkami do stavebních materiálů D přes 110 do 120 mm | m | 0.2 |  | 0 | CS ÚRS 2022 01 |  | základní |  | 0 | 0.00132 | 0.000264 | 0.025 | 0.005 | 4 | K | 2 |  |  |  | ROZPOCET | 0 | 0 | 0 | 0 | 0 | 1 | 0 | 4 | 1508939351
| VV |  | "1NP/střecha"+0,2 |  | 0.2 | [12 empty] | VV | 2 | 2 | True | 1 | ROZPOCET
27 | K | 977151122 | Jádrové vrty diamantovými korunkami do stavebních materiálů D přes 120 do 130 mm | m | 0.7 |  | 0 | CS ÚRS 2022 01 |  | základní |  | 0 | 0.00137 | 0.000959 | 0.029 | 0.0203 | 4 | K | 2 |  |  |  | ROZPOCET | 0 | 0 | 0 | 0 | 0 | 1 | 0 | 4 | -1860767127
| VV |  | "1PP"+0,7 |  | 0.7 | [12 empty] | VV | 2 | 2 | True | 1 | ROZPOCET
28 | K | 977211111 | Řezání stěnovou pilou ŽB kcí s výztuží průměru do 16 mm hl do 200 mm | m | 6.3 |  | 0 | CS ÚRS 2022 01 |  | základní |  | 0 | 8e-05 | 0.000504 | 0 | 0 | 4 | K | 2 |  |  |  | ROZPOCET | 0 | 0 | 0 | 0 | 0 | 1 | 0 | 4 | -1394752712
| VV |  | "1NP"+2*3,15 |  | 6.3 | [12 empty] | VV | 2 | 2 | True | 1 | ROZPOCET
29 | K | 977311112 | Řezání stávajících betonových mazanin nevyztužených hl do 100 mm | m | 15.9 |  | 0 | CS ÚRS 2022 01 |  | základní |  | 0 | 0 | 0 | 0 | 0 | 4 | K | 2 |  |  |  | ROZPOCET | 0 | 0 | 0 | 0 | 0 | 1 | 0 | 4 | 1790097890
| VV |  | "1PP - pilíře"+(2*1,1+2*0,95)*3 |  | 12.3 | [12 empty] | VV | 2 | 2 | True | 0 | ROZPOCET
| VV |  | "1NP - pilíře"+(2*1,0+2*0,8) |  | 3.6 | [12 empty] | VV | 2 | 2 | True | 0 | ROZPOCET
| VV |  | Součet |  | 15.9 | [12 empty] | VV | 2 | 4 | True | 1 | ROZPOCET
30 | K | 978013191 | Otlučení (osekání) vnitřní vápenné nebo vápenocementové omítky stěn v rozsahu přes 50 do 100 % | m2 | 354.207 |  | 0 | CS ÚRS 2022 01 |  | základní |  | 0 | 0 | 0 | 0.046 | 16.2935 | 4 | K | 2 |  |  |  | ROZPOCET | 0 | 0 | 0 | 0 | 0 | 1 | 0 | 4 | 1688045026
| VV |  | "1PP" | [14 empty] | VV | 2 | 1 | True | 0 | ROZPOCET
| VV |  | "pilíře"+2,2*(2*0,74+2*0,65)*3 |  | 18.348 | [12 empty] | VV | 2 | 2 | True | 0 | ROZPOCET
| VV |  | "průvlaky"+3*1,0 |  | 3 | [12 empty] | VV | 2 | 2 | True | 0 | ROZPOCET
| VV |  | Mezisoučet |  | 21.348 | [12 empty] | VV | 2 | 3 | True | 0 | ROZPOCET
| VV |  | "1NP" | [14 empty] | VV | 2 | 1 | True | 0 | ROZPOCET
| VV |  | "pilíře"+3,15*(2*0,64+2*0,49) |  | 7.119 | [12 empty] | VV | 2 | 2 | True | 0 | ROZPOCET
| VV |  | "průvlaky"+1,0 |  | 1 | [12 empty] | VV | 2 | 2 | True | 0 | ROZPOCET
| VV |  | Mezisoučet |  | 8.119 | [12 empty] | VV | 2 | 3 | True | 0 | ROZPOCET
| VV |  | "1PP - sanace - obvodové stěny" | [14 empty] | VV | 2 | 1 | True | 0 | ROZPOCET
| VV |  | +2,8*(14,0+5,5+6,1+17,2+24,0+12,0+2*1,8+15,0+14,0+5,5+1,8) |  | 332.36 | [12 empty] | VV | 2 | 2 | True | 0 | ROZPOCET
| VV |  | -(1,8*2,0+1,8*0,9+1,0*0,4*6) |  | -7.62 | [12 empty] | VV | 2 | 2 | True | 0 | ROZPOCET
| VV |  | Mezisoučet |  | 324.74 | [12 empty] | VV | 2 | 3 | True | 0 | ROZPOCET
| VV |  | Součet |  | 354.207 | [12 empty] | VV | 2 | 4 | True | 1 | ROZPOCET
31 | K | 978036191 | Otlučení (osekání) cementových omítek vnějších ploch v rozsahu přes 50 do 100 % | m2 | 23.29 |  | 0 | CS ÚRS 2022 01 |  | základní |  | 0 | 0 | 0 | 0.05 | 1.1645 | 4 | K | 2 |  |  |  | ROZPOCET | 0 | 0 | 0 | 0 | 0 | 1 | 0 | 4 | -1377961409
| VV |  | "soklová om" | [14 empty] | VV | 2 | 1 | True | 0 | ROZPOCET
| VV |  | "pohled východní"+16.8 |  | 16.8 | [12 empty] | VV | 2 | 2 | True | 0 | ROZPOCET
| VV |  | "pohled severní"+5.57 |  | 5.57 | [12 empty] | VV | 2 | 2 | True | 0 | ROZPOCET
| VV |  | "pohled jižní"+0.92 |  | 0.92 | [12 empty] | VV | 2 | 2 | True | 0 | ROZPOCET
| VV |  | Součet |  | 23.29 | [12 empty] | VV | 2 | 4 | True | 1 | ROZPOCET
32 | K | 978059541 | Odsekání a odebrání obkladů stěn z vnitřních obkládaček plochy přes 1 m2 | m2 | 18.2 |  | 0 |  |  | základní |  | 0 | 0 | 0 | 0.068 | 1.2376 | 4 | K | 2 |  |  |  | ROZPOCET | 0 | 0 | 0 | 0 | 0 | 1 | 0 | 4 | -664992396
| VV |  | "1NP"+2,0*(1,0+0,3+0,9+1,0+2*0,3) |  | 7.6 | [12 empty] | VV | 2 | 2 | True | 0 | ROZPOCET
| VV |  | "2NP"+2,0*(2*1,0+3,3) |  | 10.6 | [12 empty] | VV | 2 | 2 | True | 0 | ROZPOCET
| VV |  | Součet |  | 18.2 | [12 empty] | VV | 2 | 4 | True | 1 | ROZPOCET
33 | K | 985131311 | Ruční dočištění ploch stěn, rubu kleneb a podlah ocelových kartáči | m2 | 29.467 |  | 0 | CS ÚRS 2022 01 |  | základní |  | 0 | 0 | 0 | 0 | 0 | 4 | K | 2 |  |  |  | ROZPOCET | 0 | 0 | 0 | 0 | 0 | 1 | 0 | 4 | -1221505945
34 | K | 988001 | Demontáž ZTI rozvodů v nutném rozsahu | soubor | 1 |  | 0 |  |  | základní |  | 0 | 0 | 0 | 0.1 | 0.1 | 4 | K | 2 |  |  |  | ROZPOCET | 0 | 0 | 0 | 0 | 0 | 1 | 0 | 4 | -117459791
35 | K | 9880011 | Demontáž radiátorů vč připoj potrubí | kus | 3 |  | 0 |  |  | základní |  | 0 | 0 | 0 | 0.1 | 0.3 | 4 | K | 2 |  |  |  | ROZPOCET | 0 | 0 | 0 | 0 | 0 | 1 | 0 | 4 | 2046689016
36 | K | 988002 | Demontáž elektroinstalace v nutném rozsahu (svítidla, rozvody) | soubor | 1 |  | 0 |  |  | základní |  | 0 | 0 | 0 | 0.1 | 0.1 | 4 | K | 2 |  |  |  | ROZPOCET | 0 | 0 | 0 | 0 | 0 | 1 | 0 | 4 | -963651043
37 | K | 9881001 | Vybourání hromosvodu v nutném rozsahu | soubor | 1 |  | 0 |  |  | základní |  | 0 | 0 | 0 | 1 | 1 | 4 | K | 2 |  |  |  | ROZPOCET | 0 | 0 | 0 | 0 | 0 | 1 | 0 | 4 | 1659983053
38 | K | 98810011 | Vybourání klempířských prvků | m2 | 145 |  | 0 |  |  | základní |  | 0 | 0 | 0 | 0.005 | 0.725 | 4 | K | 2 |  |  |  | ROZPOCET | 0 | 0 | 0 | 0 | 0 | 1 | 0 | 4 | -1107112972
39 | K | 98810012 | Vybourání drobných prvků na střeše (komínky, VZT, apod) | kus | 16 |  | 0 |  |  | základní |  | 0 | 0 | 0 | 0.01 | 0.16 | 4 | K | 2 |  |  |  | ROZPOCET | 0 | 0 | 0 | 0 | 0 | 1 | 0 | 4 | -1453118790
40 | K | 9881002 | Vybourání branky v oplocení | kus | 1 |  | 0 |  |  | základní |  | 0 | 0 | 0 | 0.1 | 0.1 | 4 | K | 2 |  |  |  | ROZPOCET | 0 | 0 | 0 | 0 | 0 | 1 | 0 | 4 | 1667094147
41 | K | 9881003 | Vybourání oplocení | m | 4 |  | 0 |  |  | základní |  | 0 | 0 | 0 | 0.03 | 0.12 | 4 | K | 2 |  |  |  | ROZPOCET | 0 | 0 | 0 | 0 | 0 | 1 | 0 | 4 | -1654429979
42 | K | 9881004 | Vybourání mříží angl dvorků | kus | 4 |  | 0 |  |  | základní |  | 0 | 0 | 0 | 0.03 | 0.12 | 4 | K | 2 |  |  |  | ROZPOCET | 0 | 0 | 0 | 0 | 0 | 1 | 0 | 4 | -1600463505
43 | K | 9881005 | Vybourání sestavy vstupních dveří - 2760/2970 mm | kus | 1 |  | 0 |  |  | základní |  | 0 | 0 | 0 | 0.2 | 0.2 | 4 | K | 2 |  |  |  | ROZPOCET | 0 | 0 | 0 | 0 | 0 | 1 | 0 | 4 | -91677992
44 | K | 9882001 | Vybourání ocelového žebříku pro výlez na střechu (horní díl) | kus | 1 |  | 0 |  |  | základní |  | 0 | 0 | 0 | 0.1 | 0.1 | 4 | K | 2 |  |  |  | ROZPOCET | 0 | 0 | 0 | 0 | 0 | 1 | 0 | 4 | -705500071
45 | K | 9882002 | Vybourání zvonkového tabla | kus | 1 |  | 0 |  |  | základní |  | 0 | 0 | 0 | 0.01 | 0.01 | 4 | K | 2 |  |  |  | ROZPOCET | 0 | 0 | 0 | 0 | 0 | 1 | 0 | 4 | -1558544683
46 | K | 9882003 | Vybourání zvýšeného stupínku | m2 | 6 |  | 0 |  |  | základní |  | 0 | 0 | 0 | 0.02 | 0.12 | 4 | K | 2 |  |  |  | ROZPOCET | 0 | 0 | 0 | 0 | 0 | 1 | 0 | 4 | 760224066
47 | K | 9882004 | Vybourání částečného podhledu/police | m2 | 6 |  | 0 |  |  | základní |  | 0 | 0 | 0 | 0.02 | 0.12 | 4 | K | 2 |  |  |  | ROZPOCET | 0 | 0 | 0 | 0 | 0 | 1 | 0 | 4 | -2025441503
48 | K | 9882005 | Vybourání lehké provizorní příčky | m2 | 6.6 |  | 0 |  |  | základní |  | 0 | 0 | 0 | 0.02 | 0.132 | 4 | K | 2 |  |  |  | ROZPOCET | 0 | 0 | 0 | 0 | 0 | 1 | 0 | 4 | -156711597
| VV |  | "1NP"+3,3*2,0 |  | 6.6 | [12 empty] | VV | 2 | 2 | True | 1 | ROZPOCET
49 | K | 9882006 | Vyříznutí pruhu povlakové krytiny u pilíře | m | 4.7 |  | 0 |  |  | základní |  | 0 | 0 | 0 | 0.002 | 0.0094 | 4 | K | 2 |  |  |  | ROZPOCET | 0 | 0 | 0 | 0 | 0 | 1 | 0 | 4 | 1594958380
| VV |  | +3,7 |  | 3.7 | [12 empty] | VV | 2 | 2 | True | 0 | ROZPOCET
| VV |  | +1,0 |  | 1 | [12 empty] | VV | 2 | 2 | True | 0 | ROZPOCET
| VV |  | Součet |  | 4.7 | [12 empty] | VV | 2 | 4 | True | 1 | ROZPOCET
50 | K | 9883001 | Vybourání dveří 1kř vč zárubně | kus | 1 |  | 0 |  |  | základní |  | 0 | 0 | 0 | 0.05 | 0.05 | 4 | K | 2 |  |  |  | ROZPOCET | 0 | 0 | 0 | 0 | 0 | 1 | 0 | 4 | -124310739
51 | K | 9883002 | Vybourání vnitř parapetu okna - dl cca 2600 mm | kus | 3 |  | 0 |  |  | základní |  | 0 | 0 | 0 | 0.015 | 0.045 | 4 | K | 2 |  |  |  | ROZPOCET | 0 | 0 | 0 | 0 | 0 | 1 | 0 | 4 | -1966751116
52 | K | 9891001 | Demontáž a uložení ocelové stříšky | kus | 1 |  | 0 |  |  | základní |  | 0 | 0 | 0 | 0 | 0 | 4 | K | 2 |  |  |  | ROZPOCET | 0 | 0 | 0 | 0 | 0 | 1 | 0 | 4 | -589513078
53 | K | 9891002 | Demontáž a uložení vjezdové brány a branky | kus | 1 |  | 0 |  |  | základní |  | 0 | 0 | 0 | 0 | 0 | 4 | K | 2 |  |  |  | ROZPOCET | 0 | 0 | 0 | 0 | 0 | 1 | 0 | 4 | -1640508836
54 | K | 98910021 | Demontáž a uložení vjezdové brány | kus | 1 |  | 0 |  |  | základní |  | 0 | 0 | 0 | 0 | 0 | 4 | K | 2 |  |  |  | ROZPOCET | 0 | 0 | 0 | 0 | 0 | 1 | 0 | 4 | -772214482
55 | K | 9891003 | Demontáž a uložení 1 pole oplocení | kus | 1 |  | 0 |  |  | základní |  | 0 | 0 | 0 | 0 | 0 | 4 | K | 2 |  |  |  | ROZPOCET | 0 | 0 | 0 | 0 | 0 | 1 | 0 | 4 | 1899890754
56 | K | 9891004 | Demontáž a uložení vjezdových vrat vč sloupku | kus | 1 |  | 0 |  |  | základní |  | 0 | 0 | 0 | 0 | 0 | 4 | K | 2 |  |  |  | ROZPOCET | 0 | 0 | 0 | 0 | 0 | 1 | 0 | 4 | -2103291414
57 | K | 9892001 | Demontáž a uložení venk reflektoru | kus | 1 |  | 0 |  |  | základní |  | 0 | 0 | 0 | 0 | 0 | 4 | K | 2 |  |  |  | ROZPOCET | 0 | 0 | 0 | 0 | 0 | 1 | 0 | 4 | 1682539388
58 | K | 9892002 | Demontáž a uložení inzertní plochy na fasádě | kus | 1 |  | 0 |  |  | základní |  | 0 | 0 | 0 | 0 | 0 | 4 | K | 2 |  |  |  | ROZPOCET | 0 | 0 | 0 | 0 | 0 | 1 | 0 | 4 | 1643080805
59 | K | 9892003 | Demontáž a uložení zámečnického pultu pro pojezd jídelních táců | kus | 1 |  | 0 |  |  | základní |  | 0 | 0 | 0 | 0 | 0 | 4 | K | 2 |  |  |  | ROZPOCET | 0 | 0 | 0 | 0 | 0 | 1 | 0 | 4 | -2048418120
60 | K | 9892004 | Demontáž a uložení umyvadel vč baterie | kus | 6 |  | 0 |  |  | základní |  | 0 | 0 | 0 | 0 | 0 | 4 | K | 2 |  |  |  | ROZPOCET | 0 | 0 | 0 | 0 | 0 | 1 | 0 | 4 | -209474254
| D | 997 | Přesun sutě |  |  |  | 0 |  |  |  |  | 0 |  | 0 |  | 0 | 1 | D | 1 |  |  |  | ROZPOCET | [6 empty] | 0
61 | K | 997013113 | Vnitrostaveništní doprava suti a vybouraných hmot pro budovy v přes 9 do 12 m s použitím mechanizace | t | 358.948 |  | 0 | CS ÚRS 2022 01 |  | základní |  | 0 | 0 | 0 | 0 | 0 | 4 | K | 2 |  |  |  | ROZPOCET | 0 | 0 | 0 | 0 | 0 | 1 | 0 | 4 | -726344734
62 | K | 997013501 | Odvoz suti a vybouraných hmot na skládku nebo meziskládku do 1 km se složením | t | 358.948 |  | 0 | CS ÚRS 2022 01 |  | základní |  | 0 | 0 | 0 | 0 | 0 | 4 | K | 2 |  |  |  | ROZPOCET | 0 | 0 | 0 | 0 | 0 | 1 | 0 | 4 | -141447611
63 | K | 997013509 | Příplatek k odvozu suti a vybouraných hmot na skládku ZKD 1 km přes 1 km | t | 358.948 |  | 0 | CS ÚRS 2022 01 |  | základní |  | 0 | 0 | 0 | 0 | 0 | 4 | K | 2 |  |  |  | ROZPOCET | 0 | 0 | 0 | 0 | 0 | 1 | 0 | 4 | 1421543111
| P |  | Poznámka k položce: +30 km - indexováno v jednotkové ceně | [14 empty] | P | 2
64 | K | 997013631 | Poplatek za uložení na skládce (skládkovné) stavebního odpadu směsného kód odpadu 17 09 04 | t | 338.48 |  | 0 | CS ÚRS 2022 01 |  | základní |  | 0 | 0 | 0 | 0 | 0 | 4 | K | 2 |  |  |  | ROZPOCET | 0 | 0 | 0 | 0 | 0 | 1 | 0 | 4 | 102048491
| VV |  | +344,825-6,345 |  | 338.48 | [12 empty] | VV | 2 | 2 | True | 1 | ROZPOCET
65 | K | 997013645 | Poplatek za uložení na skládce (skládkovné) odpadu asfaltového bez dehtu kód odpadu 17 03 02 | t | 6.345 |  | 0 | CS ÚRS 2022 01 |  | základní |  | 0 | 0 | 0 | 0 | 0 | 4 | K | 2 |  |  |  | ROZPOCET | 0 | 0 | 0 | 0 | 0 | 1 | 0 | 4 | -700070792
| VV |  | +5,732+0,613 |  | 6.345 | [12 empty] | VV | 2 | 2 | True | 1 | ROZPOCET
| D | PSV | Práce a dodávky PSV |  |  |  | 0 |  |  |  |  | 0 |  | 0.427 |  | 7.3175 | 2 | D | 0 |  |  |  | ROZPOCET | [6 empty] | 0
| D | 711 | Izolace proti vodě, vlhkosti a plynům |  |  |  | 0 |  |  |  |  | 0 |  | 0 |  | 0.61276 | 2 | D | 1 |  |  |  | ROZPOCET | [6 empty] | 0
66 | K | 711131821 | Odstranění izolace proti zemní vlhkosti svislé | m2 | 136.17 |  | 0 | CS ÚRS 2022 01 |  | základní |  | 0 | 0 | 0 | 0.0045 | 0.61276 | 16 | K | 2 |  |  |  | ROZPOCET | 0 | 0 | 0 | 0 | 0 | 1 | 0 | 16 | 58063359
| VV |  | "osa 1-2"+1,0*(13,5+2*1,7+2*0,6) |  | 18.1 | [12 empty] | VV | 2 | 2 | True | 0 | ROZPOCET
| VV |  | "osa C"+2,5*(24,3) |  | 60.75 | [12 empty] | VV | 2 | 2 | True | 0 | ROZPOCET
| VV |  | "osa 9"+2,5*(18,0) |  | 45 | [12 empty] | VV | 2 | 2 | True | 0 | ROZPOCET
| VV |  | "osa 14"+0,8*(14,9+0,5) |  | 12.32 | [12 empty] | VV | 2 | 2 | True | 0 | ROZPOCET
| VV |  | Součet |  | 136.17 | [12 empty] | VV | 2 | 4 | True | 1 | ROZPOCET
| D | 712 | Povlakové krytiny |  |  |  | 0 |  |  |  |  | 0 |  | 0 |  | 5.7318 | 4 | D | 1 |  |  |  | ROZPOCET | [6 empty] | 0
67 | K | 712340832 | Odstranění povlakové krytiny střech do 10° z pásů NAIP přitavených v plné ploše dvouvrstvé | m2 | 521.07 |  | 0 | CS ÚRS 2022 01 |  | základní |  | 0 | 0 | 0 | 0.011 | 5.7318 | 512 | K | 2 |  |  |  | ROZPOCET | 0 | 0 | 0 | 0 | 0 | 1 | 0 | 512 | -857935703
| VV |  | +14,0*14,8+5,0*3,5+19,2*13,8+2,0*6,3+1,9*9,9 |  | 521.07 | [12 empty] | VV | 2 | 2 | True | 1 | ROZPOCET
| D | 763 | Konstrukce montované |  |  |  | 0 |  |  |  |  | 0 |  | 0 |  | 0.40633 | 4 | D | 1 |  |  |  | ROZPOCET | [6 empty] | 0
68 | K | 763131821 | Demontáž SDK podhledu s dvouvrstvou nosnou kcí z ocelových profilů opláštění jednoduché | m2 | 20.11 |  | 0 |  |  | základní |  | 0 | 0 | 0 | 0.01721 | 0.34609 | 512 | K | 2 |  |  |  | ROZPOCET | 0 | 0 | 0 | 0 | 0 | 1 | 0 | 512 | 153534843
| VV |  | "1PP" | [14 empty] | VV | 2 | 1 | True | 0 | ROZPOCET
| VV |  | +5,9*2,4+0,7*(2*2,4+3,7) |  | 20.11 | [12 empty] | VV | 2 | 2 | True | 1 | ROZPOCET
69 | K | 7631321 | Demontáž SDK kapotáže kanalizace | m | 3.5 |  | 0 |  |  | základní |  | 0 | 0 | 0 | 0.01721 | 0.060235 | 512 | K | 2 |  |  |  | ROZPOCET | 0 | 0 | 0 | 0 | 0 | 1 | 0 | 512 | -1902982433
| D | 776 | Podlahy povlakové |  |  |  | 0 |  |  |  |  | 0 |  | 0 |  | 0.43423 | 4 | D | 1 |  |  |  | ROZPOCET | [6 empty] | 0
70 | K | 776201811 | Demontáž lepených povlakových podlah bez podložky ručně, vč soklíku | m2 | 173.692 |  | 0 | CS ÚRS 2022 01 |  | základní |  | 0 | 0 | 0 | 0.0025 | 0.43423 | 512 | K | 2 |  |  |  | ROZPOCET | 0 | 0 | 0 | 0 | 0 | 1 | 0 | 512 | -1150582864
| VV |  | "1NP"+5,8*11,8+6,3*5,3 |  | 101.83 | [12 empty] | VV | 2 | 2 | True | 0 | ROZPOCET
| VV |  | "2NP"+6,4*9,6+0,93*3,4+0,5*2,6*3+1,4*2,4 |  | 71.862 | [12 empty] | VV | 2 | 2 | True | 0 | ROZPOCET
| VV |  | Součet |  | 173.692 | [12 empty] | VV | 2 | 4 | True | 1 | ROZPOCET
| D | 784 | Malby |  |  |  | 0 |  |  |  |  | 0 |  | 0.427 |  | 0.13237 | 4 | D | 1 |  |  |  | ROZPOCET | [6 empty] | 0
71 | K | 784121001 | Oškrabání malby v mísnostech v do 3,80 m | m2 | 427 |  | 0 |  |  | základní |  | 0 | 0.001 | 0.427 | 0.00031 | 0.13237 | 512 | K | 2 |  |  |  | ROZPOCET | 0 | 0 | 0 | 0 | 0 | 1 | 0 | 512 | -1798360062
| VV |  | "1.NP | [14 empty] | VV | 2 | 1 | True | 0 | ROZPOCET
| VV |  | "místnosti s obnovou malby | [14 empty] | VV | 2 | 1 | True | 0 | ROZPOCET
| VV |  | "místnost: 1.01; 107,77"107.77 |  | 107.77 | [12 empty] | VV | 2 | 2 | True | 0 | ROZPOCET
| VV |  | "místnost: 1.02; 29,37"29.37 |  | 29.37 | [12 empty] | VV | 2 | 2 | True | 0 | ROZPOCET
| VV |  | "místnost: 1.03; 51,35"51.35 |  | 51.35 | [12 empty] | VV | 2 | 2 | True | 0 | ROZPOCET
| VV |  | "místnost: Chodba; 92,97"92.97 |  | 92.97 | [12 empty] | VV | 2 | 2 | True | 0 | ROZPOCET
| VV |  | "místnost: 41 Hospodářka; 41,86"41.86 |  | 41.86 | [12 empty] | VV | 2 | 2 | True | 0 | ROZPOCET
| VV |  | "místnost: 34 Údržbář; 51,73"51.73 |  | 51.73 | [12 empty] | VV | 2 | 2 | True | 0 | ROZPOCET
| VV |  | "místnost: Úklid; 6,97"6.97 |  | 6.97 | [12 empty] | VV | 2 | 2 | True | 0 | ROZPOCET
| VV |  | "místnost: WC učitelé; 21,92"21.92 |  | 21.92 | [12 empty] | VV | 2 | 2 | True | 0 | ROZPOCET
| VV |  | "místnost: WC družina; 23,06"23.06 |  | 23.06 | [12 empty] | VV | 2 | 2 | True | 0 | ROZPOCET
| VV |  | Součet |  | 427 | [12 empty] | VV | 2 | 4 | True | 1 | ROZPOCET
72 | K | 784121011 | Rozmývání podkladu po oškrabání malby v místnostech v do 3,80 m | m2 | 427 |  | 0 |  |  | základní |  | 0 | 0 | 0 | 0 | 0 | 512 | K | 2 |  |  |  | ROZPOCET | 0 | 0 | 0 | 0 | 0 | 1 | 0 | 512 | -1334499865

## 03 - STAVEBNÍ PRÁCE
[18 empty] | {8548c686-3cad-4fd2-8369-f9cc8ea1a65a} | [5 empty] | P01_pvc | 15,36 | 2
[18 empty] | 2 | [5 empty] | P02_pvc | 49,4 | 2
| KRYCÍ LIST SOUPISU PRACÍ | [7 empty] | v --- níže se nacházejí doplnkové a pomocné údaje k sestavám --- v | [8 empty] | False | [5 empty] | P03_pvc | 530,54 | 2
Stavba:
NÁSTAVBA ZŠ JESENIOVA - ROZŠÍŘENÍ ŠKOLNÍ DRUŽINY - VZD
Objekt:
03 - STAVEBNÍ PRÁCE
| KSO: |  |  |  |  | CC-CZ:
| Místo: |  | Jeseniova 96/2400, Praha 3 |  |  | Datum: | 31. 10. 2022
| Zadavatel: |  |  |  |  | IČ:
|  | Městská část Praha 3 |  |  |  | DIČ:
| Uchazeč: |  |  |  |  | IČ: | Vyplň údaj
|  | Vyplň údaj |  |  |  | DIČ: | Vyplň údaj
| Projektant: |  |  |  |  | IČ:
|  | ZERO ATELIER s.r.o. |  |  |  | DIČ:
| Zpracovatel: |  |  |  |  | IČ:
|  | Vladimír Mrázek |  |  |  | DIČ:
Poznámka:
| Cena bez DPH | [5 empty] | 0
|  |  | Základ daně |  |  | Sazba daně | Výše daně
| DPH | základní | 0 |  |  | 21% | 0
|  | snížená | 0 |  |  | 15% | 0
|  | zákl. přenesená | 0 |  |  | 21% | 0
|  | sníž. přenesená | 0 |  |  | 15% | 0
|  | nulová | 0 |  |  | 0% | 0
| Cena s DPH |  |  | v | CZK |  | 0
| Projektant |  |  | Zpracovatel
| Datum a podpis: |  | Razítko | Datum a podpis: |  |  | Razítko
| Objednavatel |  |  | Uchazeč
| Datum a podpis: |  | Razítko | Datum a podpis: |  |  | Razítko
REKAPITULACE ČLENĚNÍ SOUPISU PRACÍ
Stavba:
NÁSTAVBA ZŠ JESENIOVA - ROZŠÍŘENÍ ŠKOLNÍ DRUŽINY - VZD
Objekt:
03 - STAVEBNÍ PRÁCE
Místo: |  |  | Jeseniova 96/2400, Praha 3 |  |  | Datum: | 31. 10. 2022
Zadavatel: |  |  | Městská část Praha 3 |  |  | Projektant: | ZERO ATELIER s.r.o.
Uchazeč: |  |  | Vyplň údaj |  |  | Zpracovatel: | Vladimír Mrázek
Kód dílu - Popis | [6 empty] | Cena celkem [CZK]
Náklady ze soupisu prací | [6 empty] | 0 | [11 empty] | -1
| HSV - Práce a dodávky HSV | [5 empty] | 0
| 2 - Zakládání | [5 empty] | 0
| 3 - Svislé a kompletní konstrukce | [5 empty] | 0
| 4 - Vodorovné konstrukce | [5 empty] | 0
| 6 - Úpravy povrchů, podlahy a osazování výplní | [5 empty] | 0
| 9 - Ostatní konstrukce a práce, bourání | [5 empty] | 0
| 998 - Přesun hmot | [5 empty] | 0
| PSV - Práce a dodávky PSV | [5 empty] | 0
| 711 - Izolace proti vodě, vlhkosti a plynům | [5 empty] | 0
| 712 - Povlakové krytiny | [5 empty] | 0
| 713 - Izolace tepelné | [5 empty] | 0
| 762 - Konstrukce tesařské | [5 empty] | 0
| 763 - Konstrukce suché výstavby | [5 empty] | 0
| 764 - Konstrukce klempířské | [5 empty] | 0
| 766 - Konstrukce truhlářské | [5 empty] | 0
| 767 - Konstrukce zámečnické | [5 empty] | 0
| 771 - Podlahy z dlaždic | [5 empty] | 0
| 776 - Podlahy povlakové | [5 empty] | 0
| 781 - Dokončovací práce - obklady | [5 empty] | 0
| 783 - Dokončovací práce - nátěry | [5 empty] | 0
| 784 - Dokončovací práce - malby a tapety | [5 empty] | 0
| 790 - Ostatní výrobky | [5 empty] | 0
| 792 - Záchytný systém | [5 empty] | 0
SOUPIS PRACÍ
Stavba:
NÁSTAVBA ZŠ JESENIOVA - ROZŠÍŘENÍ ŠKOLNÍ DRUŽINY - VZD
Objekt:
03 - STAVEBNÍ PRÁCE
Místo: |  |  | Jeseniova 96/2400, Praha 3 |  |  | Datum: | 31. 10. 2022
Zadavatel: |  |  | Městská část Praha 3 |  |  | Projektant: | ZERO ATELIER s.r.o.
Uchazeč: |  |  | Vyplň údaj |  |  | Zpracovatel: | Vladimír Mrázek
PČ | Typ | Kód | Popis | MJ | Množství | J.cena [CZK] | Cena celkem [CZK] | Cenová soustava |  | DPH | J. Nh [h] | Nh celkem [h] | J. hmotnost [t] | Hmotnost celkem [t] | J. suť [t] | Suť Celkem [t]
Náklady soupisu celkem | [6 empty] | 0 |  |  |  |  | 0 |  | 805.943 |  | 0.000758 |  | D | -1 | [13 empty] | 0
| D | HSV | Práce a dodávky HSV |  |  |  | 0 |  |  |  |  | 0 |  | 687.578 |  | 0.000758 | 1 | D | 0 |  |  |  | ROZPOCET | [9 empty] | 0
| D | 2 | Zakládání |  |  |  | 0 |  |  |  |  | 0 |  | 11.0905 |  | 0 | 1 | D | 1 |  |  |  | ROZPOCET | [9 empty] | 0
1 | K | 273321511 | Základové desky ze ŽB bez zvýšených nároků na prostředí tř. C 25/30 | m3 | 0.45 |  | 0 | CS ÚRS 2022 01 |  | základní |  | 0 | 2.5019 | 1.1258 | 0 | 0 | 4 | K | 2 |  |  |  | ROZPOCET |  |  |  | 0 | 0 | 0 | 0 | 0 | 1 | 0 | 4 | -845224491
| VV |  | "vstup - osa 1-2/A"+0,30*1,5*1,0 |  | 0.45 | [12 empty] | VV | 2 | 2 | True | 1 | ROZPOCET
2 | K | 273351121 | Zřízení bednění základových desek | m2 | 0.75 |  | 0 | CS ÚRS 2022 01 |  | základní |  | 0 | 0.00247 | 0.0018525 | 0 | 0 | 4 | K | 2 |  |  |  | ROZPOCET |  |  |  | 0 | 0 | 0 | 0 | 0 | 1 | 0 | 4 | 271617374
| VV |  | "vstup - osa 1-2/A"+0,30*(1,5+1,0) |  | 0.75 | [12 empty] | VV | 2 | 2 | True | 1 | ROZPOCET
3 | K | 273351122 | Odstranění bednění základových desek | m2 | 0.75 |  | 0 | CS ÚRS 2022 01 |  | základní |  | 0 | 0 | 0 | 0 | 0 | 4 | K | 2 |  |  |  | ROZPOCET |  |  |  | 0 | 0 | 0 | 0 | 0 | 1 | 0 | 4 | 770134024
4 | K | 273362021 | Výztuž základových desek svařovanými sítěmi Kari | t | 0.005 |  | 0 | CS ÚRS 2022 01 |  | základní |  | 0 | 1.0628 | 0.0053139 | 0 | 0 | 4 | K | 2 |  |  |  | ROZPOCET |  |  |  | 0 | 0 | 0 | 0 | 0 | 1 | 0 | 4 | 526984648
| VV |  | "vstup - osa 1-2/A"+0,003*1,5*1,0*1,1 |  | 0.005 | [12 empty] | VV | 2 | 2 | True | 1 | ROZPOCET
5 | K | 274313811 | Základové pásy z betonu tř. C 25/30 | m3 | 0.72 |  | 0 | CS ÚRS 2022 01 |  | základní |  | 0 | 2.5019 | 1.8013 | 0 | 0 | 4 | K | 2 |  |  |  | ROZPOCET |  |  |  | 0 | 0 | 0 | 0 | 0 | 1 | 0 | 4 | -2011417830
| VV |  | "exter schody - osa 9" | [14 empty] | VV | 2 | 1 | True | 0 | ROZPOCET
| VV |  | +0,3*1,0*1,2*2 |  | 0.72 | [12 empty] | VV | 2 | 2 | True | 1 | ROZPOCET
6 | K | 275313811 | Základové patky z betonu tř. C 25/30 | m3 | 0.576 |  | 0 | CS ÚRS 2022 01 |  | základní |  | 0 | 2.5019 | 1.4411 | 0 | 0 | 4 | K | 2 |  |  |  | ROZPOCET |  |  |  | 0 | 0 | 0 | 0 | 0 | 1 | 0 | 4 | -2057671710
| VV |  | "pro sloupky"+0,4*0,4*0,9*4 |  | 0.576 | [12 empty] | VV | 2 | 2 | True | 1 | ROZPOCET
7 | K | 279113153 | Základová zeď tl přes 200 do 250 mm z tvárnic ztraceného bednění včetně výplně z betonu tř. C 25/30 | m2 | 11.49 |  | 0 | CS ÚRS 2022 01 |  | základní |  | 0 | 0.58443 | 6.7151 | 0 | 0 | 4 | K | 2 |  |  |  | ROZPOCET |  |  |  | 0 | 0 | 0 | 0 | 0 | 1 | 0 | 4 | 85167380
| VV |  | "exter schody - osa 1" | [14 empty] | VV | 2 | 1 | True | 0 | ROZPOCET
| VV |  | +1,5*2,4 |  | 3.6 | [12 empty] | VV | 2 | 2 | True | 0 | ROZPOCET
| VV |  | "exter schody - osa 9" | [14 empty] | VV | 2 | 1 | True | 0 | ROZPOCET
| VV |  | +(1,0*4,5+1,2*0,5+2,1*0,9+1,5*0,6) |  | 7.89 | [12 empty] | VV | 2 | 2 | True | 0 | ROZPOCET
| VV |  | Součet |  | 11.49 | [12 empty] | VV | 2 | 4 | True | 1 | ROZPOCET
| D | 3 | Svislé a kompletní konstrukce |  |  |  | 0 |  |  |  |  | 0 |  | 89.3693 |  | 0.000758 | 1 | D | 1 |  |  |  | ROZPOCET | [9 empty] | 0
8 | K | 311234241 | Zdivo jednovrstvé z cihel děrovaných přes P10 do P15 na maltu M10 tl 240 mm | m2 | 17.16 |  | 0 | CS ÚRS 2022 01 |  | základní |  | 0 | 0.25146 | 4.3151 | 0 | 0 | 4 | K | 2 |  |  |  | ROZPOCET |  |  |  | 0 | 0 | 0 | 0 | 0 | 1 | 0 | 4 | 1311298317
| VV |  | "2NP" | [14 empty] | VV | 2 | 1 | True | 0 | ROZPOCET
| VV |  | +0,25*1,8*28 |  | 12.6 | [12 empty] | VV | 2 | 2 | True | 0 | ROZPOCET
| VV |  | +0,95*2,4*2 |  | 4.56 | [12 empty] | VV | 2 | 2 | True | 0 | ROZPOCET
| VV |  | Součet |  | 17.16 | [12 empty] | VV | 2 | 4 | True | 1 | ROZPOCET
9 | K | 31123428 | Zdivo jednovrstvé z cihel děrovaných P15 na maltu MC 10 tl 380 mm | m2 | 137.313 |  | 0 |  |  | základní |  | 0 | 0.31833 | 43.7108 | 0 | 0 | 4 | K | 2 |  |  |  | ROZPOCET |  |  |  | 0 | 0 | 0 | 0 | 0 | 1 | 0 | 4 | -1055545505
| VV |  | "2NP" | [14 empty] | VV | 2 | 1 | True | 0 | ROZPOCET
| VV |  | +3,25*(0,85+1,1+1,2+1,24+0,7+1,6*2+1,1*2+1,33+0,35+1,1+0,33) |  | 44.2 | [12 empty] | VV | 2 | 2 | True | 0 | ROZPOCET
| VV |  | +3,25*(0,6+1,2+0,5+1,2*10+0,6+2,0+1,7+0,45+1,2*2+0,9+1,7+1,6+1,1+1,2+0,7) |  | 93.113 | [12 empty] | VV | 2 | 2 | True | 0 | ROZPOCET
| VV |  | Součet |  | 137.313 | [12 empty] | VV | 2 | 4 | True | 1 | ROZPOCET
10 | K | 311321411 | Nosná zeď ze ŽB tř. C 25/30 bez výztuže | m3 | 13.915 |  | 0 | CS ÚRS 2022 01 |  | základní |  | 0 | 2.5019 | 34.8135 | 0 | 0 | 4 | K | 2 |  |  |  | ROZPOCET |  |  |  | 0 | 0 | 0 | 0 | 0 | 1 | 0 | 4 | 508511992
| VV |  | "St 2.1" | [14 empty] | VV | 2 | 1 | True | 0 | ROZPOCET
| VV |  | +0,32*(3,7*18,3-2,94*16,8) |  | 5.862 | [12 empty] | VV | 2 | 2 | True | 0 | ROZPOCET
| VV |  | +0,25*2,94*1,29*2 |  | 1.896 | [12 empty] | VV | 2 | 2 | True | 0 | ROZPOCET
| VV |  | "St 2.2" | [14 empty] | VV | 2 | 1 | True | 0 | ROZPOCET
| VV |  | +0,32*(3,7*6,9-2,94*6,3) |  | 2.243 | [12 empty] | VV | 2 | 2 | True | 0 | ROZPOCET
| VV |  | +0,25*2,94*0,8 |  | 0.588 | [12 empty] | VV | 2 | 2 | True | 0 | ROZPOCET
| VV |  | "St 2.3" | [14 empty] | VV | 2 | 1 | True | 0 | ROZPOCET
| VV |  | +0,32*(3,7*5,8-2,94*5,2) |  | 1.975 | [12 empty] | VV | 2 | 2 | True | 0 | ROZPOCET
| VV |  | +0,25*2,94*0,5 |  | 0.368 | [12 empty] | VV | 2 | 2 | True | 0 | ROZPOCET
| VV |  | "St 2.4" | [14 empty] | VV | 2 | 1 | True | 0 | ROZPOCET
| VV |  | +0,32*(3,7*2,3-2,94*1,85) |  | 0.983 | [12 empty] | VV | 2 | 2 | True | 0 | ROZPOCET
| VV |  | Součet |  | 13.915 | [12 empty] | VV | 2 | 4 | True | 1 | ROZPOCET
11 | K | 311351121 | Zřízení oboustranného bednění nosných nadzákladových zdí | m2 | 109.229 |  | 0 | CS ÚRS 2022 01 |  | základní |  | 0 | 0.00275 | 0.30038 | 0 | 0 | 4 | K | 2 |  |  |  | ROZPOCET |  |  |  | 0 | 0 | 0 | 0 | 0 | 1 | 0 | 4 | -1879992435
| VV |  | "St 2.1" | [14 empty] | VV | 2 | 1 | True | 0 | ROZPOCET
| VV |  | +2*(3,7*18,3-2,94*16,8) |  | 36.636 | [12 empty] | VV | 2 | 2 | True | 0 | ROZPOCET
| VV |  | +2*2,94*1,29*2 |  | 15.17 | [12 empty] | VV | 2 | 2 | True | 0 | ROZPOCET
| VV |  | +0,32*2,94*2+0,25*(2,94*4+2*4,7+4,8) |  | 8.372 | [12 empty] | VV | 2 | 2 | True | 0 | ROZPOCET
| VV |  | "St 2.2" | [14 empty] | VV | 2 | 1 | True | 0 | ROZPOCET
| VV |  | +2*(3,7*6,9-2,94*6,3) |  | 14.016 | [12 empty] | VV | 2 | 2 | True | 0 | ROZPOCET
| VV |  | +2*2,94*0,8 |  | 4.704 | [12 empty] | VV | 2 | 2 | True | 0 | ROZPOCET
| VV |  | +0,32*2,94+0,25*(2,94*2+4,7) |  | 3.586 | [12 empty] | VV | 2 | 2 | True | 0 | ROZPOCET
| VV |  | "St 2.3" | [14 empty] | VV | 2 | 1 | True | 0 | ROZPOCET
| VV |  | +2*(3,7*5,8-2,94*5,2) |  | 12.344 | [12 empty] | VV | 2 | 2 | True | 0 | ROZPOCET
| VV |  | +2*2,94*0,5 |  | 2.94 | [12 empty] | VV | 2 | 2 | True | 0 | ROZPOCET
| VV |  | +0,32*2,94+0,25*(2,94*2+5,5) |  | 3.786 | [12 empty] | VV | 2 | 2 | True | 0 | ROZPOCET
| VV |  | "St 2.4" | [14 empty] | VV | 2 | 1 | True | 0 | ROZPOCET
| VV |  | +2*(3,7*2,3-2,94*1,85) |  | 6.142 | [12 empty] | VV | 2 | 2 | True | 0 | ROZPOCET
| VV |  | +0,32*(2,94+1,85) |  | 1.533 | [12 empty] | VV | 2 | 2 | True | 0 | ROZPOCET
| VV |  | Součet |  | 109.229 | [12 empty] | VV | 2 | 4 | True | 1 | ROZPOCET
12 | K | 311351122 | Odstranění oboustranného bednění nosných nadzákladových zdí | m2 | 109.229 |  | 0 | CS ÚRS 2022 01 |  | základní |  | 0 | 0 | 0 | 0 | 0 | 4 | K | 2 |  |  |  | ROZPOCET |  |  |  | 0 | 0 | 0 | 0 | 0 | 1 | 0 | 4 | 336509459
13 | K | 311361821 | Výztuž nosných zdí betonářskou ocelí 10 505 | t | 0.805 |  | 0 | CS ÚRS 2022 01 |  | základní |  | 0 | 1.0492 | 0.84462 | 0 | 0 | 4 | K | 2 |  |  |  | ROZPOCET |  |  |  | 0 | 0 | 0 | 0 | 0 | 1 | 0 | 4 | 750337748
14 | K | 314231116 | Zdivo komínů a ventilací z cihel dl 290 mm pevnosti P7 až P 15 na MC 5 nebo MC 10 | m3 | 1.114 |  | 0 | CS ÚRS 2022 01 |  | základní |  | 0 | 1.811 | 2.0174 | 0 | 0 | 4 | K | 2 |  |  |  | ROZPOCET |  |  |  | 0 | 0 | 0 | 0 | 0 | 1 | 0 | 4 | -164025240
| VV |  | "2NP"+0,45*0,45*4,5 |  | 0.911 | [12 empty] | VV | 2 | 2 | True | 0 | ROZPOCET
| VV |  | "střecha"+0,45*0,45*1,0 |  | 0.203 | [12 empty] | VV | 2 | 2 | True | 0 | ROZPOCET
| VV |  | Součet |  | 1.114 | [12 empty] | VV | 2 | 4 | True | 1 | ROZPOCET
15 | K | 319201 | Dodatečná izolace zdiva nízkotlakou injektáží - D+M vč všech systémových detailů | m | 75.8 |  | 0 |  |  | základní |  | 0 | 0.00178 | 0.13492 | 1e-05 | 0.000758 | 4 | K | 2 |  |  |  | ROZPOCET |  |  |  | 0 | 0 | 0 | 0 | 0 | 1 | 0 | 4 | 1095558701
| VV |  | "osa 1-2"+(13,5+2*1,7+2*0,6) |  | 18.1 | [12 empty] | VV | 2 | 2 | True | 0 | ROZPOCET
| VV |  | "osa C"+(24,3) |  | 24.3 | [12 empty] | VV | 2 | 2 | True | 0 | ROZPOCET
| VV |  | "osa 9"+(18,0) |  | 18 | [12 empty] | VV | 2 | 2 | True | 0 | ROZPOCET
| VV |  | "osa 14"+(14,9+0,5) |  | 15.4 | [12 empty] | VV | 2 | 2 | True | 0 | ROZPOCET
| VV |  | Součet |  | 75.8 | [12 empty] | VV | 2 | 4 | True | 1 | ROZPOCET
16 | K | 342244121 | Příčka z cihel děrovaných do P10 na maltu M5 tloušťky 140 mm | m2 | 23.04 |  | 0 | CS ÚRS 2022 01 |  | základní |  | 0 | 0.1403 | 3.2325 | 0 | 0 | 4 | K | 2 |  |  |  | ROZPOCET |  |  |  | 0 | 0 | 0 | 0 | 0 | 1 | 0 | 4 | -1181393958
| VV |  | "2NP" | [14 empty] | VV | 2 | 1 | True | 0 | ROZPOCET
| VV |  | "přizdívka 201"+3,6*6,4 |  | 23.04 | [12 empty] | VV | 2 | 2 | True | 1 | ROZPOCET
| D | 4 | Vodorovné konstrukce |  |  |  | 0 |  |  |  |  | 0 |  | 500.9658 |  | 0 | 1 | D | 1 |  |  |  | ROZPOCET | [9 empty] | 0
17 | K | 41112001 | Montáž stropních panelů v 160 mm | m2 | 16.1 |  | 0 |  |  | základní |  | 0 | 0 | 0 | 0 | 0 | 4 | K | 2 |  |  |  | ROZPOCET |  |  |  | 0 | 0 | 0 | 0 | 0 | 1 | 0 | 4 | -1748123832
| VV |  | +4,6*3,5 |  | 16.1 | [12 empty] | VV | 2 | 2 | True | 1 | ROZPOCET
18 | M | 593414 | PREFABRIKOVANÉ PŘEDPJATÉ DUTINOVÉ PANELY TL.160mm | m2 | 16.1 |  | 0 |  |  | základní |  | 0 | 0.35 | 5.635 | 0 | 0 | 8 | M | 2 |  |  |  | ROZPOCET |  |  |  | 0 | 0 | 0 | 0 | 0 | 1 | 0 | 4 | 491060138
19 | K | 41112002 | Montáž stropních panelů v 400 mm | m2 | 464.991 |  | 0 |  |  | základní |  | 0 | 0 | 0 | 0 | 0 | 4 | K | 2 |  |  |  | ROZPOCET |  |  |  | 0 | 0 | 0 | 0 | 0 | 1 | 0 | 4 | 1377718826
| VV |  | +13,3*(1,2*5+0,99*2+0,95+0,67+0,74) |  | 137.522 | [12 empty] | VV | 2 | 2 | True | 0 | ROZPOCET
| VV |  | +6,5*(0,4+0,99)+4,9*(0,93+0,99) |  | 18.443 | [12 empty] | VV | 2 | 2 | True | 0 | ROZPOCET
| VV |  | +9,1*(1,2) |  | 10.92 | [12 empty] | VV | 2 | 2 | True | 0 | ROZPOCET
| VV |  | +13,1*(1,2*12+0,99*3+0,92*2+0,63*2+0,66) |  | 276.803 | [12 empty] | VV | 2 | 2 | True | 0 | ROZPOCET
| VV |  | +3,6*(0,74*2)+8,5*(0,99) |  | 13.743 | [12 empty] | VV | 2 | 2 | True | 0 | ROZPOCET
| VV |  | +6,3*(1,2) |  | 7.56 | [12 empty] | VV | 2 | 2 | True | 0 | ROZPOCET
| VV |  | Součet |  | 464.991 | [12 empty] | VV | 2 | 4 | True | 1 | ROZPOCET
20 | M | 593415 | PREFABRIKOVANÉ PŘEDPJATÉ DUTINOVÉ PANELY TL.400mm | m2 | 464.991 |  | 0 |  |  | základní |  | 0 | 0.35 | 162.7468 | 0 | 0 | 8 | M | 2 |  |  |  | ROZPOCET |  |  |  | 0 | 0 | 0 | 0 | 0 | 1 | 0 | 4 | 1957321445
21 | K | 41112003 | Zálivka spar panelů C25/30 + zálivková výztuž R10 | m | 691.5 |  | 0 |  |  | základní |  | 0 | 0.09 | 62.235 | 0 | 0 | 4 | K | 2 |  |  |  | ROZPOCET |  |  |  | 0 | 0 | 0 | 0 | 0 | 1 | 0 | 4 | -885019022
| VV |  | +13,3*15+6,5+4,8 |  | 210.8 | [12 empty] | VV | 2 | 2 | True | 0 | ROZPOCET
| VV |  | +3,5*6 |  | 21 | [12 empty] | VV | 2 | 2 | True | 0 | ROZPOCET
| VV |  | +6,3+13,1*33+3,5+8,5+9,1 |  | 459.7 | [12 empty] | VV | 2 | 2 | True | 0 | ROZPOCET
| VV |  | Součet |  | 691.5 | [12 empty] | VV | 2 | 4 | True | 1 | ROZPOCET
22 | K | 4113217 | Stropy deskové z lehčeného betonu LC 20/22 | m3 | 22.336 |  | 0 |  |  | základní |  | 0 | 2.502 | 55.8849 | 0 | 0 | 4 | K | 2 |  |  |  | ROZPOCET |  |  |  | 0 | 0 | 0 | 0 | 0 | 1 | 0 | 4 | 1167653754
| VV |  | "spodní" | [14 empty] | VV | 2 | 1 | True | 0 | ROZPOCET
| VV |  | +0,10*13,3*(0,63+0,60+0,65) |  | 2.5 | [12 empty] | VV | 2 | 2 | True | 0 | ROZPOCET
| VV |  | +0,10*6,5*(0,53) |  | 0.345 | [12 empty] | VV | 2 | 2 | True | 0 | ROZPOCET
| VV |  | +0,10*1,9*(0,93+1,12) |  | 0.39 | [12 empty] | VV | 2 | 2 | True | 0 | ROZPOCET
| VV |  | +0,10*0,13*(6,5+4,9) |  | 0.148 | [12 empty] | VV | 2 | 2 | True | 0 | ROZPOCET
| VV |  | +0,10*13,1*(0,6*2+0,81+0,65*2+0,69+0,55+0,56+0,46+0,6) |  | 8.083 | [12 empty] | VV | 2 | 2 | True | 0 | ROZPOCET
| VV |  | +0,10*8,5*(0,56) |  | 0.476 | [12 empty] | VV | 2 | 2 | True | 0 | ROZPOCET
| VV |  | "prostupy"-0,10*(0,24*26+0,18+0,10*6+0,46*0,89+0,39*0,8) |  | -0.774 | [12 empty] | VV | 2 | 2 | True | 0 | ROZPOCET
| VV |  | Mezisoučet |  | 11.168 | [12 empty] | VV | 2 | 3 | True | 0 | ROZPOCET
| VV |  | "horní" | [14 empty] | VV | 2 | 1 | True | 0 | ROZPOCET
| VV |  | +0,10*13,3*(0,63+0,60+0,65) |  | 2.5 | [12 empty] | VV | 2 | 2 | True | 0 | ROZPOCET
| VV |  | +0,10*6,5*(0,53) |  | 0.345 | [12 empty] | VV | 2 | 2 | True | 0 | ROZPOCET
| VV |  | +0,10*1,9*(0,93+1,12) |  | 0.39 | [12 empty] | VV | 2 | 2 | True | 0 | ROZPOCET
| VV |  | +0,10*0,13*(6,5+4,9) |  | 0.148 | [12 empty] | VV | 2 | 2 | True | 0 | ROZPOCET
| VV |  | +0,10*13,1*(0,6*2+0,81+0,65*2+0,69+0,55+0,56+0,46+0,6) |  | 8.083 | [12 empty] | VV | 2 | 2 | True | 0 | ROZPOCET
| VV |  | +0,10*8,5*(0,56) |  | 0.476 | [12 empty] | VV | 2 | 2 | True | 0 | ROZPOCET
| VV |  | "prostupy"-0,10*(0,24*26+0,18+0,10*6+0,46*0,89+0,39*0,8) |  | -0.774 | [12 empty] | VV | 2 | 2 | True | 0 | ROZPOCET
| VV |  | Mezisoučet |  | 11.168 | [12 empty] | VV | 2 | 3 | True | 0 | ROZPOCET
| VV |  | Součet |  | 22.336 | [12 empty] | VV | 2 | 4 | True | 1 | ROZPOCET
23 | K | 411351011 | Zřízení bednění stropů deskových tl přes 5 do 25 cm bez podpěrné kce | m2 | 111.672 |  | 0 | CS ÚRS 2022 01 |  | základní |  | 0 | 0.00533 | 0.59521 | 0 | 0 | 4 | K | 2 |  |  |  | ROZPOCET |  |  |  | 0 | 0 | 0 | 0 | 0 | 1 | 0 | 4 | 1535434285
| VV |  | "spodní" | [14 empty] | VV | 2 | 1 | True | 0 | ROZPOCET
| VV |  | +13,3*(0,63+0,60+0,65) |  | 25.004 | [12 empty] | VV | 2 | 2 | True | 0 | ROZPOCET
| VV |  | +6,5*(0,53) |  | 3.445 | [12 empty] | VV | 2 | 2 | True | 0 | ROZPOCET
| VV |  | +1,9*(0,93+1,12) |  | 3.895 | [12 empty] | VV | 2 | 2 | True | 0 | ROZPOCET
| VV |  | +0,13*(6,5+4,9) |  | 1.482 | [12 empty] | VV | 2 | 2 | True | 0 | ROZPOCET
| VV |  | +13,1*(0,6*2+0,81+0,65*2+0,69+0,55+0,56+0,46+0,6) |  | 80.827 | [12 empty] | VV | 2 | 2 | True | 0 | ROZPOCET
| VV |  | +8,5*(0,56) |  | 4.76 | [12 empty] | VV | 2 | 2 | True | 0 | ROZPOCET
| VV |  | "prostupy"-(0,24*26+0,18+0,10*6+0,46*0,89+0,39*0,8) |  | -7.741 | [12 empty] | VV | 2 | 2 | True | 0 | ROZPOCET
| VV |  | Součet |  | 111.672 | [12 empty] | VV | 2 | 4 | True | 1 | ROZPOCET
24 | K | 411351012 | Odstranění bednění stropů deskových tl přes 5 do 25 cm bez podpěrné kce | m2 | 111.672 |  | 0 | CS ÚRS 2022 01 |  | základní |  | 0 | 0 | 0 | 0 | 0 | 4 | K | 2 |  |  |  | ROZPOCET |  |  |  | 0 | 0 | 0 | 0 | 0 | 1 | 0 | 4 | -495686831
25 | K | 41135422 | Bednění prostupů - kruh | kus | 66 |  | 0 |  |  | základní |  | 0 | 0.0344 | 2.2704 | 0 | 0 | 4 | K | 2 |  |  |  | ROZPOCET |  |  |  | 0 | 0 | 0 | 0 | 0 | 1 | 0 | 4 | -1080477671
| VV |  | +2*33 |  | 66 | [12 empty] | VV | 2 | 2 | True | 1 | ROZPOCET
26 | K | 41135423 | Bednění prostupů - obdélník | kus | 4 |  | 0 |  |  | základní |  | 0 | 0.0344 | 0.1376 | 0 | 0 | 4 | K | 2 |  |  |  | ROZPOCET |  |  |  | 0 | 0 | 0 | 0 | 0 | 1 | 0 | 4 | -1717348150
| VV |  | +2*2 |  | 4 | [12 empty] | VV | 2 | 2 | True | 1 | ROZPOCET
27 | K | 411354311 | Zřízení podpěrné konstrukce stropů výšky do 4 m tl přes 5 do 15 cm | m2 | 111.672 |  | 0 | CS ÚRS 2022 01 |  | základní |  | 0 | 0.00081 | 0.090454 | 0 | 0 | 4 | K | 2 |  |  |  | ROZPOCET |  |  |  | 0 | 0 | 0 | 0 | 0 | 1 | 0 | 4 | -108307456
28 | K | 411354312 | Odstranění podpěrné konstrukce stropů výšky do 4 m tl přes 5 do 15 cm | m2 | 111.672 |  | 0 | CS ÚRS 2022 01 |  | základní |  | 0 | 0 | 0 | 0 | 0 | 4 | K | 2 |  |  |  | ROZPOCET |  |  |  | 0 | 0 | 0 | 0 | 0 | 1 | 0 | 4 | -1276476312
29 | K | 411362021 | Výztuž stropů svařovanými sítěmi Kari | t | 1.892 |  | 0 | CS ÚRS 2022 01 |  | základní |  | 0 | 1.0628 | 2.0108 | 0 | 0 | 4 | K | 2 |  |  |  | ROZPOCET |  |  |  | 0 | 0 | 0 | 0 | 0 | 1 | 0 | 4 | -1827247235
| VV |  | +0,0077*111,672*2*1,1 |  | 1.892 | [12 empty] | VV | 2 | 2 | True | 1 | ROZPOCET
30 | K | 4131001 | Betonový blok C16/20 - v 230 mm | kus | 15 |  | 0 |  |  | základní |  | 0 | 0.05 | 0.75 | 0 | 0 | 4 | K | 2 |  |  |  | ROZPOCET |  |  |  | 0 | 0 | 0 | 0 | 0 | 1 | 0 | 4 | 1172761388
31 | K | 41310011 | Betonový blok C16/20 - v 050 mm | kus | 2 |  | 0 |  |  | základní |  | 0 | 0.05 | 0.1 | 0 | 0 | 4 | K | 2 |  |  |  | ROZPOCET |  |  |  | 0 | 0 | 0 | 0 | 0 | 1 | 0 | 4 | 980527211
32 | K | 4131002 | Podbetonávka stropních nosníků | kus | 1 |  | 0 |  |  | základní |  | 0 | 0.02 | 0.02 | 0 | 0 | 4 | K | 2 |  |  |  | ROZPOCET |  |  |  | 0 | 0 | 0 | 0 | 0 | 1 | 0 | 4 | 106322938
33 | K | 417321515 | Ztužující pásy a věnce ze ŽB tř. C 25/30 | m3 | 74.34 |  | 0 | CS ÚRS 2022 01 |  | základní |  | 0 | 2.502 | 185.9972 | 0 | 0 | 4 | K | 2 |  |  |  | ROZPOCET |  |  |  | 0 | 0 | 0 | 0 | 0 | 1 | 0 | 4 | -119244269
| VV |  | "1NP" | [14 empty] | VV | 2 | 1 | True | 0 | ROZPOCET
| VV |  | "V1"+0,32*0,45*40,0 |  | 5.76 | [12 empty] | VV | 2 | 2 | True | 0 | ROZPOCET
| VV |  | "V2"+0,32*0,45*31,0 |  | 4.464 | [12 empty] | VV | 2 | 2 | True | 0 | ROZPOCET
| VV |  | "V3"+0,32*0,45*24,0 |  | 3.456 | [12 empty] | VV | 2 | 2 | True | 0 | ROZPOCET
| VV |  | "V4"+0,32*0,45*2,0 |  | 0.288 | [12 empty] | VV | 2 | 2 | True | 0 | ROZPOCET
| VV |  | "V5"+0,29*0,45*15,0 |  | 1.958 | [12 empty] | VV | 2 | 2 | True | 0 | ROZPOCET
| VV |  | "V6"+0,40*0,45*15,0 |  | 2.7 | [12 empty] | VV | 2 | 2 | True | 0 | ROZPOCET
| VV |  | "parapet"+0,32*0,78*30,0 |  | 7.488 | [12 empty] | VV | 2 | 2 | True | 0 | ROZPOCET
| VV |  | Mezisoučet |  | 26.114 | [12 empty] | VV | 2 | 3 | True | 0 | ROZPOCET
| VV |  | "2NP" | [14 empty] | VV | 2 | 1 | True | 0 | ROZPOCET
| VV |  | "V1"+0,32*0,48*(88,0)+0,20*1,09*(88,0) |  | 32.701 | [12 empty] | VV | 2 | 2 | True | 0 | ROZPOCET
| VV |  | "V2"+0,32*0,88*(37,0)+0,20*0,69*(37,0) |  | 15.525 | [12 empty] | VV | 2 | 2 | True | 0 | ROZPOCET
| VV |  | Mezisoučet |  | 48.226 | [12 empty] | VV | 2 | 3 | True | 0 | ROZPOCET
| VV |  | Součet |  | 74.34 | [12 empty] | VV | 2 | 4 | True | 1 | ROZPOCET
34 | K | 417351115 | Zřízení bednění ztužujících věnců | m2 | 553.6 |  | 0 | CS ÚRS 2022 01 |  | základní |  | 0 | 0.00576 | 3.1887 | 0 | 0 | 4 | K | 2 |  |  |  | ROZPOCET |  |  |  | 0 | 0 | 0 | 0 | 0 | 1 | 0 | 4 | 1313789270
| VV |  | "1NP" | [14 empty] | VV | 2 | 1 | True | 0 | ROZPOCET
| VV |  | "V1"+2*0,45*40,0 |  | 36 | [12 empty] | VV | 2 | 2 | True | 0 | ROZPOCET
| VV |  | "V2"+2*0,45*31,0 |  | 27.9 | [12 empty] | VV | 2 | 2 | True | 0 | ROZPOCET
| VV |  | "V3"+2*0,45*24,0 |  | 21.6 | [12 empty] | VV | 2 | 2 | True | 0 | ROZPOCET
| VV |  | "V4"+2*0,45*2,0 |  | 1.8 | [12 empty] | VV | 2 | 2 | True | 0 | ROZPOCET
| VV |  | "V5"+2*0,45*15,0 |  | 13.5 | [12 empty] | VV | 2 | 2 | True | 0 | ROZPOCET
| VV |  | "V6"+2*0,45*15,0 |  | 13.5 | [12 empty] | VV | 2 | 2 | True | 0 | ROZPOCET
| VV |  | "parapet"+2*0,78*30,0 |  | 46.8 | [12 empty] | VV | 2 | 2 | True | 0 | ROZPOCET
| VV |  | Mezisoučet |  | 161.1 | [12 empty] | VV | 2 | 3 | True | 0 | ROZPOCET
| VV |  | "2NP" | [14 empty] | VV | 2 | 1 | True | 0 | ROZPOCET
| VV |  | "V1"+2*1,57*(88,0) |  | 276.32 | [12 empty] | VV | 2 | 2 | True | 0 | ROZPOCET
| VV |  | "V2"+2*1,57*(37,0) |  | 116.18 | [12 empty] | VV | 2 | 2 | True | 0 | ROZPOCET
| VV |  | Mezisoučet |  | 392.5 | [12 empty] | VV | 2 | 3 | True | 0 | ROZPOCET
| VV |  | Součet |  | 553.6 | [12 empty] | VV | 2 | 4 | True | 1 | ROZPOCET
35 | K | 417351116 | Odstranění bednění ztužujících věnců | m2 | 553.6 |  | 0 | CS ÚRS 2022 01 |  | základní |  | 0 | 0 | 0 | 0 | 0 | 4 | K | 2 |  |  |  | ROZPOCET |  |  |  | 0 | 0 | 0 | 0 | 0 | 1 | 0 | 4 | -999478366
36 | K | 413351121 | Zřízení bednění nosníků a průvlaků bez podpěrné kce výšky přes 100 cm | m2 | 23.814 |  | 0 | CS ÚRS 2022 01 |  | základní |  | 0 | 0.00465 | 0.11074 | 0 | 0 | 4 | K | 2 |  |  |  | ROZPOCET |  |  |  | 0 | 0 | 0 | 0 | 0 | 1 | 0 | 4 | -113049449
| VV |  | "spodní hrana" | [14 empty] | VV | 2 | 1 | True | 0 | ROZPOCET
| VV |  | "2NP"+0,32*(1,79*28+5,5+4,6+4,8+2*4,7) |  | 23.814 | [12 empty] | VV | 2 | 2 | True | 1 | ROZPOCET
37 | K | 413351122 | Odstranění bednění nosníků a průvlaků bez podpěrné kce výšky přes 100 cm | m2 | 23.814 |  | 0 | CS ÚRS 2022 01 |  | základní |  | 0 | 0 | 0 | 0 | 0 | 4 | K | 2 |  |  |  | ROZPOCET |  |  |  | 0 | 0 | 0 | 0 | 0 | 1 | 0 | 4 | 1873627280
38 | K | 413352115 | Zřízení podpěrné konstrukce nosníků výšky podepření do 4 m pro nosník výšky přes 100 cm | m2 | 23.814 |  | 0 | CS ÚRS 2022 01 |  | základní |  | 0 | 0.00161 | 0.038341 | 0 | 0 | 4 | K | 2 |  |  |  | ROZPOCET |  |  |  | 0 | 0 | 0 | 0 | 0 | 1 | 0 | 4 | 1892084433
39 | K | 413352116 | Odstranění podpěrné konstrukce nosníků výšky podepření do 4 m pro nosník výšky přes 100 cm | m2 | 23.814 |  | 0 | CS ÚRS 2022 01 |  | základní |  | 0 | 0 | 0 | 0 | 0 | 4 | K | 2 |  |  |  | ROZPOCET |  |  |  | 0 | 0 | 0 | 0 | 0 | 1 | 0 | 4 | -744927736
40 | K | 417361821 | Výztuž ztužujících pásů a věnců betonářskou ocelí 10 505 | t | 11.764 |  | 0 | CS ÚRS 2022 01 |  | základní |  | 0 | 1.0529 | 12.3864 | 0 | 0 | 4 | K | 2 |  |  |  | ROZPOCET |  |  |  | 0 | 0 | 0 | 0 | 0 | 1 | 0 | 4 | 1028647962
| VV |  | "1NP"+2,015 |  | 2.015 | [12 empty] | VV | 2 | 2 | True | 0 | ROZPOCET
| VV |  | "2NP - vč zálivkové výztuže"+9,749 |  | 9.749 | [12 empty] | VV | 2 | 2 | True | 0 | ROZPOCET
| VV |  | Součet |  | 11.764 | [12 empty] | VV | 2 | 4 | True | 1 | ROZPOCET
41 | K | 430321414 | Schodišťová konstrukce a rampa ze ŽB tř. C 25/30 | m3 | 2.61 |  | 0 | CS ÚRS 2022 01 |  | základní |  | 0 | 2.5019 | 6.5301 | 0 | 0 | 4 | K | 2 |  |  |  | ROZPOCET |  |  |  | 0 | 0 | 0 | 0 | 0 | 1 | 0 | 4 | 2086185955
| VV |  | "exter schody - osa 9" | [14 empty] | VV | 2 | 1 | True | 0 | ROZPOCET
| VV |  | "deska"+0,18*1,2*(1,5+2,1+2,0) |  | 1.21 | [12 empty] | VV | 2 | 2 | True | 0 | ROZPOCET
| VV |  | "stupně"+0,15*0,30/2*1,2*11 |  | 0.297 | [12 empty] | VV | 2 | 2 | True | 0 | ROZPOCET
| VV |  | Mezisoučet |  | 1.507 | [12 empty] | VV | 2 | 3 | True | 0 | ROZPOCET
| VV |  | "exter schody - osa 1" | [14 empty] | VV | 2 | 1 | True | 0 | ROZPOCET
| VV |  | "deska"+0,18*1,37*1,5 |  | 0.37 | [12 empty] | VV | 2 | 2 | True | 0 | ROZPOCET
| VV |  | "stupně"+0,17*0,30/2*1,37*5 |  | 0.175 | [12 empty] | VV | 2 | 2 | True | 0 | ROZPOCET
| VV |  | Mezisoučet |  | 0.545 | [12 empty] | VV | 2 | 3 | True | 0 | ROZPOCET
| VV |  | "exter schody - osa 1/E" | [14 empty] | VV | 2 | 1 | True | 0 | ROZPOCET
| VV |  | "deska"+0,18*1,76*1,3 |  | 0.412 | [12 empty] | VV | 2 | 2 | True | 0 | ROZPOCET
| VV |  | "stupně"+0,16*0,26/2*1,76*4 |  | 0.146 | [12 empty] | VV | 2 | 2 | True | 0 | ROZPOCET
| VV |  | Mezisoučet |  | 0.558 | [12 empty] | VV | 2 | 3 | True | 0 | ROZPOCET
| VV |  | Součet |  | 2.61 | [12 empty] | VV | 2 | 4 | True | 1 | ROZPOCET
42 | K | 430362021 | Výztuž schodišťové konstrukce a rampy svařovanými sítěmi Kari | t | 0.051 |  | 0 | CS ÚRS 2022 01 |  | základní |  | 0 | 1.0628 | 0.054201 | 0 | 0 | 4 | K | 2 |  |  |  | ROZPOCET |  |  |  | 0 | 0 | 0 | 0 | 0 | 1 | 0 | 4 | -1029414125
| VV |  | "exter schody - osa 9" | [14 empty] | VV | 2 | 1 | True | 0 | ROZPOCET
| VV |  | "deska"+0,0045*1,2*(1,5+2,1+2,0)*1,1 |  | 0.033 | [12 empty] | VV | 2 | 2 | True | 0 | ROZPOCET
| VV |  | "exter schody - osa 1" | [14 empty] | VV | 2 | 1 | True | 0 | ROZPOCET
| VV |  | "deska"+0,0045*1,37*1,5*1,1 |  | 0.01 | [12 empty] | VV | 2 | 2 | True | 0 | ROZPOCET
| VV |  | "exter schody - osa 1/E" | [14 empty] | VV | 2 | 1 | True | 0 | ROZPOCET
| VV |  | "deska"+0,003*1,76*1,3*1,1 |  | 0.008 | [12 empty] | VV | 2 | 2 | True | 0 | ROZPOCET
| VV |  | Součet |  | 0.051 | [12 empty] | VV | 2 | 4 | True | 1 | ROZPOCET
43 | K | 431351121 | Zřízení bednění podest schodišť a ramp přímočarých v do 4 m | m2 | 7.392 |  | 0 | CS ÚRS 2022 01 |  | základní |  | 0 | 0.01282 | 0.094765 | 0 | 0 | 4 | K | 2 |  |  |  | ROZPOCET |  |  |  | 0 | 0 | 0 | 0 | 0 | 1 | 0 | 4 | 949143509
| VV |  | "exter schody - osa 9" | [14 empty] | VV | 2 | 1 | True | 0 | ROZPOCET
| VV |  | "deska"+1,2*(1,5+2,1+2,0)*1,1 |  | 7.392 | [12 empty] | VV | 2 | 2 | True | 1 | ROZPOCET
44 | K | 431351122 | Odstranění bednění podest schodišť a ramp přímočarých v do 4 m | m2 | 7.392 |  | 0 | CS ÚRS 2022 01 |  | základní |  | 0 | 0 | 0 | 0 | 0 | 4 | K | 2 |  |  |  | ROZPOCET |  |  |  | 0 | 0 | 0 | 0 | 0 | 1 | 0 | 4 | 2041000478
45 | K | 434351141 | Zřízení bednění stupňů přímočarých schodišť | m2 | 13.545 |  | 0 | CS ÚRS 2022 01 |  | základní |  | 0 | 0.00658 | 0.089126 | 0 | 0 | 4 | K | 2 |  |  |  | ROZPOCET |  |  |  | 0 | 0 | 0 | 0 | 0 | 1 | 0 | 4 | 1851089461
| VV |  | "exter schody - osa 9" | [14 empty] | VV | 2 | 1 | True | 0 | ROZPOCET
| VV |  | "stupně"+0,5*1,2*11 |  | 6.6 | [12 empty] | VV | 2 | 2 | True | 0 | ROZPOCET
| VV |  | "exter schody - osa 1" | [14 empty] | VV | 2 | 1 | True | 0 | ROZPOCET
| VV |  | "stupně"+0,5*1,37*5 |  | 3.425 | [12 empty] | VV | 2 | 2 | True | 0 | ROZPOCET
| VV |  | "exter schody - osa 1/E" | [14 empty] | VV | 2 | 1 | True | 0 | ROZPOCET
| VV |  | "stupně"+0,5*1,76*4 |  | 3.52 | [12 empty] | VV | 2 | 2 | True | 0 | ROZPOCET
| VV |  | Součet |  | 13.545 | [12 empty] | VV | 2 | 4 | True | 1 | ROZPOCET
46 | K | 434351142 | Odstranění bednění stupňů přímočarých schodišť | m2 | 13.545 |  | 0 | CS ÚRS 2022 01 |  | základní |  | 0 | 0 | 0 | 0 | 0 | 4 | K | 2 |  |  |  | ROZPOCET |  |  |  | 0 | 0 | 0 | 0 | 0 | 1 | 0 | 4 | -1752212277
| D | 6 | Úpravy povrchů, podlahy a osazování výplní |  |  |  | 0 |  |  |  |  | 0 |  | 85.7918 |  | 0 | 1 | D | 1 |  |  |  | ROZPOCET | [9 empty] | 0
47 | K | 611325221 | Vápenocementová štuková omítka malých ploch do 0,09 m2 na stropech | kus | 2 |  | 0 | CS ÚRS 2022 01 |  | základní |  | 0 | 0.0037 | 0.0074 | 0 | 0 | 4 | K | 2 |  |  |  | ROZPOCET |  |  |  | 0 | 0 | 0 | 0 | 0 | 1 | 0 | 4 | -1386719775
48 | K | 611325421 | Oprava vnitřní vápenocementové štukové omítky stropů v rozsahu plochy do 10 % | m2 | 27.78 |  | 0 | CS ÚRS 2022 01 |  | základní |  | 0 | 0.0057 | 0.15835 | 0 | 0 | 4 | K | 2 |  |  |  | ROZPOCET |  |  |  | 0 | 0 | 0 | 0 | 0 | 1 | 0 | 4 | -1378865473
| VV |  | "1NP - chodba"+2,5*8,8+3,4*1,7 |  | 27.78 | [12 empty] | VV | 2 | 2 | True | 1 | ROZPOCET
49 | K | 612321111 | Vápenocementová omítka hrubá jednovrstvá zatřená vnitřních stěn nanášená ručně | m2 | 8.685 |  | 0 | CS ÚRS 2022 01 |  | základní |  | 0 | 0.01575 | 0.13679 | 0 | 0 | 4 | K | 2 |  |  |  | ROZPOCET |  |  |  | 0 | 0 | 0 | 0 | 0 | 1 | 0 | 4 | -1987862862
| VV |  | "2NP" | [14 empty] | VV | 2 | 1 | True | 0 | ROZPOCET
| VV |  | "2.05"+2,02*1,2 |  | 2.424 | [12 empty] | VV | 2 | 2 | True | 0 | ROZPOCET
| VV |  | "2.11"+0,21*1,8+1,81*0,3*2+2,02*0,2 |  | 1.868 | [12 empty] | VV | 2 | 2 | True | 0 | ROZPOCET
| VV |  | "2.13"+0,21*1,8+1,81*0,3*2+2,02*(0,45+1,0) |  | 4.393 | [12 empty] | VV | 2 | 2 | True | 0 | ROZPOCET
| VV |  | Součet |  | 8.685 | [12 empty] | VV | 2 | 4 | True | 1 | ROZPOCET
50 | K | 612321141 | Vápenocementová omítka štuková dvouvrstvá vnitřních stěn nanášená ručně | m2 | 387.621 |  | 0 | CS ÚRS 2022 01 |  | základní |  | 0 | 0.01838 | 7.1245 | 0 | 0 | 4 | K | 2 |  |  |  | ROZPOCET |  |  |  | 0 | 0 | 0 | 0 | 0 | 1 | 0 | 4 | -1376909325
| VV |  | "201"+3,3*(8,5+1,5+0,7+0,7+12,6) |  | 79.2 | [12 empty] | VV | 2 | 2 | True | 0 | ROZPOCET
| VV |  | -5,5*2,94-4,6*2,94 |  | -29.694 | [12 empty] | VV | 2 | 2 | True | 0 | ROZPOCET
| VV |  | +0,25*(5,5+4,6+4*2,94) |  | 5.465 | [12 empty] | VV | 2 | 2 | True | 0 | ROZPOCET
| VV |  | "202"+3,3*(12,9+2*5,5) |  | 78.87 | [12 empty] | VV | 2 | 2 | True | 0 | ROZPOCET
| VV |  | -1,8*2,94*8 |  | -42.336 | [12 empty] | VV | 2 | 2 | True | 0 | ROZPOCET
| VV |  | +0,3*(8*1,8+16*2,94) |  | 18.432 | [12 empty] | VV | 2 | 2 | True | 0 | ROZPOCET
| VV |  | "204"+3,3*(8,3+8,7) |  | 56.1 | [12 empty] | VV | 2 | 2 | True | 0 | ROZPOCET
| VV |  | -1,8*2,94*3 |  | -15.876 | [12 empty] | VV | 2 | 2 | True | 0 | ROZPOCET
| VV |  | +0,3*(3*1,8+6*2,94) |  | 6.912 | [12 empty] | VV | 2 | 2 | True | 0 | ROZPOCET
| VV |  | "205"+3,3*(2*6,9+2*7,3-5,9-2,6-2,5)-1,2*2,02 |  | 54.996 | [12 empty] | VV | 2 | 2 | True | 0 | ROZPOCET
| VV |  | -2,35*2,0*2 |  | -9.4 | [12 empty] | VV | 2 | 2 | True | 0 | ROZPOCET
| VV |  | +0,5*(2*2,35+4*2,0)+0,25*(4*0,84) |  | 7.19 | [12 empty] | VV | 2 | 2 | True | 0 | ROZPOCET
| VV |  | "206"+3,3*(6,4+1,3+10,4) |  | 59.73 | [12 empty] | VV | 2 | 2 | True | 0 | ROZPOCET
| VV |  | -1,8*2,94*4 |  | -21.168 | [12 empty] | VV | 2 | 2 | True | 0 | ROZPOCET
| VV |  | +0,3*(4*1,8+8*2,94) |  | 9.216 | [12 empty] | VV | 2 | 2 | True | 0 | ROZPOCET
| VV |  | "207"+3,3*(5,6) |  | 18.48 | [12 empty] | VV | 2 | 2 | True | 0 | ROZPOCET
| VV |  | -1,8*2,94*2 |  | -10.584 | [12 empty] | VV | 2 | 2 | True | 0 | ROZPOCET
| VV |  | +0,3*(2*1,8+4*2,94) |  | 4.608 | [12 empty] | VV | 2 | 2 | True | 0 | ROZPOCET
| VV |  | "208"+3,3*(5,8) |  | 19.14 | [12 empty] | VV | 2 | 2 | True | 0 | ROZPOCET
| VV |  | -1,8*2,94*2 |  | -10.584 | [12 empty] | VV | 2 | 2 | True | 0 | ROZPOCET
| VV |  | +0,3*(2*1,8+4*2,94) |  | 4.608 | [12 empty] | VV | 2 | 2 | True | 0 | ROZPOCET
| VV |  | "211"+1,3*(2,0) |  | 2.6 | [12 empty] | VV | 2 | 2 | True | 0 | ROZPOCET
| VV |  | "213"+1,3*(3,3) |  | 4.29 | [12 empty] | VV | 2 | 2 | True | 0 | ROZPOCET
| VV |  | "217"+3,3*(7,1+7,7+12,7) |  | 90.75 | [12 empty] | VV | 2 | 2 | True | 0 | ROZPOCET
| VV |  | -1,8*2,94*7 |  | -37.044 | [12 empty] | VV | 2 | 2 | True | 0 | ROZPOCET
| VV |  | +0,3*(7*1,8+14*2,94) |  | 16.128 | [12 empty] | VV | 2 | 2 | True | 0 | ROZPOCET
| VV |  | "218"+3,3*(18,6) |  | 61.38 | [12 empty] | VV | 2 | 2 | True | 0 | ROZPOCET
| VV |  | -4,7*2,94*2-4,8*2,94 |  | -41.748 | [12 empty] | VV | 2 | 2 | True | 0 | ROZPOCET
| VV |  | +0,25*(2*4,7+4,8+6*2,94) |  | 7.96 | [12 empty] | VV | 2 | 2 | True | 0 | ROZPOCET
| VV |  | Součet |  | 387.621 | [12 empty] | VV | 2 | 4 | True | 1 | ROZPOCET
51 | K | 61232513 | Omítka sanační vnitřních stěn - kompletní systémové sanační souvrství | m2 | 324.74 |  | 0 |  |  | základní |  | 0 | 0.0162 | 5.2608 | 0 | 0 | 4 | K | 2 |  |  |  | ROZPOCET |  |  |  | 0 | 0 | 0 | 0 | 0 | 1 | 0 | 4 | -1241908637
| VV |  | "1PP - sanace - obvodové stěny" | [14 empty] | VV | 2 | 1 | True | 0 | ROZPOCET
| VV |  | +2,8*(14,0+5,5+6,1+17,2+24,0+12,0+2*1,8+15,0+14,0+5,5+1,8) |  | 332.36 | [12 empty] | VV | 2 | 2 | True | 0 | ROZPOCET
| VV |  | -(1,8*2,0+1,8*0,9+1,0*0,4*6) |  | -7.62 | [12 empty] | VV | 2 | 2 | True | 0 | ROZPOCET
| VV |  | Součet |  | 324.74 | [12 empty] | VV | 2 | 4 | True | 1 | ROZPOCET
52 | K | 612325221 | Vápenocementová štuková omítka malých ploch do 0,09 m2 na stěnách | kus | 10 |  | 0 | CS ÚRS 2022 01 |  | základní |  | 0 | 0.00376 | 0.0376 | 0 | 0 | 4 | K | 2 |  |  |  | ROZPOCET |  |  |  | 0 | 0 | 0 | 0 | 0 | 1 | 0 | 4 | 965851041
53 | K | 612325422 | Oprava vnitřní vápenocementové štukové omítky stěn v rozsahu plochy přes 10 do 30 % | m2 | 106.66 |  | 0 | CS ÚRS 2022 01 |  | základní |  | 0 | 0.017 | 1.8132 | 0 | 0 | 4 | K | 2 |  |  |  | ROZPOCET |  |  |  | 0 | 0 | 0 | 0 | 0 | 1 | 0 | 4 | -945959068
| VV |  | "1NP - chodba" | [14 empty] | VV | 2 | 1 | True | 0 | ROZPOCET
| VV |  | +3,6*(2*8,8+2*2,5+2*1,4)-1,0*2,0*4-0,8*2,0*3-1,6*2,4 |  | 74.8 | [12 empty] | VV | 2 | 2 | True | 0 | ROZPOCET
| VV |  | +3,6*(2*1,4+1,8)+3,9*(2*0,9)+4,2*(2*1,0+1,8)-1,6*2,4*2 |  | 31.86 | [12 empty] | VV | 2 | 2 | True | 0 | ROZPOCET
| VV |  | Součet |  | 106.66 | [12 empty] | VV | 2 | 4 | True | 1 | ROZPOCET
54 | K | 613142001 | Potažení vnitřních pilířů nebo sloupů sklovláknitým pletivem vtlačeným do tenkovrstvé hmoty | m2 | 38.962 |  | 0 | CS ÚRS 2022 01 |  | základní |  | 0 | 0.00441 | 0.17182 | 0 | 0 | 4 | K | 2 |  |  |  | ROZPOCET |  |  |  | 0 | 0 | 0 | 0 | 0 | 1 | 0 | 4 | 282294119
55 | K | 613321140 | Požární omítka vnitřních pilířů, sloupů, průvlaků | m2 | 38.962 |  | 0 |  |  | základní |  | 0 | 0.01838 | 0.71612 | 0 | 0 | 4 | K | 2 |  |  |  | ROZPOCET |  |  |  | 0 | 0 | 0 | 0 | 0 | 1 | 0 | 4 | -1429753866
| VV |  | "1PP" | [14 empty] | VV | 2 | 1 | True | 0 | ROZPOCET
| VV |  | "pilíře"+2,2*(2*0,74+2*0,65)*3 |  | 18.348 | [12 empty] | VV | 2 | 2 | True | 0 | ROZPOCET
| VV |  | "průvlaky"+3*1,0 |  | 3 | [12 empty] | VV | 2 | 2 | True | 0 | ROZPOCET
| VV |  | Mezisoučet |  | 21.348 | [12 empty] | VV | 2 | 3 | True | 0 | ROZPOCET
| VV |  | "1NP" | [14 empty] | VV | 2 | 1 | True | 0 | ROZPOCET
| VV |  | "pilíře"+3,15*(2*0,64+2*0,49+0,5) |  | 8.694 | [12 empty] | VV | 2 | 2 | True | 0 | ROZPOCET
| VV |  | "průvlaky"+1,0 |  | 1 | [12 empty] | VV | 2 | 2 | True | 0 | ROZPOCET
| VV |  | "101"+3,6*(4*0,3+2*0,5) |  | 7.92 | [12 empty] | VV | 2 | 2 | True | 0 | ROZPOCET
| VV |  | Mezisoučet |  | 17.614 | [12 empty] | VV | 2 | 3 | True | 0 | ROZPOCET
| VV |  | Součet |  | 38.962 | [12 empty] | VV | 2 | 4 | True | 1 | ROZPOCET
56 | K | 613321141 | Vápenocementová omítka štuková dvouvrstvá vnitřních pilířů nebo sloupů nanášená ručně | m2 | 5.94 |  | 0 | CS ÚRS 2022 01 |  | základní |  | 0 | 0.01838 | 0.10918 | 0 | 0 | 4 | K | 2 |  |  |  | ROZPOCET |  |  |  | 0 | 0 | 0 | 0 | 0 | 1 | 0 | 4 | -1907321961
| VV |  | "komín 2NP"+4*0,45*3,3 |  | 5.94 | [12 empty] | VV | 2 | 2 | True | 1 | ROZPOCET
57 | K | 619995001 | Začištění omítek kolem oken, dveří | m | 8.8 |  | 0 | CS ÚRS 2022 01 |  | základní |  | 0 | 0.0015 | 0.0132 | 0 | 0 | 4 | K | 2 |  |  |  | ROZPOCET |  |  |  | 0 | 0 | 0 | 0 | 0 | 1 | 0 | 4 | 281265937
| VV |  | "1PP"+2,8+2*3,0 |  | 8.8 | [12 empty] | VV | 2 | 2 | True | 1 | ROZPOCET
58 | K | 6199951 | Začištění fasádního systému kolem oken, dveří | m | 8.8 |  | 0 |  |  | základní |  | 0 | 0.0015 | 0.0132 | 0 | 0 | 4 | K | 2 |  |  |  | ROZPOCET |  |  |  | 0 | 0 | 0 | 0 | 0 | 1 | 0 | 4 | -235756257
| VV |  | "1PP"+2,8+2*3,0 |  | 8.8 | [12 empty] | VV | 2 | 2 | True | 1 | ROZPOCET
59 | K | 622331101 | Cementová omítka hrubá jednovrstvá nezatřená vnějších stěn nanášená ručně | m2 | 151.33 |  | 0 | CS ÚRS 2022 01 |  | základní |  | 0 | 0.0315 | 4.7669 | 0 | 0 | 4 | K | 2 |  |  |  | ROZPOCET |  |  |  | 0 | 0 | 0 | 0 | 0 | 1 | 0 | 4 | 1145131799
| VV |  | "pod izolaci" | [14 empty] | VV | 2 | 1 | True | 0 | ROZPOCET
| VV |  | "osa 1-2"+1,2*(13,5+2*1,7+2*0,6) |  | 21.72 | [12 empty] | VV | 2 | 2 | True | 0 | ROZPOCET
| VV |  | "osa C"+2,7*(24,3) |  | 65.61 | [12 empty] | VV | 2 | 2 | True | 0 | ROZPOCET
| VV |  | "osa 9"+2,7*(18,0) |  | 48.6 | [12 empty] | VV | 2 | 2 | True | 0 | ROZPOCET
| VV |  | "osa 14"+1,0*(14,9+0,5) |  | 15.4 | [12 empty] | VV | 2 | 2 | True | 0 | ROZPOCET
| VV |  | Součet |  | 151.33 | [12 empty] | VV | 2 | 4 | True | 1 | ROZPOCET
60 | K | 623331141 | Cementová omítka štuková dvouvrstvá vnějších pilířů nebo sloupů nanášená ručně - komín | m2 | 1.08 |  | 0 | CS ÚRS 2022 01 |  | základní |  | 0 | 0.0352 | 0.038016 | 0 | 0 | 4 | K | 2 |  |  |  | ROZPOCET |  |  |  | 0 | 0 | 0 | 0 | 0 | 1 | 0 | 4 | -616389800
| VV |  | +4*0,45*0,6 |  | 1.08 | [12 empty] | VV | 2 | 2 | True | 1 | ROZPOCET
61 | K | 6233391 | Fasáda - oprava stáv omítek po demontáži a zpětné montáži prvků | kus | 10 |  | 0 |  |  | základní |  | 0 | 0.0352 | 0.352 | 0 | 0 | 4 | K | 2 |  |  |  | ROZPOCET |  |  |  | 0 | 0 | 0 | 0 | 0 | 1 | 0 | 4 | -1626481063
62 | K | 6211101 | Kontaktní zateplovací systém - stěna – izolant - XPS tl 80 mm - D+M vč všech systémových detailů (penetrace, kotvení, lepení, výztužná síťka, přestěrkování, systémové lišty, apod) | m2 | 35.54 |  | 0 |  |  | základní |  | 0 | 0.00828 | 0.29427 | 0 | 0 | 4 | K | 2 |  |  |  | ROZPOCET |  |  |  | 0 | 0 | 0 | 0 | 0 | 1 | 0 | 4 | -1567502707
| P |  | Poznámka k položce: - finální omítka vykázána zvlášť | [14 empty] | P | 2
| VV |  | +0,3*(14,9+0,5) |  | 4.62 | [12 empty] | VV | 2 | 2 | True | 0 | ROZPOCET
| VV |  | +1,5*0,8+1,3*3,7+1,0*2,2+0,8*2,5+0,5*5,5-1,8*0,8 |  | 11.52 | [12 empty] | VV | 2 | 2 | True | 0 | ROZPOCET
| VV |  | +0,3*24,2-1,0*0,3*2 |  | 6.66 | [12 empty] | VV | 2 | 2 | True | 0 | ROZPOCET
| VV |  | +0,7*(13,6+2*1,7+2*0,6) |  | 12.74 | [12 empty] | VV | 2 | 2 | True | 0 | ROZPOCET
| VV |  | Součet |  | 35.54 | [12 empty] | VV | 2 | 4 | True | 1 | ROZPOCET
63 | K | 6211105 | Kontaktní zateplovací systém - stěna – izolant - mineral tl 100 mm - D+M vč všech systémových detailů (penetrace, kotvení, lepení, výztužná síťka, přestěrkování, systémové lišty, apod) | m2 | 283.577 |  | 0 |  |  | základní |  | 0 | 0.00828 | 2.348 | 0 | 0 | 4 | K | 2 |  |  |  | ROZPOCET |  |  |  | 0 | 0 | 0 | 0 | 0 | 1 | 0 | 4 | -145046191
| P |  | Poznámka k položce: - finální omítka vykázána zvlášť | [14 empty] | P | 2
| VV |  | +3,5*(0,3+14,9+13,8+5,8+6,5+13,6+2*1,7+31,1+6,3) |  | 334.95 | [12 empty] | VV | 2 | 2 | True | 0 | ROZPOCET
| VV |  | +4,0*6,4 |  | 25.6 | [12 empty] | VV | 2 | 2 | True | 0 | ROZPOCET
| VV |  | "římsa +6,600"+0,7*(14,9+13,8+5,8+6,5+13,6+2*1,7+31,1+6,3) |  | 66.78 | [12 empty] | VV | 2 | 2 | True | 0 | ROZPOCET
| VV |  | "zesílení"+0,5*5,2*5 |  | 13 | [12 empty] | VV | 2 | 2 | True | 0 | ROZPOCET
| VV |  | "otvory"-(2,35*2,0*2+1,79*2,94*28) |  | -156.753 | [12 empty] | VV | 2 | 2 | True | 0 | ROZPOCET
| VV |  | Součet |  | 283.577 | [12 empty] | VV | 2 | 4 | True | 1 | ROZPOCET
64 | K | 6211106 | Kontaktní zateplovací systém - stěna – izolant - mineral tl 160 mm - D+M vč všech systémových detailů (penetrace, kotvení, lepení, výztužná síťka, přestěrkování, systémové lišty, apod) | m2 | 302.96 |  | 0 |  |  | základní |  | 0 | 0.00828 | 2.5085 | 0 | 0 | 4 | K | 2 |  |  |  | ROZPOCET |  |  |  | 0 | 0 | 0 | 0 | 0 | 1 | 0 | 4 | 1403348622
| P |  | Poznámka k položce: - finální omítka vykázána zvlášť | [14 empty] | P | 2
| VV |  | +0,5*(14,9+13,8+5,8+6,5+13,6+2*1,7+31,1+6,3) |  | 47.7 | [12 empty] | VV | 2 | 2 | True | 0 | ROZPOCET
| VV |  | +1,5*(14,9+13,8+5,8+6,5+13,6+2*1,7+31,1+6,3) |  | 143.1 | [12 empty] | VV | 2 | 2 | True | 0 | ROZPOCET
| VV |  | +5,4*(12,4+17,8) |  | 163.08 | [12 empty] | VV | 2 | 2 | True | 0 | ROZPOCET
| VV |  | "zesílení římsa"+0,25*(14,9+13,8+5,8+6,5+13,6+2*1,7+31,1+6,3+12,4+17,8) |  | 31.4 | [12 empty] | VV | 2 | 2 | True | 0 | ROZPOCET
| VV |  | -(16,7*2,94+11,3*2,94) |  | -82.32 | [12 empty] | VV | 2 | 2 | True | 0 | ROZPOCET
| VV |  | Součet |  | 302.96 | [12 empty] | VV | 2 | 4 | True | 1 | ROZPOCET
65 | K | 622531032 | Tenkovrstvá silikonová zrnitá omítka zrnitost 3,0 mm vnějších stěn | m2 | 584.811 |  | 0 |  |  | základní |  | 0 | 0.00458 | 2.6784 | 0 | 0 | 4 | K | 2 |  |  |  | ROZPOCET |  |  |  | 0 | 0 | 0 | 0 | 0 | 1 | 0 | 4 | -1386500383
| VV |  | +5,8*(0,3+14,9+14,0+18,3+24,3+2*1,7+13,7+31,0+6,3) |  | 731.96 | [12 empty] | VV | 2 | 2 | True | 0 | ROZPOCET
| VV |  | +4,0*6,4 |  | 25.6 | [12 empty] | VV | 2 | 2 | True | 0 | ROZPOCET
| VV |  | "zesílení, římsy" | [14 empty] | VV | 2 | 1 | True | 0 | ROZPOCET
| VV |  | +0,15*(14,9+13,8+5,8+6,5+13,6+2*1,7+31,1+6,3+12,4+17,8) |  | 18.84 | [12 empty] | VV | 2 | 2 | True | 0 | ROZPOCET
| VV |  | +0,10*(14,9+13,8+5,8+6,5+13,6+2*1,7+31,1+6,3+12,4+17,8) |  | 12.56 | [12 empty] | VV | 2 | 2 | True | 0 | ROZPOCET
| VV |  | +0,10*5,8*2*5 |  | 5.8 | [12 empty] | VV | 2 | 2 | True | 0 | ROZPOCET
| VV |  | "ostění" | [14 empty] | VV | 2 | 1 | True | 0 | ROZPOCET
| VV |  | +0,10*(2*2,35+4*2,0+1,79*28+2,94*56) |  | 22.746 | [12 empty] | VV | 2 | 2 | True | 0 | ROZPOCET
| VV |  | +0,16*(16,7+11,4+4*2,94) |  | 6.378 | [12 empty] | VV | 2 | 2 | True | 0 | ROZPOCET
| VV |  | "otvory" | [14 empty] | VV | 2 | 1 | True | 0 | ROZPOCET
| VV |  | -(2,35*2,0*2+1,79*2,94*28) |  | -156.753 | [12 empty] | VV | 2 | 2 | True | 0 | ROZPOCET
| VV |  | -(16,7*2,94+11,3*2,94) |  | -82.32 | [12 empty] | VV | 2 | 2 | True | 0 | ROZPOCET
| VV |  | Součet |  | 584.811 | [12 empty] | VV | 2 | 4 | True | 1 | ROZPOCET
66 | K | 62253104 | Tenkovrstvá minerální soklová omítka zrnitost 2,0 mm vnějších stěn | m2 | 35.54 |  | 0 |  |  | základní |  | 0 | 0.00458 | 0.16277 | 0 | 0 | 4 | K | 2 |  |  |  | ROZPOCET |  |  |  | 0 | 0 | 0 | 0 | 0 | 1 | 0 | 4 | 2098372989
67 | K | 629991011 | Zakrytí výplní otvorů a svislých ploch fólií přilepenou lepící páskou | m2 | 241.053 |  | 0 | CS ÚRS 2022 01 |  | základní |  | 0 | 0 | 0 | 0 | 0 | 4 | K | 2 |  |  |  | ROZPOCET |  |  |  | 0 | 0 | 0 | 0 | 0 | 1 | 0 | 4 | -162756591
| VV |  | +2,35*2,0*2 |  | 9.4 | [12 empty] | VV | 2 | 2 | True | 0 | ROZPOCET
| VV |  | +1,79*2,94*28 |  | 147.353 | [12 empty] | VV | 2 | 2 | True | 0 | ROZPOCET
| VV |  | +16,7*3,0+11,4*3,0 |  | 84.3 | [12 empty] | VV | 2 | 2 | True | 0 | ROZPOCET
| VV |  | Součet |  | 241.053 | [12 empty] | VV | 2 | 4 | True | 1 | ROZPOCET
68 | K | 6313411 | Mazanina spádová z betonu lehkého keramického | m3 | 2.765 |  | 0 |  |  | základní |  | 0 | 1.212 | 3.3512 | 0 | 0 | 4 | K | 2 |  |  |  | ROZPOCET |  |  |  | 0 | 0 | 0 | 0 | 0 | 1 | 0 | 4 | 929725596
| VV |  | +0,18*P01_pvc |  | 2.765 | [12 empty] | VV | 2 | 2 | True | 1 | ROZPOCET
69 | K | 6324501 | Samonivelační potěr tl přes 2 do 5 mm - vyrovnání podkladu | m2 | 102.7 |  | 0 |  |  | základní |  | 0 | 0.0102 | 1.0475 | 0 | 0 | 4 | K | 2 |  |  |  | ROZPOCET |  |  |  | 0 | 0 | 0 | 0 | 0 | 1 | 0 | 4 | -720178443
| VV |  | "1NP"+66,4+18,9+17,4 |  | 102.7 | [12 empty] | VV | 2 | 2 | True | 1 | ROZPOCET
70 | K | 6324502 | Samonivelační stěrka na suché podlahy | m2 | 530.54 |  | 0 |  |  | základní |  | 0 | 0.0102 | 5.4115 | 0 | 0 | 4 | K | 2 |  |  |  | ROZPOCET |  |  |  | 0 | 0 | 0 | 0 | 0 | 1 | 0 | 4 | 1362482350
| VV |  | P03_pvc |  | 530.54 | [12 empty] | VV | 2 | 2 | True | 1 | ROZPOCET
71 | K | 633811111 | Broušení nerovností betonových podlah do 2 mm | m2 | 173.692 |  | 0 | CS ÚRS 2022 01 |  | základní |  | 0 | 0 | 0 | 0 | 0 | 4 | K | 2 |  |  |  | ROZPOCET |  |  |  | 0 | 0 | 0 | 0 | 0 | 1 | 0 | 4 | -1978432620
72 | K | 63511122 | Násyp pod podlahy z písku vysušeného | m3 | 23.874 |  | 0 |  |  | základní |  | 0 | 1.98 | 47.2705 | 0 | 0 | 4 | K | 2 |  |  |  | ROZPOCET |  |  |  | 0 | 0 | 0 | 0 | 0 | 1 | 0 | 4 | 1742890673
| VV |  | +0,030*P03_pvc+0,030/2*P03_pvc |  | 23.874 | [12 empty] | VV | 2 | 2 | True | 1 | ROZPOCET
| D | 9 | Ostatní konstrukce a práce, bourání |  |  |  | 0 |  |  |  |  | 0 |  | 0.36063 |  | 0 | 1 | D | 1 |  |  |  | ROZPOCET | [9 empty] | 0
73 | K | 9491001 | Lešení fasádní vč záchytného ohrazení - montáž, pronájem, demontáž | m2 | 1330.9 |  | 0 |  |  | základní |  | 0 | 0.00013 | 0.17302 | 0 | 0 | 4 | K | 2 |  |  |  | ROZPOCET |  |  |  | 0 | 0 | 0 | 0 | 0 | 1 | 0 | 4 | -100616077
| VV |  | +9,0*16,0 |  | 144 | [12 empty] | VV | 2 | 2 | True | 0 | ROZPOCET
| VV |  | +10,5*16,0 |  | 168 | [12 empty] | VV | 2 | 2 | True | 0 | ROZPOCET
| VV |  | +10,0*19,0 |  | 190 | [12 empty] | VV | 2 | 2 | True | 0 | ROZPOCET
| VV |  | +9,5*27,0 |  | 256.5 | [12 empty] | VV | 2 | 2 | True | 0 | ROZPOCET
| VV |  | +9,0*15,7 |  | 141.3 | [12 empty] | VV | 2 | 2 | True | 0 | ROZPOCET
| VV |  | +9,0*34,7 |  | 312.3 | [12 empty] | VV | 2 | 2 | True | 0 | ROZPOCET
| VV |  | +9,0*7,2 |  | 64.8 | [12 empty] | VV | 2 | 2 | True | 0 | ROZPOCET
| VV |  | +9,0*6,0 |  | 54 | [12 empty] | VV | 2 | 2 | True | 0 | ROZPOCET
| VV |  | Součet |  | 1330.9 | [12 empty] | VV | 2 | 4 | True | 1 | ROZPOCET
74 | K | 9491002 | Záchytná stříška nad vstupy | kus | 2 |  | 0 |  |  | základní |  | 0 | 0.00013 | 0.00026 | 0 | 0 | 4 | K | 2 |  |  |  | ROZPOCET |  |  |  | 0 | 0 | 0 | 0 | 0 | 1 | 0 | 4 | -1189257306
75 | K | 9491003 | Ochranné sítě | m2 | 350 |  | 0 |  |  | základní |  | 0 | 0.00013 | 0.0455 | 0 | 0 | 4 | K | 2 |  |  |  | ROZPOCET |  |  |  | 0 | 0 | 0 | 0 | 0 | 1 | 0 | 4 | 1756799418
| VV |  | +15,0*10,0+20,0*10,0 |  | 350 | [12 empty] | VV | 2 | 2 | True | 1 | ROZPOCET
76 | K | 949101111 | Lešení pomocné pro objekty pozemních staveb s lešeňovou podlahou v do 1,9 m zatížení do 150 kg/m2 | m2 | 800 |  | 0 | CS ÚRS 2022 01 |  | základní |  | 0 | 0.00013 | 0.104 | 0 | 0 | 4 | K | 2 |  |  |  | ROZPOCET |  |  |  | 0 | 0 | 0 | 0 | 0 | 1 | 0 | 4 | -345993943
77 | K | 952901111 | Vyčištění budov bytové a občanské výstavby při výšce podlaží do 4 m | m2 | 946.43 |  | 0 | CS ÚRS 2022 01 |  | základní |  | 0 | 4e-05 | 0.037857 | 0 | 0 | 4 | K | 2 |  |  |  | ROZPOCET |  |  |  | 0 | 0 | 0 | 0 | 0 | 1 | 0 | 4 | 760000087
| VV |  | "1PP"+50,0 |  | 50 | [12 empty] | VV | 2 | 2 | True | 0 | ROZPOCET
| VV |  | "1NP"+13,0*5,5+6,0*6,5+2,5*9,0+3,5*2,0 |  | 140 | [12 empty] | VV | 2 | 2 | True | 0 | ROZPOCET
| VV |  | "2NP"+1,7*9,6+24,2*13,5+13,9*18,0+13,0*7,0+6,7*6,3 |  | 726.43 | [12 empty] | VV | 2 | 2 | True | 0 | ROZPOCET
| VV |  | "3-5NP"+3*10,0 |  | 30 | [12 empty] | VV | 2 | 2 | True | 0 | ROZPOCET
| VV |  | Součet |  | 946.43 | [12 empty] | VV | 2 | 4 | True | 1 | ROZPOCET
78 | K | 9891001 | Repase a zpětná montáž ocelové stříšky | kus | 1 |  | 0 |  |  | základní |  | 0 | 0 | 0 | 0 | 0 | 4 | K | 2 |  |  |  | ROZPOCET |  |  |  | 0 | 0 | 0 | 0 | 0 | 1 | 0 | 4 | -1477613727
79 | K | 9891002 | Repase a zpětná montáž vjezdové brány a branky vč nových sloupků | kus | 1 |  | 0 |  |  | základní |  | 0 | 0 | 0 | 0 | 0 | 4 | K | 2 |  |  |  | ROZPOCET |  |  |  | 0 | 0 | 0 | 0 | 0 | 1 | 0 | 4 | -1917155624
80 | K | 98910021 | Repase a zpětná montáž vjezdové brány vč nového sloupku | kus | 1 |  | 0 |  |  | základní |  | 0 | 0 | 0 | 0 | 0 | 4 | K | 2 |  |  |  | ROZPOCET |  |  |  | 0 | 0 | 0 | 0 | 0 | 1 | 0 | 4 | 305512410
81 | K | 9891003 | Repase a zpětná montáž 1 pole oplocení | kus | 1 |  | 0 |  |  | základní |  | 0 | 0 | 0 | 0 | 0 | 4 | K | 2 |  |  |  | ROZPOCET |  |  |  | 0 | 0 | 0 | 0 | 0 | 1 | 0 | 4 | -2046801758
82 | K | 9891004 | Repase a zpětná montáž vjezdových vrat vč nového sloupku | kus | 1 |  | 0 |  |  | základní |  | 0 | 0 | 0 | 0 | 0 | 4 | K | 2 |  |  |  | ROZPOCET |  |  |  | 0 | 0 | 0 | 0 | 0 | 1 | 0 | 4 | 533367548
83 | K | 9892001 | Zpětná montáž venk reflektoru | kus | 1 |  | 0 |  |  | základní |  | 0 | 0 | 0 | 0 | 0 | 4 | K | 2 |  |  |  | ROZPOCET |  |  |  | 0 | 0 | 0 | 0 | 0 | 1 | 0 | 4 | 765436904
84 | K | 9892002 | Zpětná montáž inzertní plochy na fasádě | kus | 1 |  | 0 |  |  | základní |  | 0 | 0 | 0 | 0 | 0 | 4 | K | 2 |  |  |  | ROZPOCET |  |  |  | 0 | 0 | 0 | 0 | 0 | 1 | 0 | 4 | -897358330
85 | K | 9892003 | Zpětná montáž zámečnického pultu pro pojezd jídelních táců | kus | 1 |  | 0 |  |  | základní |  | 0 | 0 | 0 | 0 | 0 | 4 | K | 2 |  |  |  | ROZPOCET |  |  |  | 0 | 0 | 0 | 0 | 0 | 1 | 0 | 4 | 1986573333
86 | K | 9893001 | 1NP - vstup/zádveří - výměna dveřního kování | kus | 2 |  | 0 |  |  | základní |  | 0 | 0 | 0 | 0 | 0 | 4 | K | 2 |  |  |  | ROZPOCET |  |  |  | 0 | 0 | 0 | 0 | 0 | 1 | 0 | 4 | -774498853
87 | K | 9893002 | Stávající odkouření konvektomatu - úprava + přesun do nové polohy | kus | 1 |  | 0 |  |  | základní |  | 0 | 0 | 0 | 0 | 0 | 4 | K | 2 |  |  |  | ROZPOCET |  |  |  | 0 | 0 | 0 | 0 | 0 | 1 | 0 | 4 | -503068735
| D | 998 | Přesun hmot |  |  |  | 0 |  |  |  |  | 0 |  | 0 |  | 0 | 1 | D | 1 |  |  |  | ROZPOCET | [9 empty] | 0
88 | K | 998011002 | Přesun hmot pro budovy zděné v přes 6 do 12 m | t | 687.578 |  | 0 | CS ÚRS 2022 01 |  | základní |  | 0 | 0 | 0 | 0 | 0 | 4 | K | 2 |  |  |  | ROZPOCET |  |  |  | 0 | 0 | 0 | 0 | 0 | 1 | 0 | 4 | -1909449883
| D | PSV | Práce a dodávky PSV |  |  |  | 0 |  |  |  |  | 0 |  | 118.3649 |  | 0 | 2 | D | 0 |  |  |  | ROZPOCET | [9 empty] | 0
| D | 711 | Izolace proti vodě, vlhkosti a plynům |  |  |  | 0 |  |  |  |  | 0 |  | 2.1803 |  | 0 | 2 | D | 1 |  |  |  | ROZPOCET | [9 empty] | 0
89 | K | 711112001 | Provedení izolace proti zemní vlhkosti svislé za studena nátěrem penetračním | m2 | 151.33 |  | 0 | CS ÚRS 2022 01 |  | základní |  | 0 | 0 | 0 | 0 | 0 | 16 | K | 2 |  |  |  | ROZPOCET |  |  |  | 0 | 0 | 0 | 0 | 0 | 1 | 0 | 16 | 436093464
| VV |  | "osa 1-2"+1,2*(13,5+2*1,7+2*0,6) |  | 21.72 | [12 empty] | VV | 2 | 2 | True | 0 | ROZPOCET
| VV |  | "osa C"+2,7*(24,3) |  | 65.61 | [12 empty] | VV | 2 | 2 | True | 0 | ROZPOCET
| VV |  | "osa 9"+2,7*(18,0) |  | 48.6 | [12 empty] | VV | 2 | 2 | True | 0 | ROZPOCET
| VV |  | "osa 14"+1,0*(14,9+0,5) |  | 15.4 | [12 empty] | VV | 2 | 2 | True | 0 | ROZPOCET
| VV |  | Součet |  | 151.33 | [12 empty] | VV | 2 | 4 | True | 1 | ROZPOCET
90 | M | 11163150 | lak penetrační asfaltový | t | 0.051 |  | 0 | CS ÚRS 2022 01 |  | základní |  | 0 | 1 | 0.051 | 0 | 0 | 32 | M | 2 |  |  |  | ROZPOCET |  |  |  | 0 | 0 | 0 | 0 | 0 | 1 | 0 | 16 | 1903506344
| VV |  | 151,33*0,00034 'Přepočtené koeficientem množství |  | 0.051 | [12 empty] | VV | 2 | 2 | False | 1 | ROZPOCET
91 | K | 711142559 | Provedení izolace proti zemní vlhkosti pásy přitavením svislé NAIP | m2 | 302.66 |  | 0 | CS ÚRS 2022 01 |  | základní |  | 0 | 0.0004 | 0.12106 | 0 | 0 | 16 | K | 2 |  |  |  | ROZPOCET |  |  |  | 0 | 0 | 0 | 0 | 0 | 1 | 0 | 16 | -215200278
| VV |  | +151,33*2 |  | 302.66 | [12 empty] | VV | 2 | 2 | True | 1 | ROZPOCET
92 | M | 628551 | pás asfaltový natavitelný modifikovaný SBS | m2 | 369.548 |  | 0 |  |  | základní |  | 0 | 0.005 | 1.8477 | 0 | 0 | 32 | M | 2 |  |  |  | ROZPOCET |  |  |  | 0 | 0 | 0 | 0 | 0 | 1 | 0 | 16 | -44474497
| VV |  | 302,66*1,221 'Přepočtené koeficientem množství |  | 369.548 | [12 empty] | VV | 2 | 2 | False | 1 | ROZPOCET
93 | K | 71114256 | Napojení na stávající izolaci | m | 75.8 |  | 0 |  |  | základní |  | 0 | 0.0004 | 0.03032 | 0 | 0 | 16 | K | 2 |  |  |  | ROZPOCET |  |  |  | 0 | 0 | 0 | 0 | 0 | 1 | 0 | 16 | 1127594026
| VV |  | "osa 1-2"+(13,5+2*1,7+2*0,6) |  | 18.1 | [12 empty] | VV | 2 | 2 | True | 0 | ROZPOCET
| VV |  | "osa C"+(24,3) |  | 24.3 | [12 empty] | VV | 2 | 2 | True | 0 | ROZPOCET
| VV |  | "osa 9"+(18,0) |  | 18 | [12 empty] | VV | 2 | 2 | True | 0 | ROZPOCET
| VV |  | "osa 14"+(14,9+0,5) |  | 15.4 | [12 empty] | VV | 2 | 2 | True | 0 | ROZPOCET
| VV |  | Součet |  | 75.8 | [12 empty] | VV | 2 | 4 | True | 1 | ROZPOCET
94 | K | 711161273 | Provedení izolace proti zemní vlhkosti svislé z nopové fólie | m2 | 136.17 |  | 0 | CS ÚRS 2022 01 |  | základní |  | 0 | 4e-05 | 0.0054468 | 0 | 0 | 16 | K | 2 |  |  |  | ROZPOCET |  |  |  | 0 | 0 | 0 | 0 | 0 | 1 | 0 | 16 | -1281391314
95 | M | 28323010 | fólie profilovaná (nopová) drenážní HDPE s výškou nopů 20mm | m2 | 166.264 |  | 0 | CS ÚRS 2022 01 |  | základní |  | 0 | 0.00065 | 0.10807 | 0 | 0 | 32 | M | 2 |  |  |  | ROZPOCET |  |  |  | 0 | 0 | 0 | 0 | 0 | 1 | 0 | 16 | 1469943058
| VV |  | 136,17*1,221 'Přepočtené koeficientem množství |  | 166.264 | [12 empty] | VV | 2 | 2 | False | 1 | ROZPOCET
96 | K | 711491272 | Provedení doplňků izolace proti vodě na ploše svislé z textilií vrstva ochranná | m2 | 45.48 |  | 0 | CS ÚRS 2022 01 |  | základní |  | 0 | 0 | 0 | 0 | 0 | 16 | K | 2 |  |  |  | ROZPOCET |  |  |  | 0 | 0 | 0 | 0 | 0 | 1 | 0 | 16 | -1189957460
| VV |  | "osa 1-2"+0,6*(13,5+2*1,7+2*0,6) |  | 10.86 | [12 empty] | VV | 2 | 2 | True | 0 | ROZPOCET
| VV |  | "osa C"+0,6*(24,3) |  | 14.58 | [12 empty] | VV | 2 | 2 | True | 0 | ROZPOCET
| VV |  | "osa 9"+0,6*(18,0) |  | 10.8 | [12 empty] | VV | 2 | 2 | True | 0 | ROZPOCET
| VV |  | "osa 14"+0,6*(14,9+0,5) |  | 9.24 | [12 empty] | VV | 2 | 2 | True | 0 | ROZPOCET
| VV |  | Součet |  | 45.48 | [12 empty] | VV | 2 | 4 | True | 1 | ROZPOCET
97 | M | 69311172 | geotextilie 300g/m2 | m2 | 55.486 |  | 0 | CS ÚRS 2022 01 |  | základní |  | 0 | 0.0003 | 0.016646 | 0 | 0 | 32 | M | 2 |  |  |  | ROZPOCET |  |  |  | 0 | 0 | 0 | 0 | 0 | 1 | 0 | 16 | 1404757314
| VV |  | 45,48*1,22 'Přepočtené koeficientem množství |  | 55.486 | [12 empty] | VV | 2 | 2 | False | 1 | ROZPOCET
98 | K | 71141001 | Stěrka hydroizolační vodorovná, vč svislého vytažení - D+M vč všech systémových detailů - výměra = půdorysná plocha | m2 | 50.1 |  | 0 |  |  | základní |  | 0 | 0 | 0 | 0 | 0 | 16 | K | 2 |  |  |  | ROZPOCET |  |  |  | 0 | 0 | 0 | 0 | 0 | 1 | 0 | 16 | -214071281
| P |  | Poznámka k položce: - vytažena 150mm na stěny, styk podlahy se stěnou před aplikací stěrky utěsněn těsnícím páskem - penetrace | [14 empty] | P | 2
| VV |  | "P03"+12,7+6,6+7,0+6,4+11,3+2,2+2,6+1,3 |  | 50.1 | [12 empty] | VV | 2 | 2 | True | 1 | ROZPOCET
99 | K | 998711202 | Přesun hmot procentní pro izolace proti vodě, vlhkosti a plynům v objektech v přes 6 do 12 m | % |  |  | 0 | CS ÚRS 2022 01 |  | základní |  | 0 | 0 | 0 | 0 | 0 | 16 | K | 2 |  |  |  | ROZPOCET |  |  |  | 0 | 0 | 0 | 0 | 0 | 1 | 0 | 16 | -1089008187
| D | 712 | Povlakové krytiny |  |  |  | 0 |  |  |  |  | 0 |  | 17.5451 |  | 0 | 2 | D | 1 |  |  |  | ROZPOCET | [9 empty] | 0
100 | K | 712311101 | Provedení povlakové krytiny střech do 10° za studena lakem penetračním nebo asfaltovým | m2 | 521.07 |  | 0 | CS ÚRS 2022 01 |  | základní |  | 0 | 0 | 0 | 0 | 0 | 16 | K | 2 |  |  |  | ROZPOCET |  |  |  | 0 | 0 | 0 | 0 | 0 | 1 | 0 | 16 | 1899018317
| P |  | Poznámka k položce: - POJISTNÁ PROTI ZATEČENÍ | [14 empty] | P | 2
| VV |  | +14,0*14,8+5,0*3,5+19,2*13,8+2,0*6,3+1,9*9,9 |  | 521.07 | [12 empty] | VV | 2 | 2 | True | 1 | ROZPOCET
101 | M | 11163150 | lak penetrační asfaltový | t | 0.167 |  | 0 | CS ÚRS 2022 01 |  | základní |  | 0 | 1 | 0.167 | 0 | 0 | 32 | M | 2 |  |  |  | ROZPOCET |  |  |  | 0 | 0 | 0 | 0 | 0 | 1 | 0 | 16 | -1449826274
| VV |  | 521,07*0,00032 'Přepočtené koeficientem množství |  | 0.167 | [12 empty] | VV | 2 | 2 | False | 1 | ROZPOCET
102 | K | 712341559 | Provedení povlakové krytiny střech do 10° pásy NAIP přitavením v plné ploše | m2 | 521.07 |  | 0 | CS ÚRS 2022 01 |  | základní |  | 0 | 0.00088 | 0.45854 | 0 | 0 | 16 | K | 2 |  |  |  | ROZPOCET |  |  |  | 0 | 0 | 0 | 0 | 0 | 1 | 0 | 16 | 606423079
| P |  | Poznámka k položce: - POJISTNÁ PROTI ZATEČENÍ | [14 empty] | P | 2
103 | M | 628501 | pás asfaltový natavitelný modifikovaný SBS tl 4,0mm | m2 | 607.307 |  | 0 |  |  | základní |  | 0 | 0.0053 | 3.2187 | 0 | 0 | 32 | M | 2 |  |  |  | ROZPOCET |  |  |  | 0 | 0 | 0 | 0 | 0 | 1 | 0 | 16 | -2051454972
| VV |  | 521,07*1,1655 'Přepočtené koeficientem množství |  | 607.307 | [12 empty] | VV | 2 | 2 | False | 1 | ROZPOCET
104 | K | 712491172 | Provedení povlakové krytiny střech přes 10° do 30° ochranné textilní vrstvy | m2 | 521.07 |  | 0 | CS ÚRS 2022 01 |  | základní |  | 0 | 0 | 0 | 0 | 0 | 16 | K | 2 |  |  |  | ROZPOCET |  |  |  | 0 | 0 | 0 | 0 | 0 | 1 | 0 | 16 | -1505517667
| P |  | Poznámka k položce: - POJISTNÁ PROTI ZATEČENÍ | [14 empty] | P | 2
105 | M | 69311172 | geotextilie 300g/m2 | m2 | 607.307 |  | 0 | CS ÚRS 2022 01 |  | základní |  | 0 | 0.0003 | 0.18219 | 0 | 0 | 32 | M | 2 |  |  |  | ROZPOCET |  |  |  | 0 | 0 | 0 | 0 | 0 | 1 | 0 | 16 | -291639833
| VV |  | 521,07*1,1655 'Přepočtené koeficientem množství |  | 607.307 | [12 empty] | VV | 2 | 2 | False | 1 | ROZPOCET
106 | K | 712311101 | Provedení povlakové krytiny střech do 10° za studena lakem penetračním nebo asfaltovým | m2 | 686.258 |  | 0 | CS ÚRS 2022 01 |  | základní |  | 0 | 0 | 0 | 0 | 0 | 16 | K | 2 |  |  |  | ROZPOCET |  |  |  | 0 | 0 | 0 | 0 | 0 | 1 | 0 | 16 | 1433414616
| VV |  | "střecha 1"+1,7*9,0+28,8*13,0+1,5*5,8-1,5*1,1-0,25*15-0,16*2-0,45*0,45-0,5*0,9-0,4*0,8 |  | 391.708 | [12 empty] | VV | 2 | 2 | True | 0 | ROZPOCET
| VV |  | "střecha 2"+4,6*3,8+13,2*14,2-0,25*11-0,16*3-0,7*0,4 |  | 201.41 | [12 empty] | VV | 2 | 2 | True | 0 | ROZPOCET
| VV |  | Mezisoučet |  | 593.118 | [12 empty] | VV | 2 | 3 | True | 0 | ROZPOCET
| VV |  | "svisle" | [14 empty] | VV | 2 | 1 | True | 0 | ROZPOCET
| VV |  | "střecha 1"+0,5*(2*32,0+2*13,0-4,5)+0,3*(2*1,5+2*1,1+15*1,9+2*1,4+4*0,45+2*0,5+2*0,9+2*0,4+2*0,8) |  | 55.8 | [12 empty] | VV | 2 | 2 | True | 0 | ROZPOCET
| VV |  | "střecha 2"+0,5*(2*13,2+2*18,2-4,5)+0,3*(11*1,9+3*1,4+2*0,4+2*0,7) |  | 37.34 | [12 empty] | VV | 2 | 2 | True | 0 | ROZPOCET
| VV |  | Mezisoučet |  | 93.14 | [12 empty] | VV | 2 | 3 | True | 0 | ROZPOCET
| VV |  | Součet |  | 686.258 | [12 empty] | VV | 2 | 4 | True | 1 | ROZPOCET
107 | M | 11163150 | lak penetrační asfaltový | t | 0.22 |  | 0 | CS ÚRS 2022 01 |  | základní |  | 0 | 1 | 0.22 | 0 | 0 | 32 | M | 2 |  |  |  | ROZPOCET |  |  |  | 0 | 0 | 0 | 0 | 0 | 1 | 0 | 16 | 1549975529
| VV |  | 686,258*0,00032 'Přepočtené koeficientem množství |  | 0.22 | [12 empty] | VV | 2 | 2 | False | 1 | ROZPOCET
108 | K | 712331111 | Provedení povlakové krytiny střech do 10° podkladní vrstvy pásy na sucho samolepící | m2 | 729.398 |  | 0 | CS ÚRS 2022 01 |  | základní |  | 0 | 0 | 0 | 0 | 0 | 16 | K | 2 |  |  |  | ROZPOCET |  |  |  | 0 | 0 | 0 | 0 | 0 | 1 | 0 | 16 | 251733355
109 | M | 62866281 | pás asfaltový samolepicí modifikovaný SBS tl 3,0mm s vložkou ze skleněné tkaniny se spalitelnou fólií nebo jemnozrnným minerálním posypem nebo textilií na horním povrchu | m2 | 850.113 |  | 0 | CS ÚRS 2022 01 |  | základní |  | 0 | 0.004 | 3.4005 | 0 | 0 | 32 | M | 2 |  |  |  | ROZPOCET |  |  |  | 0 | 0 | 0 | 0 | 0 | 1 | 0 | 16 | 93403900
| VV |  | 729,398*1,1655 'Přepočtené koeficientem množství |  | 850.113 | [12 empty] | VV | 2 | 2 | False | 1 | ROZPOCET
110 | K | 712341559 | Provedení povlakové krytiny střech do 10° pásy NAIP přitavením v plné ploše | m2 | 686.258 |  | 0 | CS ÚRS 2022 01 |  | základní |  | 0 | 0.00088 | 0.60391 | 0 | 0 | 16 | K | 2 |  |  |  | ROZPOCET |  |  |  | 0 | 0 | 0 | 0 | 0 | 1 | 0 | 16 | -513660136
111 | M | 62832134 | pás asfaltový natavitelný oxidovaný tl 4,0mm typu V60 S40 s vložkou ze skleněné rohože, s jemnozrnným minerálním posypem | m2 | 799.834 |  | 0 | CS ÚRS 2022 01 |  | základní |  | 0 | 0.0054 | 4.3191 | 0 | 0 | 32 | M | 2 |  |  |  | ROZPOCET |  |  |  | 0 | 0 | 0 | 0 | 0 | 1 | 0 | 16 | 1192542144
| VV |  | 686,258*1,1655 'Přepočtené koeficientem množství |  | 799.834 | [12 empty] | VV | 2 | 2 | False | 1 | ROZPOCET
112 | K | 712341559 | Provedení povlakové krytiny střech do 10° pásy NAIP přitavením v plné ploše | m2 | 729.398 |  | 0 | CS ÚRS 2022 01 |  | základní |  | 0 | 0.00088 | 0.64187 | 0 | 0 | 16 | K | 2 |  |  |  | ROZPOCET |  |  |  | 0 | 0 | 0 | 0 | 0 | 1 | 0 | 16 | -293497024
| VV |  | "střecha 1"+1,7*9,0+28,8*13,0+1,5*5,8-1,5*1,1-0,25*15-0,16*2-0,45*0,45-0,5*0,9-0,4*0,8 |  | 391.708 | [12 empty] | VV | 2 | 2 | True | 0 | ROZPOCET
| VV |  | "střecha 2"+4,6*3,8+13,2*14,2-0,25*11-0,16*3-0,7*0,4 |  | 201.41 | [12 empty] | VV | 2 | 2 | True | 0 | ROZPOCET
| VV |  | Mezisoučet |  | 593.118 | [12 empty] | VV | 2 | 3 | True | 0 | ROZPOCET
| VV |  | "svisle" | [14 empty] | VV | 2 | 1 | True | 0 | ROZPOCET
| VV |  | "střecha 1"+0,8*(2*32,0+2*13,0-4,5)+0,3*(2*1,5+2*1,1+15*1,9+2*1,4+4*0,45+2*0,5+2*0,9+2*0,4+2*0,8) |  | 81.45 | [12 empty] | VV | 2 | 2 | True | 0 | ROZPOCET
| VV |  | "střecha 2"+0,8*(2*13,2+2*18,2-4,5)+0,3*(11*1,9+3*1,4+2*0,4+2*0,7) |  | 54.83 | [12 empty] | VV | 2 | 2 | True | 0 | ROZPOCET
| VV |  | Mezisoučet |  | 136.28 | [12 empty] | VV | 2 | 3 | True | 0 | ROZPOCET
| VV |  | Součet |  | 729.398 | [12 empty] | VV | 2 | 4 | True | 1 | ROZPOCET
113 | M | 6285301 | pás asfaltový natavitelný modifikovaný SBS tl 4,0mm (odolný vůči UV záření) | m2 | 850.113 |  | 0 |  |  | základní |  | 0 | 0.0048 | 4.0805 | 0 | 0 | 32 | M | 2 |  |  |  | ROZPOCET |  |  |  | 0 | 0 | 0 | 0 | 0 | 1 | 0 | 16 | 1176140631
| VV |  | 729,398*1,1655 'Přepočtené koeficientem množství |  | 850.113 | [12 empty] | VV | 2 | 2 | False | 1 | ROZPOCET
114 | K | 712491172 | Provedení povlakové krytiny střech přes 10° do 30° ochranné textilní vrstvy | m2 | 729.398 |  | 0 | CS ÚRS 2022 01 |  | základní |  | 0 | 0 | 0 | 0 | 0 | 16 | K | 2 |  |  |  | ROZPOCET |  |  |  | 0 | 0 | 0 | 0 | 0 | 1 | 0 | 16 | 634167219
115 | M | 69311172 | geotextilie 300g/m2 | m2 | 842.455 |  | 0 | CS ÚRS 2022 01 |  | základní |  | 0 | 0.0003 | 0.25274 | 0 | 0 | 32 | M | 2 |  |  |  | ROZPOCET |  |  |  | 0 | 0 | 0 | 0 | 0 | 1 | 0 | 16 | -1305288547
| VV |  | 729,398*1,155 'Přepočtené koeficientem množství |  | 842.455 | [12 empty] | VV | 2 | 2 | False | 1 | ROZPOCET
116 | K | 7123913 | Provedení povlakové krytiny střech do 10° - kačírek tl 80 mm - D+M | m2 | 593.118 |  | 0 |  |  | základní |  | 0 | 0 | 0 | 0 | 0 | 16 | K | 2 |  |  |  | ROZPOCET |  |  |  | 0 | 0 | 0 | 0 | 0 | 1 | 0 | 16 | -1467510615
| VV |  | "střecha 1"+1,7*9,0+28,8*13,0+1,5*5,8-1,5*1,1-0,25*15-0,16*2-0,45*0,45-0,5*0,9-0,4*0,8 |  | 391.708 | [12 empty] | VV | 2 | 2 | True | 0 | ROZPOCET
| VV |  | "střecha 2"+4,6*3,8+13,2*14,2-0,25*11-0,16*3-0,7*0,4 |  | 201.41 | [12 empty] | VV | 2 | 2 | True | 0 | ROZPOCET
| VV |  | Součet |  | 593.118 | [12 empty] | VV | 2 | 4 | True | 1 | ROZPOCET
117 | K | 7123914 | Provedení povlakové krytiny střech do 10° - dilatace - D+M vč všech systémových detailů | m | 19 |  | 0 |  |  | základní |  | 0 | 0 | 0 | 0 | 0 | 16 | K | 2 |  |  |  | ROZPOCET |  |  |  | 0 | 0 | 0 | 0 | 0 | 1 | 0 | 16 | 277057311
118 | K | 998712202 | Přesun hmot procentní pro krytiny povlakové v objektech v přes 6 do 12 m | % |  |  | 0 | CS ÚRS 2022 01 |  | základní |  | 0 | 0 | 0 | 0 | 0 | 16 | K | 2 |  |  |  | ROZPOCET |  |  |  | 0 | 0 | 0 | 0 | 0 | 1 | 0 | 16 | -1842959409
| D | 713 | Izolace tepelné |  |  |  | 0 |  |  |  |  | 0 |  | 10.9856 |  | 0 | 2 | D | 1 |  |  |  | ROZPOCET | [9 empty] | 0
119 | K | 713111111 | Montáž izolace tepelné vrchem stropů volně kladenými rohožemi, pásy, dílci, deskami | m2 | 632.742 |  | 0 | CS ÚRS 2022 01 |  | základní |  | 0 | 0 | 0 | 0 | 0 | 16 | K | 2 |  |  |  | ROZPOCET |  |  |  | 0 | 0 | 0 | 0 | 0 | 1 | 0 | 16 | 1738062031
| VV |  | "mezi dobetonávky"+111,672 |  | 111.672 | [12 empty] | VV | 2 | 2 | True | 0 | ROZPOCET
| VV |  | "strop 1NP"+521,07 |  | 521.07 | [12 empty] | VV | 2 | 2 | True | 0 | ROZPOCET
| VV |  | Součet |  | 632.742 | [12 empty] | VV | 2 | 4 | True | 1 | ROZPOCET
120 | M | 283764 | deska z polystyrénu XPS tl 200mm | m2 | 117.256 |  | 0 |  |  | základní |  | 0 | 0.006 | 0.70354 | 0 | 0 | 32 | M | 2 |  |  |  | ROZPOCET |  |  |  | 0 | 0 | 0 | 0 | 0 | 1 | 0 | 16 | -265774197
| VV |  | 111,672*1,05 'Přepočtené koeficientem množství |  | 117.256 | [12 empty] | VV | 2 | 2 | False | 1 | ROZPOCET
121 | M | 63152097 | pás tepelně izolační univerzální λ=0,032-0,033 tl 60mm | m2 | 547.124 |  | 0 | CS ÚRS 2022 01 |  | základní |  | 0 | 0.00168 | 0.91917 | 0 | 0 | 32 | M | 2 |  |  |  | ROZPOCET |  |  |  | 0 | 0 | 0 | 0 | 0 | 1 | 0 | 16 | -1986713953
| VV |  | 521,07*1,05 'Přepočtené koeficientem množství |  | 547.124 | [12 empty] | VV | 2 | 2 | False | 1 | ROZPOCET
122 | K | 713131141 | Montáž izolace tepelné stěn základů lepením celoplošně rohoží, pásů, dílců, desek | m2 | 136.17 |  | 0 | CS ÚRS 2022 01 |  | základní |  | 0 | 0.006 | 0.81702 | 0 | 0 | 16 | K | 2 |  |  |  | ROZPOCET |  |  |  | 0 | 0 | 0 | 0 | 0 | 1 | 0 | 16 | 813990330
| VV |  | "osa 1-2"+1,0*(13,5+2*1,7+2*0,6) |  | 18.1 | [12 empty] | VV | 2 | 2 | True | 0 | ROZPOCET
| VV |  | "osa C"+2,5*(24,3) |  | 60.75 | [12 empty] | VV | 2 | 2 | True | 0 | ROZPOCET
| VV |  | "osa 9"+2,5*(18,0) |  | 45 | [12 empty] | VV | 2 | 2 | True | 0 | ROZPOCET
| VV |  | "osa 14"+0,8*(14,9+0,5) |  | 12.32 | [12 empty] | VV | 2 | 2 | True | 0 | ROZPOCET
| VV |  | Součet |  | 136.17 | [12 empty] | VV | 2 | 4 | True | 1 | ROZPOCET
123 | M | 28376442 | deska z polystyrénu XPS, hrana rovná a strukturovaný povrch 300kPa tl 80mm | m2 | 142.979 |  | 0 | CS ÚRS 2022 01 |  | základní |  | 0 | 0.0024 | 0.34315 | 0 | 0 | 32 | M | 2 |  |  |  | ROZPOCET |  |  |  | 0 | 0 | 0 | 0 | 0 | 1 | 0 | 16 | 1085110925
| VV |  | 136,17*1,05 'Přepočtené koeficientem množství |  | 142.979 | [12 empty] | VV | 2 | 2 | False | 1 | ROZPOCET
124 | K | 713141153 | Montáž izolace tepelné střech plochých kladené volně 3 vrstvy rohoží, pásů, dílců, desek | m2 | 593.118 |  | 0 | CS ÚRS 2022 01 |  | základní |  | 0 | 0 | 0 | 0 | 0 | 16 | K | 2 |  |  |  | ROZPOCET |  |  |  | 0 | 0 | 0 | 0 | 0 | 1 | 0 | 16 | 1122687507
| VV |  | "střecha 1"+1,7*9,0+28,8*13,0+1,5*5,8-1,5*1,1-0,25*15-0,16*2-0,45*0,45-0,5*0,9-0,4*0,8 |  | 391.708 | [12 empty] | VV | 2 | 2 | True | 0 | ROZPOCET
| VV |  | "střecha 2"+4,6*3,8+13,2*14,2-0,25*11-0,16*3-0,7*0,4 |  | 201.41 | [12 empty] | VV | 2 | 2 | True | 0 | ROZPOCET
| VV |  | Součet |  | 593.118 | [12 empty] | VV | 2 | 4 | True | 1 | ROZPOCET
125 | M | 28375914 | deska EPS 150 pro konstrukce s vysokým zatížením λ=0,035 tl 100mm | m2 | 622.774 |  | 0 | CS ÚRS 2022 01 |  | základní |  | 0 | 0.0029 | 1.806 | 0 | 0 | 32 | M | 2 |  |  |  | ROZPOCET |  |  |  | 0 | 0 | 0 | 0 | 0 | 1 | 0 | 16 | 382825107
| VV |  | 593,118*1,05 'Přepočtené koeficientem množství |  | 622.774 | [12 empty] | VV | 2 | 2 | False | 1 | ROZPOCET
126 | M | 28375915 | deska EPS 150 pro konstrukce s vysokým zatížením λ=0,035 tl 120mm | m2 | 622.774 |  | 0 | CS ÚRS 2022 01 |  | základní |  | 0 | 0.0032 | 1.9929 | 0 | 0 | 32 | M | 2 |  |  |  | ROZPOCET |  |  |  | 0 | 0 | 0 | 0 | 0 | 1 | 0 | 16 | 896679219
| VV |  | 593,118*1,05 'Přepočtené koeficientem množství |  | 622.774 | [12 empty] | VV | 2 | 2 | False | 1 | ROZPOCET
127 | M | 2837592 | deska EPS 150 pro konstrukce s vysokým zatížením λ=0,035 tl 20-260 mm - spádové klíny | m2 | 622.774 |  | 0 |  |  | základní |  | 0 | 0.0032 | 1.9929 | 0 | 0 | 32 | M | 2 |  |  |  | ROZPOCET |  |  |  | 0 | 0 | 0 | 0 | 0 | 1 | 0 | 16 | -917431128
| VV |  | 593,118*1,05 'Přepočtené koeficientem množství |  | 622.774 | [12 empty] | VV | 2 | 2 | False | 1 | ROZPOCET
128 | K | 713141211 | Montáž izolace tepelné střech plochých volně položené atikový klín | m | 143.8 |  | 0 | CS ÚRS 2022 01 |  | základní |  | 0 | 0 | 0 | 0 | 0 | 16 | K | 2 |  |  |  | ROZPOCET |  |  |  | 0 | 0 | 0 | 0 | 0 | 1 | 0 | 16 | 1167456787
| VV |  | "střecha 1"+(2*32,0+2*13,0-4,5) |  | 85.5 | [12 empty] | VV | 2 | 2 | True | 0 | ROZPOCET
| VV |  | "střecha 2"+(2*13,2+2*18,2-4,5) |  | 58.3 | [12 empty] | VV | 2 | 2 | True | 0 | ROZPOCET
| VV |  | Součet |  | 143.8 | [12 empty] | VV | 2 | 4 | True | 1 | ROZPOCET
129 | M | 63152005 | klín atikový přechodný plochých střech tl 50x50mm | m | 150.99 |  | 0 | CS ÚRS 2022 01 |  | základní |  | 0 | 0.00038 | 0.057376 | 0 | 0 | 32 | M | 2 |  |  |  | ROZPOCET |  |  |  | 0 | 0 | 0 | 0 | 0 | 1 | 0 | 16 | -1227901225
| VV |  | 143,8*1,05 'Přepočtené koeficientem množství |  | 150.99 | [12 empty] | VV | 2 | 2 | False | 1 | ROZPOCET
130 | K | 71313114 | Montáž izolace tepelné stěn lepením celoplošně rohoží, pásů, dílců, desek - box žaluzie | m | 34.01 |  | 0 |  |  | základní |  | 0 | 0.006 | 0.20406 | 0 | 0 | 16 | K | 2 |  |  |  | ROZPOCET |  |  |  | 0 | 0 | 0 | 0 | 0 | 1 | 0 | 16 | 67275865
| VV |  | +1,79*19 |  | 34.01 | [12 empty] | VV | 2 | 2 | True | 1 | ROZPOCET
131 | M | 28376804 | deska fenolická tepelně izolační fasádní λ=0,020 tl 60mm | m2 | 8.928 |  | 0 | CS ÚRS 2022 01 |  | základní |  | 0 | 0.0018 | 0.01607 | 0 | 0 | 32 | M | 2 |  |  |  | ROZPOCET |  |  |  | 0 | 0 | 0 | 0 | 0 | 1 | 0 | 16 | 1820183447
| VV |  | +34,01*0,25*1,05 |  | 8.928 | [12 empty] | VV | 2 | 2 | True | 1 | ROZPOCET
132 | K | 71313115 | Montáž izolace tepelné stěn lepením celoplošně rohoží, pásů, dílců, desek - atiky - stěna | m | 124.4 |  | 0 |  |  | základní |  | 0 | 0.006 | 0.7464 | 0 | 0 | 16 | K | 2 |  |  |  | ROZPOCET |  |  |  | 0 | 0 | 0 | 0 | 0 | 1 | 0 | 16 | 966141676
| VV |  | "střecha 1"+(24,0+4*2,0+9,5+30,5+6,0) |  | 78 | [12 empty] | VV | 2 | 2 | True | 0 | ROZPOCET
| VV |  | "střecha 2"+(18,4+13,5+14,5) |  | 46.4 | [12 empty] | VV | 2 | 2 | True | 0 | ROZPOCET
| VV |  | Součet |  | 124.4 | [12 empty] | VV | 2 | 4 | True | 1 | ROZPOCET
133 | M | 28375991 | deska EPS 150 pro konstrukce s vysokým zatížením λ=0,035 tl 160mm | m2 | 58.779 |  | 0 | CS ÚRS 2022 01 |  | základní |  | 0 | 0.0048 | 0.28214 | 0 | 0 | 32 | M | 2 |  |  |  | ROZPOCET |  |  |  | 0 | 0 | 0 | 0 | 0 | 1 | 0 | 16 | -1825323224
| VV |  | +124,4*0,45*1,05 |  | 58.779 | [12 empty] | VV | 2 | 2 | True | 1 | ROZPOCET
134 | K | 71313116 | Montáž izolace tepelné vložením rohoží, pásů, dílců, desek - atiky - vrch | m | 124.4 |  | 0 |  |  | základní |  | 0 | 0.006 | 0.7464 | 0 | 0 | 16 | K | 2 |  |  |  | ROZPOCET |  |  |  | 0 | 0 | 0 | 0 | 0 | 1 | 0 | 16 | 541192644
| VV |  | "střecha 1"+(24,0+4*2,0+9,5+30,5+6,0) |  | 78 | [12 empty] | VV | 2 | 2 | True | 0 | ROZPOCET
| VV |  | "střecha 2"+(18,4+13,5+14,5) |  | 46.4 | [12 empty] | VV | 2 | 2 | True | 0 | ROZPOCET
| VV |  | Součet |  | 124.4 | [12 empty] | VV | 2 | 4 | True | 1 | ROZPOCET
135 | M | 28375912 | deska EPS 150 pro konstrukce s vysokým zatížením λ=0,035 tl 80mm | m2 | 13.062 |  | 0 | CS ÚRS 2022 01 |  | základní |  | 0 | 0.0024 | 0.031349 | 0 | 0 | 32 | M | 2 |  |  |  | ROZPOCET |  |  |  | 0 | 0 | 0 | 0 | 0 | 1 | 0 | 16 | -1851783639
| VV |  | +124,4*0,1*1,05 |  | 13.062 | [12 empty] | VV | 2 | 2 | True | 1 | ROZPOCET
136 | K | 71313117 | Montáž izolace tepelné stěn lepením celoplošně rohoží, pásů, dílců, desek - dilatace | m | 34.6 |  | 0 |  |  | základní |  | 0 | 0.006 | 0.2076 | 0 | 0 | 16 | K | 2 |  |  |  | ROZPOCET |  |  |  | 0 | 0 | 0 | 0 | 0 | 1 | 0 | 16 | -209621011
| VV |  | +4,5+12,8 |  | 17.3 | [12 empty] | VV | 2 | 2 | True | 0 | ROZPOCET
| VV |  | +4,5+12,8 |  | 17.3 | [12 empty] | VV | 2 | 2 | True | 0 | ROZPOCET
| VV |  | Součet |  | 34.6 | [12 empty] | VV | 2 | 4 | True | 1 | ROZPOCET
137 | M | 28375993 | deska EPS 150 pro konstrukce s vysokým zatížením λ=0,035 tl 200mm | m2 | 9.083 |  | 0 | CS ÚRS 2022 01 |  | základní |  | 0 | 0.006 | 0.054498 | 0 | 0 | 32 | M | 2 |  |  |  | ROZPOCET |  |  |  | 0 | 0 | 0 | 0 | 0 | 1 | 0 | 16 | 114729736
| VV |  | +(4,5+12,8)*0,2*1,05 |  | 3.633 | [12 empty] | VV | 2 | 2 | True | 0 | ROZPOCET
| VV |  | +(4,5+12,8)*0,3*1,05 |  | 5.45 | [12 empty] | VV | 2 | 2 | True | 0 | ROZPOCET
| VV |  | Součet |  | 9.083 | [12 empty] | VV | 2 | 4 | True | 1 | ROZPOCET
138 | K | 713191132 | Montáž izolace tepelné stropů vrchem překrytí separační fólií z PE | m2 | 111.576 |  | 0 | CS ÚRS 2022 01 |  | základní |  | 0 | 0 | 0 | 0 | 0 | 16 | K | 2 |  |  |  | ROZPOCET |  |  |  | 0 | 0 | 0 | 0 | 0 | 1 | 0 | 16 | 1864164680
139 | M | 28323056 | fólie PE (500 kg/m3) separační podlahová oddělující tepelnou izolaci tl 1mm | m2 | 130.042 |  | 0 | CS ÚRS 2022 01 |  | základní |  | 0 | 0.0005 | 0.065021 | 0 | 0 | 32 | M | 2 |  |  |  | ROZPOCET |  |  |  | 0 | 0 | 0 | 0 | 0 | 1 | 0 | 16 | -681203445
| VV |  | 111,576*1,1655 'Přepočtené koeficientem množství |  | 130.042 | [12 empty] | VV | 2 | 2 | False | 1 | ROZPOCET
140 | K | 998713202 | Přesun hmot procentní pro izolace tepelné v objektech v přes 6 do 12 m | % |  |  | 0 | CS ÚRS 2022 01 |  | základní |  | 0 | 0 | 0 | 0 | 0 | 16 | K | 2 |  |  |  | ROZPOCET |  |  |  | 0 | 0 | 0 | 0 | 0 | 1 | 0 | 16 | -918306730
| D | 762 | Konstrukce tesařské |  |  |  | 0 |  |  |  |  | 0 |  | 7.244 |  | 0 | 2 | D | 1 |  |  |  | ROZPOCET | [9 empty] | 0
141 | K | 762341023 | Bednění střech rovných sklon do 60° z desek OSB tl 15 mm na pero a drážku šroubovaných na krokve - atika - D+M | m2 | 87.08 |  | 0 | CS ÚRS 2022 01 |  | základní |  | 0 | 0.00996 | 0.86732 | 0 | 0 | 16 | K | 2 |  |  |  | ROZPOCET |  |  |  | 0 | 0 | 0 | 0 | 0 | 1 | 0 | 16 | -1834198497
| VV |  | "střecha 1"+0,7*(24,0+4*2,0+9,5+30,5+6,0) |  | 54.6 | [12 empty] | VV | 2 | 2 | True | 0 | ROZPOCET
| VV |  | "střecha 2"+0,7*(18,4+13,5+14,5) |  | 32.48 | [12 empty] | VV | 2 | 2 | True | 0 | ROZPOCET
| VV |  | Součet |  | 87.08 | [12 empty] | VV | 2 | 4 | True | 1 | ROZPOCET
142 | K | 7623411 | Bednění střech rovných - atika - hranol 50/80 mm impregnovaný - D+M | m | 248.8 |  | 0 |  |  | základní |  | 0 | 0.00996 | 2.478 | 0 | 0 | 16 | K | 2 |  |  |  | ROZPOCET |  |  |  | 0 | 0 | 0 | 0 | 0 | 1 | 0 | 16 | 1230398692
| VV |  | "střecha 1"+2*(24,0+4*2,0+9,5+30,5+6,0) |  | 156 | [12 empty] | VV | 2 | 2 | True | 0 | ROZPOCET
| VV |  | "střecha 2"+2*(18,4+13,5+14,5) |  | 92.8 | [12 empty] | VV | 2 | 2 | True | 0 | ROZPOCET
| VV |  | Součet |  | 248.8 | [12 empty] | VV | 2 | 4 | True | 1 | ROZPOCET
143 | K | 76251124 | Podlahové kce podkladové z desek OSB tl 10 mm - D+M | m2 | 530.54 |  | 0 |  |  | základní |  | 0 | 0.00676 | 3.5865 | 0 | 0 | 16 | K | 2 |  |  |  | ROZPOCET |  |  |  | 0 | 0 | 0 | 0 | 0 | 1 | 0 | 16 | 872724958
| VV |  | P03_pvc |  | 530.54 | [12 empty] | VV | 2 | 2 | True | 1 | ROZPOCET
144 | K | 7625201 | Podkladová kce z desek OSB tl 10 mm - venk parapety - D+M | m2 | 10.006 |  | 0 |  |  | základní |  | 0 | 0.00676 | 0.067641 | 0 | 0 | 16 | K | 2 |  |  |  | ROZPOCET |  |  |  | 0 | 0 | 0 | 0 | 0 | 1 | 0 | 16 | 1381163969
| VV |  | +0,16*(11,4+16,7) |  | 4.496 | [12 empty] | VV | 2 | 2 | True | 0 | ROZPOCET
| VV |  | +0,10*(1,8*28+2,35*2) |  | 5.51 | [12 empty] | VV | 2 | 2 | True | 0 | ROZPOCET
| VV |  | Součet |  | 10.006 | [12 empty] | VV | 2 | 4 | True | 1 | ROZPOCET
145 | K | 7625202 | Podkladová kce z desek OSB tl 10 mm - římsa - D+M | m2 | 36.18 |  | 0 |  |  | základní |  | 0 | 0.00676 | 0.24458 | 0 | 0 | 16 | K | 2 |  |  |  | ROZPOCET |  |  |  | 0 | 0 | 0 | 0 | 0 | 1 | 0 | 16 | 1788096286
| VV |  | +0,28*(14,9+14,0+6,0+5,4+24,3+13,9+2*1,8+31,1+6,3) |  | 33.46 | [12 empty] | VV | 2 | 2 | True | 0 | ROZPOCET
| VV |  | +0,40*(6,8) |  | 2.72 | [12 empty] | VV | 2 | 2 | True | 0 | ROZPOCET
| VV |  | Součet |  | 36.18 | [12 empty] | VV | 2 | 4 | True | 1 | ROZPOCET
146 | K | 998762202 | Přesun hmot procentní pro kce tesařské v objektech v přes 6 do 12 m | % |  |  | 0 | CS ÚRS 2022 01 |  | základní |  | 0 | 0 | 0 | 0 | 0 | 16 | K | 2 |  |  |  | ROZPOCET |  |  |  | 0 | 0 | 0 | 0 | 0 | 1 | 0 | 16 | 2073830618
| D | 763 | Konstrukce suché výstavby |  |  |  | 0 |  |  |  |  | 0 |  | 62.3066 |  | 0 | 2 | D | 1 |  |  |  | ROZPOCET | [9 empty] | 0
147 | K | 763111477 | SDK příčka tl 100 mm profil CW+UW 50 deska s vysokou mechanickou odolností 1xDFRIH2 12,5 a deska 1xA 12,5 s izolací EI 60 Rw do 57 dB | m2 | 85.378 |  | 0 | CS ÚRS 2022 01 |  | základní |  | 0 | 0.05225 | 4.461 | 0 | 0 | 16 | K | 2 |  |  |  | ROZPOCET |  |  |  | 0 | 0 | 0 | 0 | 0 | 1 | 0 | 16 | 1017449181
| VV |  | "1PP" | [14 empty] | VV | 2 | 1 | True | 0 | ROZPOCET
| VV |  | +2,72*(2,4)-1,7*2,0 |  | 3.128 | [12 empty] | VV | 2 | 2 | True | 0 | ROZPOCET
| VV |  | Mezisoučet |  | 3.128 | [12 empty] | VV | 2 | 3 | True | 0 | ROZPOCET
| VV |  | "1NP" | [14 empty] | VV | 2 | 1 | True | 0 | ROZPOCET
| VV |  | +3,58*(2,4)-1,7*2,0 |  | 5.192 | [12 empty] | VV | 2 | 2 | True | 0 | ROZPOCET
| VV |  | +3,58*(2,0) |  | 7.16 | [12 empty] | VV | 2 | 2 | True | 0 | ROZPOCET
| VV |  | Mezisoučet |  | 12.352 | [12 empty] | VV | 2 | 3 | True | 0 | ROZPOCET
| VV |  | "2NP" | [14 empty] | VV | 2 | 1 | True | 0 | ROZPOCET
| VV |  | +3,63*(2,4)-1,7*2,0 |  | 5.312 | [12 empty] | VV | 2 | 2 | True | 0 | ROZPOCET
| VV |  | +3,75*(4,9+1,8+2,7+1,7+1,5+2,2+1,0)-0,8*2,0*4-0,7*2,0*3 |  | 48.65 | [12 empty] | VV | 2 | 2 | True | 0 | ROZPOCET
| VV |  | Mezisoučet |  | 53.962 | [12 empty] | VV | 2 | 3 | True | 0 | ROZPOCET
| VV |  | "3NP" | [14 empty] | VV | 2 | 1 | True | 0 | ROZPOCET
| VV |  | +3,63*(2,4)-1,7*2,0 |  | 5.312 | [12 empty] | VV | 2 | 2 | True | 0 | ROZPOCET
| VV |  | Mezisoučet |  | 5.312 | [12 empty] | VV | 2 | 3 | True | 0 | ROZPOCET
| VV |  | "4NP" | [14 empty] | VV | 2 | 1 | True | 0 | ROZPOCET
| VV |  | +3,63*(2,4)-1,7*2,0 |  | 5.312 | [12 empty] | VV | 2 | 2 | True | 0 | ROZPOCET
| VV |  | Mezisoučet |  | 5.312 | [12 empty] | VV | 2 | 3 | True | 0 | ROZPOCET
| VV |  | "5NP" | [14 empty] | VV | 2 | 1 | True | 0 | ROZPOCET
| VV |  | +3,63*(2,4)-1,7*2,0 |  | 5.312 | [12 empty] | VV | 2 | 2 | True | 0 | ROZPOCET
| VV |  | Mezisoučet |  | 5.312 | [12 empty] | VV | 2 | 3 | True | 0 | ROZPOCET
| VV |  | Součet |  | 85.378 | [12 empty] | VV | 2 | 4 | True | 1 | ROZPOCET
148 | K | 763111479 | SDK příčka tl 125 mm profil CW+UW 75 desky s vysokou mechanickou odolností 1xDFRIH2 12,5 a 1xA 12,5 s izolací EI 60 Rw do 58 dB | m2 | 413.676 |  | 0 | CS ÚRS 2022 01 |  | základní |  | 0 | 0.05301 | 21.929 | 0 | 0 | 16 | K | 2 |  |  |  | ROZPOCET |  |  |  | 0 | 0 | 0 | 0 | 0 | 1 | 0 | 16 | -1464419723
| VV |  | "1NP" | [14 empty] | VV | 2 | 1 | True | 0 | ROZPOCET
| VV |  | +3,58*(5,8) |  | 20.764 | [12 empty] | VV | 2 | 2 | True | 0 | ROZPOCET
| VV |  | Mezisoučet |  | 20.764 | [12 empty] | VV | 2 | 3 | True | 0 | ROZPOCET
| VV |  | "2NP" | [14 empty] | VV | 2 | 1 | True | 0 | ROZPOCET
| VV |  | +3,75*(12,9+8,6+7,0+3,3)-0,9*2,0*3 |  | 113.85 | [12 empty] | VV | 2 | 2 | True | 0 | ROZPOCET
| VV |  | +3,60*(6,4) |  | 23.04 | [12 empty] | VV | 2 | 2 | True | 0 | ROZPOCET
| VV |  | +2,80*(2,6+2,5)-0,9*2,0 |  | 12.48 | [12 empty] | VV | 2 | 2 | True | 0 | ROZPOCET
| VV |  | +3,75*(4,2+0,7+9,7+18,0+0,7*4+10,1+3,6*2+5,8+6,6+3,7+1,7+0,6)-0,9*2,0*5-3,55*2,05-3,32*2,05 |  | 243.542 | [12 empty] | VV | 2 | 2 | True | 0 | ROZPOCET
| VV |  | Mezisoučet |  | 392.912 | [12 empty] | VV | 2 | 3 | True | 0 | ROZPOCET
| VV |  | Součet |  | 413.676 | [12 empty] | VV | 2 | 4 | True | 1 | ROZPOCET
149 | K | 76311335 | SDK příčka instalační tl 205 - 700 mm zdvojený profil CW+UW 75 desky 1xDFRIH2 12,5 a 1xA 12,5 s izolací | m2 | 11.25 |  | 0 |  |  | základní |  | 0 | 0.0599 | 0.67388 | 0 | 0 | 16 | K | 2 |  |  |  | ROZPOCET |  |  |  | 0 | 0 | 0 | 0 | 0 | 1 | 0 | 16 | -481419409
| VV |  | "2NP"+3,75*(3,0) |  | 11.25 | [12 empty] | VV | 2 | 2 | True | 1 | ROZPOCET
150 | K | 76312147 | SDK stěna předsazená - instalační tl 100 mm profil CW+UW desky 1xDFRIH2 12,5 a 1xA 12,5 | m2 | 19.04 |  | 0 |  |  | základní |  | 0 | 0.03005 | 0.57215 | 0 | 0 | 16 | K | 2 |  |  |  | ROZPOCET |  |  |  | 0 | 0 | 0 | 0 | 0 | 1 | 0 | 16 | -1281585869
| VV |  | "1NP" | [14 empty] | VV | 2 | 1 | True | 0 | ROZPOCET
| VV |  | "1.01"+0,9*(1,0) |  | 0.9 | [12 empty] | VV | 2 | 2 | True | 0 | ROZPOCET
| VV |  | Mezisoučet |  | 0.9 | [12 empty] | VV | 2 | 3 | True | 0 | ROZPOCET
| VV |  | "2NP" | [14 empty] | VV | 2 | 1 | True | 0 | ROZPOCET
| VV |  | "2.02"+0,9*(4,0) |  | 3.6 | [12 empty] | VV | 2 | 2 | True | 0 | ROZPOCET
| VV |  | "2.04"+0,9*(1,75) |  | 1.575 | [12 empty] | VV | 2 | 2 | True | 0 | ROZPOCET
| VV |  | "2.05"+0,9*(0,5) |  | 0.45 | [12 empty] | VV | 2 | 2 | True | 0 | ROZPOCET
| VV |  | "2.06"+0,9*(1,3) |  | 1.17 | [12 empty] | VV | 2 | 2 | True | 0 | ROZPOCET
| VV |  | "2.07"+2,75*(1,9) |  | 5.225 | [12 empty] | VV | 2 | 2 | True | 0 | ROZPOCET
| VV |  | "2.08"+0,9*(1,1) |  | 0.99 | [12 empty] | VV | 2 | 2 | True | 0 | ROZPOCET
| VV |  | "2.11"+0,9*(3,3) |  | 2.97 | [12 empty] | VV | 2 | 2 | True | 0 | ROZPOCET
| VV |  | "2.15"+0,9*(1,1) |  | 0.99 | [12 empty] | VV | 2 | 2 | True | 0 | ROZPOCET
| VV |  | "2.17"+0,9*(1,3) |  | 1.17 | [12 empty] | VV | 2 | 2 | True | 0 | ROZPOCET
| VV |  | Mezisoučet |  | 18.14 | [12 empty] | VV | 2 | 3 | True | 0 | ROZPOCET
| VV |  | Součet |  | 19.04 | [12 empty] | VV | 2 | 4 | True | 1 | ROZPOCET
151 | K | 76312148 | SDK stěna předsazená - instalační tl 150 mm profil CW+UW desky 1xDFRIH2 12,5 a 1xA 12,5 | m2 | 5.583 |  | 0 |  |  | základní |  | 0 | 0.03005 | 0.16777 | 0 | 0 | 16 | K | 2 |  |  |  | ROZPOCET |  |  |  | 0 | 0 | 0 | 0 | 0 | 1 | 0 | 16 | -1859763304
| VV |  | "2NP" | [14 empty] | VV | 2 | 1 | True | 0 | ROZPOCET
| VV |  | "2.13"+0,9*(3,3) |  | 2.97 | [12 empty] | VV | 2 | 2 | True | 0 | ROZPOCET
| VV |  | "2.16"+2,75*(0,95) |  | 2.613 | [12 empty] | VV | 2 | 2 | True | 0 | ROZPOCET
| VV |  | Součet |  | 5.583 | [12 empty] | VV | 2 | 4 | True | 1 | ROZPOCET
152 | K | 76312252 | SDK stěna šachtová tl do 100 mm profil UW+CW desky 1xDFRIH2 12,5 a 1xA 12,5 | m2 | 58.291 |  | 0 |  |  | základní |  | 0 | 0.03049 | 1.7773 | 0 | 0 | 16 | K | 2 |  |  |  | ROZPOCET |  |  |  | 0 | 0 | 0 | 0 | 0 | 1 | 0 | 16 | 932593286
| VV |  | "1NP" | [14 empty] | VV | 2 | 1 | True | 0 | ROZPOCET
| VV |  | "chodba"+3,58*(0,35+0,22) |  | 2.041 | [12 empty] | VV | 2 | 2 | True | 0 | ROZPOCET
| VV |  | Mezisoučet |  | 2.041 | [12 empty] | VV | 2 | 3 | True | 0 | ROZPOCET
| VV |  | "2NP" | [14 empty] | VV | 2 | 1 | True | 0 | ROZPOCET
| VV |  | "206"+3,75*(2*1,0+2*0,7) |  | 12.75 | [12 empty] | VV | 2 | 2 | True | 0 | ROZPOCET
| VV |  | "207"+3,75*(0,6+2*0,3) |  | 4.5 | [12 empty] | VV | 2 | 2 | True | 0 | ROZPOCET
| VV |  | "208"+3,75*(2*1,1+2*0,7) |  | 13.5 | [12 empty] | VV | 2 | 2 | True | 0 | ROZPOCET
| VV |  | "215/217"+3,75*(2*2,3+2*1,1) |  | 25.5 | [12 empty] | VV | 2 | 2 | True | 0 | ROZPOCET
| VV |  | Mezisoučet |  | 56.25 | [12 empty] | VV | 2 | 3 | True | 0 | ROZPOCET
| VV |  | Součet |  | 58.291 | [12 empty] | VV | 2 | 4 | True | 1 | ROZPOCET
153 | K | 76312253 | SDK předstěna tl do 100 mm profil UW+CW desky 1xDFRIH2 12,5 a 1xA 12,5 | m2 | 24.375 |  | 0 |  |  | základní |  | 0 | 0.03049 | 0.74319 | 0 | 0 | 16 | K | 2 |  |  |  | ROZPOCET |  |  |  | 0 | 0 | 0 | 0 | 0 | 1 | 0 | 16 | -1015082899
| VV |  | "2NP" | [14 empty] | VV | 2 | 1 | True | 0 | ROZPOCET
| VV |  | "212"+3,75*(0,7+0,4) |  | 4.125 | [12 empty] | VV | 2 | 2 | True | 0 | ROZPOCET
| VV |  | "209"+3,75*(0,9+0,5+0,6) |  | 7.5 | [12 empty] | VV | 2 | 2 | True | 0 | ROZPOCET
| VV |  | "217"+3,75*(0,6+0,4+1,0+0,6) |  | 9.75 | [12 empty] | VV | 2 | 2 | True | 0 | ROZPOCET
| VV |  | "215"+3,75*(0,5+0,3) |  | 3 | [12 empty] | VV | 2 | 2 | True | 0 | ROZPOCET
| VV |  | Součet |  | 24.375 | [12 empty] | VV | 2 | 4 | True | 1 | ROZPOCET
154 | K | 763131411 | SDK podhled desky 1xA 12,5 bez izolace dvouvrstvá spodní kce profil CD+UD | m2 | 85.446 |  | 0 | CS ÚRS 2022 01 |  | základní |  | 0 | 0.0122 | 1.0424 | 0 | 0 | 16 | K | 2 |  |  |  | ROZPOCET |  |  |  | 0 | 0 | 0 | 0 | 0 | 1 | 0 | 16 | 523030488
| VV |  | "1PP" | [14 empty] | VV | 2 | 1 | True | 0 | ROZPOCET
| VV |  | +5,9*2,4 |  | 14.16 | [12 empty] | VV | 2 | 2 | True | 0 | ROZPOCET
| VV |  | "svisle"+0,4*(5,9+2*0,42)+0,7*(2,0+3,7) |  | 6.686 | [12 empty] | VV | 2 | 2 | True | 0 | ROZPOCET
| VV |  | Mezisoučet |  | 20.846 | [12 empty] | VV | 2 | 3 | True | 0 | ROZPOCET
| VV |  | "2NP"+21,5+43,1 |  | 64.6 | [12 empty] | VV | 2 | 2 | True | 0 | ROZPOCET
| VV |  | Mezisoučet |  | 64.6 | [12 empty] | VV | 2 | 3 | True | 0 | ROZPOCET
| VV |  | Součet |  | 85.446 | [12 empty] | VV | 2 | 4 | True | 1 | ROZPOCET
155 | K | 763131421 | SDK podhled desky 2xA 12,5 bez izolace dvouvrstvá spodní kce profil CD+UD | m2 | 73.1 |  | 0 | CS ÚRS 2022 01 |  | základní |  | 0 | 0.02187 | 1.5987 | 0 | 0 | 16 | K | 2 |  |  |  | ROZPOCET |  |  |  | 0 | 0 | 0 | 0 | 0 | 1 | 0 | 16 | -1752902210
| VV |  | "2NP"+73,1 |  | 73.1 | [12 empty] | VV | 2 | 2 | True | 1 | ROZPOCET
156 | K | 763131451 | SDK podhled deska 1xH2 12,5 bez izolace dvouvrstvá spodní kce profil CD+UD | m2 | 50.1 |  | 0 | CS ÚRS 2022 01 |  | základní |  | 0 | 0.01259 | 0.63076 | 0 | 0 | 16 | K | 2 |  |  |  | ROZPOCET |  |  |  | 0 | 0 | 0 | 0 | 0 | 1 | 0 | 16 | 1197853062
| VV |  | "2NP"+12,7+6,6+7,0+6,4+11,3+2,2+2,6+1,3 |  | 50.1 | [12 empty] | VV | 2 | 2 | True | 1 | ROZPOCET
157 | K | 76313146 | SDK podhled deska 1x AKU perforovaná bez izolace dvouvrstvá spodní kce profil CD+UD | m2 | 408.2 |  | 0 |  |  | základní |  | 0 | 0.01259 | 5.1392 | 0 | 0 | 16 | K | 2 |  |  |  | ROZPOCET |  |  |  | 0 | 0 | 0 | 0 | 0 | 1 | 0 | 16 | 1229303602
| VV |  | "2NP"+73,3+63,8+60,9+60,8+62,8+86,6 |  | 408.2 | [12 empty] | VV | 2 | 2 | True | 1 | ROZPOCET
158 | K | 763164531 | SDK obklad kcí tvaru L š do 0,8 m desky 1xA 12,5 | m | 7.2 |  | 0 | CS ÚRS 2022 01 |  | základní |  | 0 | 0.00882 | 0.063504 | 0 | 0 | 16 | K | 2 |  |  |  | ROZPOCET |  |  |  | 0 | 0 | 0 | 0 | 0 | 1 | 0 | 16 | 1007609549
| VV |  | "1NP"+3,6*2 |  | 7.2 | [12 empty] | VV | 2 | 2 | True | 1 | ROZPOCET
159 | K | 763164551 | SDK obklad kcí tvaru L š přes 0,8 m desky 1xA 12,5 | m2 | 21.926 |  | 0 | CS ÚRS 2022 01 |  | základní |  | 0 | 0.01221 | 0.26772 | 0 | 0 | 16 | K | 2 |  |  |  | ROZPOCET |  |  |  | 0 | 0 | 0 | 0 | 0 | 1 | 0 | 16 | 1806396886
| VV |  | "2NP" | [14 empty] | VV | 2 | 1 | True | 0 | ROZPOCET
| VV |  | "205"+5,92*(0,7+0,85) |  | 9.176 | [12 empty] | VV | 2 | 2 | True | 0 | ROZPOCET
| VV |  | "2.05"+3,75*(0,7+0,4) |  | 4.125 | [12 empty] | VV | 2 | 2 | True | 0 | ROZPOCET
| VV |  | "2.17"+3,75*(2,0+0,3) |  | 8.625 | [12 empty] | VV | 2 | 2 | True | 0 | ROZPOCET
| VV |  | Součet |  | 21.926 | [12 empty] | VV | 2 | 4 | True | 1 | ROZPOCET
160 | K | 763164631 | SDK obklad kcí tvaru U š do 1,2 m desky 1xA 12,5 | m | 2.45 |  | 0 | CS ÚRS 2022 01 |  | základní |  | 0 | 0.01306 | 0.031997 | 0 | 0 | 16 | K | 2 |  |  |  | ROZPOCET |  |  |  | 0 | 0 | 0 | 0 | 0 | 1 | 0 | 16 | -1140093723
| VV |  | "1NP"+2,45 |  | 2.45 | [12 empty] | VV | 2 | 2 | True | 1 | ROZPOCET
161 | K | 763164651 | SDK obklad kcí tvaru U š přes 1,2 m desky 1xA 12,5 | m2 | 6.488 |  | 0 | CS ÚRS 2022 01 |  | základní |  | 0 | 0.01211 | 0.07857 | 0 | 0 | 16 | K | 2 |  |  |  | ROZPOCET |  |  |  | 0 | 0 | 0 | 0 | 0 | 1 | 0 | 16 | -1216634474
| VV |  | "2NP" | [14 empty] | VV | 2 | 1 | True | 0 | ROZPOCET
| VV |  | "201"+3,75*(0,93+2*0,4) |  | 6.488 | [12 empty] | VV | 2 | 2 | True | 1 | ROZPOCET
162 | K | 763181311 | Montáž jednokřídlové kovové zárubně SDK příčka | kus | 7 |  | 0 | CS ÚRS 2022 01 |  | základní |  | 0 | 0.00022 | 0.00154 | 0 | 0 | 16 | K | 2 |  |  |  | ROZPOCET |  |  |  | 0 | 0 | 0 | 0 | 0 | 1 | 0 | 16 | 528217033
163 | M | 55331589 | zárubeň jednokřídlá ocelová pro sádrokartonové příčky tl stěny 75-100mm rozměru 700/1970 | kus | 3 |  | 0 | CS ÚRS 2022 01 |  | základní |  | 0 | 0.01225 | 0.03675 | 0 | 0 | 32 | M | 2 |  |  |  | ROZPOCET |  |  |  | 0 | 0 | 0 | 0 | 0 | 1 | 0 | 16 | 1721858180
164 | M | 55331590 | zárubeň jednokřídlá ocelová pro sádrokartonové příčky tl stěny 75-100mm rozměru 800/1970 | kus | 4 |  | 0 | CS ÚRS 2022 01 |  | základní |  | 0 | 0.01249 | 0.04996 | 0 | 0 | 32 | M | 2 |  |  |  | ROZPOCET |  |  |  | 0 | 0 | 0 | 0 | 0 | 1 | 0 | 16 | 1122593947
165 | K | 763181411 | Ztužující výplň otvoru pro dveře pro příčky do 2,75 m zátěž křídla do 25 kg | kus | 7 |  | 0 | CS ÚRS 2022 01 |  | základní |  | 0 | 0.00528 | 0.03696 | 0 | 0 | 16 | K | 2 |  |  |  | ROZPOCET |  |  |  | 0 | 0 | 0 | 0 | 0 | 1 | 0 | 16 | -603033669
166 | K | 763251135 | Sádrovláknitá podlaha tl 40 mm z desek tl 2x10 mm s deskou dřevovláknitou 10 mm a sádrovláknitou 10 mm bez podsypu | m2 | 530.54 |  | 0 | CS ÚRS 2022 01 |  | základní |  | 0 | 0.04336 | 23.0042 | 0 | 0 | 16 | K | 2 |  |  |  | ROZPOCET |  |  |  | 0 | 0 | 0 | 0 | 0 | 1 | 0 | 16 | -183341976
| VV |  | P03_pvc |  | 530.54 | [12 empty] | VV | 2 | 2 | True | 1 | ROZPOCET
167 | K | 998763402 | Přesun hmot procentní pro sádrokartonové konstrukce v objektech v přes 6 do 12 m | % |  |  | 0 | CS ÚRS 2022 01 |  | základní |  | 0 | 0 | 0 | 0 | 0 | 16 | K | 2 |  |  |  | ROZPOCET |  |  |  | 0 | 0 | 0 | 0 | 0 | 1 | 0 | 16 | -1957607934
| D | 764 | Konstrukce klempířské |  |  |  | 0 |  |  |  |  | 0 |  | 0 |  | 0 | 2 | D | 1 |  |  |  | ROZPOCET | [9 empty] | 0
168 | K | 7641001 | K/01 - PARAPETNÍ OPLECHOVÁNÍ OKNA - pozink plech tl 0,6 mm - profil š 450 mm - dl 1780 mm - D+M vč všech systémových detailů a povrchové úpravy - podrobný popis - TABULKA KLEMPÍŘSKÝCH VÝROBKŮ | kus | 5 |  | 0 |  |  | základní |  | 0 | 0 | 0 | 0 | 0 | 16 | K | 2 |  |  |  | ROZPOCET |  |  |  | 0 | 0 | 0 | 0 | 0 | 1 | 0 | 16 | 837519443
169 | K | 7641002 | K/02 - PARAPETNÍ OPLECHOVÁNÍ OKNA - pozink plech tl 0,6 mm - profil š 450 mm - dl 1830 mm - D+M vč všech systémových detailů a povrchové úpravy - podrobný popis - TABULKA KLEMPÍŘSKÝCH VÝROBKŮ | kus | 1 |  | 0 |  |  | základní |  | 0 | 0 | 0 | 0 | 0 | 16 | K | 2 |  |  |  | ROZPOCET |  |  |  | 0 | 0 | 0 | 0 | 0 | 1 | 0 | 16 | -565741425
170 | K | 7641003 | K/03 - PARAPETNÍ OPLECHOVÁNÍ OKNA - pozink plech tl 0,6 mm - profil š 150 mm - dl 2270 mm - D+M vč všech systémových detailů a povrchové úpravy - podrobný popis - TABULKA KLEMPÍŘSKÝCH VÝROBKŮ | kus | 2 |  | 0 |  |  | základní |  | 0 | 0 | 0 | 0 | 0 | 16 | K | 2 |  |  |  | ROZPOCET |  |  |  | 0 | 0 | 0 | 0 | 0 | 1 | 0 | 16 | 1288262310
171 | K | 7641004 | K/04 - PARAPETNÍ OPLECHOVÁNÍ OKNA - pozink plech tl 0,6 mm - profil š 150 mm - dl 1710 mm - D+M vč všech systémových detailů a povrchové úpravy - podrobný popis - TABULKA KLEMPÍŘSKÝCH VÝROBKŮ | kus | 28 |  | 0 |  |  | základní |  | 0 | 0 | 0 | 0 | 0 | 16 | K | 2 |  |  |  | ROZPOCET |  |  |  | 0 | 0 | 0 | 0 | 0 | 1 | 0 | 16 | 81036045
172 | K | 7641005 | K/05 - PARAPETNÍ OPLECHOVÁNÍ OKNA - pozink plech tl 0,6 mm - profil š 210 mm - D+M vč všech systémových detailů a povrchové úpravy - podrobný popis - TABULKA KLEMPÍŘSKÝCH VÝROBKŮ | m | 29 |  | 0 |  |  | základní |  | 0 | 0 | 0 | 0 | 0 | 16 | K | 2 |  |  |  | ROZPOCET |  |  |  | 0 | 0 | 0 | 0 | 0 | 1 | 0 | 16 | -514572698
173 | K | 7641006 | K/06 - OPLECHOVÁNÍ ŘÍMSY - pozink plech tl 0,6 mm - profil š 200 mm - D+M vč všech systémových detailů a povrchové úpravy - podrobný popis - TABULKA KLEMPÍŘSKÝCH VÝROBKŮ | m | 133 |  | 0 |  |  | základní |  | 0 | 0 | 0 | 0 | 0 | 16 | K | 2 |  |  |  | ROZPOCET |  |  |  | 0 | 0 | 0 | 0 | 0 | 1 | 0 | 16 | 1974993033
174 | K | 7641007 | K/07 - DEŠŤOVÝ SVOD - pozink plech tl 0,6 mm - ø 100 mm - D+M vč všech systémových detailů a povrchové úpravy - podrobný popis - TABULKA KLEMPÍŘSKÝCH VÝROBKŮ | m | 25 |  | 0 |  |  | základní |  | 0 | 0 | 0 | 0 | 0 | 16 | K | 2 |  |  |  | ROZPOCET |  |  |  | 0 | 0 | 0 | 0 | 0 | 1 | 0 | 16 | -2060434267
175 | K | 7641008 | K/08 - OPLECHOVÁNÍ ATIKY - pozink plech tl 0,6 mm - profil š 800 mm - D+M vč všech systémových detailů a povrchové úpravy - podrobný popis - TABULKA KLEMPÍŘSKÝCH VÝROBKŮ | m | 126 |  | 0 |  |  | základní |  | 0 | 0 | 0 | 0 | 0 | 16 | K | 2 |  |  |  | ROZPOCET |  |  |  | 0 | 0 | 0 | 0 | 0 | 1 | 0 | 16 | -1671874617
176 | K | 7641009 | K/09 - OPLECHOVÁNÍ PROSTUPUJÍCÍCH TECHNOLOGIÍ STŘECHOU - pozink plech tl 0,6 mm - D+M vč všech systémových detailů a povrchové úpravy - podrobný popis - TABULKA KLEMPÍŘSKÝCH VÝROBKŮ | kus | 25 |  | 0 |  |  | základní |  | 0 | 0 | 0 | 0 | 0 | 16 | K | 2 |  |  |  | ROZPOCET |  |  |  | 0 | 0 | 0 | 0 | 0 | 1 | 0 | 16 | 1229685843
177 | K | 7641010 | K/10 - PARAPETNÍ OPLECHOVÁNÍ OKNA - pozink plech tl 0,6 mm - profil š 330 mm - dl 2260 mm - D+M vč všech systémových detailů a povrchové úpravy - podrobný popis - TABULKA KLEMPÍŘSKÝCH VÝROBKŮ | kus | 3 |  | 0 |  |  | základní |  | 0 | 0 | 0 | 0 | 0 | 16 | K | 2 |  |  |  | ROZPOCET |  |  |  | 0 | 0 | 0 | 0 | 0 | 1 | 0 | 16 | 994223874
178 | K | 7641011 | K/11 - LEMOVÁNÍ - pozink plech tl 0,6 mm - D+M vč všech systémových detailů a povrchové úpravy - podrobný popis - TABULKA KLEMPÍŘSKÝCH VÝROBKŮ | m | 22 |  | 0 |  |  | základní |  | 0 | 0 | 0 | 0 | 0 | 16 | K | 2 |  |  |  | ROZPOCET |  |  |  | 0 | 0 | 0 | 0 | 0 | 1 | 0 | 16 | 307306221
179 | K | 998764202 | Přesun hmot procentní pro konstrukce klempířské v objektech v přes 6 do 12 m | % |  |  | 0 | CS ÚRS 2022 01 |  | základní |  | 0 | 0 | 0 | 0 | 0 | 16 | K | 2 |  |  |  | ROZPOCET |  |  |  | 0 | 0 | 0 | 0 | 0 | 1 | 0 | 16 | 1102292379
| D | 766 | Konstrukce truhlářské |  |  |  | 0 |  |  |  |  | 0 |  | 0 |  | 0 | 2 | D | 1 |  |  |  | ROZPOCET | [9 empty] | 0
180 | K | 7661001 | O/01 - PROSKLENÁ STĚNA S DVEŘMI - plast - 2760/2970 mm - D+M vč všech systémových detailů, kování a povrchové úpravy - podrobný popis - TABULKA VÝPLNÍ OTVORŮ - OKNA A PROSKLENÉ STĚNY | kus | 1 |  | 0 |  |  | základní |  | 0 | 0 | 0 | 0 | 0 | 16 | K | 2 |  |  |  | ROZPOCET |  |  |  | 0 | 0 | 0 | 0 | 0 | 1 | 0 | 16 | 41720776
181 | K | 7661003 | O/03 - OKNO - plast - 2350/1880 mm - D+M vč všech systémových detailů, kování a povrchové úpravy - podrobný popis - TABULKA VÝPLNÍ OTVORŮ - OKNA A PROSKLENÉ STĚNY | kus | 2 |  | 0 |  |  | základní |  | 0 | 0 | 0 | 0 | 0 | 16 | K | 2 |  |  |  | ROZPOCET |  |  |  | 0 | 0 | 0 | 0 | 0 | 1 | 0 | 16 | -233177822
182 | K | 7661005 | O/05 - OKNO - plast - 1790/2940 mm - D+M vč všech systémových detailů, kování a povrchové úpravy - podrobný popis - TABULKA VÝPLNÍ OTVORŮ - OKNA A PROSKLENÉ STĚNY | kus | 12 |  | 0 |  |  | základní |  | 0 | 0 | 0 | 0 | 0 | 16 | K | 2 |  |  |  | ROZPOCET |  |  |  | 0 | 0 | 0 | 0 | 0 | 1 | 0 | 16 | -1789048081
183 | K | 7661006 | O/06 - OKNO - plast - 1790/2940 mm - D+M vč všech systémových detailů, kování a povrchové úpravy - podrobný popis - TABULKA VÝPLNÍ OTVORŮ - OKNA A PROSKLENÉ STĚNY | kus | 15 |  | 0 |  |  | základní |  | 0 | 0 | 0 | 0 | 0 | 16 | K | 2 |  |  |  | ROZPOCET |  |  |  | 0 | 0 | 0 | 0 | 0 | 1 | 0 | 16 | 1089904635
184 | K | 7662001 | T/01 - PARAPETNÍ OBOŽENÍ - deska MDF/lamino s nosem - š 170 mm - dl 1790 mm - D+M vč všech systémových detailů a povrchové úpravy - podrobný popis - TABULKA TRUHLÁŘSKÝCH VÝROBKŮ | kus | 28 |  | 0 |  |  | základní |  | 0 | 0 | 0 | 0 | 0 | 16 | K | 2 |  |  |  | ROZPOCET |  |  |  | 0 | 0 | 0 | 0 | 0 | 1 | 0 | 16 | -1911748937
185 | K | 7662002 | T/02 - PARAPETNÍ OBOŽENÍ - deska MDF/lamino s nosem - š 250 mm - dl 2350 mm - D+M vč všech systémových detailů a povrchové úpravy - podrobný popis - TABULKA TRUHLÁŘSKÝCH VÝROBKŮ | kus | 2 |  | 0 |  |  | základní |  | 0 | 0 | 0 | 0 | 0 | 16 | K | 2 |  |  |  | ROZPOCET |  |  |  | 0 | 0 | 0 | 0 | 0 | 1 | 0 | 16 | 252861908
186 | K | 7662003 | T/03 - PARAPETNÍ OBOŽENÍ - deska MDF/lamino s nosem - š 270 mm - D+M vč všech systémových detailů a povrchové úpravy - podrobný popis - TABULKA TRUHLÁŘSKÝCH VÝROBKŮ | m | 24.5 |  | 0 |  |  | základní |  | 0 | 0 | 0 | 0 | 0 | 16 | K | 2 |  |  |  | ROZPOCET |  |  |  | 0 | 0 | 0 | 0 | 0 | 1 | 0 | 16 | 1999343398
187 | K | 7663009 | D.09 - DVEŘE - dřevěné 1kř, plné - 800/1970 mm - D+M vč všech systémových detailů, kování a povrchové úpravy - podrobný popis - TABULKA VÝPLNÍ OTVORŮ - DVEŘE | kus | 2 |  | 0 |  |  | základní |  | 0 | 0 | 0 | 0 | 0 | 16 | K | 2 |  |  |  | ROZPOCET |  |  |  | 0 | 0 | 0 | 0 | 0 | 1 | 0 | 16 | -560074326
| P |  | Poznámka k položce: - samozavírač - dveřní zarážka - mřížka | [14 empty] | P | 2
188 | K | 7663010 | D.10 - DVEŘE - dřevěné 1kř, plné - 800/1970 mm - D+M vč všech systémových detailů, kování a povrchové úpravy - podrobný popis - TABULKA VÝPLNÍ OTVORŮ - DVEŘE | kus | 2 |  | 0 |  |  | základní |  | 0 | 0 | 0 | 0 | 0 | 16 | K | 2 |  |  |  | ROZPOCET |  |  |  | 0 | 0 | 0 | 0 | 0 | 1 | 0 | 16 | -1898021335
| P |  | Poznámka k položce: - dveřní zarážka - mřížka | [14 empty] | P | 2
189 | K | 7663011 | D.11 - DVEŘE - dřevěné 1kř, plné - 700/1970 mm - D+M vč všech systémových detailů, kování a povrchové úpravy - podrobný popis - TABULKA VÝPLNÍ OTVORŮ - DVEŘE | kus | 3 |  | 0 |  |  | základní |  | 0 | 0 | 0 | 0 | 0 | 16 | K | 2 |  |  |  | ROZPOCET |  |  |  | 0 | 0 | 0 | 0 | 0 | 1 | 0 | 16 | 1941949906
| P |  | Poznámka k položce: - samozavírač - dveřní zarážka | [14 empty] | P | 2
190 | K | 998766202 | Přesun hmot procentní pro kce truhlářské v objektech v přes 6 do 12 m | % |  |  | 0 | CS ÚRS 2022 01 |  | základní |  | 0 | 0 | 0 | 0 | 0 | 16 | K | 2 |  |  |  | ROZPOCET |  |  |  | 0 | 0 | 0 | 0 | 0 | 1 | 0 | 16 | 894163942
| D | 767 | Konstrukce zámečnické |  |  |  | 0 |  |  |  |  | 0 |  | 5.9675 |  | 0 | 2 | D | 1 |  |  |  | ROZPOCET | [9 empty] | 0
191 | K | 7671001 | 1 PP - OCELOVÉ KONSTRUKCE - ZESÍLENÍ - D+M vč všech systémových detailů a povrchové úpravy | kg | 864.756 |  | 0 |  |  | základní |  | 0 | 0.00015 | 0.12971 | 0 | 0 | 16 | K | 2 |  |  |  | ROZPOCET |  |  |  | 0 | 0 | 0 | 0 | 0 | 1 | 0 | 16 | 2102206017
| VV |  | +720,63*1,20 |  | 864.756 | [12 empty] | VV | 2 | 2 | True | 1 | ROZPOCET
192 | K | 7671002 | 1 PP - OCELOVÉ KONSTRUKCE - CHRÁNIČKY - D+M vč všech systémových detailů a povrchové úpravy | kg | 15.156 |  | 0 |  |  | základní |  | 0 | 0.00015 | 0.0022734 | 0 | 0 | 16 | K | 2 |  |  |  | ROZPOCET |  |  |  | 0 | 0 | 0 | 0 | 0 | 1 | 0 | 16 | 1573361783
| VV |  | +12,63*1,20 |  | 15.156 | [12 empty] | VV | 2 | 2 | True | 1 | ROZPOCET
193 | K | 76710021 | 1 PP - CHEMICKÉ KOTVY M12- D+M vč všech systémových detailů | soubor | 1 |  | 0 |  |  | základní |  | 0 | 0.00015 | 0.00015 | 0 | 0 | 16 | K | 2 |  |  |  | ROZPOCET |  |  |  | 0 | 0 | 0 | 0 | 0 | 1 | 0 | 16 | 649525960
194 | K | 7671003 | 1 NP - OCELOVÉ KONSTRUKCE - NOSNÍKY - D+M vč všech systémových detailů a povrchové úpravy | kg | 33232.344 |  | 0 |  |  | základní |  | 0 | 0.00015 | 4.9849 | 0 | 0 | 16 | K | 2 |  |  |  | ROZPOCET |  |  |  | 0 | 0 | 0 | 0 | 0 | 1 | 0 | 16 | -44796137
| VV |  | +27693,62*1,20 |  | 33232.344 | [12 empty] | VV | 2 | 2 | True | 1 | ROZPOCET
195 | K | 7671004 | 1 NP - OCELOVÉ KONSTRUKCE - ZESÍLENÍ - D+M vč všech systémových detailů a povrchové úpravy | kg | 945.9 |  | 0 |  |  | základní |  | 0 | 0.00015 | 0.14188 | 0 | 0 | 16 | K | 2 |  |  |  | ROZPOCET |  |  |  | 0 | 0 | 0 | 0 | 0 | 1 | 0 | 16 | -373907545
| VV |  | +788,25*1,20 |  | 945.9 | [12 empty] | VV | 2 | 2 | True | 1 | ROZPOCET
196 | K | 7671005 | 1 NP - OCELOVÉ KONSTRUKCE - TRAPEZOVÝ PLECH (vlna 30 mm, tl 1,0 mm) - D+M vč všech systémových detailů a povrchové úpravy | m2 | 747.84 |  | 0 |  |  | základní |  | 0 | 0.00015 | 0.11218 | 0 | 0 | 16 | K | 2 |  |  |  | ROZPOCET |  |  |  | 0 | 0 | 0 | 0 | 0 | 1 | 0 | 16 | 1442846770
| VV |  | +623,2*1,20 |  | 747.84 | [12 empty] | VV | 2 | 2 | True | 1 | ROZPOCET
197 | K | 76710051 | 1 NP - CHEMICKÉ KOTVY M12- D+M vč všech systémových detailů | soubor | 1 |  | 0 |  |  | základní |  | 0 | 0.00015 | 0.00015 | 0 | 0 | 16 | K | 2 |  |  |  | ROZPOCET |  |  |  | 0 | 0 | 0 | 0 | 0 | 1 | 0 | 16 | 2003435839
198 | K | 7671006 | 2 NP - OCELOVÉ KONSTRUKCE - NOSNÍKY - D+M vč všech systémových detailů a povrchové úpravy | kg | 3210.84 |  | 0 |  |  | základní |  | 0 | 0.00015 | 0.48163 | 0 | 0 | 16 | K | 2 |  |  |  | ROZPOCET |  |  |  | 0 | 0 | 0 | 0 | 0 | 1 | 0 | 16 | -1797863082
| VV |  | +2675,7*1,20 |  | 3210.84 | [12 empty] | VV | 2 | 2 | True | 1 | ROZPOCET
199 | K | 7671007 | 2 NP - OCELOVÉ KONSTRUKCE - ZESÍLENÍ - D+M vč všech systémových detailů a povrchové úpravy | kg | 668.94 |  | 0 |  |  | základní |  | 0 | 0.00015 | 0.10034 | 0 | 0 | 16 | K | 2 |  |  |  | ROZPOCET |  |  |  | 0 | 0 | 0 | 0 | 0 | 1 | 0 | 16 | 1510016615
| VV |  | +557,45*1,20 |  | 668.94 | [12 empty] | VV | 2 | 2 | True | 1 | ROZPOCET
200 | K | 7672001 | D.01 - DVEŘE - hliník, 2kř, proskl - požární EW30/DP3-C2 - 1800/2020 mm - D+M vč všech systémových detailů, kování a povrchové úpravy - podrobný popis - TABULKA VÝPLNÍ OTVORŮ - DVEŘE | kus | 6 |  | 0 |  |  | základní |  | 0 | 0.00015 | 0.0009 | 0 | 0 | 16 | K | 2 |  |  |  | ROZPOCET |  |  |  | 0 | 0 | 0 | 0 | 0 | 1 | 0 | 16 | 285855601
| P |  | Poznámka k položce: - samozavírače - dveřní zarážky | [14 empty] | P | 2
201 | K | 7672002 | D.02 - DVEŘE - hliník, 1kř, plné + nadsvětlík - požární EW15/DP3-C2 - 1000/2020+1130 mm - D+M vč všech systémových detailů, kování a povrchové úpravy - podrobný popis - TABULKA VÝPLNÍ OTVORŮ - DVEŘE | kus | 2 |  | 0 |  |  | základní |  | 0 | 0.00015 | 0.0003 | 0 | 0 | 16 | K | 2 |  |  |  | ROZPOCET |  |  |  | 0 | 0 | 0 | 0 | 0 | 1 | 0 | 16 | -1572429951
| P |  | Poznámka k položce: - samozavírač - dveřní zarážka | [14 empty] | P | 2
202 | K | 7672003 | D.03 - DVEŘE - hliník, 1kř, plné + nadsvětlík - požární EW30/DP3-C2 - 1000/2020+1130 mm - D+M vč všech systémových detailů, kování a povrchové úpravy - podrobný popis - TABULKA VÝPLNÍ OTVORŮ - DVEŘE | kus | 1 |  | 0 |  |  | základní |  | 0 | 0.00015 | 0.00015 | 0 | 0 | 16 | K | 2 |  |  |  | ROZPOCET |  |  |  | 0 | 0 | 0 | 0 | 0 | 1 | 0 | 16 | 671557792
| P |  | Poznámka k položce: - samozavírač - dveřní zarážka | [14 empty] | P | 2
203 | K | 7672004 | D.04 - DVEŘE - hliník, 1kř, plné + nadsvětlík - požární EW15/DP3-C2 - 1000/2020+1130 mm - D+M vč všech systémových detailů, kování a povrchové úpravy - podrobný popis - TABULKA VÝPLNÍ OTVORŮ - DVEŘE | kus | 1 |  | 0 |  |  | základní |  | 0 | 0.00015 | 0.00015 | 0 | 0 | 16 | K | 2 |  |  |  | ROZPOCET |  |  |  | 0 | 0 | 0 | 0 | 0 | 1 | 0 | 16 | 704979061
| P |  | Poznámka k položce: - samozavírač - dveřní zarážka | [14 empty] | P | 2
204 | K | 7672005 | D.05 - DVEŘE - hliník, 1kř, plné + nadsvětlík - požární EW15/DP3-C2 - 1000/2020+1130 mm - D+M vč všech systémových detailů, kování a povrchové úpravy - podrobný popis - TABULKA VÝPLNÍ OTVORŮ - DVEŘE | kus | 1 |  | 0 |  |  | základní |  | 0 | 0.00015 | 0.00015 | 0 | 0 | 16 | K | 2 |  |  |  | ROZPOCET |  |  |  | 0 | 0 | 0 | 0 | 0 | 1 | 0 | 16 | -562308842
| P |  | Poznámka k položce: - samozavírač - dveřní zarážka | [14 empty] | P | 2
205 | K | 7672006 | D.06 - DVEŘE - hliník, 1kř, plné + nadsvětlík - 1000/2020+1130 mm - D+M vč všech systémových detailů, kování a povrchové úpravy - podrobný popis - TABULKA VÝPLNÍ OTVORŮ - DVEŘE | kus | 1 |  | 0 |  |  | základní |  | 0 | 0.00015 | 0.00015 | 0 | 0 | 16 | K | 2 |  |  |  | ROZPOCET |  |  |  | 0 | 0 | 0 | 0 | 0 | 1 | 0 | 16 | 2008173293
| P |  | Poznámka k položce: - dveřní zarážka | [14 empty] | P | 2
206 | K | 7672007 | D.07 - DVEŘE - hliník, 1kř, plné + nadsvětlík - 1000/2020+1130 mm - D+M vč všech systémových detailů, kování a povrchové úpravy - podrobný popis - TABULKA VÝPLNÍ OTVORŮ - DVEŘE | kus | 1 |  | 0 |  |  | základní |  | 0 | 0.00015 | 0.00015 | 0 | 0 | 16 | K | 2 |  |  |  | ROZPOCET |  |  |  | 0 | 0 | 0 | 0 | 0 | 1 | 0 | 16 | 1987887943
| P |  | Poznámka k položce: - dveřní zarážka | [14 empty] | P | 2
207 | K | 7672008 | D.08 - DVEŘE - hliník, 1kř, plné + nadsvětlík - 1000/2020+1130 mm - D+M vč všech systémových detailů, kování a povrchové úpravy - podrobný popis - TABULKA VÝPLNÍ OTVORŮ - DVEŘE | kus | 1 |  | 0 |  |  | základní |  | 0 | 0.00015 | 0.00015 | 0 | 0 | 16 | K | 2 |  |  |  | ROZPOCET |  |  |  | 0 | 0 | 0 | 0 | 0 | 1 | 0 | 16 | -121313097
| P |  | Poznámka k položce: - dveřní zarážka - mřížka | [14 empty] | P | 2
208 | K | 7672012 | D.12 - PROSKLENÁ STĚNA S DVEŘMI - hliník - požární EW15/DP3-C2 - 2230/3630 mm - D+M vč všech systémových detailů, kování a povrchové úpravy - podrobný popis - TABULKA VÝPLNÍ OTVORŮ - DVEŘE | kus | 1 |  | 0 |  |  | základní |  | 0 | 0.00015 | 0.00015 | 0 | 0 | 16 | K | 2 |  |  |  | ROZPOCET |  |  |  | 0 | 0 | 0 | 0 | 0 | 1 | 0 | 16 | 551465003
| P |  | Poznámka k položce: - dveřní zarážka - samozavírač | [14 empty] | P | 2
209 | K | 7672013 | D.13 - DVEŘE - hliník, 1kř, plné - požární EW15/DP3-C2 - 1000/2020 mm - D+M vč všech systémových detailů, kování a povrchové úpravy - podrobný popis - TABULKA VÝPLNÍ OTVORŮ - DVEŘE | kus | 1 |  | 0 |  |  | základní |  | 0 | 0.00015 | 0.00015 | 0 | 0 | 16 | K | 2 |  |  |  | ROZPOCET |  |  |  | 0 | 0 | 0 | 0 | 0 | 1 | 0 | 16 | 1039213549
| P |  | Poznámka k položce: - samozavírač - dveřní zarážka | [14 empty] | P | 2
210 | K | 7674004 | O/04 - OKNO - hliník - požární EI 30 - 1790/2940 mm - D+M vč všech systémových detailů, kování a povrchové úpravy - podrobný popis - TABULKA VÝPLNÍ OTVORŮ - OKNA A PROSKLENÉ STĚNY | kus | 1 |  | 0 |  |  | základní |  | 0 | 0.00015 | 0.00015 | 0 | 0 | 16 | K | 2 |  |  |  | ROZPOCET |  |  |  | 0 | 0 | 0 | 0 | 0 | 1 | 0 | 16 | 2064909295
211 | K | 7674007 | O/07 - VELKOFORMÁTOVÉ ZASKLENÍ OTVORU - dvojité U profil sklo +okna hliník - 11430/2940 mm - D+M vč všech systémových detailů, kování a povrchové úpravy - podrobný popis - TABULKA VÝPLNÍ OTVORŮ - OKNA A PROSKLENÉ STĚNY | kus | 1 |  | 0 |  |  | základní |  | 0 | 0.00015 | 0.00015 | 0 | 0 | 16 | K | 2 |  |  |  | ROZPOCET |  |  |  | 0 | 0 | 0 | 0 | 0 | 1 | 0 | 16 | 501688828
212 | K | 7674008 | O/08 - VELKOFORMÁTOVÉ ZASKLENÍ OTVORU - dvojité U profil sklo +okna hliník - 16795/2940 mm - D+M vč všech systémových detailů, kování a povrchové úpravy - podrobný popis - TABULKA VÝPLNÍ OTVORŮ - OKNA A PROSKLENÉ STĚNY | kus | 1 |  | 0 |  |  | základní |  | 0 | 0.00015 | 0.00015 | 0 | 0 | 16 | K | 2 |  |  |  | ROZPOCET |  |  |  | 0 | 0 | 0 | 0 | 0 | 1 | 0 | 16 | -542340661
213 | K | 7674009 | O/09 - INTERIEROVÉ OKNO - PEVNÉ - hliník - 3320/2050 mm - D+M vč všech systémových detailů a povrchové úpravy - podrobný popis - TABULKA VÝPLNÍ OTVORŮ - OKNA A PROSKLENÉ STĚNY | kus | 1 |  | 0 |  |  | základní |  | 0 | 0.00015 | 0.00015 | 0 | 0 | 16 | K | 2 |  |  |  | ROZPOCET |  |  |  | 0 | 0 | 0 | 0 | 0 | 1 | 0 | 16 | 1226114369
214 | K | 7674010 | O/10 - INTERIEROVÉ OKNO - PEVNÉ - hliník - 3280/2050 mm - pož odolnost EI 15 - D+M vč všech systémových detailů a povrchové úpravy - podrobný popis - TABULKA VÝPLNÍ OTVORŮ - OKNA A PROSKLENÉ STĚNY | kus | 1 |  | 0 |  |  | základní |  | 0 | 0.00015 | 0.00015 | 0 | 0 | 16 | K | 2 |  |  |  | ROZPOCET |  |  |  | 0 | 0 | 0 | 0 | 0 | 1 | 0 | 16 | 935566960
215 | K | 7674011 | O/11 - INTERIEROVÉ OKNO - PEVNÉ - hliník - 2670/2050 mm - pož odolnost EI 15 - D+M vč všech systémových detailů a povrchové úpravy - podrobný popis - TABULKA VÝPLNÍ OTVORŮ - OKNA A PROSKLENÉ STĚNY | kus | 1 |  | 0 |  |  | základní |  | 0 | 0.00015 | 0.00015 | 0 | 0 | 16 | K | 2 |  |  |  | ROZPOCET |  |  |  | 0 | 0 | 0 | 0 | 0 | 1 | 0 | 16 | 1096927405
216 | K | 7675006 | O/06 - ZÁBRADLÍ Z BEZPEČ SKLA - v 1000 mm - dl 1790 mm - D+M vč všech systémových detailů, kování a povrchové úpravy - podrobný popis - TABULKA VÝPLNÍ OTVORŮ - OKNA A PROSKLENÉ STĚNY | kus | 15 |  | 0 |  |  | základní |  | 0 | 0.00015 | 0.00225 | 0 | 0 | 16 | K | 2 |  |  |  | ROZPOCET |  |  |  | 0 | 0 | 0 | 0 | 0 | 1 | 0 | 16 | 1542329688
217 | K | 7676001 | Z/01 - MADLO RAMPY - ocel trubka - Ø 40 mm - dl 6400 mm - D+M vč všech systémových detailů, kotvení a povrchové úpravy - podrobný popis - TABULKA ZÁMEČNICKÝCH VÝROBKŮ | kus | 4 |  | 0 |  |  | základní |  | 0 | 0.00015 | 0.0006 | 0 | 0 | 16 | K | 2 |  |  |  | ROZPOCET |  |  |  | 0 | 0 | 0 | 0 | 0 | 1 | 0 | 16 | -1632242915
218 | K | 7676002 | Z/02 - ŽEBŘÍK S OCHRANNÝM KOŠEM - dl cca 9600 mm - D+M vč všech systémových detailů, kotvení a povrchové úpravy - podrobný popis - TABULKA ZÁMEČNICKÝCH VÝROBKŮ | kus | 1 |  | 0 |  |  | základní |  | 0 | 0.00015 | 0.00015 | 0 | 0 | 16 | K | 2 |  |  |  | ROZPOCET |  |  |  | 0 | 0 | 0 | 0 | 0 | 1 | 0 | 16 | -609540218
219 | K | 7676003 | Z/03 - OCELOVÁ KONSTR PRO VZT VENILÁTOR - D+M vč všech systémových detailů, kotvení a povrchové úpravy - podrobný popis - TABULKA ZÁMEČNICKÝCH VÝROBKŮ | kus | 2 |  | 0 |  |  | základní |  | 0 | 0.00015 | 0.0003 | 0 | 0 | 16 | K | 2 |  |  |  | ROZPOCET |  |  |  | 0 | 0 | 0 | 0 | 0 | 1 | 0 | 16 | 317704293
220 | K | 7676004 | Z/04 - OCELOVÁ KONSTR PRO CHLADÍCÍ JEDNOTKU - D+M vč všech systémových detailů, kotvení a povrchové úpravy - podrobný popis - TABULKA ZÁMEČNICKÝCH VÝROBKŮ | kus | 1 |  | 0 |  |  | základní |  | 0 | 0.00015 | 0.00015 | 0 | 0 | 16 | K | 2 |  |  |  | ROZPOCET |  |  |  | 0 | 0 | 0 | 0 | 0 | 1 | 0 | 16 | 573051361
221 | K | 7676005 | Z/05 - OCELOVÁ KONSTR PRO PROMÍTACÍ ZAŘÍZENÍ - D+M vč všech systémových detailů, kotvení a povrchové úpravy - podrobný popis - TABULKA ZÁMEČNICKÝCH VÝROBKŮ | kus | 1 |  | 0 |  |  | základní |  | 0 | 0.00015 | 0.00015 | 0 | 0 | 16 | K | 2 |  |  |  | ROZPOCET |  |  |  | 0 | 0 | 0 | 0 | 0 | 1 | 0 | 16 | 523499183
222 | K | 7678001 | Zdvojená systémová podlaha - D+M vč všech systémových detailů | m2 | 49.4 |  | 0 |  |  | základní |  | 0 | 0.00015 | 0.00741 | 0 | 0 | 16 | K | 2 |  |  |  | ROZPOCET |  |  |  | 0 | 0 | 0 | 0 | 0 | 1 | 0 | 16 | 1416365535
| P |  | Poznámka k položce: kalciumsulfátová deska, zkosené hrany, desky 600/600 mm, tl. 38mm, stojky ocelové s pozinkovanými sloupky, s rektifikací v. 350 mm | [14 empty] | P | 2
| VV |  | P02_pvc |  | 49.4 | [12 empty] | VV | 2 | 2 | True | 1 | ROZPOCET
223 | K | 998767202 | Přesun hmot procentní pro zámečnické konstrukce v objektech v přes 6 do 12 m | % |  |  | 0 | CS ÚRS 2022 01 |  | základní |  | 0 | 0 | 0 | 0 | 0 | 16 | K | 2 |  |  |  | ROZPOCET |  |  |  | 0 | 0 | 0 | 0 | 0 | 1 | 0 | 16 | 494375850
| D | 771 | Podlahy z dlaždic |  |  |  | 0 |  |  |  |  | 0 |  | 1.8903 |  | 0 | 2 | D | 1 |  |  |  | ROZPOCET | [9 empty] | 0
224 | K | 77127401 | Montáž obkladů exterier schodišť z dlaždic keramických flexibilní lepidlo | m2 | 14.842 |  | 0 |  |  | základní |  | 0 | 0.00102 | 0.015139 | 0 | 0 | 16 | K | 2 |  |  |  | ROZPOCET |  |  |  | 0 | 0 | 0 | 0 | 0 | 1 | 0 | 16 | -881141286
| VV |  | "exter schody - osa 1"+1,37*0,5*5 |  | 3.425 | [12 empty] | VV | 2 | 2 | True | 0 | ROZPOCET
| VV |  | "exter schody - osa 9"+1,2*(2,1+0,45*11) |  | 8.46 | [12 empty] | VV | 2 | 2 | True | 0 | ROZPOCET
| VV |  | "exter schody - osa 1"+1,76*0,42*4 |  | 2.957 | [12 empty] | VV | 2 | 2 | True | 0 | ROZPOCET
| VV |  | Součet |  | 14.842 | [12 empty] | VV | 2 | 4 | True | 1 | ROZPOCET
225 | M | 597619 | dlažba keramická mrazuvzdorná protiskluzná (předpoklad 150/150 mm) | m2 | 16.326 |  | 0 |  |  | základní |  | 0 | 0.016 | 0.26122 | 0 | 0 | 32 | M | 2 |  |  |  | ROZPOCET |  |  |  | 0 | 0 | 0 | 0 | 0 | 1 | 0 | 16 | -1429811417
| VV |  | 14,842*1,1 'Přepočtené koeficientem množství |  | 16.326 | [12 empty] | VV | 2 | 2 | False | 1 | ROZPOCET
226 | K | 771474113 | Montáž soklů z dlaždic keramických rovných flexibilní lepidlo v přes 90 do 120 mm | m | 12.673 |  | 0 | CS ÚRS 2022 01 |  | základní |  | 0 | 0.00058 | 0.0073503 | 0 | 0 | 16 | K | 2 |  |  |  | ROZPOCET |  |  |  | 0 | 0 | 0 | 0 | 0 | 1 | 0 | 16 | -1368866223
227 | M | 597611 | dlažba keramická (předpoklad 150/150 mm) | m2 | 1.397 |  | 0 |  |  | základní |  | 0 | 0.023 | 0.032131 | 0 | 0 | 32 | M | 2 |  |  |  | ROZPOCET |  |  |  | 0 | 0 | 0 | 0 | 0 | 1 | 0 | 16 | 285864696
| VV |  | +12,7*0,1*1,1 |  | 1.397 | [12 empty] | VV | 2 | 2 | True | 1 | ROZPOCET
228 | K | 771474133 | Montáž soklů z dlaždic keramických schodišťových stupňovitých flexibilní lepidlo v přes 90 do 120 mm | m | 14.5 |  | 0 | CS ÚRS 2022 01 |  | základní |  | 0 | 0.00058 | 0.00841 | 0 | 0 | 16 | K | 2 |  |  |  | ROZPOCET |  |  |  | 0 | 0 | 0 | 0 | 0 | 1 | 0 | 16 | 96617421
| VV |  | "exter schody - osa 1"+0,5*5*2 |  | 5 | [12 empty] | VV | 2 | 2 | True | 0 | ROZPOCET
| VV |  | "exter schody - osa 9"+0,5*11 |  | 5.5 | [12 empty] | VV | 2 | 2 | True | 0 | ROZPOCET
| VV |  | "exter schody - osa 1/E"+0,5*4*2 |  | 4 | [12 empty] | VV | 2 | 2 | True | 0 | ROZPOCET
| VV |  | Součet |  | 14.5 | [12 empty] | VV | 2 | 4 | True | 1 | ROZPOCET
229 | M | 597619 | dlažba keramická mrazuvzdorná protiskluzná (předpoklad 150/150 mm) | m2 | 1.595 |  | 0 |  |  | základní |  | 0 | 0.016 | 0.02552 | 0 | 0 | 32 | M | 2 |  |  |  | ROZPOCET |  |  |  | 0 | 0 | 0 | 0 | 0 | 1 | 0 | 16 | -337418995
| VV |  | +14,5*0,1*1,1 |  | 1.595 | [12 empty] | VV | 2 | 2 | True | 1 | ROZPOCET
230 | K | 77157412 | Montáž podlah keramických hladkých lepených flexibilním lepidlem | m2 | 50.1 |  | 0 |  |  | základní |  | 0 | 0.00545 | 0.27304 | 0 | 0 | 16 | K | 2 |  |  |  | ROZPOCET |  |  |  | 0 | 0 | 0 | 0 | 0 | 1 | 0 | 16 | 760078982
| VV |  | "P03"+12,7+6,6+7,0+6,4+11,3+2,2+2,6+1,3 |  | 50.1 | [12 empty] | VV | 2 | 2 | True | 1 | ROZPOCET
231 | M | 597611 | dlažba keramická (předpoklad 150/150 mm) | m2 | 55.11 |  | 0 |  |  | základní |  | 0 | 0.023 | 1.2675 | 0 | 0 | 32 | M | 2 |  |  |  | ROZPOCET |  |  |  | 0 | 0 | 0 | 0 | 0 | 1 | 0 | 16 | 1305784169
| VV |  | 50,1*1,1 'Přepočtené koeficientem množství |  | 55.11 | [12 empty] | VV | 2 | 2 | False | 1 | ROZPOCET
232 | K | 998771202 | Přesun hmot procentní pro podlahy z dlaždic v objektech v přes 6 do 12 m | % |  |  | 0 | CS ÚRS 2022 01 |  | základní |  | 0 | 0 | 0 | 0 | 0 | 16 | K | 2 |  |  |  | ROZPOCET |  |  |  | 0 | 0 | 0 | 0 | 0 | 1 | 0 | 16 | -364650963
| D | 776 | Podlahy povlakové |  |  |  | 0 |  |  |  |  | 0 |  | 4.7297 |  | 0 | 2 | D | 1 |  |  |  | ROZPOCET | [9 empty] | 0
233 | K | 776251111 | Lepení pásů z přírodního linolea (marmolea) standardním lepidlem | m2 | 648.6 |  | 0 | CS ÚRS 2022 01 |  | základní |  | 0 | 0.0004 | 0.25944 | 0 | 0 | 16 | K | 2 |  |  |  | ROZPOCET |  |  |  | 0 | 0 | 0 | 0 | 0 | 1 | 0 | 16 | -1319974680
| VV | P01_pvc | "P01"+6,4*2,4 |  | 15.36 | [12 empty] | VV | 2 | 2 | True | 0 | ROZPOCET
| VV | P03_pvc | "P03"+73,1-15,36+73,3+21,5+63,8+60,9+60,8+62,8+86,6+43,1 |  | 530.54 | [12 empty] | VV | 2 | 2 | True | 0 | ROZPOCET
| VV |  | "1NP"+66,4+18,9+17,4 |  | 102.7 | [12 empty] | VV | 2 | 2 | True | 0 | ROZPOCET
| VV |  | Součet |  | 648.6 | [12 empty] | VV | 2 | 4 | True | 1 | ROZPOCET
234 | M | 2841106 | linoleum přírodní (marmoleum) | m2 | 713.46 |  | 0 |  |  | základní |  | 0 | 0.0034 | 2.4258 | 0 | 0 | 32 | M | 2 |  |  |  | ROZPOCET |  |  |  | 0 | 0 | 0 | 0 | 0 | 1 | 0 | 16 | -1042840812
| VV |  | 648,6*1,1 'Přepočtené koeficientem množství |  | 713.46 | [12 empty] | VV | 2 | 2 | False | 1 | ROZPOCET
235 | K | 776251211 | Lepení čtverců z přírodního linolea (marmolea) standardním lepidlem | m2 | 49.4 |  | 0 | CS ÚRS 2022 01 |  | základní |  | 0 | 0.00035 | 0.01729 | 0 | 0 | 16 | K | 2 |  |  |  | ROZPOCET |  |  |  | 0 | 0 | 0 | 0 | 0 | 1 | 0 | 16 | -873488201
| VV | P02_pvc | "P02"+49,4 |  | 49.4 | [12 empty] | VV | 2 | 2 | True | 1 | ROZPOCET
236 | M | 2841107 | linoleum přírodní (marmoleum), čtverce 500x500mm | m2 | 54.34 |  | 0 |  |  | základní |  | 0 | 0.0034 | 0.18476 | 0 | 0 | 32 | M | 2 |  |  |  | ROZPOCET |  |  |  | 0 | 0 | 0 | 0 | 0 | 1 | 0 | 16 | -1893333047
| VV |  | 49,4*1,1 'Přepočtené koeficientem množství |  | 54.34 | [12 empty] | VV | 2 | 2 | False | 1 | ROZPOCET
237 | K | 776411112 | Montáž obvodových soklíků výšky do 100 mm | m | 425.5 |  | 0 | CS ÚRS 2022 01 |  | základní |  | 0 | 3e-05 | 0.012765 | 0 | 0 | 16 | K | 2 |  |  |  | ROZPOCET |  |  |  | 0 | 0 | 0 | 0 | 0 | 1 | 0 | 16 | -1871345279
| VV |  | "1NP" | [14 empty] | VV | 2 | 1 | True | 0 | ROZPOCET
| VV |  | "101"+(2*12,5+2*5,3+4*0,3)-1,0+8*0,25 |  | 37.8 | [12 empty] | VV | 2 | 2 | True | 0 | ROZPOCET
| VV |  | "102"+(2*5,8+2*3,3)-1,0+2*0,25 |  | 17.7 | [12 empty] | VV | 2 | 2 | True | 0 | ROZPOCET
| VV |  | "103"+(2*5,8+2*3,0)-1,0+2*0,25 |  | 17.1 | [12 empty] | VV | 2 | 2 | True | 0 | ROZPOCET
| VV |  | Mezisoučet |  | 72.6 | [12 empty] | VV | 2 | 3 | True | 0 | ROZPOCET
| VV |  | "2NP" | [14 empty] | VV | 2 | 1 | True | 0 | ROZPOCET
| VV |  | "201"+(2*8,5+2,4+2,0+7,0+2,5+14,7+2*0,65+4,5+3,0+2*0,4)-0,9*6 |  | 49.8 | [12 empty] | VV | 2 | 2 | True | 0 | ROZPOCET
| VV |  | "202"+(2*12,9+2*5,5)-0,9+0,1*16 |  | 37.5 | [12 empty] | VV | 2 | 2 | True | 0 | ROZPOCET
| VV |  | "203"+(2*6,9+2*3,1)-0,9 |  | 19.1 | [12 empty] | VV | 2 | 2 | True | 0 | ROZPOCET
| VV |  | "204"+(2*8,3+2*8,7)-0,9+0,1*6 |  | 33.7 | [12 empty] | VV | 2 | 2 | True | 0 | ROZPOCET
| VV |  | "205"+(2*6,9+2*7,3)-0,9+0,1*2+0,5*2+0,3*4 |  | 29.9 | [12 empty] | VV | 2 | 2 | True | 0 | ROZPOCET
| VV |  | "206"+(2*6,4+2*10,4)-0,9+0,1*8 |  | 33.5 | [12 empty] | VV | 2 | 2 | True | 0 | ROZPOCET
| VV |  | "207"+(2*5,6+2*10,4+2*0,6)-0,9+0,1*4 |  | 32.7 | [12 empty] | VV | 2 | 2 | True | 0 | ROZPOCET
| VV |  | "208"+(2*6,4+2*10,4+2*0,6)-0,9+0,1*4 |  | 34.3 | [12 empty] | VV | 2 | 2 | True | 0 | ROZPOCET
| VV |  | "217"+(2*12,7+7,7+7,1+0,6+1,2)-0,9+0,1*14 |  | 42.5 | [12 empty] | VV | 2 | 2 | True | 0 | ROZPOCET
| VV |  | "218"+(2*18,7+2*2,2+4*0,65)-0,9*5 |  | 39.9 | [12 empty] | VV | 2 | 2 | True | 0 | ROZPOCET
| VV |  | Mezisoučet |  | 352.9 | [12 empty] | VV | 2 | 3 | True | 0 | ROZPOCET
| VV |  | Součet |  | 425.5 | [12 empty] | VV | 2 | 4 | True | 1 | ROZPOCET
238 | M | 2841106 | linoleum přírodní (marmoleum) | m2 | 46.805 |  | 0 |  |  | základní |  | 0 | 0.0034 | 0.15914 | 0 | 0 | 32 | M | 2 |  |  |  | ROZPOCET |  |  |  | 0 | 0 | 0 | 0 | 0 | 1 | 0 | 16 | -1947819395
| VV |  | +425,5*0,1*1,1 |  | 46.805 | [12 empty] | VV | 2 | 2 | True | 1 | ROZPOCET
239 | M | 284121 | náběhový podkladní klín | m | 468.05 |  | 0 |  |  | základní |  | 0 | 0.0034 | 1.5914 | 0 | 0 | 32 | M | 2 |  |  |  | ROZPOCET |  |  |  | 0 | 0 | 0 | 0 | 0 | 1 | 0 | 16 | 271163815
| VV |  | +425,5*1,1 |  | 468.05 | [12 empty] | VV | 2 | 2 | True | 1 | ROZPOCET
240 | K | 776421111 | Montáž obvodových lišt lepením | m | 425.5 |  | 0 | CS ÚRS 2022 01 |  | základní |  | 0 | 1e-05 | 0.004255 | 0 | 0 | 16 | K | 2 |  |  |  | ROZPOCET |  |  |  | 0 | 0 | 0 | 0 | 0 | 1 | 0 | 16 | -1404044180
241 | M | 553431 | profil ukončovací | m | 468.05 |  | 0 |  |  | základní |  | 0 | 0.00016 | 0.074888 | 0 | 0 | 32 | M | 2 |  |  |  | ROZPOCET |  |  |  | 0 | 0 | 0 | 0 | 0 | 1 | 0 | 16 | 1526408148
| VV |  | 425,5*1,1 'Přepočtené koeficientem množství |  | 468.05 | [12 empty] | VV | 2 | 2 | False | 1 | ROZPOCET
242 | K | 77642201 | Doplnění pruhu podlahové krytiny po zesílení pilíře, vč soklu | m | 3.6 |  | 0 |  |  | základní |  | 0 | 1e-05 | 3.6e-05 | 0 | 0 | 16 | K | 2 |  |  |  | ROZPOCET |  |  |  | 0 | 0 | 0 | 0 | 0 | 1 | 0 | 16 | 847541735
243 | K | 998776202 | Přesun hmot procentní pro podlahy povlakové v objektech v přes 6 do 12 m | % |  |  | 0 | CS ÚRS 2022 01 |  | základní |  | 0 | 0 | 0 | 0 | 0 | 16 | K | 2 |  |  |  | ROZPOCET |  |  |  | 0 | 0 | 0 | 0 | 0 | 1 | 0 | 16 | -1700629286
| D | 781 | Dokončovací práce - obklady |  |  |  | 0 |  |  |  |  | 0 |  | 2.6442 |  | 0 | 2 | D | 1 |  |  |  | ROZPOCET | [9 empty] | 0
244 | K | 78147412 | Montáž obkladů vnitřních keramických hladkých lepených flexibilním lepidlem | m2 | 139.1 |  | 0 |  |  | základní |  | 0 | 0.00505 | 0.70245 | 0 | 0 | 16 | K | 2 |  |  |  | ROZPOCET |  |  |  | 0 | 0 | 0 | 0 | 0 | 1 | 0 | 16 | 1494532022
| VV |  | "1NP" | [14 empty] | VV | 2 | 1 | True | 0 | ROZPOCET
| VV |  | "1.01"+1,5*1,3+0,1*(1,0+1,5) |  | 2.2 | [12 empty] | VV | 2 | 2 | True | 0 | ROZPOCET
| VV |  | "komora"+2,0*0,5 |  | 1 | [12 empty] | VV | 2 | 2 | True | 0 | ROZPOCET
| VV |  | Mezisoučet |  | 3.2 | [12 empty] | VV | 2 | 3 | True | 0 | ROZPOCET
| VV |  | "2NP" | [14 empty] | VV | 2 | 1 | True | 0 | ROZPOCET
| VV |  | "2.02"+4,0*(2,02)+0,10*(4,0+2*0,9) |  | 8.66 | [12 empty] | VV | 2 | 2 | True | 0 | ROZPOCET
| VV |  | "2.04"+1,75*(2,02)+0,10*(1,75+0,9) |  | 3.8 | [12 empty] | VV | 2 | 2 | True | 0 | ROZPOCET
| VV |  | "2.05"+2,02*1,2 |  | 2.424 | [12 empty] | VV | 2 | 2 | True | 0 | ROZPOCET
| VV |  | "2.06"+1,3*(2,02)+0,10*(1,3+0,9) |  | 2.846 | [12 empty] | VV | 2 | 2 | True | 0 | ROZPOCET
| VV |  | "2.07"+2,02*(1,9+0,1) |  | 4.04 | [12 empty] | VV | 2 | 2 | True | 0 | ROZPOCET
| VV |  | "2.08"+1,1*(2,02)+0,10*(1,1+2*0,9) |  | 2.512 | [12 empty] | VV | 2 | 2 | True | 0 | ROZPOCET
| VV |  | "2.10"+2,02*(2*2,3+2*2,9-0,8*2) |  | 17.776 | [12 empty] | VV | 2 | 2 | True | 0 | ROZPOCET
| VV |  | "2.11"+2,02*(2*3,8+2*2,0-1,8-0,8)+0,10*3,25+0,21*1,8 |  | 18.883 | [12 empty] | VV | 2 | 2 | True | 0 | ROZPOCET
| VV |  | "2.12"+2,02*(2*2,9+2*2,3-0,8*2) |  | 17.776 | [12 empty] | VV | 2 | 2 | True | 0 | ROZPOCET
| VV |  | "2.13"+2,02*(2*3,8+2*3,3-1,8-0,8)+0,15*3,25+0,21*1,8 |  | 24.298 | [12 empty] | VV | 2 | 2 | True | 0 | ROZPOCET
| VV |  | "2.14"+2,02*(2*1,3+2*1,6-0,7) |  | 10.302 | [12 empty] | VV | 2 | 2 | True | 0 | ROZPOCET
| VV |  | "2.15"+2,02*(2*1,35+2*2,0-0,7*2) |  | 10.706 | [12 empty] | VV | 2 | 2 | True | 0 | ROZPOCET
| VV |  | "2.16"+2,02*(2*1,3+2*0,95-0,7)+0,15*0,95 |  | 7.819 | [12 empty] | VV | 2 | 2 | True | 0 | ROZPOCET
| VV |  | "2.17"+1,9*(2,02)+0,10*(1,3+0,9) |  | 4.058 | [12 empty] | VV | 2 | 2 | True | 0 | ROZPOCET
| VV |  | Mezisoučet |  | 135.9 | [12 empty] | VV | 2 | 3 | True | 0 | ROZPOCET
| VV |  | Součet |  | 139.1 | [12 empty] | VV | 2 | 4 | True | 1 | ROZPOCET
245 | M | 5976104 | obklad keramický (předpoklad 150/150 mm) | m2 | 153.01 |  | 0 |  |  | základní |  | 0 | 0.0126 | 1.9279 | 0 | 0 | 32 | M | 2 |  |  |  | ROZPOCET |  |  |  | 0 | 0 | 0 | 0 | 0 | 1 | 0 | 16 | 194763077
| VV |  | 139,1*1,1 'Přepočtené koeficientem množství |  | 153.01 | [12 empty] | VV | 2 | 2 | False | 1 | ROZPOCET
246 | M | 5976109 | ukončující a rohové lišty | soubor | 1.1 |  | 0 |  |  | základní |  | 0 | 0.0126 | 0.01386 | 0 | 0 | 32 | M | 2 |  |  |  | ROZPOCET |  |  |  | 0 | 0 | 0 | 0 | 0 | 1 | 0 | 16 | -307940917
| VV |  | 1*1,1 'Přepočtené koeficientem množství |  | 1.1 | [12 empty] | VV | 2 | 2 | False | 1 | ROZPOCET
247 | K | 998781202 | Přesun hmot procentní pro obklady keramické v objektech v přes 6 do 12 m | % |  |  | 0 | CS ÚRS 2022 01 |  | základní |  | 0 | 0 | 0 | 0 | 0 | 16 | K | 2 |  |  |  | ROZPOCET |  |  |  | 0 | 0 | 0 | 0 | 0 | 1 | 0 | 16 | 1135526976
| D | 783 | Dokončovací práce - nátěry |  |  |  | 0 |  |  |  |  | 0 |  | 0 |  | 0 | 2 | D | 1 |  |  |  | ROZPOCET | [9 empty] | 0
248 | K | 7831001 | Systémová penetrace podlah | m2 | 561.26 |  | 0 |  |  | základní |  | 0 | 0 | 0 | 0 | 0 | 16 | K | 2 |  |  |  | ROZPOCET |  |  |  | 0 | 0 | 0 | 0 | 0 | 1 | 0 | 16 | -682285162
| VV |  | P01_pvc*2+P03_pvc |  | 561.26 | [12 empty] | VV | 2 | 2 | True | 1 | ROZPOCET
249 | K | 7832001 | Olejový nátěr stěn | m2 | 52.1 |  | 0 |  |  | základní |  | 0 | 0 | 0 | 0 | 0 | 16 | K | 2 |  |  |  | ROZPOCET |  |  |  | 0 | 0 | 0 | 0 | 0 | 1 | 0 | 16 | 1263525249
| VV |  | "1NP" | [14 empty] | VV | 2 | 1 | True | 0 | ROZPOCET
| VV |  | "chodba"+1,5*(2*8,8+2*2,5+2*3,5)-1,5*(1,8+3*0,8+4*1,0) |  | 32.1 | [12 empty] | VV | 2 | 2 | True | 0 | ROZPOCET
| VV |  | "lokální doplnění"+20,0 |  | 20 | [12 empty] | VV | 2 | 2 | True | 0 | ROZPOCET
| VV |  | Součet |  | 52.1 | [12 empty] | VV | 2 | 4 | True | 1 | ROZPOCET
250 | K | 7835001 | Nátěr zárubní ocelových | m | 33.3 |  | 0 |  |  | základní |  | 0 | 0 | 0 | 0 | 0 | 16 | K | 2 |  |  |  | ROZPOCET |  |  |  | 0 | 0 | 0 | 0 | 0 | 1 | 0 | 16 | 63810550
| VV |  | +4,8*4 |  | 19.2 | [12 empty] | VV | 2 | 2 | True | 0 | ROZPOCET
| VV |  | +4,7*3 |  | 14.1 | [12 empty] | VV | 2 | 2 | True | 0 | ROZPOCET
| VV |  | Součet |  | 33.3 | [12 empty] | VV | 2 | 4 | True | 1 | ROZPOCET
| D | 784 | Dokončovací práce - malby a tapety |  |  |  | 0 |  |  |  |  | 0 |  | 2.8716 |  | 0 | 2 | D | 1 |  |  |  | ROZPOCET | [9 empty] | 0
251 | K | 7845001 | Malby stěn a stropů bílé 2nás, vč penetrace | m2 | 2860.215 |  | 0 |  |  | základní |  | 0 | 0.001 | 2.8602 | 0 | 0 | 16 | K | 2 |  |  |  | ROZPOCET |  |  |  | 0 | 0 | 0 | 0 | 0 | 1 | 0 | 16 | -2067709462
| VV |  | "1PP" | [14 empty] | VV | 2 | 1 | True | 0 | ROZPOCET
| VV |  | "SDK"+20,846 |  | 20.846 | [12 empty] | VV | 2 | 2 | True | 0 | ROZPOCET
| VV |  | "sanační omítka"+324,74 |  | 324.74 | [12 empty] | VV | 2 | 2 | True | 0 | ROZPOCET
| VV |  | Mezisoučet |  | 345.586 | [12 empty] | VV | 2 | 3 | True | 0 | ROZPOCET
| VV |  | "1NP - strop"+66,4+18,9+17,4+2,5*8,8+3,4*1,7 |  | 130.48 | [12 empty] | VV | 2 | 2 | True | 0 | ROZPOCET
| VV |  | "1NP - stěny" | [14 empty] | VV | 2 | 1 | True | 0 | ROZPOCET
| VV |  | "101"+3,6*(2*12,5+2*5,3+4*0,3) |  | 132.48 | [12 empty] | VV | 2 | 2 | True | 0 | ROZPOCET
| VV |  | "102"+3,6*(2*5,8+2*3,3) |  | 65.52 | [12 empty] | VV | 2 | 2 | True | 0 | ROZPOCET
| VV |  | "103"+3,6*(2*5,8+2*3,0) |  | 63.36 | [12 empty] | VV | 2 | 2 | True | 0 | ROZPOCET
| VV |  | "chodba"+2,1*(2*8,8+2*2,5+2*1,4)+2,4*(2*0,9)+2,7*(2*1,1) |  | 63.6 | [12 empty] | VV | 2 | 2 | True | 0 | ROZPOCET
| VV |  | Mezisoučet |  | 455.44 | [12 empty] | VV | 2 | 3 | True | 0 | ROZPOCET
| VV |  | "2NP - stropy"+P01_pvc+P02_pvc+P03_pvc |  | 595.3 | [12 empty] | VV | 2 | 2 | True | 0 | ROZPOCET
| VV |  | "2NP - stěny" | [14 empty] | VV | 2 | 1 | True | 0 | ROZPOCET
| VV |  | "201"+3,0*(2*8,5)+3,22*(2,4+2,0+7,0+2,5+14,7+2*0,65+4,5+3,0+2*0,4) |  | 174.004 | [12 empty] | VV | 2 | 2 | True | 0 | ROZPOCET
| VV |  | "202"+3,22*(2*12,9+2*5,5)-4,0*2,02 |  | 110.416 | [12 empty] | VV | 2 | 2 | True | 0 | ROZPOCET
| VV |  | "203"+3,22*(2*6,9+2*3,1) |  | 64.4 | [12 empty] | VV | 2 | 2 | True | 0 | ROZPOCET
| VV |  | "204"+3,22*(2*8,3+2*8,7)-1,75*2,02 |  | 105.945 | [12 empty] | VV | 2 | 2 | True | 0 | ROZPOCET
| VV |  | "205"+3,2*(2*6,9+2*7,3)-1,2*2,02 |  | 88.456 | [12 empty] | VV | 2 | 2 | True | 0 | ROZPOCET
| VV |  | "206"+3,22*(2*6,4+2*10,4)-1,3*2,02 |  | 105.566 | [12 empty] | VV | 2 | 2 | True | 0 | ROZPOCET
| VV |  | "207"+3,22*(2*5,6+2*10,4+2*0,6)-1,9*2,02 |  | 103.066 | [12 empty] | VV | 2 | 2 | True | 0 | ROZPOCET
| VV |  | "208"+3,22*(2*6,4+2*10,4+2*0,6)-1,2*2,02 |  | 109.632 | [12 empty] | VV | 2 | 2 | True | 0 | ROZPOCET
| VV |  | "209"+3,22*(2*4,6+2*3,7) |  | 53.452 | [12 empty] | VV | 2 | 2 | True | 0 | ROZPOCET
| VV |  | "210"+1,2*(2*2,3+2*2,9) |  | 12.48 | [12 empty] | VV | 2 | 2 | True | 0 | ROZPOCET
| VV |  | "211"+1,2*(2*2,0+2*3,5) |  | 13.2 | [12 empty] | VV | 2 | 2 | True | 0 | ROZPOCET
| VV |  | "212"+1,2*(2*2,3+2*2,9) |  | 12.48 | [12 empty] | VV | 2 | 2 | True | 0 | ROZPOCET
| VV |  | "213"+1,2*(2*3,3+2*3,5) |  | 16.32 | [12 empty] | VV | 2 | 2 | True | 0 | ROZPOCET
| VV |  | "214"+1,2*(2*1,3+2*1,6) |  | 6.96 | [12 empty] | VV | 2 | 2 | True | 0 | ROZPOCET
| VV |  | "215"+1,2*(2*1,4+2*2,0) |  | 8.16 | [12 empty] | VV | 2 | 2 | True | 0 | ROZPOCET
| VV |  | "216"+(2*1,3+2*0,9) |  | 4.4 | [12 empty] | VV | 2 | 2 | True | 0 | ROZPOCET
| VV |  | "217"+3,22*(2*12,7+7,7+7,1+0,6+1,2)-1,9*2,02 |  | 131.402 | [12 empty] | VV | 2 | 2 | True | 0 | ROZPOCET
| VV |  | "218"+3,22*(2*18,7+2*2,2+4*0,65) |  | 142.968 | [12 empty] | VV | 2 | 2 | True | 0 | ROZPOCET
| VV |  | Mezisoučet |  | 1858.607 | [12 empty] | VV | 2 | 3 | True | 0 | ROZPOCET
| VV |  | "příčka SDK 1PP-5NP" | [14 empty] | VV | 2 | 1 | True | 0 | ROZPOCET
| VV |  | +2,1*2,4*2-1,7*2,0*2 |  | 3.28 | [12 empty] | VV | 2 | 2 | True | 0 | ROZPOCET
| VV |  | +(3,6*2,4*2-1,7*2,0*2)*5 |  | 52.4 | [12 empty] | VV | 2 | 2 | True | 0 | ROZPOCET
| VV |  | Mezisoučet |  | 55.68 | [12 empty] | VV | 2 | 3 | True | 0 | ROZPOCET
| VV |  | "pilíře" | [14 empty] | VV | 2 | 1 | True | 0 | ROZPOCET
| VV |  | +44,902 |  | 44.902 | [12 empty] | VV | 2 | 2 | True | 0 | ROZPOCET
| VV |  | Mezisoučet |  | 44.902 | [12 empty] | VV | 2 | 3 | True | 0 | ROZPOCET
| VV |  | "lokální doplnění maleb"+100,0 |  | 100 | [12 empty] | VV | 2 | 2 | True | 0 | ROZPOCET
| VV |  | Mezisoučet |  | 100 | [12 empty] | VV | 2 | 3 | True | 0 | ROZPOCET
| VV |  | Součet |  | 2860.215 | [12 empty] | VV | 2 | 4 | True | 1 | ROZPOCET
252 | K | 7845101 | Malba bílá na beton pod zasklení | m2 | 11.378 |  | 0 |  |  | základní |  | 0 | 0.001 | 0.011378 | 0 | 0 | 16 | K | 2 |  |  |  | ROZPOCET |  |  |  | 0 | 0 | 0 | 0 | 0 | 1 | 0 | 16 | -180253896
| VV |  | "P9"+2,94*1,29*3 |  | 11.378 | [12 empty] | VV | 2 | 2 | True | 1 | ROZPOCET
| D | 790 | Ostatní výrobky |  |  |  | 0 |  |  |  |  | 0 |  | 0 |  | 0 | 2 | D | 1 |  |  |  | ROZPOCET | [9 empty] | 0
253 | K | 7901001 | OV/01 - REVIZNÍ DVÍŘKA DO SDK PODHLEDU - 600/600 mm - D+M vč všech systémových detailů a povrchové úpravy - podrobný popis - TABULKA OSTATNÍCH VÝROBKŮ | kus | 16 |  | 0 |  |  | základní |  | 0 | 0 | 0 | 0 | 0 | 16 | K | 2 |  |  |  | ROZPOCET |  |  |  | 0 | 0 | 0 | 0 | 0 | 1 | 0 | 16 | 44178516
254 | K | 79010011 | OV/01b - REVIZNÍ DVÍŘKA DO SDK PODHLEDU - požární EI 30 - 600/600 mm - D+M vč všech systémových detailů a povrchové úpravy - podrobný popis - TABULKA OSTATNÍCH VÝROBKŮ | kus | 1 |  | 0 |  |  | základní |  | 0 | 0 | 0 | 0 | 0 | 16 | K | 2 |  |  |  | ROZPOCET |  |  |  | 0 | 0 | 0 | 0 | 0 | 1 | 0 | 16 | -2086759885
255 | K | 7901002 | OV/02 - REVIZNÍ DVÍŘKA DO SDK PODHLEDU - 400/400 mm - D+M vč všech systémových detailů a povrchové úpravy - podrobný popis - TABULKA OSTATNÍCH VÝROBKŮ | kus | 5 |  | 0 |  |  | základní |  | 0 | 0 | 0 | 0 | 0 | 16 | K | 2 |  |  |  | ROZPOCET |  |  |  | 0 | 0 | 0 | 0 | 0 | 1 | 0 | 16 | 2040898082
256 | K | 7901003 | OV/03 - SVĚTLOVOD S KRUHOVÝM TUBUSEM - Ø 520 mm - D+M vč všech systémových detailů a povrchové úpravy - podrobný popis - TABULKA OSTATNÍCH VÝROBKŮ | kus | 23 |  | 0 |  |  | základní |  | 0 | 0 | 0 | 0 | 0 | 16 | K | 2 |  |  |  | ROZPOCET |  |  |  | 0 | 0 | 0 | 0 | 0 | 1 | 0 | 16 | 654447509
257 | K | 79010031 | OV/03 - SVĚTLOVOD S KRUHOVÝM TUBUSEM - Ø 520 mm - vč stmívače - D+M vč všech systémových detailů a povrchové úpravy - podrobný popis - TABULKA OSTATNÍCH VÝROBKŮ | kus | 3 |  | 0 |  |  | základní |  | 0 | 0 | 0 | 0 | 0 | 16 | K | 2 |  |  |  | ROZPOCET |  |  |  | 0 | 0 | 0 | 0 | 0 | 1 | 0 | 16 | -2075398612
258 | K | 7901004 | OV/04 - SVĚTLOVOD S KRUHOVÝM TUBUSEM - Ø 320 mm - D+M vč všech systémových detailů a povrchové úpravy - podrobný popis - TABULKA OSTATNÍCH VÝROBKŮ | kus | 6 |  | 0 |  |  | základní |  | 0 | 0 | 0 | 0 | 0 | 16 | K | 2 |  |  |  | ROZPOCET |  |  |  | 0 | 0 | 0 | 0 | 0 | 1 | 0 | 16 | -42595495
259 | K | 7901005 | OV/05 - HAVARIJNÍ PŘEPAD PLOCHÉ STŘECHY - D+M vč všech systémových detailů a povrchové úpravy - podrobný popis - TABULKA OSTATNÍCH VÝROBKŮ | kus | 5 |  | 0 |  |  | základní |  | 0 | 0 | 0 | 0 | 0 | 16 | K | 2 |  |  |  | ROZPOCET |  |  |  | 0 | 0 | 0 | 0 | 0 | 1 | 0 | 16 | -2123496144
260 | K | 7901006 | OV/06 - REVIZNÍ DVÍŘKA DO SDK PŘEDSTĚNY - 400/400 mm - D+M vč všech systémových detailů a povrchové úpravy - podrobný popis - TABULKA OSTATNÍCH VÝROBKŮ | kus | 7 |  | 0 |  |  | základní |  | 0 | 0 | 0 | 0 | 0 | 16 | K | 2 |  |  |  | ROZPOCET |  |  |  | 0 | 0 | 0 | 0 | 0 | 1 | 0 | 16 | 642827608
261 | K | 7901007 | OV/07 - REVIZNÍ POKLOP - pro zadláždění - 600/600 mm - D+M vč všech systémových detailů a povrchové úpravy - podrobný popis - TABULKA OSTATNÍCH VÝROBKŮ | kus | 1 |  | 0 |  |  | základní |  | 0 | 0 | 0 | 0 | 0 | 16 | K | 2 |  |  |  | ROZPOCET |  |  |  | 0 | 0 | 0 | 0 | 0 | 1 | 0 | 16 | -1967729339
262 | K | 7901008 | OV/08 - EXTERIEROVÁ ŽALUZIE - pro okno 1710/2860 mm - D+M vč boxu, všech systémových detailů a povrchové úpravy - podrobný popis - TABULKA OSTATNÍCH VÝROBKŮ | kus | 19 |  | 0 |  |  | základní |  | 0 | 0 | 0 | 0 | 0 | 16 | K | 2 |  |  |  | ROZPOCET |  |  |  | 0 | 0 | 0 | 0 | 0 | 1 | 0 | 16 | -1795917677
263 | K | 7901009 | OV/09 - DILATAČNÍ PODLAHOVÁ LIŠTA - D+M vč všech systémových detailů a povrchové úpravy - podrobný popis - TABULKA OSTATNÍCH VÝROBKŮ | m | 25 |  | 0 |  |  | základní |  | 0 | 0 | 0 | 0 | 0 | 16 | K | 2 |  |  |  | ROZPOCET |  |  |  | 0 | 0 | 0 | 0 | 0 | 1 | 0 | 16 | 2118741201
264 | K | 79010091 | OV/09 - DILATAČNÍ LIŠTA PRO ETICS - D+M vč všech systémových detailů - podrobný popis - TABULKA OSTATNÍCH VÝROBKŮ | m | 20 |  | 0 |  |  | základní |  | 0 | 0 | 0 | 0 | 0 | 16 | K | 2 |  |  |  | ROZPOCET |  |  |  | 0 | 0 | 0 | 0 | 0 | 1 | 0 | 16 | -687613787
265 | K | 790201 | Místn. 2.11 - Dělící příčka s dveřmi - D+M vč všech systémových detailů a povrchové úpravy | soubor | 1 |  | 0 |  |  | základní |  | 0 | 0 | 0 | 0 | 0 | 16 | K | 2 |  |  |  | ROZPOCET |  |  |  | 0 | 0 | 0 | 0 | 0 | 1 | 0 | 16 | 328695269
266 | K | 790202 | Místn. 2.13 - Dělící příčky s dveřmi - D+M vč všech systémových detailů a povrchové úpravy | soubor | 1 |  | 0 |  |  | základní |  | 0 | 0 | 0 | 0 | 0 | 16 | K | 2 |  |  |  | ROZPOCET |  |  |  | 0 | 0 | 0 | 0 | 0 | 1 | 0 | 16 | 1808609822
267 | K | 790301 | 1NP - Exterierová čistící zona zapuštěná - 820/1250 - D+M vč všech systémových detailů a povrchové úpravy | kus | 1 |  | 0 |  |  | základní |  | 0 | 0 | 0 | 0 | 0 | 16 | K | 2 |  |  |  | ROZPOCET |  |  |  | 0 | 0 | 0 | 0 | 0 | 1 | 0 | 16 | 431991781
268 | K | 790302 | 1NP - Interierová čistící zona zapuštěná - 600/1370 - D+M vč všech systémových detailů a povrchové úpravy | kus | 1 |  | 0 |  |  | základní |  | 0 | 0 | 0 | 0 | 0 | 16 | K | 2 |  |  |  | ROZPOCET |  |  |  | 0 | 0 | 0 | 0 | 0 | 1 | 0 | 16 | 1275288004
269 | K | 790303 | Vstup - osa 1-2/A - Exterierová čistící zona zapuštěná - 1500/1000 - D+M vč všech systémových detailů a povrchové úpravy | kus | 1 |  | 0 |  |  | základní |  | 0 | 0 | 0 | 0 | 0 | 16 | K | 2 |  |  |  | ROZPOCET |  |  |  | 0 | 0 | 0 | 0 | 0 | 1 | 0 | 16 | 1143321862
270 | K | 790401 | Hasící přístroje - PHP s hasební schopností 21A - D+M vč všech systémových detailů | kus | 9 |  | 0 |  |  | základní |  | 0 | 0 | 0 | 0 | 0 | 16 | K | 2 |  |  |  | ROZPOCET |  |  |  | 0 | 0 | 0 | 0 | 0 | 1 | 0 | 16 | 505825147
271 | K | 998790202 | Přesun hmot procentní pro ostatní výrobky v objektech v přes 6 do 12 m | % |  |  | 0 |  |  | základní |  | 0 | 0 | 0 | 0 | 0 | 16 | K | 2 |  |  |  | ROZPOCET |  |  |  | 0 | 0 | 0 | 0 | 0 | 1 | 0 | 16 | 213115670
| D | 792 | Záchytný systém |  |  |  | 0 |  |  |  |  | 0 |  | 0 |  | 0 | 2 | D | 1 |  |  |  | ROZPOCET | [9 empty] | 0
272 | K | 792101 | kotvicí zařízení typu C dle ČSN EN 795 | kus | 20 |  | 0 |  |  | základní |  | 0 | 0 | 0 | 0 | 0 | 4 | K | 2 |  |  |  | ROZPOCET |  |  |  | 0 | 0 | 0 | 0 | 0 | 1 | 0 | 4 | 984445740
273 | K | 792102 | koncový prvek | kus | 6 |  | 0 |  |  | základní |  | 0 | 0 | 0 | 0 | 0 | 4 | K | 2 |  |  |  | ROZPOCET |  |  |  | 0 | 0 | 0 | 0 | 0 | 1 | 0 | 4 | 1822181443
274 | K | 792103 | středové oko | kus | 14 |  | 0 |  |  | základní |  | 0 | 0 | 0 | 0 | 0 | 4 | K | 2 |  |  |  | ROZPOCET |  |  |  | 0 | 0 | 0 | 0 | 0 | 1 | 0 | 4 | -548629412
275 | K | 792104 | ID štítek | kus | 1 |  | 0 |  |  | základní |  | 0 | 0 | 0 | 0 | 0 | 4 | K | 2 |  |  |  | ROZPOCET |  |  |  | 0 | 0 | 0 | 0 | 0 | 1 | 0 | 4 | -990357492
276 | K | 792105 | poddajné kotvicí vedení - nerezové lano 7 mm | kus | 106 |  | 0 |  |  | základní |  | 0 | 0 | 0 | 0 | 0 | 4 | K | 2 |  |  |  | ROZPOCET |  |  |  | 0 | 0 | 0 | 0 | 0 | 1 | 0 | 4 | -1361210918
277 | K | 792106 | výchozí prohlídka | kus | 1 |  | 0 |  |  | základní |  | 0 | 0 | 0 | 0 | 0 | 4 | K | 2 |  |  |  | ROZPOCET |  |  |  | 0 | 0 | 0 | 0 | 0 | 1 | 0 | 4 | -805468319

## 04 - ZTI
{8e81ed8b-fdbd-404b-adba-7754532647ba}
2
| KRYCÍ LIST SOUPISU PRACÍ | [7 empty] | v --- níže se nacházejí doplnkové a pomocné údaje k sestavám --- v | [8 empty] | False
Stavba:
NÁSTAVBA ZŠ JESENIOVA - ROZŠÍŘENÍ ŠKOLNÍ DRUŽINY - VZD
Objekt:
04 - ZTI
| KSO: |  |  |  |  | CC-CZ:
| Místo: |  | Jeseniova 96/2400, Praha 3 |  |  | Datum: | 31. 10. 2022
| Zadavatel: |  |  |  |  | IČ:
|  | Městská část Praha 3 |  |  |  | DIČ:
| Uchazeč: |  |  |  |  | IČ: | Vyplň údaj
|  | Vyplň údaj |  |  |  | DIČ: | Vyplň údaj
| Projektant: |  |  |  |  | IČ:
|  | ZERO ATELIER s.r.o. |  |  |  | DIČ:
| Zpracovatel: |  |  |  |  | IČ:
|  | Vladimír Mrázek |  |  |  | DIČ:
Poznámka:
| Cena bez DPH | [5 empty] | 0
|  |  | Základ daně |  |  | Sazba daně | Výše daně
| DPH | základní | 0 |  |  | 21% | 0
|  | snížená | 0 |  |  | 15% | 0
|  | zákl. přenesená | 0 |  |  | 21% | 0
|  | sníž. přenesená | 0 |  |  | 15% | 0
|  | nulová | 0 |  |  | 0% | 0
| Cena s DPH |  |  | v | CZK |  | 0
| Projektant |  |  | Zpracovatel
| Datum a podpis: |  | Razítko | Datum a podpis: |  |  | Razítko
| Objednavatel |  |  | Uchazeč
| Datum a podpis: |  | Razítko | Datum a podpis: |  |  | Razítko
REKAPITULACE ČLENĚNÍ SOUPISU PRACÍ
Stavba:
NÁSTAVBA ZŠ JESENIOVA - ROZŠÍŘENÍ ŠKOLNÍ DRUŽINY - VZD
Objekt:
04 - ZTI
Místo: |  |  | Jeseniova 96/2400, Praha 3 |  |  | Datum: | 31. 10. 2022
Zadavatel: |  |  | Městská část Praha 3 |  |  | Projektant: | ZERO ATELIER s.r.o.
Uchazeč: |  |  | Vyplň údaj |  |  | Zpracovatel: | Vladimír Mrázek
Kód dílu - Popis | [6 empty] | Cena celkem [CZK]
Náklady ze soupisu prací | [6 empty] | 0 | [11 empty] | -1
| HSV - Práce a dodávky HSV | [5 empty] | 0
| 8 - Trubní vedení | [5 empty] | 0
| PSV - Práce a dodávky PSV | [5 empty] | 0
| 721 - Zdravotechnika - vnitřní kanalizace | [5 empty] | 0
| 722 - Zdravotechnika - vnitřní vodovod | [5 empty] | 0
| 724 - Zdravotechnika - strojní vybavení | [5 empty] | 0
| 725 - Zdravotechnika - zařizovací předměty | [5 empty] | 0
| 729 - Zdravotechnika - ostatní | [5 empty] | 0
SOUPIS PRACÍ
Stavba:
NÁSTAVBA ZŠ JESENIOVA - ROZŠÍŘENÍ ŠKOLNÍ DRUŽINY - VZD
Objekt:
04 - ZTI
Místo: |  |  | Jeseniova 96/2400, Praha 3 |  |  | Datum: | 31. 10. 2022
Zadavatel: |  |  | Městská část Praha 3 |  |  | Projektant: | ZERO ATELIER s.r.o.
Uchazeč: |  |  | Vyplň údaj |  |  | Zpracovatel: | Vladimír Mrázek
PČ | Typ | Kód | Popis | MJ | Množství | J.cena [CZK] | Cena celkem [CZK] | Cenová soustava |  | DPH | J. Nh [h] | Nh celkem [h] | J. hmotnost [t] | Hmotnost celkem [t] | J. suť [t] | Suť Celkem [t]
Náklady soupisu celkem | [6 empty] | 0 |  |  |  |  | 0 |  | 0.72817 |  | 0 |  | D | -1 | [7 empty] | 0
| D | HSV | Práce a dodávky HSV |  |  |  | 0 |  |  |  |  | 0 |  | 0.00161 |  | 0 | 1 | D | 0 | ROZPOCET | [6 empty] | 0
| D | 8 | Trubní vedení |  |  |  | 0 |  |  |  |  | 0 |  | 0.00161 |  | 0 | 1 | D | 1 | ROZPOCET | [6 empty] | 0
1 | K | 871201 | Kanalizační potrubí KG včetně tvarovek - DN 150 - D+M | m | 68 |  | 0 |  |  | základní |  | 0 | 1e-05 | 0.00068 | 0 | 0 | 4 | K | 2 | ROZPOCET | 0 | 0 | 0 | 0 | 0 | 1 | 0 | 4 | 1467719992
2 | K | 871202 | Kanalizační potrubí KG včetně tvarovek - DN 200 - D+M | m | 10 |  | 0 |  |  | základní |  | 0 | 1e-05 | 0.0001 | 0 | 0 | 4 | K | 2 | ROZPOCET | 0 | 0 | 0 | 0 | 0 | 1 | 0 | 4 | 1445722712
3 | K | 871203 | Revizní plastová šachta o průměru 1000 mm vč. poklopu, výškla dle řezu - D+M | kus | 3 |  | 0 |  |  | základní |  | 0 | 1e-05 | 3e-05 | 0 | 0 | 4 | K | 2 | ROZPOCET | 0 | 0 | 0 | 0 | 0 | 1 | 0 | 4 | -4399483
4 | K | 871204 | Akumulační betonová nádrž objem 13,9 m3 vč. vstupní šachty s poklopem - D+M | kus | 1 |  | 0 |  |  | základní |  | 0 | 1e-05 | 1e-05 | 0 | 0 | 4 | K | 2 | ROZPOCET | 0 | 0 | 0 | 0 | 0 | 1 | 0 | 4 | 1598869784
5 | K | 871205 | Filtr na dešťové vody se skokovým efektem DN150, s přepadem do kanalizace DN200, - D+M | kus | 1 |  | 0 |  |  | základní |  | 0 | 1e-05 | 1e-05 | 0 | 0 | 4 | K | 2 | ROZPOCET | 0 | 0 | 0 | 0 | 0 | 1 | 0 | 4 | 1815642920
6 | K | 871206 | Výstražná folie - D+M | m | 78 |  | 0 |  |  | základní |  | 0 | 1e-05 | 0.00078 | 0 | 0 | 4 | K | 2 | ROZPOCET | 0 | 0 | 0 | 0 | 0 | 1 | 0 | 4 | 104433587
| D | PSV | Práce a dodávky PSV |  |  |  | 0 |  |  |  |  | 0 |  | 0.72656 |  | 0 | 2 | D | 0 | ROZPOCET | [6 empty] | 0
| D | 721 | Zdravotechnika - vnitřní kanalizace |  |  |  | 0 |  |  |  |  | 0 |  | 0 |  | 0 | 2 | D | 1 | ROZPOCET | [6 empty] | 0
7 | K | 721-101 | Dešťová kanalizace - PE-HD svařované trouby včetně tvarovek a závěsů, Průměr110,0 mm; Délka vč.prořezu 15% - D+M vč všech systémových detailů | m | 32 |  | 0 |  |  | základní |  | 0 | 0 | 0 | 0 | 0 | 4 | K | 2 | ROZPOCET | 0 | 0 | 0 | 0 | 0 | 1 | 0 | 4 | -1882435319
8 | K | 721-102 | Odvod kondenzátu - hrdlové trouby včetně tvarovek a závěsů, Průměr40,0 mm; Délka vč. prořezu 15% - D+M vč všech systémových detailů | m | 74 |  | 0 |  |  | základní |  | 0 | 0 | 0 | 0 | 0 | 4 | K | 2 | ROZPOCET | 0 | 0 | 0 | 0 | 0 | 1 | 0 | 4 | 285665770
9 | K | 721-103 | Odvod kondenzátu - hrdlové trouby včetně tvarovek a závěsů, Průměr50,0 mm; Délka vč. prořezu 15% - D+M vč všech systémových detailů | m | 1 |  | 0 |  |  | základní |  | 0 | 0 | 0 | 0 | 0 | 4 | K | 2 | ROZPOCET | 0 | 0 | 0 | 0 | 0 | 1 | 0 | 4 | 1423642523
10 | K | 721-104 | Splašková kanalizace - hrdlové trouby odhlučněné včetně tvarovek a závěsů, Průměr40,0 mm; Délka vč.prořezu 15% - D+M vč všech systémových detailů | m | 5 |  | 0 |  |  | základní |  | 0 | 0 | 0 | 0 | 0 | 4 | K | 2 | ROZPOCET | 0 | 0 | 0 | 0 | 0 | 1 | 0 | 4 | 616315545
11 | K | 721-105 | Splašková kanalizace - hrdlové trouby odhlučněné včetně tvarovek a závěsů, Průměr50,0 mm; Délka vč.prořezu 15% - D+M vč všech systémových detailů | m | 21 |  | 0 |  |  | základní |  | 0 | 0 | 0 | 0 | 0 | 4 | K | 2 | ROZPOCET | 0 | 0 | 0 | 0 | 0 | 1 | 0 | 4 | -506365656
12 | K | 721-106 | Splašková kanalizace - hrdlové trouby odhlučněné včetně tvarovek a závěsů, Průměr75,0 mm; Délka vč.prořezu 15% - D+M vč všech systémových detailů | m | 41 |  | 0 |  |  | základní |  | 0 | 0 | 0 | 0 | 0 | 4 | K | 2 | ROZPOCET | 0 | 0 | 0 | 0 | 0 | 1 | 0 | 4 | 59802388
13 | K | 721-107 | Splašková kanalizace - hrdlové trouby odhlučněné včetně tvarovek a závěsů, Průměr110,0 mm; Délka vč.prořezu 15% - D+M vč všech systémových detailů | m | 48 |  | 0 |  |  | základní |  | 0 | 0 | 0 | 0 | 0 | 4 | K | 2 | ROZPOCET | 0 | 0 | 0 | 0 | 0 | 1 | 0 | 4 | 2069584083
14 | K | 721-108 | Tuková kanalizace (odvětrání) - hrdlové trouby včetně tvarovek a závěsů, Průměr75,0 mm; Délka vč.prořezu 15% | m | 25 |  | 0 |  |  | základní |  | 0 | 0 | 0 | 0 | 0 | 4 | K | 2 | ROZPOCET | 0 | 0 | 0 | 0 | 0 | 1 | 0 | 4 | -799612667
15 | K | 721-201 | Automatická zpětná armatura proti vzduté vodě, Vnitřní průměr (DN) 110,0 mm - D+M vč všech systémových detailů | kus | 1 |  | 0 |  |  | základní |  | 0 | 0 | 0 | 0 | 0 | 4 | K | 2 | ROZPOCET | 0 | 0 | 0 | 0 | 0 | 1 | 0 | 4 | -653711845
16 | K | 721-202 | Podomítková vodní zápachová uzávěrka pro odvod kondenzátu s přidanou mechanickou zápachovouuzávěrkou, Vnitřní průměr (DN) 40,0 mm - D+M vč všech systémových detailů | kus | 2 |  | 0 |  |  | základní |  | 0 | 0 | 0 | 0 | 0 | 4 | K | 2 | ROZPOCET | 0 | 0 | 0 | 0 | 0 | 1 | 0 | 4 | 183245760
17 | K | 721-203 | Střešní vtok s vodorovným odtokem DN110, max. průtok 6,0 l/s, Vnitřní průměr (DN) 110,0 mm - D+M vč všech systémových detailů | kus | 7 |  | 0 |  |  | základní |  | 0 | 0 | 0 | 0 | 0 | 4 | K | 2 | ROZPOCET | 0 | 0 | 0 | 0 | 0 | 1 | 0 | 4 | -1449142104
18 | K | 721-204 | Ventilační hlavice, Vnitřní průměr (DN) 75,0 mm - D+M vč všech systémových detailů | kus | 2 |  | 0 |  |  | základní |  | 0 | 0 | 0 | 0 | 0 | 4 | K | 2 | ROZPOCET | 0 | 0 | 0 | 0 | 0 | 1 | 0 | 4 | -1307505597
19 | K | 721-205 | Ventilační hlavice, Vnitřní průměr (DN) 75,0 mm - D+M vč všech systémových detailů | kus | 1 |  | 0 |  |  | základní |  | 0 | 0 | 0 | 0 | 0 | 4 | K | 2 | ROZPOCET | 0 | 0 | 0 | 0 | 0 | 1 | 0 | 4 | -214668549
20 | K | 721-206 | Ventilační hlavice, Vnitřní průměr (DN) 110,0 mm - D+M vč všech systémových detailů | kus | 4 |  | 0 |  |  | základní |  | 0 | 0 | 0 | 0 | 0 | 4 | K | 2 | ROZPOCET | 0 | 0 | 0 | 0 | 0 | 1 | 0 | 4 | -361089126
21 | K | 721-207 | Podlahová vpust se svislým odtokem DN75 se zápachovou uzávěrkou, max. průtok 0,5 l/s, Vnitřní průměr(DN) 75,0 mm - D+M vč všech systémových detailů | kus | 2 |  | 0 |  |  | základní |  | 0 | 0 | 0 | 0 | 0 | 4 | K | 2 | ROZPOCET | 0 | 0 | 0 | 0 | 0 | 1 | 0 | 4 | 1575603530
22 | K | 721-208 | Vodní zápachová uzávěrka pro odvod kondenzátu s přidanou mechanickou zápachovou uzávěrkou, Vnitřníprůměr (DN) 40,0 mm - D+M vč všech systémových detailů | kus | 12 |  | 0 |  |  | základní |  | 0 | 0 | 0 | 0 | 0 | 4 | K | 2 | ROZPOCET | 0 | 0 | 0 | 0 | 0 | 1 | 0 | 4 | 1330159291
23 | K | 721290111 | Zkouška těsnosti potrubí kanalizace vodou DN do 125 | m | 247 |  | 0 | CS ÚRS 2022 01 |  | základní |  | 0 | 0 | 0 | 0 | 0 | 16 | K | 2 | ROZPOCET | 0 | 0 | 0 | 0 | 0 | 1 | 0 | 16 | -552541566
24 | K | 998721202 | Přesun hmot procentní pro vnitřní kanalizace v objektech v přes 6 do 12 m | % |  |  | 0 | CS ÚRS 2022 01 |  | základní |  | 0 | 0 | 0 | 0 | 0 | 16 | K | 2 | ROZPOCET | 0 | 0 | 0 | 0 | 0 | 1 | 0 | 16 | 270418516
| D | 722 | Zdravotechnika - vnitřní vodovod |  |  |  | 0 |  |  |  |  | 0 |  | 0.0508 |  | 0 | 2 | D | 1 | ROZPOCET | [6 empty] | 0
25 | K | 722-101 | Vodovodní potrubí PP-RCT včetně tvarovek a závěsů, Vnitřní průměr (DN): 20,0 mm, Typ izolace:Čedičová vata 30 mm + AL fólie; Délka vč. prořezu 15% - D+M vč všech systémových detailů | m | 32 |  | 0 |  |  | základní |  | 0 | 0 | 0 | 0 | 0 | 4 | K | 2 | ROZPOCET | 0 | 0 | 0 | 0 | 0 | 1 | 0 | 4 | -49992701
26 | K | 722-102 | Vodovodní potrubí PP-RCT včetně tvarovek a závěsů, Vnitřní průměr (DN): 20,0 mm, Typ izolace:Mirelon 9mm; Délka vč. prořezu 15% - D+M vč všech systémových detailů | m | 38 |  | 0 |  |  | základní |  | 0 | 0 | 0 | 0 | 0 | 4 | K | 2 | ROZPOCET | 0 | 0 | 0 | 0 | 0 | 1 | 0 | 4 | -1146666952
27 | K | 722-103 | Vodovodní potrubí PP-RCT včetně tvarovek a závěsů, Vnitřní průměr (DN): 20,0 mm, Typ izolace:Čedičová vata 20 mm + AL fólie; Délka vč. prořezu 15% - D+M vč všech systémových detailů | m | 22 |  | 0 |  |  | základní |  | 0 | 0 | 0 | 0 | 0 | 4 | K | 2 | ROZPOCET | 0 | 0 | 0 | 0 | 0 | 1 | 0 | 4 | -317236497
28 | K | 722-104 | Vodovodní potrubí PP-RCT včetně tvarovek a závěsů, Vnitřní průměr (DN): 25,0 mm, Typ izolace:Čedičová vata 20 mm + AL fólie; Délka vč. prořezu 15% - D+M vč všech systémových detailů | m | 21 |  | 0 |  |  | základní |  | 0 | 0 | 0 | 0 | 0 | 4 | K | 2 | ROZPOCET | 0 | 0 | 0 | 0 | 0 | 1 | 0 | 4 | 511703159
29 | K | 722-105 | Vodovodní potrubí PP-RCT včetně tvarovek a závěsů, Vnitřní průměr (DN): 32,0 mm, Typ izolace:Čedičová vata 20 mm + AL fólie; Délka vč. prořezu 15% - D+M vč všech systémových detailů | m | 17 |  | 0 |  |  | základní |  | 0 | 0 | 0 | 0 | 0 | 4 | K | 2 | ROZPOCET | 0 | 0 | 0 | 0 | 0 | 1 | 0 | 4 | 1601058584
30 | K | 722-106 | Vodovodní potrubí PP-RCT včetně tvarovek a závěsů, Vnitřní průměr (DN): 20,0 mm, Typ izolace:Mirelon 13mm; Délka vč. prořezu 15% - D+M vč všech systémových detailů | m | 24 |  | 0 |  |  | základní |  | 0 | 0 | 0 | 0 | 0 | 4 | K | 2 | ROZPOCET | 0 | 0 | 0 | 0 | 0 | 1 | 0 | 4 | 1344766657
31 | K | 722-107 | Vodovodní potrubí PP-RCT včetně tvarovek a závěsů, Vnitřní průměr (DN): 20,0 mm, Typ izolace:Čedičová vata 30 mm + AL fólie; Délka vč. prořezu 15% - D+M vč všech systémových detailů | m | 15 |  | 0 |  |  | základní |  | 0 | 0 | 0 | 0 | 0 | 4 | K | 2 | ROZPOCET | 0 | 0 | 0 | 0 | 0 | 1 | 0 | 4 | -1589273363
32 | K | 722-108 | Vodovodní potrubí PP-RCT včetně tvarovek a závěsů, Vnitřní průměr (DN): 25,0 mm, Typ izolace:Čedičová vata 30 mm + AL fólie; Délka vč. prořezu 15% - D+M vč všech systémových detailů | m | 20 |  | 0 |  |  | základní |  | 0 | 0 | 0 | 0 | 0 | 4 | K | 2 | ROZPOCET | 0 | 0 | 0 | 0 | 0 | 1 | 0 | 4 | 763153488
33 | K | 722-109 | Vodovodní potrubí PP-RCT včetně tvarovek a závěsů, Vnitřní průměr (DN): 32,0 mm, Typ izolace:Čedičová vata 30 mm + AL fólie; Délka vč. prořezu 15% - D+M vč všech systémových detailů | m | 16 |  | 0 |  |  | základní |  | 0 | 0 | 0 | 0 | 0 | 4 | K | 2 | ROZPOCET | 0 | 0 | 0 | 0 | 0 | 1 | 0 | 4 | -1053039029
34 | K | 722-110 | Vodovodní potrubí PPR včetně tvarovek a závěsů, Vnitřní průměr (DN): 20,0 mm; Délka vč. prořezu 15% - D+M vč všech systémových detailů | m | 30 |  | 0 |  |  | základní |  | 0 | 0 | 0 | 0 | 0 | 4 | K | 2 | ROZPOCET | 0 | 0 | 0 | 0 | 0 | 1 | 0 | 4 | 1303092711
35 | K | 722-111 | Vodovodní potrubí PPR včetně tvarovek a ochranného potrubí DN100, Vnitřní průměr (DN): 25,0 mm;Délka vč. prořezu 15% - D+M vč všech systémových detailů | m | 19 |  | 0 |  |  | základní |  | 0 | 0 | 0 | 0 | 0 | 4 | K | 2 | ROZPOCET | 0 | 0 | 0 | 0 | 0 | 1 | 0 | 4 | 1065040445
36 | K | 722-202 | Uzavírací kohout, Vnitřní průměr (DN) 20,0 mm - D+M vč všech systémových detailů | kus | 1 |  | 0 |  |  | základní |  | 0 | 0 | 0 | 0 | 0 | 4 | K | 2 | ROZPOCET | 0 | 0 | 0 | 0 | 0 | 1 | 0 | 4 | 349851902
37 | K | 722-203 | Uzavírací kohout s vypouštěním, Vnitřní průměr (DN) 20,0 mm - D+M vč všech systémových detailů | kus | 1 |  | 0 |  |  | základní |  | 0 | 0 | 0 | 0 | 0 | 4 | K | 2 | ROZPOCET | 0 | 0 | 0 | 0 | 0 | 1 | 0 | 4 | -1252970305
38 | K | 722-204 | Uzavírací kohout s vypouštěním, Vnitřní průměr (DN) 32,0 mm - D+M vč všech systémových detailů | kus | 2 |  | 0 |  |  | základní |  | 0 | 0 | 0 | 0 | 0 | 4 | K | 2 | ROZPOCET | 0 | 0 | 0 | 0 | 0 | 1 | 0 | 4 | -1112274289
39 | K | 722-205 | Multifunkční termostatický cirkulační ventil MTCV, Vnitřní průměr (DN) 20,0 mm - D+M vč všech systémových detailů | kus | 1 |  | 0 |  |  | základní |  | 0 | 0 | 0 | 0 | 0 | 4 | K | 2 | ROZPOCET | 0 | 0 | 0 | 0 | 0 | 1 | 0 | 4 | -1618233994
40 | K | 722-206 | Ventil mrazuvzdorný s připojením na hadici, Vnitřní průměr (DN) 20,0 mm - D+M vč všech systémových detailů | kus | 1 |  | 0 |  |  | základní |  | 0 | 0 | 0 | 0 | 0 | 4 | K | 2 | ROZPOCET | 0 | 0 | 0 | 0 | 0 | 1 | 0 | 4 | 1601005456
41 | K | 722290226 | Zkouška těsnosti vodovodního potrubí DN do 50 | m | 254 |  | 0 | CS ÚRS 2022 01 |  | základní |  | 0 | 0.00019 | 0.04826 | 0 | 0 | 16 | K | 2 | ROZPOCET | 0 | 0 | 0 | 0 | 0 | 1 | 0 | 16 | 2006579461
42 | K | 722290234 | Proplach a dezinfekce vodovodního potrubí DN do 80 | m | 254 |  | 0 | CS ÚRS 2022 01 |  | základní |  | 0 | 1e-05 | 0.00254 | 0 | 0 | 16 | K | 2 | ROZPOCET | 0 | 0 | 0 | 0 | 0 | 1 | 0 | 16 | 1713744478
43 | K | 998722202 | Přesun hmot procentní pro vnitřní vodovod v objektech v přes 6 do 12 m | % |  |  | 0 | CS ÚRS 2022 01 |  | základní |  | 0 | 0 | 0 | 0 | 0 | 16 | K | 2 | ROZPOCET | 0 | 0 | 0 | 0 | 0 | 1 | 0 | 16 | 1755789156
| D | 724 | Zdravotechnika - strojní vybavení |  |  |  | 0 |  |  |  |  | 0 |  | 0 |  | 0 | 2 | D | 1 | ROZPOCET | [6 empty] | 0
44 | K | 724-101 | Provozní jednotka na využití dešťových vod s integrovaným čerpadlem a systémem pro připojení pitné vody, včetně plovákového spínače Max. průtok: 80 l/min - D+M vč všech systémových detailů | kpl | 1 |  | 0 |  |  | základní |  | 0 | 0 | 0 | 0 | 0 | 4 | K | 2 | ROZPOCET | 0 | 0 | 0 | 0 | 0 | 1 | 0 | 4 | -2061560077
45 | K | 998724202 | Přesun hmot procentní pro strojní vybavení v objektech v přes 6 do 12 m | % |  |  | 0 | CS ÚRS 2022 01 |  | základní |  | 0 | 0 | 0 | 0 | 0 | 16 | K | 2 | ROZPOCET | 0 | 0 | 0 | 0 | 0 | 1 | 0 | 16 | -824399109
| D | 725 | Zdravotechnika - zařizovací předměty |  |  |  | 0 |  |  |  |  | 0 |  | 0.67576 |  | 0 | 2 | D | 1 | ROZPOCET | [6 empty] | 0
46 | K | 7251001 | Montáž zařizovacích předmětů | kpl | 1 |  | 0 |  |  | základní |  | 0 | 0.00376 | 0.00376 | 0 | 0 | 16 | K | 2 | ROZPOCET | 0 | 0 | 0 | 0 | 0 | 1 | 0 | 16 | 566260989
47 | M | 6421001 | Umyvadlový sifon | kus | 18 |  | 0 |  |  | základní |  | 0 | 0.0105 | 0.189 | 0 | 0 | 32 | M | 2 | ROZPOCET | 0 | 0 | 0 | 0 | 0 | 1 | 0 | 16 | 1652409309
48 | M | 6421002 | Umyvadlo | kus | 18 |  | 0 |  |  | základní |  | 0 | 0.0105 | 0.189 | 0 | 0 | 32 | M | 2 | ROZPOCET | 0 | 0 | 0 | 0 | 0 | 1 | 0 | 16 | -2043704172
49 | M | 6421003 | Závěsná výlevka vč sifonu | kus | 1 |  | 0 |  |  | základní |  | 0 | 0.0105 | 0.0105 | 0 | 0 | 32 | M | 2 | ROZPOCET | 0 | 0 | 0 | 0 | 0 | 1 | 0 | 16 | 213227017
50 | M | 6421004 | Závěsný klozet se sedátkem včetně montážního prvku s nádržkou a příslušenství | kpl | 5 |  | 0 |  |  | základní |  | 0 | 0.0105 | 0.0525 | 0 | 0 | 32 | M | 2 | ROZPOCET | 0 | 0 | 0 | 0 | 0 | 1 | 0 | 16 | 1467578811
51 | M | 6421005 | Pisoár včetně montážního prvku s nádržkou a příslušenství | kpl | 3 |  | 0 |  |  | základní |  | 0 | 0.0105 | 0.0315 | 0 | 0 | 32 | M | 2 | ROZPOCET | 0 | 0 | 0 | 0 | 0 | 1 | 0 | 16 | -1911882569
52 | M | 6421006 | Baterie umyvadlová stojánková páková | kus | 18 |  | 0 |  |  | základní |  | 0 | 0.0105 | 0.189 | 0 | 0 | 32 | M | 2 | ROZPOCET | 0 | 0 | 0 | 0 | 0 | 1 | 0 | 16 | -1328228192
53 | M | 6421007 | Nástěnná baterie páková s prodlouženým ramínkem | kus | 1 |  | 0 |  |  | základní |  | 0 | 0.0105 | 0.0105 | 0 | 0 | 32 | M | 2 | ROZPOCET | 0 | 0 | 0 | 0 | 0 | 1 | 0 | 16 | -585364811
54 | K | 998725202 | Přesun hmot procentní pro zařizovací předměty v objektech v přes 6 do 12 m | % |  |  | 0 | CS ÚRS 2022 01 |  | základní |  | 0 | 0 | 0 | 0 | 0 | 16 | K | 2 | ROZPOCET | 0 | 0 | 0 | 0 | 0 | 1 | 0 | 16 | 1723228477
| D | 729 | Zdravotechnika - ostatní |  |  |  | 0 |  |  |  |  | 0 |  | 0 |  | 0 | 2 | D | 1 | ROZPOCET | [6 empty] | 0
55 | K | 729-101 | Protipožární manžety | kpl | 1 |  | 0 |  |  | základní |  | 0 | 0 | 0 | 0 | 0 | 4 | K | 2 | ROZPOCET | 0 | 0 | 0 | 0 | 0 | 1 | 0 | 4 | -297360085
56 | K | 729-102 | Protipožární tmel | kpl | 1 |  | 0 |  |  | základní |  | 0 | 0 | 0 | 0 | 0 | 4 | K | 2 | ROZPOCET | 0 | 0 | 0 | 0 | 0 | 1 | 0 | 4 | 1694429126
57 | K | 729-201 | Stavební přípomoce | kpl | 1 |  | 0 |  |  | základní |  | 0 | 0 | 0 | 0 | 0 | 4 | K | 2 | ROZPOCET | 0 | 0 | 0 | 0 | 0 | 1 | 0 | 4 | -298689024

## 05 - VZT
{e602a345-e14a-4e32-bee3-d97bab49750f}
2
| KRYCÍ LIST SOUPISU PRACÍ | [7 empty] | v --- níže se nacházejí doplnkové a pomocné údaje k sestavám --- v | [8 empty] | False
Stavba:
NÁSTAVBA ZŠ JESENIOVA - ROZŠÍŘENÍ ŠKOLNÍ DRUŽINY - VZD
Objekt:
05 - VZT
| KSO: |  |  |  |  | CC-CZ:
| Místo: |  | Jeseniova 96/2400, Praha 3 |  |  | Datum: | 31. 10. 2022
| Zadavatel: |  |  |  |  | IČ:
|  | Městská část Praha 3 |  |  |  | DIČ:
| Uchazeč: |  |  |  |  | IČ: | Vyplň údaj
|  | Vyplň údaj |  |  |  | DIČ: | Vyplň údaj
| Projektant: |  |  |  |  | IČ:
|  | ZERO ATELIER s.r.o. |  |  |  | DIČ:
| Zpracovatel: |  |  |  |  | IČ:
|  | Vladimír Mrázek |  |  |  | DIČ:
Poznámka:
| Cena bez DPH | [5 empty] | 0
|  |  | Základ daně |  |  | Sazba daně | Výše daně
| DPH | základní | 0 |  |  | 21% | 0
|  | snížená | 0 |  |  | 15% | 0
|  | zákl. přenesená | 0 |  |  | 21% | 0
|  | sníž. přenesená | 0 |  |  | 15% | 0
|  | nulová | 0 |  |  | 0% | 0
| Cena s DPH |  |  | v | CZK |  | 0
| Projektant |  |  | Zpracovatel
| Datum a podpis: |  | Razítko | Datum a podpis: |  |  | Razítko
| Objednavatel |  |  | Uchazeč
| Datum a podpis: |  | Razítko | Datum a podpis: |  |  | Razítko
REKAPITULACE ČLENĚNÍ SOUPISU PRACÍ
Stavba:
NÁSTAVBA ZŠ JESENIOVA - ROZŠÍŘENÍ ŠKOLNÍ DRUŽINY - VZD
Objekt:
05 - VZT
Místo: |  |  | Jeseniova 96/2400, Praha 3 |  |  | Datum: | 31. 10. 2022
Zadavatel: |  |  | Městská část Praha 3 |  |  | Projektant: | ZERO ATELIER s.r.o.
Uchazeč: |  |  | Vyplň údaj |  |  | Zpracovatel: | Vladimír Mrázek
Kód dílu - Popis | [6 empty] | Cena celkem [CZK]
Náklady ze soupisu prací | [6 empty] | 0 | [11 empty] | -1
| M - M - Vzduchotechnika | [5 empty] | 0
| 24-M-01 - Zařízení 1 - Větrání učeben a heren | [5 empty] | 0
| 24-M-02 - Zařízení 2 - Větrání hygienického zázemí | [5 empty] | 0
| 24-M-03 - Odskoky stávajícího potrubí | [5 empty] | 0
| 24-M-04 - Ostatní | [5 empty] | 0
SOUPIS PRACÍ
Stavba:
NÁSTAVBA ZŠ JESENIOVA - ROZŠÍŘENÍ ŠKOLNÍ DRUŽINY - VZD
Objekt:
05 - VZT
Místo: |  |  | Jeseniova 96/2400, Praha 3 |  |  | Datum: | 31. 10. 2022
Zadavatel: |  |  | Městská část Praha 3 |  |  | Projektant: | ZERO ATELIER s.r.o.
Uchazeč: |  |  | Vyplň údaj |  |  | Zpracovatel: | Vladimír Mrázek
PČ | Typ | Kód | Popis | MJ | Množství | J.cena [CZK] | Cena celkem [CZK] | Cenová soustava |  | DPH | J. Nh [h] | Nh celkem [h] | J. hmotnost [t] | Hmotnost celkem [t] | J. suť [t] | Suť Celkem [t]
Náklady soupisu celkem | [6 empty] | 0 |  |  |  |  | 0 |  | 52.456 |  | 0 |  | D | -1 | [7 empty] | 0
| D | M | M - Vzduchotechnika |  |  |  | 0 |  |  |  |  | 0 |  | 52.456 |  | 0 | 3 | D | 0 | ROZPOCET | [6 empty] | 0
| D | 24-M-01 | Zařízení 1 - Větrání učeben a heren |  |  |  | 0 |  |  |  |  | 0 |  | 31.679 |  | 0 | 3 | D | 1 | ROZPOCET | [6 empty] | 0
1 | K | 01-101 | Montáž zařízení | kpl | 1 |  | 0 |  |  | základní |  | 0 | 0 | 0 | 0 | 0 | 64 | K | 2 | ROZPOCET | 0 | 0 | 0 | 0 | 0 | 1 | 0 | 64 | -1300809416
2 | M | 4291001 | Odvodní akusticky izolovaný ventilátor vybavený oběžným kolem s dozadu zahnutými lopatkami, ECmotorem s externím rotorem a zabudovanou řídící jednotkou, Qv=3550 | kpl | 1 |  | 0 |  |  | základní |  | 0 | 0.079 | 0.079 | 0 | 0 | 256 | M | 2 | ROZPOCET | 0 | 0 | 0 | 0 | 0 | 1 | 0 | 64 | 1063428649
3 | M | 4291002 | - pružné spojky pro čtyřhranné potrubí 100/548-548 | kus | 2 |  | 0 |  |  | základní |  | 0 | 0.079 | 0.158 | 0 | 0 | 256 | M | 2 | ROZPOCET | 0 | 0 | 0 | 0 | 0 | 1 | 0 | 64 | -1678904150
4 | M | 4291003 | - ochranné stříšky na ventilátor | kus | 1 |  | 0 |  |  | základní |  | 0 | 0.079 | 0.079 | 0 | 0 | 256 | M | 2 | ROZPOCET | 0 | 0 | 0 | 0 | 0 | 1 | 0 | 64 | 2034177133
5 | M | 4291004 | - tlumiče chvění pod ventilátor | kpl | 1 |  | 0 |  |  | základní |  | 0 | 0.079 | 0.079 | 0 | 0 | 256 | M | 2 | ROZPOCET | 0 | 0 | 0 | 0 | 0 | 1 | 0 | 64 | 1942509305
6 | M | 4291005 | Odvodní akusticky izolovaný ventilátor vybavený oběžným kolem s dozadu zahnutými lopatkami, ECmotorem s externím rotorem a zabudovanou řídící jednotkou, Qv=2550 | kpl | 1 |  | 0 |  |  | základní |  | 0 | 0.079 | 0.079 | 0 | 0 | 256 | M | 2 | ROZPOCET | 0 | 0 | 0 | 0 | 0 | 1 | 0 | 64 | -1122500901
7 | M | 4291002 | - pružné spojky pro čtyřhranné potrubí 100/548-548 | kus | 2 |  | 0 |  |  | základní |  | 0 | 0.079 | 0.158 | 0 | 0 | 256 | M | 2 | ROZPOCET | 0 | 0 | 0 | 0 | 0 | 1 | 0 | 64 | -1987206631
8 | M | 4291003 | - ochranné stříšky na ventilátor | kus | 1 |  | 0 |  |  | základní |  | 0 | 0.079 | 0.079 | 0 | 0 | 256 | M | 2 | ROZPOCET | 0 | 0 | 0 | 0 | 0 | 1 | 0 | 64 | 1384457149
9 | M | 4291004 | - tlumiče chvění pod ventilátor | kpl | 1 |  | 0 |  |  | základní |  | 0 | 0.079 | 0.079 | 0 | 0 | 256 | M | 2 | ROZPOCET | 0 | 0 | 0 | 0 | 0 | 1 | 0 | 64 | -1181012359
10 | M | 4291006 | Kompletní buňkový tlumič hluku 750x500/2000 mm z originálních buněk 5x250x500x2000 mm | kus | 4 |  | 0 |  |  | základní |  | 0 | 0.079 | 0.316 | 0 | 0 | 256 | M | 2 | ROZPOCET | 0 | 0 | 0 | 0 | 0 | 1 | 0 | 64 | 1842365811
11 | M | 4291007 | Síto v rámečku na konec potrubí 750x710 mm | kus | 2 |  | 0 |  |  | základní |  | 0 | 0.079 | 0.158 | 0 | 0 | 256 | M | 2 | ROZPOCET | 0 | 0 | 0 | 0 | 0 | 1 | 0 | 64 | -75968208
12 | M | 4291009 | Požární klapka 450x250 mm, se servopohonem na 230 V AC, s mechanickou havirijní funkcí (pohon spružinovým zpětným chodem) | kus | 1 |  | 0 |  |  | základní |  | 0 | 0.079 | 0.079 | 0 | 0 | 256 | M | 2 | ROZPOCET | 0 | 0 | 0 | 0 | 0 | 1 | 0 | 64 | -537183670
13 | M | 4291010 | Požární klapka O 250 mm, se servopohonem na 230 V AC, s mechanickou havirijní funkcí (pohon spružinovým zpětným chodem) | kus | 1 |  | 0 |  |  | základní |  | 0 | 0.079 | 0.079 | 0 | 0 | 256 | M | 2 | ROZPOCET | 0 | 0 | 0 | 0 | 0 | 1 | 0 | 64 | -984716982
14 | M | 4291011 | Požární klapka O 280 mm, se servopohonem na 230 V AC, s mechanickou havirijní funkcí (pohon spružinovým zpětným chodem) | kus | 2 |  | 0 |  |  | základní |  | 0 | 0.079 | 0.158 | 0 | 0 | 256 | M | 2 | ROZPOCET | 0 | 0 | 0 | 0 | 0 | 1 | 0 | 64 | -57945072
15 | M | 4291012 | Požární lamelová klapka 200x300 mm, se servopohonem na 230 V AC, s mechanickou havirijní funkcí(pohon s pružinovým zpětným chodem), včetně krycích mřížek | kus | 1 |  | 0 |  |  | základní |  | 0 | 0.079 | 0.079 | 0 | 0 | 256 | M | 2 | ROZPOCET | 0 | 0 | 0 | 0 | 0 | 1 | 0 | 64 | -445697388
16 | M | 4291013 | Regulační klapka o250 mm do spiro potrubí pro ovládání servopohonem (servopohon dodávkou profeseMaR) | kus | 2 |  | 0 |  |  | základní |  | 0 | 0.079 | 0.158 | 0 | 0 | 256 | M | 2 | ROZPOCET | 0 | 0 | 0 | 0 | 0 | 1 | 0 | 64 | 1143370494
17 | M | 4291014 | Regulační klapka o280 mm do spiro potrubí pro ovládání servopohonem (servopohon dodávkou profeseMaR) | kus | 5 |  | 0 |  |  | základní |  | 0 | 0.079 | 0.395 | 0 | 0 | 256 | M | 2 | ROZPOCET | 0 | 0 | 0 | 0 | 0 | 1 | 0 | 64 | 218646981
18 | M | 4291015 | Krycí mřížka v rámečku na konec potrubí 500x250 mm | kus | 5 |  | 0 |  |  | základní |  | 0 | 0.079 | 0.395 | 0 | 0 | 256 | M | 2 | ROZPOCET | 0 | 0 | 0 | 0 | 0 | 1 | 0 | 64 | -425566037
19 | M | 4291016 | Krycí mřížka v rámečku na konec potrubí 400x250 mm | kus | 2 |  | 0 |  |  | základní |  | 0 | 0.079 | 0.158 | 0 | 0 | 256 | M | 2 | ROZPOCET | 0 | 0 | 0 | 0 | 0 | 1 | 0 | 64 | 161115679
20 | M | 4291008 | Komfortní odvodní dvouřadá obdélníková vyústka s regulací na čtyřhrané potrubí 825x75 mm. Viditelná část vyústky RAL dle PD interiéru. | kus | 1 |  | 0 |  |  | základní |  | 0 | 0.079 | 0.079 | 0 | 0 | 256 | M | 2 | ROZPOCET | 0 | 0 | 0 | 0 | 0 | 1 | 0 | 64 | 1066119639
21 | M | 4291017 | Komfortní odvodní dvouřadá obdélníková vyústka s regulací na čtyřhrané potrubí 425x125 mm. Viditelná část vyústky RAL dle PD interiéru. | kus | 4 |  | 0 |  |  | základní |  | 0 | 0.079 | 0.316 | 0 | 0 | 256 | M | 2 | ROZPOCET | 0 | 0 | 0 | 0 | 0 | 1 | 0 | 64 | 490917876
22 | M | 4291018 | Stropní difuzor 600x600 (dekorační panel) bez plenumboxu pro odvod vzduchu, RAL dle PD interiéru. | kus | 17 |  | 0 |  |  | základní |  | 0 | 0.079 | 1.343 | 0 | 0 | 256 | M | 2 | ROZPOCET | 0 | 0 | 0 | 0 | 0 | 1 | 0 | 64 | 624996997
23 | M | 4291019 | Čtyřhranné potrubí s tvarovkami (sk. I z pozinkovaného ocelového plechu) | m2 | 160 |  | 0 |  |  | základní |  | 0 | 0.079 | 12.64 | 0 | 0 | 256 | M | 2 | ROZPOCET | 0 | 0 | 0 | 0 | 0 | 1 | 0 | 64 | -1049652885
24 | M | 4291020 | Kruhové potrubí SPIRO včetně tvarovek O 125 | m | 5 |  | 0 |  |  | základní |  | 0 | 0.079 | 0.395 | 0 | 0 | 256 | M | 2 | ROZPOCET | 0 | 0 | 0 | 0 | 0 | 1 | 0 | 64 | 873177672
25 | M | 4291021 | Kruhové potrubí SPIRO včetně tvarovek O 250 | m | 3 |  | 0 |  |  | základní |  | 0 | 0.079 | 0.237 | 0 | 0 | 256 | M | 2 | ROZPOCET | 0 | 0 | 0 | 0 | 0 | 1 | 0 | 64 | -288794562
26 | M | 4291022 | Kruhové potrubí SPIRO včetně tvarovek O 280 | m | 30 |  | 0 |  |  | základní |  | 0 | 0.079 | 2.37 | 0 | 0 | 256 | M | 2 | ROZPOCET | 0 | 0 | 0 | 0 | 0 | 1 | 0 | 64 | -560407089
27 | M | 4291023 | Izolace VZT potrubí protipožární 30 min | m2 | 38 |  | 0 |  |  | základní |  | 0 | 0.079 | 3.002 | 0 | 0 | 256 | M | 2 | ROZPOCET | 0 | 0 | 0 | 0 | 0 | 1 | 0 | 64 | 385780312
28 | M | 4291024 | Tepelné izolace tl. 60 mm - minerální plsť s hliníkovou folií napovrchu, připevňovaná na samolepící trny k potrubí a oplechováním do venkovního prostředí | m2 | 107 |  | 0 |  |  | základní |  | 0 | 0.079 | 8.453 | 0 | 0 | 256 | M | 2 | ROZPOCET | 0 | 0 | 0 | 0 | 0 | 1 | 0 | 64 | 957507434
29 | M | 4291025 | Spojovací, těsnící, montážní a závěsný materiál | kpl | 1 |  | 0 |  |  | základní |  | 0 | 0.079 | 0.079 | 0 | 0 | 256 | M | 2 | ROZPOCET | 0 | 0 | 0 | 0 | 0 | 1 | 0 | 64 | -1389239128
| D | 24-M-02 | Zařízení 2 - Větrání hygienického zázemí |  |  |  | 0 |  |  |  |  | 0 |  | 5.767 |  | 0 | 3 | D | 1 | ROZPOCET | [6 empty] | 0
30 | K | 02-101 | Montáž zařízení | kpl | 1 |  | 0 |  |  | základní |  | 0 | 0 | 0 | 0 | 0 | 512 | K | 2 | ROZPOCET | 0 | 0 | 0 | 0 | 0 | 1 | 0 | 512 | 1630690062
31 | M | 4292001 | Diagonální tříotáčkový ventilátor do kruhového potrubí o200 mm, Qv=565 m3/h, dpext=200 Pa; skříň zplastu s montážní konzolí; | kpl | 1 |  | 0 |  |  | základní |  | 0 | 0.079 | 0.079 | 0 | 0 | 512 | M | 2 | ROZPOCET | 0 | 0 | 0 | 0 | 0 | 1 | 0 | 512 | 1172416071
32 | M | 4292002 | - spojovací manžeta o200 mm | kus | 1 |  | 0 |  |  | základní |  | 0 | 0.079 | 0.079 | 0 | 0 | 512 | M | 2 | ROZPOCET | 0 | 0 | 0 | 0 | 0 | 1 | 0 | 512 | -1634931513
33 | M | 4292003 | - tlumič hluku do kruhového potrubí o200 mm, délka 1000 mm | kus | 2 |  | 0 |  |  | základní |  | 0 | 0.079 | 0.158 | 0 | 0 | 512 | M | 2 | ROZPOCET | 0 | 0 | 0 | 0 | 0 | 1 | 0 | 512 | -1743836040
34 | M | 4292004 | - zpětná klapka o200 mm do spiro potrubí | kus | 1 |  | 0 |  |  | základní |  | 0 | 0.079 | 0.079 | 0 | 0 | 512 | M | 2 | ROZPOCET | 0 | 0 | 0 | 0 | 0 | 1 | 0 | 512 | -194454161
35 | M | 4292005 | Protidešťová štříška se síťkou do spiro potrubí, pozink, o200 mm | kus | 1 |  | 0 |  |  | základní |  | 0 | 0.079 | 0.079 | 0 | 0 | 512 | M | 2 | ROZPOCET | 0 | 0 | 0 | 0 | 0 | 1 | 0 | 512 | -1784125820
36 | M | 4292006 | Plastový odvodní talířový ventil; včetně montážního rámečku a zděře o100 mm. | kus | 11 |  | 0 |  |  | základní |  | 0 | 0.079 | 0.869 | 0 | 0 | 512 | M | 2 | ROZPOCET | 0 | 0 | 0 | 0 | 0 | 1 | 0 | 512 | -623866505
37 | M | 4292007 | Kruhové potrubí SPIRO včetně tvarovek O 100 | m | 15 |  | 0 |  |  | základní |  | 0 | 0.079 | 1.185 | 0 | 0 | 512 | M | 2 | ROZPOCET | 0 | 0 | 0 | 0 | 0 | 1 | 0 | 512 | 1431285920
38 | M | 4292008 | Kruhové potrubí SPIRO včetně tvarovek O 125 | m | 10 |  | 0 |  |  | základní |  | 0 | 0.079 | 0.79 | 0 | 0 | 512 | M | 2 | ROZPOCET | 0 | 0 | 0 | 0 | 0 | 1 | 0 | 512 | -677963377
39 | M | 4292009 | Kruhové potrubí SPIRO včetně tvarovek O 180 | m | 5 |  | 0 |  |  | základní |  | 0 | 0.079 | 0.395 | 0 | 0 | 512 | M | 2 | ROZPOCET | 0 | 0 | 0 | 0 | 0 | 1 | 0 | 512 | 455745250
40 | M | 4292010 | Kruhové potrubí SPIRO včetně tvarovek O 200 | m | 8 |  | 0 |  |  | základní |  | 0 | 0.079 | 0.632 | 0 | 0 | 512 | M | 2 | ROZPOCET | 0 | 0 | 0 | 0 | 0 | 1 | 0 | 512 | -284703702
41 | M | 4292011 | Velmi ohebná hadice se spirálově vinutou kostrou z oceloveho drátu mezi dvěma vrtstvami několikavrstvého hliníkového laminátu o100 mm | m | 17 |  | 0 |  |  | základní |  | 0 | 0.079 | 1.343 | 0 | 0 | 512 | M | 2 | ROZPOCET | 0 | 0 | 0 | 0 | 0 | 1 | 0 | 512 | -673563821
42 | M | 4292012 | Spojovací, těsnící, montážní a závěsný materiál | kpl | 1 |  | 0 |  |  | základní |  | 0 | 0.079 | 0.079 | 0 | 0 | 512 | M | 2 | ROZPOCET | 0 | 0 | 0 | 0 | 0 | 1 | 0 | 512 | 760807599
| D | 24-M-03 | Odskoky stávajícího potrubí |  |  |  | 0 |  |  |  |  | 0 |  | 15.01 |  | 0 | 3 | D | 1 | ROZPOCET | [6 empty] | 0
43 | K | 03-101 | Montáž potrubí | kpl | 1 |  | 0 |  |  | základní |  | 0 | 0 | 0 | 0 | 0 | 64 | K | 2 | ROZPOCET | 0 | 0 | 0 | 0 | 0 | 1 | 0 | 64 | 1952998642
44 | M | 4293001 | Kruhové potrubí SPIRO včetně tvarovek O 100 | m | 21 |  | 0 |  |  | základní |  | 0 | 0.079 | 1.659 | 0 | 0 | 256 | M | 2 | ROZPOCET | 0 | 0 | 0 | 0 | 0 | 1 | 0 | 64 | 2027279635
45 | M | 4293002 | Kruhové potrubí SPIRO včetně tvarovek O 125 | m | 17 |  | 0 |  |  | základní |  | 0 | 0.079 | 1.343 | 0 | 0 | 256 | M | 2 | ROZPOCET | 0 | 0 | 0 | 0 | 0 | 1 | 0 | 64 | 1509146798
46 | M | 4293003 | Kruhové potrubí SPIRO včetně tvarovek O 160 | m | 10 |  | 0 |  |  | základní |  | 0 | 0.079 | 0.79 | 0 | 0 | 256 | M | 2 | ROZPOCET | 0 | 0 | 0 | 0 | 0 | 1 | 0 | 64 | -1450688181
47 | M | 4293004 | Kruhové potrubí SPIRO včetně tvarovek O 315 | m | 7 |  | 0 |  |  | základní |  | 0 | 0.079 | 0.553 | 0 | 0 | 256 | M | 2 | ROZPOCET | 0 | 0 | 0 | 0 | 0 | 1 | 0 | 64 | 1172275332
48 | M | 4293005 | Protidešťová stříška se síťkou do spiro potrubí, pozink, o100 mm | kus | 3 |  | 0 |  |  | základní |  | 0 | 0.079 | 0.237 | 0 | 0 | 256 | M | 2 | ROZPOCET | 0 | 0 | 0 | 0 | 0 | 1 | 0 | 64 | -1321037115
49 | M | 4293006 | Protidešťová stříška se síťkou do spiro potrubí, pozink, o125 mm | kus | 2 |  | 0 |  |  | základní |  | 0 | 0.079 | 0.158 | 0 | 0 | 256 | M | 2 | ROZPOCET | 0 | 0 | 0 | 0 | 0 | 1 | 0 | 64 | 713178190
50 | M | 4293007 | Protidešťová stříška se síťkou do spiro potrubí, pozink, o160 mm | kus | 1 |  | 0 |  |  | základní |  | 0 | 0.079 | 0.079 | 0 | 0 | 256 | M | 2 | ROZPOCET | 0 | 0 | 0 | 0 | 0 | 1 | 0 | 64 | -898945548
51 | M | 4293008 | Protidešťová stříška se síťkou do spiro potrubí, pozink, o315 mm | kus | 1 |  | 0 |  |  | základní |  | 0 | 0.079 | 0.079 | 0 | 0 | 256 | M | 2 | ROZPOCET | 0 | 0 | 0 | 0 | 0 | 1 | 0 | 64 | 16728082
52 | M | 4293009 | Čtyřhranné potrubí s tvarovkami (sk. I z pozinkovaného ocelového plechu) | m2 | 42 |  | 0 |  |  | základní |  | 0 | 0.079 | 3.318 | 0 | 0 | 256 | M | 2 | ROZPOCET | 0 | 0 | 0 | 0 | 0 | 1 | 0 | 64 | 935025664
53 | M | 4293010 | Síto v rámečku na konec potrubí 800x1130 mm | kus | 1 |  | 0 |  |  | základní |  | 0 | 0.079 | 0.079 | 0 | 0 | 256 | M | 2 | ROZPOCET | 0 | 0 | 0 | 0 | 0 | 1 | 0 | 64 | 1597209450
54 | M | 4293101 | Izolace VZT potrubí protipožární 30 min do vnitřního prostoru, tl. 40 mm, typu "AB" | m2 | 58 |  | 0 |  |  | základní |  | 0 | 0.079 | 4.582 | 0 | 0 | 256 | M | 2 | ROZPOCET | 0 | 0 | 0 | 0 | 0 | 1 | 0 | 64 | -1688274731
55 | M | 4293102 | Tepelné izolace tl. 60 mm - s oplechováním pro venkovní prostředí, připevňovaná na samolepící trny k potrubí | m2 | 27 |  | 0 |  |  | základní |  | 0 | 0.079 | 2.133 | 0 | 0 | 256 | M | 2 | ROZPOCET | 0 | 0 | 0 | 0 | 0 | 1 | 0 | 64 | 589078445
| D | 24-M-04 | Ostatní |  |  |  | 0 |  |  |  |  | 0 |  | 0 |  | 0 | 3 | D | 1 | ROZPOCET | [6 empty] | 0
56 | K | 04-101 | Zkušební provoz | kpl | 1 |  | 0 |  |  | základní |  | 0 | 0 | 0 | 0 | 0 | 4 | K | 2 | ROZPOCET | 0 | 0 | 0 | 0 | 0 | 1 | 0 | 4 | -880788915
57 | K | 04-102 | Manuál pro obsluhu a údržbu (2-krát výtisky + 1-krát digitálně) | kpl | 1 |  | 0 |  |  | základní |  | 0 | 0 | 0 | 0 | 0 | 4 | K | 2 | ROZPOCET | 0 | 0 | 0 | 0 | 0 | 1 | 0 | 4 | 1851230445
58 | K | 04-103 | Zaregulování potrubní sítě na projektované parametry | kpl | 1 |  | 0 |  |  | základní |  | 0 | 0 | 0 | 0 | 0 | 4 | K | 2 | ROZPOCET | 0 | 0 | 0 | 0 | 0 | 1 | 0 | 4 | 764052943
59 | K | 04-104 | Měření hluku včetně protokolu | kpl | 1 |  | 0 |  |  | základní |  | 0 | 0 | 0 | 0 | 0 | 4 | K | 2 | ROZPOCET | 0 | 0 | 0 | 0 | 0 | 1 | 0 | 4 | 1874319069
60 | K | 04-105 | Zaškolení obsluhy a údržby | kpl | 1 |  | 0 |  |  | základní |  | 0 | 0 | 0 | 0 | 0 | 4 | K | 2 | ROZPOCET | 0 | 0 | 0 | 0 | 0 | 1 | 0 | 4 | 1318860583
61 | K | 04-106 | Požární ucpávky (utěsnění prostupů potrubí hranicí požárního úseku hmotou třídy EI - UC) propotrubí a požární klapky | kpl | 1 |  | 0 |  |  | základní |  | 0 | 0 | 0 | 0 | 0 | 4 | K | 2 | ROZPOCET | 0 | 0 | 0 | 0 | 0 | 1 | 0 | 4 | 203604753
62 | K | 04-107 | Orientační štítky, označení zařízení a potrubí dle ČSN 13 0072 | kpl | 1 |  | 0 |  |  | základní |  | 0 | 0 | 0 | 0 | 0 | 4 | K | 2 | ROZPOCET | 0 | 0 | 0 | 0 | 0 | 1 | 0 | 4 | -1402846233
63 | K | 04-108 | Spoluúčast na zprovoznění MaR a komplexních zkouškách | kpl | 1 |  | 0 |  |  | základní |  | 0 | 0 | 0 | 0 | 0 | 4 | K | 2 | ROZPOCET | 0 | 0 | 0 | 0 | 0 | 1 | 0 | 4 | -1837378728
64 | K | 04-109 | Provozní a havarijní řád | kpl | 1 |  | 0 |  |  | základní |  | 0 | 0 | 0 | 0 | 0 | 4 | K | 2 | ROZPOCET | 0 | 0 | 0 | 0 | 0 | 1 | 0 | 4 | 1625894705
65 | K | 04-201 | Stavební přípomoce | kpl | 1 |  | 0 |  |  | základní |  | 0 | 0 | 0 | 0 | 0 | 4 | K | 2 | ROZPOCET | 0 | 0 | 0 | 0 | 0 | 1 | 0 | 4 | 1751680601
66 | K | 04-202 | Přesun hmot | kpl | 1 |  | 0 |  |  | základní |  | 0 | 0 | 0 | 0 | 0 | 4 | K | 2 | ROZPOCET | 0 | 0 | 0 | 0 | 0 | 1 | 0 | 4 | -1495110708

## 06 - VYTÁPĚNÍ
{7ba08647-6936-428e-9005-bb8d23789a82}
2
| KRYCÍ LIST SOUPISU PRACÍ | [7 empty] | v --- níže se nacházejí doplnkové a pomocné údaje k sestavám --- v | [8 empty] | False
Stavba:
NÁSTAVBA ZŠ JESENIOVA - ROZŠÍŘENÍ ŠKOLNÍ DRUŽINY - VZD
Objekt:
06 - VYTÁPĚNÍ
| KSO: |  |  |  |  | CC-CZ:
| Místo: |  | Jeseniova 96/2400, Praha 3 |  |  | Datum: | 31. 10. 2022
| Zadavatel: |  |  |  |  | IČ:
|  | Městská část Praha 3 |  |  |  | DIČ:
| Uchazeč: |  |  |  |  | IČ: | Vyplň údaj
|  | Vyplň údaj |  |  |  | DIČ: | Vyplň údaj
| Projektant: |  |  |  |  | IČ:
|  | ZERO ATELIER s.r.o. |  |  |  | DIČ:
| Zpracovatel: |  |  |  |  | IČ:
|  | Vladimír Mrázek |  |  |  | DIČ:
Poznámka:
| Cena bez DPH | [5 empty] | 0
|  |  | Základ daně |  |  | Sazba daně | Výše daně
| DPH | základní | 0 |  |  | 21% | 0
|  | snížená | 0 |  |  | 15% | 0
|  | zákl. přenesená | 0 |  |  | 21% | 0
|  | sníž. přenesená | 0 |  |  | 15% | 0
|  | nulová | 0 |  |  | 0% | 0
| Cena s DPH |  |  | v | CZK |  | 0
| Projektant |  |  | Zpracovatel
| Datum a podpis: |  | Razítko | Datum a podpis: |  |  | Razítko
| Objednavatel |  |  | Uchazeč
| Datum a podpis: |  | Razítko | Datum a podpis: |  |  | Razítko
REKAPITULACE ČLENĚNÍ SOUPISU PRACÍ
Stavba:
NÁSTAVBA ZŠ JESENIOVA - ROZŠÍŘENÍ ŠKOLNÍ DRUŽINY - VZD
Objekt:
06 - VYTÁPĚNÍ
Místo: |  |  | Jeseniova 96/2400, Praha 3 |  |  | Datum: | 31. 10. 2022
Zadavatel: |  |  | Městská část Praha 3 |  |  | Projektant: | ZERO ATELIER s.r.o.
Uchazeč: |  |  | Vyplň údaj |  |  | Zpracovatel: | Vladimír Mrázek
Kód dílu - Popis | [6 empty] | Cena celkem [CZK]
Náklady ze soupisu prací | [6 empty] | 0 | [11 empty] | -1
| PSV - Práce a dodávky PSV | [5 empty] | 0
| 733 - Ústřední vytápění - rozvodné potrubí | [5 empty] | 0
| 734 - Ústřední vytápění - armatury | [5 empty] | 0
| 735 - Ústřední vytápění - otopná tělesa | [5 empty] | 0
| 739 - Ostatní | [5 empty] | 0
SOUPIS PRACÍ
Stavba:
NÁSTAVBA ZŠ JESENIOVA - ROZŠÍŘENÍ ŠKOLNÍ DRUŽINY - VZD
Objekt:
06 - VYTÁPĚNÍ
Místo: |  |  | Jeseniova 96/2400, Praha 3 |  |  | Datum: | 31. 10. 2022
Zadavatel: |  |  | Městská část Praha 3 |  |  | Projektant: | ZERO ATELIER s.r.o.
Uchazeč: |  |  | Vyplň údaj |  |  | Zpracovatel: | Vladimír Mrázek
PČ | Typ | Kód | Popis | MJ | Množství | J.cena [CZK] | Cena celkem [CZK] | Cenová soustava |  | DPH | J. Nh [h] | Nh celkem [h] | J. hmotnost [t] | Hmotnost celkem [t] | J. suť [t] | Suť Celkem [t]
Náklady soupisu celkem | [6 empty] | 0 |  |  |  |  | 0 |  | 0.70388 |  | 0 |  | D | -1 | [7 empty] | 0
| D | PSV | Práce a dodávky PSV |  |  |  | 0 |  |  |  |  | 0 |  | 0.70388 |  | 0 | 2 | D | 0 | ROZPOCET | [6 empty] | 0
| D | 733 | Ústřední vytápění - rozvodné potrubí |  |  |  | 0 |  |  |  |  | 0 |  | 0.55393 |  | 0 | 2 | D | 1 | ROZPOCET | [6 empty] | 0
1 | K | 7332231 | Potrubí měděné spojované pájením D 15x1 mm - D+M vč tvarovek | m | 254 |  | 0 |  |  | základní |  | 0 | 0.00047 | 0.11938 | 0 | 0 | 16 | K | 2 | ROZPOCET | 0 | 0 | 0 | 0 | 0 | 1 | 0 | 16 | 1740042369
2 | K | 7332232 | Potrubí měděné spojované pájením D 18x1 mm - D+M vč tvarovek | m | 163 |  | 0 |  |  | základní |  | 0 | 0.00058 | 0.09454 | 0 | 0 | 16 | K | 2 | ROZPOCET | 0 | 0 | 0 | 0 | 0 | 1 | 0 | 16 | -1765345215
3 | K | 7332233 | Potrubí měděné spojované pájením D 22x1 mm - D+M vč tvarovek | m | 176 |  | 0 |  |  | základní |  | 0 | 0.00073 | 0.12848 | 0 | 0 | 16 | K | 2 | ROZPOCET | 0 | 0 | 0 | 0 | 0 | 1 | 0 | 16 | -1157696111
4 | K | 7332234 | Potrubí měděné spojované pájením D 28x1,5 mm - D+M vč tvarovek | m | 59 |  | 0 |  |  | základní |  | 0 | 0.00127 | 0.07493 | 0 | 0 | 16 | K | 2 | ROZPOCET | 0 | 0 | 0 | 0 | 0 | 1 | 0 | 16 | 1632114982
5 | K | 7332235 | Potrubí měděné spojované pájením D 35x1,5 mm - D+M vč tvarovek | m | 32 |  | 0 |  |  | základní |  | 0 | 0.00159 | 0.05088 | 0 | 0 | 16 | K | 2 | ROZPOCET | 0 | 0 | 0 | 0 | 0 | 1 | 0 | 16 | -2025037892
6 | K | 733811241 | Ochrana potrubí ústředního vytápění termoizolačními trubicemi z PE tl přes 13 do 20 mm DN do 22 mm | m | 593 |  | 0 | CS ÚRS 2022 01 |  | základní |  | 0 | 0.00012 | 0.07116 | 0 | 0 | 16 | K | 2 | ROZPOCET | 0 | 0 | 0 | 0 | 0 | 1 | 0 | 16 | 1487233983
7 | K | 733811242 | Ochrana potrubí ústředního vytápění termoizolačními trubicemi z PE tl přes 13 do 20 mm DN přes 32 do 45 mm | m | 91 |  | 0 | CS ÚRS 2022 01 |  | základní |  | 0 | 0.00016 | 0.01456 | 0 | 0 | 16 | K | 2 | ROZPOCET | 0 | 0 | 0 | 0 | 0 | 1 | 0 | 16 | -601838289
8 | K | 998733202 | Přesun hmot procentní pro rozvody potrubí v objektech v přes 6 do 12 m | % |  |  | 0 | CS ÚRS 2022 01 |  | základní |  | 0 | 0 | 0 | 0 | 0 | 16 | K | 2 | ROZPOCET | 0 | 0 | 0 | 0 | 0 | 1 | 0 | 16 | -120831009
| D | 734 | Ústřední vytápění - armatury |  |  |  | 0 |  |  |  |  | 0 |  | 0.04555 |  | 0 | 2 | D | 1 | ROZPOCET | [6 empty] | 0
9 | K | 734101 | Montáž armatur | kpl | 1 |  | 0 |  |  | základní |  | 0 | 0.00167 | 0.00167 | 0 | 0 | 16 | K | 2 | ROZPOCET | 0 | 0 | 0 | 0 | 0 | 1 | 0 | 16 | 1760638718
10 | M | 5511001 | Připojovací rohové šroubení vč. svěrného šroubení pro desková otopná tělesa s integrovanýmtermostatickým ventilem s připojovací roztečí 50 mm | kus | 21 |  | 0 |  |  | základní |  | 0 | 0.00063 | 0.01323 | 0 | 0 | 32 | M | 2 | ROZPOCET | 0 | 0 | 0 | 0 | 0 | 1 | 0 | 16 | -2032534622
11 | M | 5511002 | Připojovací rohové šroubení s automatickym omezením průtoku vč. svěrného šroubení pro desková otopnátělesa s integrovaným termostatickým ventilem s připojovací roztečí 50 mm | kus | 8 |  | 0 |  |  | základní |  | 0 | 0.00063 | 0.00504 | 0 | 0 | 32 | M | 2 | ROZPOCET | 0 | 0 | 0 | 0 | 0 | 1 | 0 | 16 | -980845805
12 | M | 5511003 | Automatický vyvažovací ventil pro průtok 90-450 l/h umožňující dvě funkce - regulaci průtoku audržování konstantního průtoku nezávisle na diferenčním tlaku, vč. izolace | kus | 7 |  | 0 |  |  | základní |  | 0 | 0.00063 | 0.00441 | 0 | 0 | 32 | M | 2 | ROZPOCET | 0 | 0 | 0 | 0 | 0 | 1 | 0 | 16 | 1397830597
13 | M | 5511004 | Elektrotermický pohon k automatickému vyvažovacímu ventilu 24VAC regulace 0-10V | kus | 7 |  | 0 |  |  | základní |  | 0 | 0.00063 | 0.00441 | 0 | 0 | 32 | M | 2 | ROZPOCET | 0 | 0 | 0 | 0 | 0 | 1 | 0 | 16 | 2043965307
14 | M | 5511005 | Elektrotermický pohon k termostatickému ventilu v OT 24VAC on/off | kus | 8 |  | 0 |  |  | základní |  | 0 | 0.00063 | 0.00504 | 0 | 0 | 32 | M | 2 | ROZPOCET | 0 | 0 | 0 | 0 | 0 | 1 | 0 | 16 | -881270522
15 | M | 5511006 | Kulový uzávěr DN32 s páčkou a vnitřními závity materiál tělesa: mosaz MS 58 potažená niklem achromem, koule: poniklovaná a pochromovaná, těsnění: 2 PTFE podložky a vitonový O-kroužek teplotapoužití do 120°C, tlak 1,6MPa | kus | 3 |  | 0 |  |  | základní |  | 0 | 0.00063 | 0.00189 | 0 | 0 | 32 | M | 2 | ROZPOCET | 0 | 0 | 0 | 0 | 0 | 1 | 0 | 16 | -1264763679
16 | M | 5511007 | Elektronické ob. čerpadlo vč. šroubení čí příruby a tepelné izolace Q= 2,2 m3/hod při H=7,5 m v.s.;230V/ 50 Hz | kus | 1 |  | 0 |  |  | základní |  | 0 | 0.00063 | 0.00063 | 0 | 0 | 32 | M | 2 | ROZPOCET | 0 | 0 | 0 | 0 | 0 | 1 | 0 | 16 | -1730529856
17 | M | 5511008 | 3cestný směš. ventil vč. šroubení a servopohonu 24 V AC/DC, 0-10V spojité řizení, DN25, kvs=6,3 m3/h | kus | 1 |  | 0 |  |  | základní |  | 0 | 0.00063 | 0.00063 | 0 | 0 | 32 | M | 2 | ROZPOCET | 0 | 0 | 0 | 0 | 0 | 1 | 0 | 16 | 1892647470
18 | M | 5511009 | Zavitový filtr DN32, PN16, standartní síto, materiál tělesa: mosaz vč. těsnění | kus | 1 |  | 0 |  |  | základní |  | 0 | 0.00063 | 0.00063 | 0 | 0 | 32 | M | 2 | ROZPOCET | 0 | 0 | 0 | 0 | 0 | 1 | 0 | 16 | 1018610234
19 | M | 5511010 | Závitová zpětná klapka DN32, PN 16 vč. šroubení a těsnění | kus | 1 |  | 0 |  |  | základní |  | 0 | 0.00063 | 0.00063 | 0 | 0 | 32 | M | 2 | ROZPOCET | 0 | 0 | 0 | 0 | 0 | 1 | 0 | 16 | 110743445
20 | M | 5511011 | Vyvažovací ventil závitový DN32 s měřícími ventilky PN20 s vypouštěním materiál tělesa: AMETAL,těsnění: O-kroužek, teplota použití do +120°C | kus | 1 |  | 0 |  |  | základní |  | 0 | 0.00063 | 0.00063 | 0 | 0 | 32 | M | 2 | ROZPOCET | 0 | 0 | 0 | 0 | 0 | 1 | 0 | 16 | -764718949
21 | M | 5511012 | Teploměr přímý 80, rozsah 0 až +120°C, včetně příslušenství: jímky, návarku DN 15, PN16 | kus | 2 |  | 0 |  |  | základní |  | 0 | 0.00063 | 0.00126 | 0 | 0 | 32 | M | 2 | ROZPOCET | 0 | 0 | 0 | 0 | 0 | 1 | 0 | 16 | 1703977800
22 | M | 5511013 | Manometr 80, včetně příslušenství: manometrový kohout třícestný, těsnění, matice M 20x1,5,tlakoměrová přípojka M 20x1,5 L/P, (koleno) přivařovací rozsah 0-600 kPa | kus | 1 |  | 0 |  |  | základní |  | 0 | 0.00063 | 0.00063 | 0 | 0 | 32 | M | 2 | ROZPOCET | 0 | 0 | 0 | 0 | 0 | 1 | 0 | 16 | 1570883263
23 | M | 5511014 | Vypouštěcí kulový uzávěr DN15, vnější závit kulový uzávěr se šroubovým spojem a štěrbinovýmovládáním, mosazný nástavec na hadici, zátka, materiál tělesa: mosaz, těsnění: guma koule: mosazpotažena chromem a zabroušena teplota použití do 100°C, tlak 1,5MPa | kus | 2 |  | 0 |  |  | základní |  | 0 | 0.00063 | 0.00126 | 0 | 0 | 32 | M | 2 | ROZPOCET | 0 | 0 | 0 | 0 | 0 | 1 | 0 | 16 | -1589544146
24 | M | 5511015 | Automatický odvzdušňovací ventil DN15 | kus | 2 |  | 0 |  |  | základní |  | 0 | 0.00063 | 0.00126 | 0 | 0 | 32 | M | 2 | ROZPOCET | 0 | 0 | 0 | 0 | 0 | 1 | 0 | 16 | 1152498187
25 | M | 5511016 | Membránová expanzní nádoba kotlového okruhu Reflex NG 35, PN6 vč. uzavírací armatury se zajištěním,šroubení, držáku, atd. | kus | 1 |  | 0 |  |  | základní |  | 0 | 0.00063 | 0.00063 | 0 | 0 | 32 | M | 2 | ROZPOCET | 0 | 0 | 0 | 0 | 0 | 1 | 0 | 16 | 1355049243
26 | K | 734102 | Úprava - navrtávka stávajícího rozdělvače/sběrače a doplnění o jeden vývod | kus | 1 |  | 0 |  |  | základní |  | 0 | 0.00167 | 0.00167 | 0 | 0 | 16 | K | 2 | ROZPOCET | 0 | 0 | 0 | 0 | 0 | 1 | 0 | 16 | 701296924
27 | K | 998734202 | Přesun hmot procentní pro armatury v objektech v přes 6 do 12 m | % |  |  | 0 | CS ÚRS 2022 01 |  | základní |  | 0 | 0 | 0 | 0 | 0 | 16 | K | 2 | ROZPOCET | 0 | 0 | 0 | 0 | 0 | 1 | 0 | 16 | 1709669103
| D | 735 | Ústřední vytápění - otopná tělesa |  |  |  | 0 |  |  |  |  | 0 |  | 0.1044 |  | 0 | 2 | D | 1 | ROZPOCET | [6 empty] | 0
28 | K | 7351001 | Montáž otopných těles | kus | 29 |  | 0 |  |  | základní |  | 0 | 0 | 0 | 0 | 0 | 16 | K | 2 | ROZPOCET | 0 | 0 | 0 | 0 | 0 | 1 | 0 | 16 | 1873230104
29 | M | 4841001 | těleso otopné - VK22-900x900 | kus | 20 |  | 0 |  |  | základní |  | 0 | 0.0036 | 0.072 | 0 | 0 | 32 | M | 2 | ROZPOCET | 0 | 0 | 0 | 0 | 0 | 1 | 0 | 16 | 297394051
30 | M | 4841002 | těleso otopné - VK33-900x900 | kus | 2 |  | 0 |  |  | základní |  | 0 | 0.0036 | 0.0072 | 0 | 0 | 32 | M | 2 | ROZPOCET | 0 | 0 | 0 | 0 | 0 | 1 | 0 | 16 | -926071538
31 | M | 4841003 | těleso otopné - VK11-600x600 | kus | 1 |  | 0 |  |  | základní |  | 0 | 0.0036 | 0.0036 | 0 | 0 | 32 | M | 2 | ROZPOCET | 0 | 0 | 0 | 0 | 0 | 1 | 0 | 16 | 2091423680
32 | M | 4841004 | těleso otopné - VK22-600x800 | kus | 2 |  | 0 |  |  | základní |  | 0 | 0.0036 | 0.0072 | 0 | 0 | 32 | M | 2 | ROZPOCET | 0 | 0 | 0 | 0 | 0 | 1 | 0 | 16 | 1420625441
33 | M | 4841005 | těleso otopné - VK11-600x1200 | kus | 2 |  | 0 |  |  | základní |  | 0 | 0.0036 | 0.0072 | 0 | 0 | 32 | M | 2 | ROZPOCET | 0 | 0 | 0 | 0 | 0 | 1 | 0 | 16 | 1273755175
34 | M | 4841006 | těleso otopné - VK22-900x500 | kus | 2 |  | 0 |  |  | základní |  | 0 | 0.0036 | 0.0072 | 0 | 0 | 32 | M | 2 | ROZPOCET | 0 | 0 | 0 | 0 | 0 | 1 | 0 | 16 | -2100524125
35 | K | 998735202 | Přesun hmot procentní pro otopná tělesa v objektech v přes 6 do 12 m | % |  |  | 0 | CS ÚRS 2022 01 |  | základní |  | 0 | 0 | 0 | 0 | 0 | 16 | K | 2 | ROZPOCET | 0 | 0 | 0 | 0 | 0 | 1 | 0 | 16 | 1954344923
| D | 739 | Ostatní |  |  |  | 0 |  |  |  |  | 0 |  | 0 |  | 0 | 4 | D | 1 | ROZPOCET | [6 empty] | 0
36 | K | 739-101 | Požární ucpávky | kpl | 1 |  | 0 |  |  | základní |  | 0 | 0 | 0 | 0 | 0 | 4 | K | 2 | ROZPOCET | 0 | 0 | 0 | 0 | 0 | 1 | 0 | 4 | 665136628
37 | K | 739-102 | Orientační štítky, označení zařízení a potrubí dle ČSN 13 0072 | kpl | 1 |  | 0 |  |  | základní |  | 0 | 0 | 0 | 0 | 0 | 4 | K | 2 | ROZPOCET | 0 | 0 | 0 | 0 | 0 | 1 | 0 | 4 | 571259529
38 | K | 739-103 | Nosné konstrukce, pevné body | kpl | 1 |  | 0 |  |  | základní |  | 0 | 0 | 0 | 0 | 0 | 4 | K | 2 | ROZPOCET | 0 | 0 | 0 | 0 | 0 | 1 | 0 | 4 | 2007067384
39 | K | 739-104 | Závěsy potrubí, konzole, objímky, pomocný montážní materiál apod. | kpl | 1 |  | 0 |  |  | základní |  | 0 | 0 | 0 | 0 | 0 | 4 | K | 2 | ROZPOCET | 0 | 0 | 0 | 0 | 0 | 1 | 0 | 4 | -833466871
40 | K | 739-105 | Zaregulování otopné soustavy vč. protokolu | kpl | 1 |  | 0 |  |  | základní |  | 0 | 0 | 0 | 0 | 0 | 4 | K | 2 | ROZPOCET | 0 | 0 | 0 | 0 | 0 | 1 | 0 | 4 | 810100376
41 | K | 739-106 | Propláchnutí systému, tlakové zkoušky vč. protokolů | kpl | 1 |  | 0 |  |  | základní |  | 0 | 0 | 0 | 0 | 0 | 4 | K | 2 | ROZPOCET | 0 | 0 | 0 | 0 | 0 | 1 | 0 | 4 | 120115781
42 | K | 739-107 | Topná zkouška dle ČSN 06 0310 | kpl | 1 |  | 0 |  |  | základní |  | 0 | 0 | 0 | 0 | 0 | 4 | K | 2 | ROZPOCET | 0 | 0 | 0 | 0 | 0 | 1 | 0 | 4 | 384589805
43 | K | 739-108 | Ostatní revizní zkoušky a testy | kpl | 1 |  | 0 |  |  | základní |  | 0 | 0 | 0 | 0 | 0 | 4 | K | 2 | ROZPOCET | 0 | 0 | 0 | 0 | 0 | 1 | 0 | 4 | 1822616197
44 | K | 739-109 | Spoluúčast na zprovoznění MaR | kpl | 1 |  | 0 |  |  | základní |  | 0 | 0 | 0 | 0 | 0 | 4 | K | 2 | ROZPOCET | 0 | 0 | 0 | 0 | 0 | 1 | 0 | 4 | -1570161636
45 | K | 739-110 | Provozní a havarijní řád | kpl | 1 |  | 0 |  |  | základní |  | 0 | 0 | 0 | 0 | 0 | 4 | K | 2 | ROZPOCET | 0 | 0 | 0 | 0 | 0 | 1 | 0 | 4 | 43528515
46 | K | 739-111 | Zaškolení obsluhy a zkušební provoz | kpl | 1 |  | 0 |  |  | základní |  | 0 | 0 | 0 | 0 | 0 | 4 | K | 2 | ROZPOCET | 0 | 0 | 0 | 0 | 0 | 1 | 0 | 4 | -316759471
47 | K | 739-112 | Doprava, transport | kpl | 1 |  | 0 |  |  | základní |  | 0 | 0 | 0 | 0 | 0 | 4 | K | 2 | ROZPOCET | 0 | 0 | 0 | 0 | 0 | 1 | 0 | 4 | 987523333
48 | K | 739-113 | Prodloužení stávajícího komína vč. následné revize | kpl | 1 |  | 0 |  |  | základní |  | 0 | 0 | 0 | 0 | 0 | 4 | K | 2 | ROZPOCET | 0 | 0 | 0 | 0 | 0 | 1 | 0 | 4 | 1416732566
49 | K | 739-114 | Stavební přípomoce | kpl | 1 |  | 0 |  |  | základní |  | 0 | 0 | 0 | 0 | 0 | 4 | K | 2 | ROZPOCET | 0 | 0 | 0 | 0 | 0 | 1 | 0 | 4 | -1926901350

## 07 - CHLAZENÍ
{7c7930b5-cc62-4586-926f-1d1144a07bed}
2
| KRYCÍ LIST SOUPISU PRACÍ | [7 empty] | v --- níže se nacházejí doplnkové a pomocné údaje k sestavám --- v | [8 empty] | False
Stavba:
NÁSTAVBA ZŠ JESENIOVA - ROZŠÍŘENÍ ŠKOLNÍ DRUŽINY - VZD
Objekt:
07 - CHLAZENÍ
| KSO: |  |  |  |  | CC-CZ:
| Místo: |  | Jeseniova 96/2400, Praha 3 |  |  | Datum: | 31. 10. 2022
| Zadavatel: |  |  |  |  | IČ:
|  | Městská část Praha 3 |  |  |  | DIČ:
| Uchazeč: |  |  |  |  | IČ: | Vyplň údaj
|  | Vyplň údaj |  |  |  | DIČ: | Vyplň údaj
| Projektant: |  |  |  |  | IČ:
|  | ZERO ATELIER s.r.o. |  |  |  | DIČ:
| Zpracovatel: |  |  |  |  | IČ:
|  | Vladimír Mrázek |  |  |  | DIČ:
Poznámka:
| Cena bez DPH | [5 empty] | 0
|  |  | Základ daně |  |  | Sazba daně | Výše daně
| DPH | základní | 0 |  |  | 21% | 0
|  | snížená | 0 |  |  | 15% | 0
|  | zákl. přenesená | 0 |  |  | 21% | 0
|  | sníž. přenesená | 0 |  |  | 15% | 0
|  | nulová | 0 |  |  | 0% | 0
| Cena s DPH |  |  | v | CZK |  | 0
| Projektant |  |  | Zpracovatel
| Datum a podpis: |  | Razítko | Datum a podpis: |  |  | Razítko
| Objednavatel |  |  | Uchazeč
| Datum a podpis: |  | Razítko | Datum a podpis: |  |  | Razítko
REKAPITULACE ČLENĚNÍ SOUPISU PRACÍ
Stavba:
NÁSTAVBA ZŠ JESENIOVA - ROZŠÍŘENÍ ŠKOLNÍ DRUŽINY - VZD
Objekt:
07 - CHLAZENÍ
Místo: |  |  | Jeseniova 96/2400, Praha 3 |  |  | Datum: | 31. 10. 2022
Zadavatel: |  |  | Městská část Praha 3 |  |  | Projektant: | ZERO ATELIER s.r.o.
Uchazeč: |  |  | Vyplň údaj |  |  | Zpracovatel: | Vladimír Mrázek
Kód dílu - Popis | [6 empty] | Cena celkem [CZK]
Náklady ze soupisu prací | [6 empty] | 0 | [11 empty] | -1
| M - Chlazení | [5 empty] | 0
| 24-M-01 - Venkovní jednotky | [5 empty] | 0
| 24-M-02 - Vnitřní jednotky | [5 empty] | 0
| 24-M-03 - Potrubí a rozbočky | [5 empty] | 0
| 24-M-04 - Příslušenství a chladivo | [5 empty] | 0
| 24-M-05 - Ostatní | [5 empty] | 0
SOUPIS PRACÍ
Stavba:
NÁSTAVBA ZŠ JESENIOVA - ROZŠÍŘENÍ ŠKOLNÍ DRUŽINY - VZD
Objekt:
07 - CHLAZENÍ
Místo: |  |  | Jeseniova 96/2400, Praha 3 |  |  | Datum: | 31. 10. 2022
Zadavatel: |  |  | Městská část Praha 3 |  |  | Projektant: | ZERO ATELIER s.r.o.
Uchazeč: |  |  | Vyplň údaj |  |  | Zpracovatel: | Vladimír Mrázek
PČ | Typ | Kód | Popis | MJ | Množství | J.cena [CZK] | Cena celkem [CZK] | Cenová soustava |  | DPH | J. Nh [h] | Nh celkem [h] | J. hmotnost [t] | Hmotnost celkem [t] | J. suť [t] | Suť Celkem [t]
Náklady soupisu celkem | [6 empty] | 0 |  |  |  |  | 0 |  | 0.62532 |  | 0 |  | D | -1 | [7 empty] | 0
| D | M | Chlazení |  |  |  | 0 |  |  |  |  | 0 |  | 0.62532 |  | 0 | 3 | D | 0 | ROZPOCET | [6 empty] | 0
| D | 24-M-01 | Venkovní jednotky |  |  |  | 0 |  |  |  |  | 0 |  | 0.034 |  | 0 | 3 | D | 1 | ROZPOCET | [6 empty] | 0
1 | K | 24-01-101 | Montáž jednotek | kus | 1 |  | 0 |  |  | základní |  | 0 | 0 | 0 | 0 | 0 | 64 | K | 2 | ROZPOCET | 0 | 0 | 0 | 0 | 0 | 1 | 0 | 64 | 950079169
2 | M | 4291001 | Venkovní chladící jednotka typu VRV pro chlazení o chladícím výkonu dle PD, třífázové napojení | kus | 1 |  | 0 |  |  | základní |  | 0 | 0.034 | 0.034 | 0 | 0 | 256 | M | 2 | ROZPOCET | 0 | 0 | 0 | 0 | 0 | 1 | 0 | 64 | -1561582542
| P |  | Poznámka k položce: Navržen je systém VRV s venkovní kondenzační jednotkou o chladícím výkonu 56 kW. Venkovní jednotka se umístí na ocelovou konstrukci na střechu nástavby. Instalovaný chladící výkon je menší než požadovaný chladící výkon 59 kW pro celou nástavbu. Kapacita elektrické sítě objektu neumožňuje napojení větší chladící jednotky. Navíc se předpokládá, že nebude probíhat výuka ve všech učebnách najednou. Současnost vnitřní a vnější tepelné zátěže nebude mít 100 %. Pak je navržený instalovaný výkon dostatečný. | [14 empty] | P | 2
| D | 24-M-02 | Vnitřní jednotky |  |  |  | 0 |  |  |  |  | 0 |  | 0.476 |  | 0 | 3 | D | 1 | ROZPOCET | [6 empty] | 0
3 | K | 24-02-101 | Montáž jednotek | kus | 14 |  | 0 |  |  | základní |  | 0 | 0 | 0 | 0 | 0 | 64 | K | 2 | ROZPOCET | 0 | 0 | 0 | 0 | 0 | 1 | 0 | 64 | 746686232
4 | M | 4291002 | Vnitřní chladící jednotka VRV kazetová 4-výdechová 3,6 kW, vč. krycího panelu | kus | 6 |  | 0 |  |  | základní |  | 0 | 0.034 | 0.204 | 0 | 0 | 256 | M | 2 | ROZPOCET | 0 | 0 | 0 | 0 | 0 | 1 | 0 | 64 | -1813007324
5 | M | 4291003 | Vnitřní chladící jednotka VRV kazetová 4-výdechová 5,6 kW, vč. krycího panelu | kus | 6 |  | 0 |  |  | základní |  | 0 | 0.034 | 0.204 | 0 | 0 | 256 | M | 2 | ROZPOCET | 0 | 0 | 0 | 0 | 0 | 1 | 0 | 64 | -1703049085
6 | M | 4291004 | Vnitřní chladící jednotka VRV nástěnná 4,5 kW, vč. čerpadla kondenzátu | kus | 2 |  | 0 |  |  | základní |  | 0 | 0.034 | 0.068 | 0 | 0 | 256 | M | 2 | ROZPOCET | 0 | 0 | 0 | 0 | 0 | 1 | 0 | 64 | -746364431
| D | 24-M-03 | Potrubí a rozbočky |  |  |  | 0 |  |  |  |  | 0 |  | 0.11532 |  | 0 | 3 | D | 1 | ROZPOCET | [6 empty] | 0
7 | K | 24-03-101 | Montáž potrubí | m | 372 |  | 0 |  |  | základní |  | 0 | 0 | 0 | 0 | 0 | 64 | K | 2 | ROZPOCET | 0 | 0 | 0 | 0 | 0 | 1 | 0 | 64 | -74490068
8 | M | 4298001 | Měděné potrubí 6,4 mm | m | 57 |  | 0 |  |  | základní |  | 0 | 0.00031 | 0.01767 | 0 | 0 | 256 | M | 2 | ROZPOCET | 0 | 0 | 0 | 0 | 0 | 1 | 0 | 64 | 543180757
9 | M | 4298002 | Měděné potrubí 9,5 mm | m | 86 |  | 0 |  |  | základní |  | 0 | 0.00031 | 0.02666 | 0 | 0 | 256 | M | 2 | ROZPOCET | 0 | 0 | 0 | 0 | 0 | 1 | 0 | 64 | -832279941
10 | M | 4298003 | Měděné potrubí 12,7 mm | m | 52 |  | 0 |  |  | základní |  | 0 | 0.00031 | 0.01612 | 0 | 0 | 256 | M | 2 | ROZPOCET | 0 | 0 | 0 | 0 | 0 | 1 | 0 | 64 | 595738787
11 | M | 4298004 | Měděné potrubí 15,9 mm | m | 86 |  | 0 |  |  | základní |  | 0 | 0.00031 | 0.02666 | 0 | 0 | 256 | M | 2 | ROZPOCET | 0 | 0 | 0 | 0 | 0 | 1 | 0 | 64 | 358339575
12 | M | 4298005 | Měděné potrubí 19,1 mm | m | 23 |  | 0 |  |  | základní |  | 0 | 0.00031 | 0.00713 | 0 | 0 | 256 | M | 2 | ROZPOCET | 0 | 0 | 0 | 0 | 0 | 1 | 0 | 64 | -1384173831
13 | M | 4298006 | Měděné potrubí 22,2 mm | m | 14 |  | 0 |  |  | základní |  | 0 | 0.00031 | 0.00434 | 0 | 0 | 256 | M | 2 | ROZPOCET | 0 | 0 | 0 | 0 | 0 | 1 | 0 | 64 | -71654580
14 | M | 4298007 | Měděné potrubí 28,6 mm | m | 40 |  | 0 |  |  | základní |  | 0 | 0.00031 | 0.0124 | 0 | 0 | 256 | M | 2 | ROZPOCET | 0 | 0 | 0 | 0 | 0 | 1 | 0 | 64 | 1019738751
15 | M | 4298009 | Y-odbočky balení (2 kusy) | kus | 14 |  | 0 |  |  | základní |  | 0 | 0.00031 | 0.00434 | 0 | 0 | 256 | M | 2 | ROZPOCET | 0 | 0 | 0 | 0 | 0 | 1 | 0 | 64 | -452018437
| D | 24-M-04 | Příslušenství a chladivo |  |  |  | 0 |  |  |  |  | 0 |  | 0 |  | 0 | 3 | D | 1 | ROZPOCET | [6 empty] | 0
16 | K | 24-04-101 | Hlavní kabelový ovladač | ks | 7 |  | 0 |  |  | základní |  | 0 | 0 | 0 | 0 | 0 | 4 | K | 2 | ROZPOCET | 0 | 0 | 0 | 0 | 0 | 1 | 0 | 4 | -1631440546
17 | K | 24-04-102 | Chladivo R410A | kg | 26 |  | 0 |  |  | základní |  | 0 | 0 | 0 | 0 | 0 | 4 | K | 2 | ROZPOCET | 0 | 0 | 0 | 0 | 0 | 1 | 0 | 4 | 1554055559
| D | 24-M-05 | Ostatní |  |  |  | 0 |  |  |  |  | 0 |  | 0 |  | 0 | 3 | D | 1 | ROZPOCET | [6 empty] | 0
18 | K | 24-05-101 | Konstrukce pod venkovní chladící jednotky | kpl | 1 |  | 0 |  |  | základní |  | 0 | 0 | 0 | 0 | 0 | 4 | K | 2 | ROZPOCET | 0 | 0 | 0 | 0 | 0 | 1 | 0 | 4 | -699729787
19 | K | 24-05-102 | Požární ucpávky | kpl | 1 |  | 0 |  |  | základní |  | 0 | 0 | 0 | 0 | 0 | 4 | K | 2 | ROZPOCET | 0 | 0 | 0 | 0 | 0 | 1 | 0 | 4 | 1666599635
20 | K | 24-05-103 | Orientační štítky, označení zařízení a potrubí dle ČSN 13 0072 | kpl | 1 |  | 0 |  |  | základní |  | 0 | 0 | 0 | 0 | 0 | 4 | K | 2 | ROZPOCET | 0 | 0 | 0 | 0 | 0 | 1 | 0 | 4 | 616331308
21 | K | 24-05-104 | Nosné konstrukce, pevné body | kpl | 1 |  | 0 |  |  | základní |  | 0 | 0 | 0 | 0 | 0 | 4 | K | 2 | ROZPOCET | 0 | 0 | 0 | 0 | 0 | 1 | 0 | 4 | 1764442635
22 | K | 24-05-105 | Závěsy potrubí, konzole, objímky, pomocný montážní materiál apod. | kpl | 1 |  | 0 |  |  | základní |  | 0 | 0 | 0 | 0 | 0 | 4 | K | 2 | ROZPOCET | 0 | 0 | 0 | 0 | 0 | 1 | 0 | 4 | -1560538258
23 | K | 24-05-106 | Ostatní revizní zkoušky a testy | kpl | 1 |  | 0 |  |  | základní |  | 0 | 0 | 0 | 0 | 0 | 4 | K | 2 | ROZPOCET | 0 | 0 | 0 | 0 | 0 | 1 | 0 | 4 | -262558826
24 | K | 24-05-107 | Spoluúčast na zprovoznění MaR | kpl | 1 |  | 0 |  |  | základní |  | 0 | 0 | 0 | 0 | 0 | 4 | K | 2 | ROZPOCET | 0 | 0 | 0 | 0 | 0 | 1 | 0 | 4 | 1110560514
25 | K | 24-05-108 | Provozní a havarijní řád | kpl | 1 |  | 0 |  |  | základní |  | 0 | 0 | 0 | 0 | 0 | 4 | K | 2 | ROZPOCET | 0 | 0 | 0 | 0 | 0 | 1 | 0 | 4 | 255430103
26 | K | 24-05-109 | Zaškolení obsluhy a zkušební provoz | kpl | 1 |  | 0 |  |  | základní |  | 0 | 0 | 0 | 0 | 0 | 4 | K | 2 | ROZPOCET | 0 | 0 | 0 | 0 | 0 | 1 | 0 | 4 | -84628334
27 | K | 24-05-110 | Doprava, transport | kpl | 1 |  | 0 |  |  | základní |  | 0 | 0 | 0 | 0 | 0 | 4 | K | 2 | ROZPOCET | 0 | 0 | 0 | 0 | 0 | 1 | 0 | 4 | 913382543
28 | K | 24-05-111 | Akustické měření chladícího zařízení vč protokolu. | kpl | 1 |  | 0 |  |  | základní |  | 0 | 0 | 0 | 0 | 0 | 4 | K | 2 | ROZPOCET | 0 | 0 | 0 | 0 | 0 | 1 | 0 | 4 | -747822838
29 | K | 24-05-112 | Stavební přípomoce | kpl | 1 |  | 0 |  |  | základní |  | 0 | 0 | 0 | 0 | 0 | 4 | K | 2 | ROZPOCET | 0 | 0 | 0 | 0 | 0 | 1 | 0 | 4 | -1493106570

## 08 - ELEKTROINSTALACE - S...
{06049006-7fe4-4343-b32e-dfe49a65ff8d}
2
| KRYCÍ LIST SOUPISU PRACÍ | [7 empty] | v --- níže se nacházejí doplnkové a pomocné údaje k sestavám --- v | [8 empty] | False
Stavba:
NÁSTAVBA ZŠ JESENIOVA - ROZŠÍŘENÍ ŠKOLNÍ DRUŽINY - VZD
Objekt:
08 - ELEKTROINSTALACE - SILNOPROUD
| KSO: |  |  |  |  | CC-CZ:
| Místo: |  | Jeseniova 96/2400, Praha 3 |  |  | Datum: | 31. 10. 2022
| Zadavatel: |  |  |  |  | IČ:
|  | Městská část Praha 3 |  |  |  | DIČ:
| Uchazeč: |  |  |  |  | IČ: | Vyplň údaj
|  | Vyplň údaj |  |  |  | DIČ: | Vyplň údaj
| Projektant: |  |  |  |  | IČ:
|  | ZERO ATELIER s.r.o. |  |  |  | DIČ:
| Zpracovatel: |  |  |  |  | IČ:
|  | Vladimír Mrázek |  |  |  | DIČ:
Poznámka:
| Cena bez DPH | [5 empty] | 0
|  |  | Základ daně |  |  | Sazba daně | Výše daně
| DPH | základní | 0 |  |  | 21% | 0
|  | snížená | 0 |  |  | 15% | 0
|  | zákl. přenesená | 0 |  |  | 21% | 0
|  | sníž. přenesená | 0 |  |  | 15% | 0
|  | nulová | 0 |  |  | 0% | 0
| Cena s DPH |  |  | v | CZK |  | 0
| Projektant |  |  | Zpracovatel
| Datum a podpis: |  | Razítko | Datum a podpis: |  |  | Razítko
| Objednavatel |  |  | Uchazeč
| Datum a podpis: |  | Razítko | Datum a podpis: |  |  | Razítko
REKAPITULACE ČLENĚNÍ SOUPISU PRACÍ
Stavba:
NÁSTAVBA ZŠ JESENIOVA - ROZŠÍŘENÍ ŠKOLNÍ DRUŽINY - VZD
Objekt:
08 - ELEKTROINSTALACE - SILNOPROUD
Místo: |  |  | Jeseniova 96/2400, Praha 3 |  |  | Datum: | 31. 10. 2022
Zadavatel: |  |  | Městská část Praha 3 |  |  | Projektant: | ZERO ATELIER s.r.o.
Uchazeč: |  |  | Vyplň údaj |  |  | Zpracovatel: | Vladimír Mrázek
Kód dílu - Popis | [6 empty] | Cena celkem [CZK]
Náklady ze soupisu prací | [6 empty] | 0 | [11 empty] | -1
| PSV - Práce a dodávky PSV - ELEKTRO - SILNOPROUD | [5 empty] | 0
| 741.1 - Rozvaděče | [5 empty] | 0
| 741.2 - Kabely, vodiče | [5 empty] | 0
| 741.3 - Spínače, zásuvky | [5 empty] | 0
| 741.4 - Elektromontážní materiál ostatní | [5 empty] | 0
| 741.5 - Svítidla | [5 empty] | 0
| 741.9 - Ostatní | [5 empty] | 0
SOUPIS PRACÍ
Stavba:
NÁSTAVBA ZŠ JESENIOVA - ROZŠÍŘENÍ ŠKOLNÍ DRUŽINY - VZD
Objekt:
08 - ELEKTROINSTALACE - SILNOPROUD
Místo: |  |  | Jeseniova 96/2400, Praha 3 |  |  | Datum: | 31. 10. 2022
Zadavatel: |  |  | Městská část Praha 3 |  |  | Projektant: | ZERO ATELIER s.r.o.
Uchazeč: |  |  | Vyplň údaj |  |  | Zpracovatel: | Vladimír Mrázek
PČ | Typ | Kód | Popis | MJ | Množství | J.cena [CZK] | Cena celkem [CZK] | Cenová soustava |  | DPH | J. Nh [h] | Nh celkem [h] | J. hmotnost [t] | Hmotnost celkem [t] | J. suť [t] | Suť Celkem [t]
Náklady soupisu celkem | [6 empty] | 0 |  |  |  |  | 0 |  | 141 |  | 0 |  | D | -1 | [7 empty] | 0
| D | PSV | Práce a dodávky PSV - ELEKTRO - SILNOPROUD |  |  |  | 0 |  |  |  |  | 0 |  | 141 |  | 0 | 2 | D | 0 | ROZPOCET | [6 empty] | 0
| D | 741.1 | Rozvaděče |  |  |  | 0 |  |  |  |  | 0 |  | 141 |  | 0 | 2 | D | 1 | ROZPOCET | [6 empty] | 0
1 | K | 741001 | doplnění RH 2 o jistič 63A/3C | kus | 1 |  | 0 |  |  | základní |  | 0 | 0 | 0 | 0 | 0 | 16 | K | 2 | ROZPOCET | 0 | 0 | 0 | 0 | 0 | 1 | 0 | 16 | -697587953
2 | K | 741101 | Montáž rozváděče RP 1.1 | kus | 1 |  | 0 |  |  | základní |  | 0 | 0 | 0 | 0 | 0 | 16 | K | 2 | ROZPOCET | 0 | 0 | 0 | 0 | 0 | 1 | 0 | 16 | -1846142559
3 | M | 5811001 | skříň 590x1606x250 mm EI30DP1 | kus | 1 |  | 0 |  |  | základní |  | 0 | 1 | 1 | 0 | 0 | 32 | M | 2 | ROZPOCET | 0 | 0 | 0 | 0 | 0 | 1 | 0 | 16 | -1433978810
4 | M | 5811002 | montážní panel ocel plech do 3mm | m2 | 1 |  | 0 |  |  | základní |  | 0 | 1 | 1 | 0 | 0 | 32 | M | 2 | ROZPOCET | 0 | 0 | 0 | 0 | 0 | 1 | 0 | 16 | -646425869
5 | M | 5811003 | odbočovací svorkovnice SPE 2 (zelená) | kus | 1 |  | 0 |  |  | základní |  | 0 | 1 | 1 | 0 | 0 | 32 | M | 2 | ROZPOCET | 0 | 0 | 0 | 0 | 0 | 1 | 0 | 16 | -371953370
6 | M | 5811004 | odbočovací svorkovnice SN 3 (světle modrá) | kus | 1 |  | 0 |  |  | základní |  | 0 | 1 | 1 | 0 | 0 | 32 | M | 2 | ROZPOCET | 0 | 0 | 0 | 0 | 0 | 1 | 0 | 16 | 1969073418
7 | M | 5811005 | svorka řadová RSA 35 A šroubová bílá A171111 | kus | 59 |  | 0 |  |  | základní |  | 0 | 1 | 59 | 0 | 0 | 32 | M | 2 | ROZPOCET | 0 | 0 | 0 | 0 | 0 | 1 | 0 | 16 | -1390581220
8 | M | 5811006 | kombi sv přep pro 3pol TN-C sy | kus | 1 |  | 0 |  |  | základní |  | 0 | 1 | 1 | 0 | 0 | 32 | M | 2 | ROZPOCET | 0 | 0 | 0 | 0 | 0 | 1 | 0 | 16 | -1347534475
9 | M | 5811007 | vypínač 80A/AC250V/3pol na lištu | kus | 1 |  | 0 |  |  | základní |  | 0 | 1 | 1 | 0 | 0 | 32 | M | 2 | ROZPOCET | 0 | 0 | 0 | 0 | 0 | 1 | 0 | 16 | -1612142354
10 | M | 5811008 | jistič 4C-1 1pól/ch.C/ 4A/10kA | kus | 1 |  | 0 |  |  | základní |  | 0 | 1 | 1 | 0 | 0 | 32 | M | 2 | ROZPOCET | 0 | 0 | 0 | 0 | 0 | 1 | 0 | 16 | 1316646161
11 | M | 5811009 | jistič 6C-1 1pól/ch.C/ 6A/10kA | kus | 3 |  | 0 |  |  | základní |  | 0 | 1 | 3 | 0 | 0 | 32 | M | 2 | ROZPOCET | 0 | 0 | 0 | 0 | 0 | 1 | 0 | 16 | 1915466529
12 | M | 5811010 | jistič 10C-1 1pól/ch.C/ 10A/10kA | kus | 7 |  | 0 |  |  | základní |  | 0 | 1 | 7 | 0 | 0 | 32 | M | 2 | ROZPOCET | 0 | 0 | 0 | 0 | 0 | 1 | 0 | 16 | -255722428
13 | M | 5811011 | jistič -16C-1 1pól/ch.C/ 16A/10kA | kus | 2 |  | 0 |  |  | základní |  | 0 | 1 | 2 | 0 | 0 | 32 | M | 2 | ROZPOCET | 0 | 0 | 0 | 0 | 0 | 1 | 0 | 16 | 1572829032
14 | M | 5811012 | jistič -20C-3 3pól/ch.C/ 20A/10kA | kus | 2 |  | 0 |  |  | základní |  | 0 | 1 | 2 | 0 | 0 | 32 | M | 2 | ROZPOCET | 0 | 0 | 0 | 0 | 0 | 1 | 0 | 16 | -709137011
15 | M | 5811013 | jistič 40C-3 3pól/ch.C/ 40A/10kA | kus | 1 |  | 0 |  |  | základní |  | 0 | 1 | 1 | 0 | 0 | 32 | M | 2 | ROZPOCET | 0 | 0 | 0 | 0 | 0 | 1 | 0 | 16 | -1539318135
16 | M | 5811014 | jistič 10B-1 1pól/ch.B/ 10A/10kA | kus | 13 |  | 0 |  |  | základní |  | 0 | 1 | 13 | 0 | 0 | 32 | M | 2 | ROZPOCET | 0 | 0 | 0 | 0 | 0 | 1 | 0 | 16 | -735759777
17 | M | 5811015 | jistič 16B-1 1pól/ch.B/ 16A/10kA | kus | 28 |  | 0 |  |  | základní |  | 0 | 1 | 28 | 0 | 0 | 32 | M | 2 | ROZPOCET | 0 | 0 | 0 | 0 | 0 | 1 | 0 | 16 | -374805167
18 | M | 5811016 | kombi sv přep pro 3pol TN-S sy | kus | 1 |  | 0 |  |  | základní |  | 0 | 1 | 1 | 0 | 0 | 32 | M | 2 | ROZPOCET | 0 | 0 | 0 | 0 | 0 | 1 | 0 | 16 | 1045889440
19 | M | 5811017 | kombi sv přep pro 3pol TN-C sy | kus | 2 |  | 0 |  |  | základní |  | 0 | 1 | 2 | 0 | 0 | 32 | M | 2 | ROZPOCET | 0 | 0 | 0 | 0 | 0 | 1 | 0 | 16 | -1705765919
20 | M | 5811018 | proud chránič 4pol -25-4-030AC 6kA | kus | 2 |  | 0 |  |  | základní |  | 0 | 1 | 2 | 0 | 0 | 32 | M | 2 | ROZPOCET | 0 | 0 | 0 | 0 | 0 | 1 | 0 | 16 | -2035559018
21 | M | 5811019 | proud chránič 2pol -25-2-030AC 10kA | kus | 7 |  | 0 |  |  | základní |  | 0 | 1 | 7 | 0 | 0 | 32 | M | 2 | ROZPOCET | 0 | 0 | 0 | 0 | 0 | 1 | 0 | 16 | 1096345367
22 | M | 5811020 | proudový chránič 2pól 16A/0.03A typA | kus | 3 |  | 0 |  |  | základní |  | 0 | 1 | 3 | 0 | 0 | 32 | M | 2 | ROZPOCET | 0 | 0 | 0 | 0 | 0 | 1 | 0 | 16 | -1303196559
23 | M | 5811021 | stykač 2pól 20-20/2Z/20A na lištu | kus | 1 |  | 0 |  |  | základní |  | 0 | 1 | 1 | 0 | 0 | 32 | M | 2 | ROZPOCET | 0 | 0 | 0 | 0 | 0 | 1 | 0 | 16 | -875925542
24 | M | 5811022 | relé digitčas -2/2P/0,01s-100hod/AC230V/3M/opto | kus | 1 |  | 0 |  |  | základní |  | 0 | 1 | 1 | 0 | 0 | 32 | M | 2 | ROZPOCET | 0 | 0 | 0 | 0 | 0 | 1 | 0 | 16 | -1800504418
25 | M | 5811023 | Vypínač se světelnou signal. LED 2zap | kus | 1 |  | 0 |  |  | základní |  | 0 | 1 | 1 | 0 | 0 | 32 | M | 2 | ROZPOCET | 0 | 0 | 0 | 0 | 0 | 1 | 0 | 16 | 1049809470
26 | M | 5811024 | Podružný materiál | kpl | 1 |  | 0 |  |  | základní |  | 0 | 1 | 1 | 0 | 0 | 32 | M | 2 | ROZPOCET | 0 | 0 | 0 | 0 | 0 | 1 | 0 | 16 | 969443497
27 | K | 741102 | Výroba rozvaděče | soub | 1 |  | 0 |  |  | základní |  | 0 | 0 | 0 | 0 | 0 | 4 | K | 2 | ROZPOCET | 0 | 0 | 0 | 0 | 0 | 1 | 0 | 4 | -1028621400
| D | 741.2 | Kabely, vodiče |  |  |  | 0 |  |  |  |  | 0 |  | 0 |  | 0 | 2 | D | 1 | ROZPOCET | [6 empty] | 0
28 | K | 741201 | Montáž kabelů (do 5x6) | m | 2904 |  | 0 |  |  | základní |  | 0 | 0 | 0 | 0 | 0 | 16 | K | 2 | ROZPOCET | 0 | 0 | 0 | 0 | 0 | 1 | 0 | 16 | -622483332
29 | M | 5812001 | kabel CYKY 2x1,5 | m | 75 |  | 0 |  |  | základní |  | 0 | 0 | 0 | 0 | 0 | 32 | M | 2 | ROZPOCET | 0 | 0 | 0 | 0 | 0 | 1 | 0 | 16 | -1955842064
30 | M | 5812002 | kabel CYKY 3x1,5 | m | 54 |  | 0 |  |  | základní |  | 0 | 0 | 0 | 0 | 0 | 32 | M | 2 | ROZPOCET | 0 | 0 | 0 | 0 | 0 | 1 | 0 | 16 | 1490574834
31 | M | 5812003 | kabel CYKY 3x1,5 | m | 790 |  | 0 |  |  | základní |  | 0 | 0 | 0 | 0 | 0 | 32 | M | 2 | ROZPOCET | 0 | 0 | 0 | 0 | 0 | 1 | 0 | 16 | 1348397239
32 | M | 5812004 | kabel CYKY 4x1,5 | m | 30 |  | 0 |  |  | základní |  | 0 | 0 | 0 | 0 | 0 | 32 | M | 2 | ROZPOCET | 0 | 0 | 0 | 0 | 0 | 1 | 0 | 16 | 1056902046
33 | M | 5812005 | kabel CYKY 5x1,5 | m | 35 |  | 0 |  |  | základní |  | 0 | 0 | 0 | 0 | 0 | 32 | M | 2 | ROZPOCET | 0 | 0 | 0 | 0 | 0 | 1 | 0 | 16 | 285704811
34 | M | 5812006 | kabel CYKY 3x2,5 | m | 1850 |  | 0 |  |  | základní |  | 0 | 0 | 0 | 0 | 0 | 32 | M | 2 | ROZPOCET | 0 | 0 | 0 | 0 | 0 | 1 | 0 | 16 | 1556298442
35 | M | 5812007 | kabel CYKY 5x4 | m | 45 |  | 0 |  |  | základní |  | 0 | 0 | 0 | 0 | 0 | 32 | M | 2 | ROZPOCET | 0 | 0 | 0 | 0 | 0 | 1 | 0 | 16 | 132659775
36 | M | 5812008 | kabel CYKY 5x6 | m | 25 |  | 0 |  |  | základní |  | 0 | 0 | 0 | 0 | 0 | 32 | M | 2 | ROZPOCET | 0 | 0 | 0 | 0 | 0 | 1 | 0 | 16 | -1263528919
37 | K | 741202 | Montáž kabelů (1kV) | m | 30 |  | 0 |  |  | základní |  | 0 | 0 | 0 | 0 | 0 | 16 | K | 2 | ROZPOCET | 0 | 0 | 0 | 0 | 0 | 1 | 0 | 16 | 473792087
38 | M | 5812010 | kabel 1kV CYKY 5x25 | m | 30 |  | 0 |  |  | základní |  | 0 | 0 | 0 | 0 | 0 | 32 | M | 2 | ROZPOCET | 0 | 0 | 0 | 0 | 0 | 1 | 0 | 16 | 476720432
39 | K | 741203 | Montáž vodičů | m | 275 |  | 0 |  |  | základní |  | 0 | 0 | 0 | 0 | 0 | 16 | K | 2 | ROZPOCET | 0 | 0 | 0 | 0 | 0 | 1 | 0 | 16 | -1185132087
40 | M | 5812021 | vodič CY 6 /H07V-U/ | m | 95 |  | 0 |  |  | základní |  | 0 | 0 | 0 | 0 | 0 | 32 | M | 2 | ROZPOCET | 0 | 0 | 0 | 0 | 0 | 1 | 0 | 16 | -1077293588
41 | M | 5812022 | vodič CY 10 /H07V-U/ | m | 100 |  | 0 |  |  | základní |  | 0 | 0 | 0 | 0 | 0 | 32 | M | 2 | ROZPOCET | 0 | 0 | 0 | 0 | 0 | 1 | 0 | 16 | 212011446
42 | M | 5812023 | vodič CYA 16 /H07V-K/ | m | 20 |  | 0 |  |  | základní |  | 0 | 0 | 0 | 0 | 0 | 32 | M | 2 | ROZPOCET | 0 | 0 | 0 | 0 | 0 | 1 | 0 | 16 | -1851695885
43 | M | 5812024 | vodič CYA 25 /H07V-K/ | m | 60 |  | 0 |  |  | základní |  | 0 | 0 | 0 | 0 | 0 | 32 | M | 2 | ROZPOCET | 0 | 0 | 0 | 0 | 0 | 1 | 0 | 16 | -619082695
| D | 741.3 | Spínače, zásuvky |  |  |  | 0 |  |  |  |  | 0 |  | 0 |  | 0 | 2 | D | 1 | ROZPOCET | [6 empty] | 0
44 | K | 741301 | Montáž spínačů | kus | 51 |  | 0 |  |  | základní |  | 0 | 0 | 0 | 0 | 0 | 16 | K | 2 | ROZPOCET | 0 | 0 | 0 | 0 | 0 | 1 | 0 | 16 | 430457134
45 | M | 5813001 | SESTAVA spínač 2pól 10A/250Vstř řaz.2 | kus | 1 |  | 0 |  |  | základní |  | 0 | 0 | 0 | 0 | 0 | 32 | M | 2 | ROZPOCET | 0 | 0 | 0 | 0 | 0 | 1 | 0 | 16 | 569805013
| P |  | Poznámka k položce: spínač/strojek 10A/250Vstř ř.2,2S kryt spínače pro řaz. 2,2S rámeček pro 1 přístroj | [14 empty] | P | 2
46 | M | 5813002 | SESTAVA spínač 1pól 10A/250Vstř řaz.1 | kus | 25 |  | 0 |  |  | základní |  | 0 | 0 | 0 | 0 | 0 | 32 | M | 2 | ROZPOCET | 0 | 0 | 0 | 0 | 0 | 1 | 0 | 16 | 128717972
| P |  | Poznámka k položce: spínač/strojek 10A/250Vstř řaz. 1,1So rámeček pro 1 přístroj | [14 empty] | P | 2
47 | M | 5813003 | SESTAVA přepínač sériový 10A/250Vstř řaz.5 | kus | 12 |  | 0 |  |  | základní |  | 0 | 0 | 0 | 0 | 0 | 32 | M | 2 | ROZPOCET | 0 | 0 | 0 | 0 | 0 | 1 | 0 | 16 | 1143769658
| P |  | Poznámka k položce: přepínač/strojek 10A/250Vstř řazení 5 kryt spínače dělený pro ř.5,6+6,1/0+1/0 rámeček pro 1 přístroj | [14 empty] | P | 2
48 | M | 5813004 | SESTAVA přepín střídavý 10A/250Vstř řaz.6 | kus | 6 |  | 0 |  |  | základní |  | 0 | 0 | 0 | 0 | 0 | 32 | M | 2 | ROZPOCET | 0 | 0 | 0 | 0 | 0 | 1 | 0 | 16 | 1194516214
| P |  | Poznámka k položce: přepínač/strojek 10A/250Vstř řaz.6,6So kryt spínače 1-duchý pro ř.1,6,7,1/0 rámeček pro 1 přístroj | [14 empty] | P | 2
49 | M | 5813005 | SESTAVA přepínač křížový 10A/250Vstř ř.7 | kus | 7 |  | 0 |  |  | základní |  | 0 | 0 | 0 | 0 | 0 | 32 | M | 2 | ROZPOCET | 0 | 0 | 0 | 0 | 0 | 1 | 0 | 16 | 990339010
| P |  | Poznámka k položce: přepínač/strojek 10A/250Vstř řaz.7,7So kryt spínače 1-duchý pro ř.1,6,7,1/0 rámeček pro 1 přístroj | [14 empty] | P | 2
50 | K | 741302 | Montáž ovladačů | kus | 8 |  | 0 |  |  | základní |  | 0 | 0 | 0 | 0 | 0 | 16 | K | 2 | ROZPOCET | 0 | 0 | 0 | 0 | 0 | 1 | 0 | 16 | 1108846846
51 | M | 5813101 | SESTAVA ovlad žaluz 10A/250Vstř řaz.1/0-1/0 | kus | 8 |  | 0 |  |  | základní |  | 0 | 0 | 0 | 0 | 0 | 32 | M | 2 | ROZPOCET | 0 | 0 | 0 | 0 | 0 | 1 | 0 | 16 | 16391580
| P |  | Poznámka k položce: ovladač/strojek 10A/250Vstř ř.1/0-1/0 kryt spínače dělený pro řaz.1/0-1/0 rámeček pro 1 přístroj | [14 empty] | P | 2
52 | K | 741303 | Montáž zásuvek | kus | 86 |  | 0 |  |  | základní |  | 0 | 0 | 0 | 0 | 0 | 16 | K | 2 | ROZPOCET | 0 | 0 | 0 | 0 | 0 | 1 | 0 | 16 | -79326252
53 | M | 5814001 | SESTAVA zásuvka 16A/250Vstř | kus | 71 |  | 0 |  |  | základní |  | 0 | 0 | 0 | 0 | 0 | 32 | M | 2 | ROZPOCET | 0 | 0 | 0 | 0 | 0 | 1 | 0 | 16 | -884538028
| P |  | Poznámka k položce: zásuvka 16A/250Vstř bezŠr clonk rámeček pro 1 přístroj | [14 empty] | P | 2
54 | M | 5814002 | SESTAVA zásuvka 16A/250Vstř | kus | 14 |  | 0 |  |  | základní |  | 0 | 0 | 0 | 0 | 0 | 32 | M | 2 | ROZPOCET | 0 | 0 | 0 | 0 | 0 | 1 | 0 | 16 | 1253079446
| P |  | Poznámka k položce: zásuvka 16A/250V 2moduly deska montážní 2moduly rámeček krycí 2moduly | [14 empty] | P | 2
55 | M | 5814003 | SESTAVA zásuvka 1xRJ45/cat.6 UTP | kus | 14 |  | 0 |  |  | základní |  | 0 | 0 | 0 | 0 | 0 | 32 | M | 2 | ROZPOCET | 0 | 0 | 0 | 0 | 0 | 1 | 0 | 16 | -1398192705
| P |  | Poznámka k položce: ZAS 1XRJ45 UTP C5E 1M BÍ deska montážní 1modul rámeček krycí 1modul | [14 empty] | P | 2
56 | M | 5814004 | zásuvka nástěnná 5pól/16A/400V/IP44 | kus | 1 |  | 0 |  |  | základní |  | 0 | 0 | 0 | 0 | 0 | 32 | M | 2 | ROZPOCET | 0 | 0 | 0 | 0 | 0 | 1 | 0 | 16 | -1882225699
| P |  | Poznámka k položce: ZAS 1XRJ45 UTP C5E 1M BÍ deska montážní 1modul rámeček krycí 1modul | [14 empty] | P | 2
57 | K | 741304 | Montáž podlahových krabic | kus | 7 |  | 0 |  |  | základní |  | 0 | 0 | 0 | 0 | 0 | 16 | K | 2 | ROZPOCET | 0 | 0 | 0 | 0 | 0 | 1 | 0 | 16 | -1777917864
58 | M | 5814005 | Podlahová přístrojová krabice | kus | 7 |  | 0 |  |  | základní |  | 0 | 0 | 0 | 0 | 0 | 32 | M | 2 | ROZPOCET | 0 | 0 | 0 | 0 | 0 | 1 | 0 | 16 | 1013918125
59 | M | 5814006 | Plné víko | kus | 7 |  | 0 |  |  | základní |  | 0 | 0 | 0 | 0 | 0 | 32 | M | 2 | ROZPOCET | 0 | 0 | 0 | 0 | 0 | 1 | 0 | 16 | 1489300661
| D | 741.4 | Elektromontážní materiál ostatní |  |  |  | 0 |  |  |  |  | 0 |  | 0 |  | 0 | 2 | D | 1 | ROZPOCET | [6 empty] | 0
60 | K | 741401 | Montáž krabic | kus | 182 |  | 0 |  |  | základní |  | 0 | 0 | 0 | 0 | 0 | 16 | K | 2 | ROZPOCET | 0 | 0 | 0 | 0 | 0 | 1 | 0 | 16 | -1104355187
61 | M | 5815001 | krabice univerzální/přístrojová | kus | 122 |  | 0 |  |  | základní |  | 0 | 0 | 0 | 0 | 0 | 32 | M | 2 | ROZPOCET | 0 | 0 | 0 | 0 | 0 | 1 | 0 | 16 | 2046650005
62 | M | 5815002 | krabice univerz/rozvodka | kus | 60 |  | 0 |  |  | základní |  | 0 | 0 | 0 | 0 | 0 | 32 | M | 2 | ROZPOCET | 0 | 0 | 0 | 0 | 0 | 1 | 0 | 16 | 1879399528
63 | K | 741402 | Montáž trubek | m | 30 |  | 0 |  |  | základní |  | 0 | 0 | 0 | 0 | 0 | 16 | K | 2 | ROZPOCET | 0 | 0 | 0 | 0 | 0 | 1 | 0 | 16 | -409739226
64 | M | 5815101 | trubka PVC tuhá vysoké namáhání | m | 30 |  | 0 |  |  | základní |  | 0 | 0 | 0 | 0 | 0 | 32 | M | 2 | ROZPOCET | 0 | 0 | 0 | 0 | 0 | 1 | 0 | 16 | 61402126
65 | K | 741403 | Montáž kabelových lávek | m | 65 |  | 0 |  |  | základní |  | 0 | 0 | 0 | 0 | 0 | 16 | K | 2 | ROZPOCET | 0 | 0 | 0 | 0 | 0 | 1 | 0 | 16 | 491565706
66 | M | 5815201 | 400 kabelová lávka | m | 40 |  | 0 |  |  | základní |  | 0 | 0 | 0 | 0 | 0 | 32 | M | 2 | ROZPOCET | 0 | 0 | 0 | 0 | 0 | 1 | 0 | 16 | -365739693
67 | M | 5815202 | 600 kabelová lávka | m | 25 |  | 0 |  |  | základní |  | 0 | 0 | 0 | 0 | 0 | 32 | M | 2 | ROZPOCET | 0 | 0 | 0 | 0 | 0 | 1 | 0 | 16 | 700851827
68 | K | 741404 | Montáž drobný elektromontážní materiál | kpl | 1 |  | 0 |  |  | základní |  | 0 | 0 | 0 | 0 | 0 | 16 | K | 2 | ROZPOCET | 0 | 0 | 0 | 0 | 0 | 1 | 0 | 16 | -1815764486
69 | M | 581601 | hmoždinka plastová /8x40mm vč. vrutu | kus | 50 |  | 0 |  |  | základní |  | 0 | 0 | 0 | 0 | 0 | 32 | M | 2 | ROZPOCET | 0 | 0 | 0 | 0 | 0 | 1 | 0 | 16 | -46600841
70 | M | 581602 | svorka zemnící | kus | 39 |  | 0 |  |  | základní |  | 0 | 0 | 0 | 0 | 0 | 32 | M | 2 | ROZPOCET | 0 | 0 | 0 | 0 | 0 | 1 | 0 | 16 | -543587352
71 | M | 581603 | páska měděná uzemňovací | kus | 39 |  | 0 |  |  | základní |  | 0 | 0 | 0 | 0 | 0 | 32 | M | 2 | ROZPOCET | 0 | 0 | 0 | 0 | 0 | 1 | 0 | 16 | -1767273871
72 | M | 581604 | svorka 3x2,5mm2 krabicová bezšroubo | kus | 136 |  | 0 |  |  | základní |  | 0 | 0 | 0 | 0 | 0 | 32 | M | 2 | ROZPOCET | 0 | 0 | 0 | 0 | 0 | 1 | 0 | 16 | -112065596
73 | M | 581605 | ekvipotenciální svorkovnice EPS 1 s krytem | kus | 2 |  | 0 |  |  | základní |  | 0 | 0 | 0 | 0 | 0 | 32 | M | 2 | ROZPOCET | 0 | 0 | 0 | 0 | 0 | 1 | 0 | 16 | 1880828481
74 | K | 741405 | válcovaný profil ocel tř.11 - D+M | kg | 630 |  | 0 |  |  | základní |  | 0 | 0 | 0 | 0 | 0 | 16 | K | 2 | ROZPOCET | 0 | 0 | 0 | 0 | 0 | 1 | 0 | 16 | -1585347318
| D | 741.5 | Svítidla |  |  |  | 0 |  |  |  |  | 0 |  | 0 |  | 0 | 2 | D | 1 | ROZPOCET | [6 empty] | 0
75 | K | 741501 | Montáž svítidel zářivkových stropních | kus | 126 |  | 0 |  |  | základní |  | 0 | 0 | 0 | 0 | 0 | 16 | K | 2 | ROZPOCET | 0 | 0 | 0 | 0 | 0 | 1 | 0 | 16 | 252177853
76 | M | 581701 | A - svítidlo zářivkové stropní/1 zdroj | kus | 69 |  | 0 |  |  | základní |  | 0 | 0 | 0 | 0 | 0 | 32 | M | 2 | ROZPOCET | 0 | 0 | 0 | 0 | 0 | 1 | 0 | 16 | 1816860175
77 | M | 581702 | B - svítidlo zářivkové stropní/1 zdroj | kus | 4 |  | 0 |  |  | základní |  | 0 | 0 | 0 | 0 | 0 | 32 | M | 2 | ROZPOCET | 0 | 0 | 0 | 0 | 0 | 1 | 0 | 16 | 1621307353
78 | M | 581703 | C - svítidlo zářivkové stropní/1 zdroj | kus | 9 |  | 0 |  |  | základní |  | 0 | 0 | 0 | 0 | 0 | 32 | M | 2 | ROZPOCET | 0 | 0 | 0 | 0 | 0 | 1 | 0 | 16 | -413770003
79 | M | 581704 | D - svítidlo zářivkové stropní/1 zdroj | kus | 21 |  | 0 |  |  | základní |  | 0 | 0 | 0 | 0 | 0 | 32 | M | 2 | ROZPOCET | 0 | 0 | 0 | 0 | 0 | 1 | 0 | 16 | -2080113435
80 | M | 581705 | F - svítidlo zářivkové stropní/1 zdroj | kus | 23 |  | 0 |  |  | základní |  | 0 | 0 | 0 | 0 | 0 | 32 | M | 2 | ROZPOCET | 0 | 0 | 0 | 0 | 0 | 1 | 0 | 16 | -150271577
81 | K | 741502 | Montáž svítidel žárovkových stropních | kus | 10 |  | 0 |  |  | základní |  | 0 | 0 | 0 | 0 | 0 | 16 | K | 2 | ROZPOCET | 0 | 0 | 0 | 0 | 0 | 1 | 0 | 16 | -2145878224
82 | M | 581706 | E - svítidlo žárovkové stropní/více zdrojů | kus | 10 |  | 0 |  |  | základní |  | 0 | 0 | 0 | 0 | 0 | 32 | M | 2 | ROZPOCET | 0 | 0 | 0 | 0 | 0 | 1 | 0 | 16 | -135884385
83 | K | 741503 | Montáž svítidel nouzových | kus | 11 |  | 0 |  |  | základní |  | 0 | 0 | 0 | 0 | 0 | 16 | K | 2 | ROZPOCET | 0 | 0 | 0 | 0 | 0 | 1 | 0 | 16 | 1404439030
84 | M | 581707 | nouzové orientační svítidlo zářivkové 4W | kus | 3 |  | 0 |  |  | základní |  | 0 | 0 | 0 | 0 | 0 | 32 | M | 2 | ROZPOCET | 0 | 0 | 0 | 0 | 0 | 1 | 0 | 16 | 2111431468
85 | M | 581708 | nouzové orientační svítidlo zářivkové 4W nástěnné | kus | 8 |  | 0 |  |  | základní |  | 0 | 0 | 0 | 0 | 0 | 32 | M | 2 | ROZPOCET | 0 | 0 | 0 | 0 | 0 | 1 | 0 | 16 | 541814518
| D | 741.9 | Ostatní |  |  |  | 0 |  |  |  |  | 0 |  | 0 |  | 0 | 2 | D | 1 | ROZPOCET | [6 empty] | 0
86 | K | 741902 | Poplatek za recyklaci svítidla | kus | 147 |  | 0 |  |  | základní |  | 0 | 0 | 0 | 0 | 0 | 16 | K | 2 | ROZPOCET | 0 | 0 | 0 | 0 | 0 | 1 | 0 | 16 | -1596817703
87 | K | 741903 | Poplatek za recyklaci světelného zdroje | kus | 11 |  | 0 |  |  | základní |  | 0 | 0 | 0 | 0 | 0 | 16 | K | 2 | ROZPOCET | 0 | 0 | 0 | 0 | 0 | 1 | 0 | 16 | -806146536
88 | K | 741904 | Revize vč revizní zprávy | kpl | 1 |  | 0 |  |  | základní |  | 0 | 0 | 0 | 0 | 0 | 16 | K | 2 | ROZPOCET | 0 | 0 | 0 | 0 | 0 | 1 | 0 | 16 | 1820718635
89 | K | 741905 | Požární ucpávky | kpl | 1 |  | 0 |  |  | základní |  | 0 | 0 | 0 | 0 | 0 | 16 | K | 2 | ROZPOCET | 0 | 0 | 0 | 0 | 0 | 1 | 0 | 16 | 2025131597
90 | K | 741906 | Stavební přípomoce | kpl | 1 |  | 0 |  |  | základní |  | 0 | 0 | 0 | 0 | 0 | 16 | K | 2 | ROZPOCET | 0 | 0 | 0 | 0 | 0 | 1 | 0 | 16 | 369433366
91 | K | 741907 | Přesun hmot | kpl | 1 |  | 0 |  |  | základní |  | 0 | 0 | 0 | 0 | 0 | 16 | K | 2 | ROZPOCET | 0 | 0 | 0 | 0 | 0 | 1 | 0 | 16 | -953088754

## 09 - HROMOSVOD
{b1fec0da-da58-4367-a92d-ae553bedfef5}
2
| KRYCÍ LIST SOUPISU PRACÍ | [7 empty] | v --- níže se nacházejí doplnkové a pomocné údaje k sestavám --- v | [8 empty] | False
Stavba:
NÁSTAVBA ZŠ JESENIOVA - ROZŠÍŘENÍ ŠKOLNÍ DRUŽINY - VZD
Objekt:
09 - HROMOSVOD
| KSO: |  |  |  |  | CC-CZ:
| Místo: |  | Jeseniova 96/2400, Praha 3 |  |  | Datum: | 31. 10. 2022
| Zadavatel: |  |  |  |  | IČ:
|  | Městská část Praha 3 |  |  |  | DIČ:
| Uchazeč: |  |  |  |  | IČ: | Vyplň údaj
|  | Vyplň údaj |  |  |  | DIČ: | Vyplň údaj
| Projektant: |  |  |  |  | IČ:
|  | ZERO ATELIER s.r.o. |  |  |  | DIČ:
| Zpracovatel: |  |  |  |  | IČ:
|  | Vladimír Mrázek |  |  |  | DIČ:
Poznámka:
| Cena bez DPH | [5 empty] | 0
|  |  | Základ daně |  |  | Sazba daně | Výše daně
| DPH | základní | 0 |  |  | 21% | 0
|  | snížená | 0 |  |  | 15% | 0
|  | zákl. přenesená | 0 |  |  | 21% | 0
|  | sníž. přenesená | 0 |  |  | 15% | 0
|  | nulová | 0 |  |  | 0% | 0
| Cena s DPH |  |  | v | CZK |  | 0
| Projektant |  |  | Zpracovatel
| Datum a podpis: |  | Razítko | Datum a podpis: |  |  | Razítko
| Objednavatel |  |  | Uchazeč
| Datum a podpis: |  | Razítko | Datum a podpis: |  |  | Razítko
REKAPITULACE ČLENĚNÍ SOUPISU PRACÍ
Stavba:
NÁSTAVBA ZŠ JESENIOVA - ROZŠÍŘENÍ ŠKOLNÍ DRUŽINY - VZD
Objekt:
09 - HROMOSVOD
Místo: |  |  | Jeseniova 96/2400, Praha 3 |  |  | Datum: | 31. 10. 2022
Zadavatel: |  |  | Městská část Praha 3 |  |  | Projektant: | ZERO ATELIER s.r.o.
Uchazeč: |  |  | Vyplň údaj |  |  | Zpracovatel: | Vladimír Mrázek
Kód dílu - Popis | [6 empty] | Cena celkem [CZK]
Náklady ze soupisu prací | [6 empty] | 0 | [11 empty] | -1
| PSV - Práce a dodávky PSV - HROMOSVOD | [5 empty] | 0
| 741 - Elektroinstalace - hromosvod | [5 empty] | 0
| 749 - Ostatní | [5 empty] | 0
SOUPIS PRACÍ
Stavba:
NÁSTAVBA ZŠ JESENIOVA - ROZŠÍŘENÍ ŠKOLNÍ DRUŽINY - VZD
Objekt:
09 - HROMOSVOD
Místo: |  |  | Jeseniova 96/2400, Praha 3 |  |  | Datum: | 31. 10. 2022
Zadavatel: |  |  | Městská část Praha 3 |  |  | Projektant: | ZERO ATELIER s.r.o.
Uchazeč: |  |  | Vyplň údaj |  |  | Zpracovatel: | Vladimír Mrázek
PČ | Typ | Kód | Popis | MJ | Množství | J.cena [CZK] | Cena celkem [CZK] | Cenová soustava |  | DPH | J. Nh [h] | Nh celkem [h] | J. hmotnost [t] | Hmotnost celkem [t] | J. suť [t] | Suť Celkem [t]
Náklady soupisu celkem | [6 empty] | 0 |  |  |  |  | 0 |  | 0 |  | 0 |  | D | -1 | [7 empty] | 0
| D | PSV | Práce a dodávky PSV - HROMOSVOD |  |  |  | 0 |  |  |  |  | 0 |  | 0 |  | 0 | 2 | D | 0 | ROZPOCET | [6 empty] | 0
| D | 741 | Elektroinstalace - hromosvod |  |  |  | 0 |  |  |  |  | 0 |  | 0 |  | 0 | 2 | D | 1 | ROZPOCET | [6 empty] | 0
1 | K | 741001 | Montáž hromosvodu | kpl | 1 |  | 0 |  |  | základní |  | 0 | 0 | 0 | 0 | 0 | 16 | K | 2 | ROZPOCET | 0 | 0 | 0 | 0 | 0 | 1 | 0 | 16 | 154957731
2 | M | 5531001 | vedení FeZn 30/4 (0,96kg/m) | m | 130 |  | 0 |  |  | základní |  | 0 | 0 | 0 | 0 | 0 | 8 | M | 2 | ROZPOCET | 0 | 0 | 0 | 0 | 0 | 1 | 0 | 4 | -1850890537
3 | M | 5531002 | vedení FeZn/PVC pr.10/13mm(0,70kg/m) | m | 50 |  | 0 |  |  | základní |  | 0 | 0 | 0 | 0 | 0 | 8 | M | 2 | ROZPOCET | 0 | 0 | 0 | 0 | 0 | 1 | 0 | 4 | -1108354711
4 | M | 5531003 | drát AlMgSi pr.8mm polotvrdý 0,135kg/m | m | 330 |  | 0 |  |  | základní |  | 0 | 0 | 0 | 0 | 0 | 8 | M | 2 | ROZPOCET | 0 | 0 | 0 | 0 | 0 | 1 | 0 | 4 | 972142783
5 | M | 5531004 | ekvi příp 10x 25-95mm2/pr10mm 1x pásek | kus | 2 |  | 0 |  |  | základní |  | 0 | 0 | 0 | 0 | 0 | 8 | M | 2 | ROZPOCET | 0 | 0 | 0 | 0 | 0 | 1 | 0 | 4 | -2075580290
6 | M | 5531005 | podpěra vedení na ploché stř PV21 1kg beton/plast | kus | 75 |  | 0 |  |  | základní |  | 0 | 0 | 0 | 0 | 0 | 8 | M | 2 | ROZPOCET | 0 | 0 | 0 | 0 | 0 | 1 | 0 | 4 | -1694852700
7 | M | 5531006 | PV pro přilepení | kus | 125 |  | 0 |  |  | základní |  | 0 | 0 | 0 | 0 | 0 | 8 | M | 2 | ROZPOCET | 0 | 0 | 0 | 0 | 0 | 1 | 0 | 4 | -182905872
8 | M | 5531007 | podpěra vedení do zdiva hmoždi PV17pp 8/200mm nerez | kus | 95 |  | 0 |  |  | základní |  | 0 | 0 | 0 | 0 | 0 | 8 | M | 2 | ROZPOCET | 0 | 0 | 0 | 0 | 0 | 1 | 0 | 4 | -556560140
9 | M | 5531008 | svorka připojovací SP Al | kus | 22 |  | 0 |  |  | základní |  | 0 | 0 | 0 | 0 | 0 | 8 | M | 2 | ROZPOCET | 0 | 0 | 0 | 0 | 0 | 1 | 0 | 4 | -259033461
10 | M | 5531009 | svorka zkušební SZ 2šrouby Al litá | kus | 9 |  | 0 |  |  | základní |  | 0 | 0 | 0 | 0 | 0 | 8 | M | 2 | ROZPOCET | 0 | 0 | 0 | 0 | 0 | 1 | 0 | 4 | 920883913
11 | M | 5531010 | ochranná trubka svodu OT délka 1,7m nerez | kus | 9 |  | 0 |  |  | základní |  | 0 | 0 | 0 | 0 | 0 | 8 | M | 2 | ROZPOCET | 0 | 0 | 0 | 0 | 0 | 1 | 0 | 4 | 279517659
12 | M | 5531011 | označovací štítek zemního svodu | kus | 9 |  | 0 |  |  | základní |  | 0 | 0 | 0 | 0 | 0 | 8 | M | 2 | ROZPOCET | 0 | 0 | 0 | 0 | 0 | 1 | 0 | 4 | 2038974582
13 | M | 5531012 | svorka univerzální SU Al | kus | 42 |  | 0 |  |  | základní |  | 0 | 0 | 0 | 0 | 0 | 8 | M | 2 | ROZPOCET | 0 | 0 | 0 | 0 | 0 | 1 | 0 | 4 | 1573349310
14 | M | 5531013 | jímací tyč hladká JT1,5 M16 AlMgSi pr.19/1500mm | kus | 14 |  | 0 |  |  | základní |  | 0 | 0 | 0 | 0 | 0 | 8 | M | 2 | ROZPOCET | 0 | 0 | 0 | 0 | 0 | 1 | 0 | 4 | 988782908
15 | M | 5531014 | ochranná stříška jímače OSH FeZn horní | kus | 14 |  | 0 |  |  | základní |  | 0 | 0 | 0 | 0 | 0 | 8 | M | 2 | ROZPOCET | 0 | 0 | 0 | 0 | 0 | 1 | 0 | 4 | -397189114
16 | M | 5531015 | ochranná stříška jímače OSD FeZn dolní | kus | 14 |  | 0 |  |  | základní |  | 0 | 0 | 0 | 0 | 0 | 8 | M | 2 | ROZPOCET | 0 | 0 | 0 | 0 | 0 | 1 | 0 | 4 | 2069772258
17 | M | 5531016 | svorka k jímači/zkuš SJ1/SZ 16/8mm 2šrou Al | kus | 14 |  | 0 |  |  | základní |  | 0 | 0 | 0 | 0 | 0 | 8 | M | 2 | ROZPOCET | 0 | 0 | 0 | 0 | 0 | 1 | 0 | 4 | 1787875277
18 | M | 5531017 | jímací tyč hladká JT2,0 M16 AlMgSi pr.19/2000mm | kus | 2 |  | 0 |  |  | základní |  | 0 | 0 | 0 | 0 | 0 | 8 | M | 2 | ROZPOCET | 0 | 0 | 0 | 0 | 0 | 1 | 0 | 4 | 1876424608
19 | M | 5531018 | ochranná stříška jímače OSH FeZn horní | kus | 2 |  | 0 |  |  | základní |  | 0 | 0 | 0 | 0 | 0 | 8 | M | 2 | ROZPOCET | 0 | 0 | 0 | 0 | 0 | 1 | 0 | 4 | -1478288213
20 | M | 5531019 | ochranná stříška jímače OSD FeZn dolní | kus | 2 |  | 0 |  |  | základní |  | 0 | 0 | 0 | 0 | 0 | 8 | M | 2 | ROZPOCET | 0 | 0 | 0 | 0 | 0 | 1 | 0 | 4 | -521778792
21 | M | 5531020 | svorka k jímači/zkuš SJ1/SZ 16/8mm 2šrou Al | kus | 2 |  | 0 |  |  | základní |  | 0 | 0 | 0 | 0 | 0 | 8 | M | 2 | ROZPOCET | 0 | 0 | 0 | 0 | 0 | 1 | 0 | 4 | 660455746
22 | M | 5531021 | jímací tyč hladká JT2,5 M16 AlMgSi pr.19/2500mm | kus | 4 |  | 0 |  |  | základní |  | 0 | 0 | 0 | 0 | 0 | 8 | M | 2 | ROZPOCET | 0 | 0 | 0 | 0 | 0 | 1 | 0 | 4 | -1267984763
23 | M | 5531022 | ochranná stříška jímače OSH FeZn horní | kus | 4 |  | 0 |  |  | základní |  | 0 | 0 | 0 | 0 | 0 | 8 | M | 2 | ROZPOCET | 0 | 0 | 0 | 0 | 0 | 1 | 0 | 4 | -1824935670
24 | M | 5531023 | ochranná stříška jímače OSD FeZn dolní | kus | 4 |  | 0 |  |  | základní |  | 0 | 0 | 0 | 0 | 0 | 8 | M | 2 | ROZPOCET | 0 | 0 | 0 | 0 | 0 | 1 | 0 | 4 | 1311872840
25 | M | 5531024 | svorka k jímači/zkuš SJ1/SZ 16/8mm 2šrou Al | kus | 4 |  | 0 |  |  | základní |  | 0 | 0 | 0 | 0 | 0 | 8 | M | 2 | ROZPOCET | 0 | 0 | 0 | 0 | 0 | 1 | 0 | 4 | -894703412
26 | M | 5531025 | Distanční tyč GFK světle šedá D16mm L3000mm | kus | 1 |  | 0 |  |  | základní |  | 0 | 0 | 0 | 0 | 0 | 8 | M | 2 | ROZPOCET | 0 | 0 | 0 | 0 | 0 | 1 | 0 | 4 | -546701826
27 | M | 5531026 | upev adaptér gfk D16mm | kus | 6 |  | 0 |  |  | základní |  | 0 | 0 | 0 | 0 | 0 | 8 | M | 2 | ROZPOCET | 0 | 0 | 0 | 0 | 0 | 1 | 0 | 4 | 1737068789
28 | M | 5531027 | koncopvka GFK napínací | kus | 4 |  | 0 |  |  | základní |  | 0 | 0 | 0 | 0 | 0 | 8 | M | 2 | ROZPOCET | 0 | 0 | 0 | 0 | 0 | 1 | 0 | 4 | 1231272859
29 | M | 5531028 | napín pásek nerez 25x03mm L100m ( balení pouze po 100m) | kus | 1 |  | 0 |  |  | základní |  | 0 | 0 | 0 | 0 | 0 | 8 | M | 2 | ROZPOCET | 0 | 0 | 0 | 0 | 0 | 1 | 0 | 4 | -573292041
30 | M | 5531029 | podstavec k jímací tyči beton/M16 16kg | kus | 14 |  | 0 |  |  | základní |  | 0 | 0 | 0 | 0 | 0 | 8 | M | 2 | ROZPOCET | 0 | 0 | 0 | 0 | 0 | 1 | 0 | 4 | 358279204
31 | M | 5531030 | podložka plast kruhová k podstavci JT | kus | 14 |  | 0 |  |  | základní |  | 0 | 0 | 0 | 0 | 0 | 8 | M | 2 | ROZPOCET | 0 | 0 | 0 | 0 | 0 | 1 | 0 | 4 | -1850183417
32 | M | 5531031 | podstavec k jímací tyči beton/M16 25kg | kus | 4 |  | 0 |  |  | základní |  | 0 | 0 | 0 | 0 | 0 | 8 | M | 2 | ROZPOCET | 0 | 0 | 0 | 0 | 0 | 1 | 0 | 4 | 1644258034
33 | M | 5531032 | podložka plast kruhová k podstavci JT | kus | 4 |  | 0 |  |  | základní |  | 0 | 0 | 0 | 0 | 0 | 8 | M | 2 | ROZPOCET | 0 | 0 | 0 | 0 | 0 | 1 | 0 | 4 | 1658496643
34 | M | 5531033 | svorka pásku drátu zemnící SR3d 2šr FeZn diagonal | kus | 24 |  | 0 |  |  | základní |  | 0 | 0 | 0 | 0 | 0 | 8 | M | 2 | ROZPOCET | 0 | 0 | 0 | 0 | 0 | 1 | 0 | 4 | -846023712
35 | M | 5531034 | smršťovací trubice RPK 30/8 | m | 4.8 |  | 0 |  |  | základní |  | 0 | 0 | 0 | 0 | 0 | 8 | M | 2 | ROZPOCET | 0 | 0 | 0 | 0 | 0 | 1 | 0 | 4 | -1722564089
36 | M | 5531035 | svorka k tyči zemnící SJ1+1dv 2šrouby tyč20mm FeZn | kus | 2 |  | 0 |  |  | základní |  | 0 | 0 | 0 | 0 | 0 | 8 | M | 2 | ROZPOCET | 0 | 0 | 0 | 0 | 0 | 1 | 0 | 4 | 65650652
37 | M | 5531036 | tyč zemnící ZT1,5sv FeZn 1500/26mm vč.svorky SR3b | kus | 2 |  | 0 |  |  | základní |  | 0 | 0 | 0 | 0 | 0 | 8 | M | 2 | ROZPOCET | 0 | 0 | 0 | 0 | 0 | 1 | 0 | 4 | 732277675
38 | M | 5531037 | Zarážecí hrot litina/Zn D25mm pro ZT | kus | 2 |  | 0 |  |  | základní |  | 0 | 0 | 0 | 0 | 0 | 8 | M | 2 | ROZPOCET | 0 | 0 | 0 | 0 | 0 | 1 | 0 | 4 | 785582550
| D | 749 | Ostatní |  |  |  | 0 |  |  |  |  | 0 |  | 0 |  | 0 | 2 | D | 1 | ROZPOCET | [6 empty] | 0
39 | K | 749101 | Revize vč revizní zprávy | kpl | 1 |  | 0 |  |  | základní |  | 0 | 0 | 0 | 0 | 0 | 16 | K | 2 | ROZPOCET | 0 | 0 | 0 | 0 | 0 | 1 | 0 | 16 | -748770407
40 | K | 749102 | Přesun hmot | kpl | 1 |  | 0 |  |  | základní |  | 0 | 0 | 0 | 0 | 0 | 16 | K | 2 | ROZPOCET | 0 | 0 | 0 | 0 | 0 | 1 | 0 | 16 | -293915605
41 | K | 749103 | Stavební přípomoce | kpl | 1 |  | 0 |  |  | základní |  | 0 | 0 | 0 | 0 | 0 | 16 | K | 2 | ROZPOCET | 0 | 0 | 0 | 0 | 0 | 1 | 0 | 16 | -1465506955

## 10 - STRUKTUROVANÁ KABELÁ...
{fb65be0f-61a9-4542-89fd-f77e4866d971}
2
| KRYCÍ LIST SOUPISU PRACÍ | [7 empty] | v --- níže se nacházejí doplnkové a pomocné údaje k sestavám --- v | [8 empty] | False
Stavba:
NÁSTAVBA ZŠ JESENIOVA - ROZŠÍŘENÍ ŠKOLNÍ DRUŽINY - VZD
Objekt:
10 - STRUKTUROVANÁ KABELÁŽ (SK)
| KSO: |  |  |  |  | CC-CZ:
| Místo: |  | Jeseniova 96/2400, Praha 3 |  |  | Datum: | 31. 10. 2022
| Zadavatel: |  |  |  |  | IČ:
|  | Městská část Praha 3 |  |  |  | DIČ:
| Uchazeč: |  |  |  |  | IČ: | Vyplň údaj
|  | Vyplň údaj |  |  |  | DIČ: | Vyplň údaj
| Projektant: |  |  |  |  | IČ:
|  | ZERO ATELIER s.r.o. |  |  |  | DIČ:
| Zpracovatel: |  |  |  |  | IČ:
|  | Vladimír Mrázek |  |  |  | DIČ:
Poznámka:
| Cena bez DPH | [5 empty] | 0
|  |  | Základ daně |  |  | Sazba daně | Výše daně
| DPH | základní | 0 |  |  | 21% | 0
|  | snížená | 0 |  |  | 15% | 0
|  | zákl. přenesená | 0 |  |  | 21% | 0
|  | sníž. přenesená | 0 |  |  | 15% | 0
|  | nulová | 0 |  |  | 0% | 0
| Cena s DPH |  |  | v | CZK |  | 0
| Projektant |  |  | Zpracovatel
| Datum a podpis: |  | Razítko | Datum a podpis: |  |  | Razítko
| Objednavatel |  |  | Uchazeč
| Datum a podpis: |  | Razítko | Datum a podpis: |  |  | Razítko
REKAPITULACE ČLENĚNÍ SOUPISU PRACÍ
Stavba:
NÁSTAVBA ZŠ JESENIOVA - ROZŠÍŘENÍ ŠKOLNÍ DRUŽINY - VZD
Objekt:
10 - STRUKTUROVANÁ KABELÁŽ (SK)
Místo: |  |  | Jeseniova 96/2400, Praha 3 |  |  | Datum: | 31. 10. 2022
Zadavatel: |  |  | Městská část Praha 3 |  |  | Projektant: | ZERO ATELIER s.r.o.
Uchazeč: |  |  | Vyplň údaj |  |  | Zpracovatel: | Vladimír Mrázek
Kód dílu - Popis | [6 empty] | Cena celkem [CZK]
Náklady ze soupisu prací | [6 empty] | 0 | [11 empty] | -1
| PSV - Práce a dodávky PSV - SLABOPROUD - Strukturovaná kabeláž (SK) | [5 empty] | 0
| 742.1 - DATOVÝ ROZVADĚČ DR.1 - materiál | [5 empty] | 0
| 742.2 - DATOVÝ ROZVADĚČ DR.2 - materiál | [5 empty] | 0
| 742.3 - ROZVODY - materiál | [5 empty] | 0
| 742.4 - OSTATNÍ | [5 empty] | 0
SOUPIS PRACÍ
Stavba:
NÁSTAVBA ZŠ JESENIOVA - ROZŠÍŘENÍ ŠKOLNÍ DRUŽINY - VZD
Objekt:
10 - STRUKTUROVANÁ KABELÁŽ (SK)
Místo: |  |  | Jeseniova 96/2400, Praha 3 |  |  | Datum: | 31. 10. 2022
Zadavatel: |  |  | Městská část Praha 3 |  |  | Projektant: | ZERO ATELIER s.r.o.
Uchazeč: |  |  | Vyplň údaj |  |  | Zpracovatel: | Vladimír Mrázek
PČ | Typ | Kód | Popis | MJ | Množství | J.cena [CZK] | Cena celkem [CZK] | Cenová soustava |  | DPH | J. Nh [h] | Nh celkem [h] | J. hmotnost [t] | Hmotnost celkem [t] | J. suť [t] | Suť Celkem [t]
Náklady soupisu celkem | [6 empty] | 0 |  |  |  |  | 0 |  | 0 |  | 0 |  | D | -1 | [7 empty] | 0
| D | PSV | Práce a dodávky PSV - SLABOPROUD - Strukturovaná kabeláž (SK) |  |  |  | 0 |  |  |  |  | 0 |  | 0 |  | 0 | 2 | D | 0 | ROZPOCET | [6 empty] | 0
| D | 742.1 | DATOVÝ ROZVADĚČ DR.1 - materiál |  |  |  | 0 |  |  |  |  | 0 |  | 0 |  | 0 | 2 | D | 1 | ROZPOCET | [6 empty] | 0
1 | K | 742-101 | Nástěnný datový rozvaděč, 19", 9U - Rozměry (š / v / hl) 600 x 492 x 400 (bezpečnostní sklo udveří + zámek, vč. těsnění proti prachu) | kus | 1 |  | 0 |  |  | základní |  | 0 | 0 | 0 | 0 | 0 | 4 | K | 2 | ROZPOCET | 0 | 0 | 0 | 0 | 0 | 1 | 0 | 4 | 1934897604
2 | K | 742-102 | Nespecifikovaný drobný montážní a instalační materiál | kpl | 1 |  | 0 |  |  | základní |  | 0 | 0 | 0 | 0 | 0 | 4 | K | 2 | ROZPOCET | 0 | 0 | 0 | 0 | 0 | 1 | 0 | 4 | -528238191
3 | K | 742-103 | 19 vyvazovací panel 1U - jednostranný, plastová oka 40 x 80 mm | kus | 1 |  | 0 |  |  | základní |  | 0 | 0 | 0 | 0 | 0 | 4 | K | 2 | ROZPOCET | 0 | 0 | 0 | 0 | 0 | 1 | 0 | 4 | 2072327254
4 | K | 742-104 | Police ukládací, h. 350mm, 19", 1U, 20kg, podpěry, RAL9005 | kus | 1 |  | 0 |  |  | základní |  | 0 | 0 | 0 | 0 | 0 | 4 | K | 2 | ROZPOCET | 0 | 0 | 0 | 0 | 0 | 1 | 0 | 4 | -1125237495
5 | K | 742-105 | Panel napájecí, 6x230V UTE, přepěťová ochrana, 19", 2U, vypínač, 3m, RAL9005 | kus | 1 |  | 0 |  |  | základní |  | 0 | 0 | 0 | 0 | 0 | 4 | K | 2 | ROZPOCET | 0 | 0 | 0 | 0 | 0 | 1 | 0 | 4 | -1105195649
6 | K | 742-106 | Zálohový zdroj UPS, 19",1U, 1f, 450VA | kus | 1 |  | 0 |  |  | základní |  | 0 | 0 | 0 | 0 | 0 | 4 | K | 2 | ROZPOCET | 0 | 0 | 0 | 0 | 0 | 1 | 0 | 4 | -264508476
7 | K | 742-107 | Vodič CYA 6 H07V-K zeleno-žlutá | m | 10 |  | 0 |  |  | základní |  | 0 | 0 | 0 | 0 | 0 | 4 | K | 2 | ROZPOCET | 0 | 0 | 0 | 0 | 0 | 1 | 0 | 4 | -909972989
8 | K | 742-108 | Oko kabelové šroubovací d=8, 7580-08 | kpl | 2 |  | 0 |  |  | základní |  | 0 | 0 | 0 | 0 | 0 | 4 | K | 2 | ROZPOCET | 0 | 0 | 0 | 0 | 0 | 1 | 0 | 4 | -1171333867
9 | K | 742-109 | Patch panel UTP 24xRJ45 kat. 6, 1U, 19", osazený, přímý, s vyvazovací lištou, černá | kus | 1 |  | 0 |  |  | základní |  | 0 | 0 | 0 | 0 | 0 | 4 | K | 2 | ROZPOCET | 0 | 0 | 0 | 0 | 0 | 1 | 0 | 4 | -182367598
10 | K | 742-110 | Záslepka jednoho portu, černá | kus | 12 |  | 0 |  |  | základní |  | 0 | 0 | 0 | 0 | 0 | 4 | K | 2 | ROZPOCET | 0 | 0 | 0 | 0 | 0 | 1 | 0 | 4 | 1093744787
11 | K | 742-111 | Označovací štítek na výstupní modul (žlutý) | kus | 8 |  | 0 |  |  | základní |  | 0 | 0 | 0 | 0 | 0 | 4 | K | 2 | ROZPOCET | 0 | 0 | 0 | 0 | 0 | 1 | 0 | 4 | 1171863857
12 | K | 742-112 | Označovací štítek na výstupní modul (modrý) | kus | 4 |  | 0 |  |  | základní |  | 0 | 0 | 0 | 0 | 0 | 4 | K | 2 | ROZPOCET | 0 | 0 | 0 | 0 | 0 | 1 | 0 | 4 | 1898661115
13 | K | 742-113 | Propojovací kabel UTP cat 5e - 2m (1-phone cord RJ45/RJ45 1,5m, žlutý návlek) | kus | 3 |  | 0 |  |  | základní |  | 0 | 0 | 0 | 0 | 0 | 4 | K | 2 | ROZPOCET | 0 | 0 | 0 | 0 | 0 | 1 | 0 | 4 | 1638634286
14 | K | 742-114 | Patch kabel UTP cat 6 - 1m | kus | 4 |  | 0 |  |  | základní |  | 0 | 0 | 0 | 0 | 0 | 4 | K | 2 | ROZPOCET | 0 | 0 | 0 | 0 | 0 | 1 | 0 | 4 | 233475957
| D | 742.2 | DATOVÝ ROZVADĚČ DR.2 - materiál |  |  |  | 0 |  |  |  |  | 0 |  | 0 |  | 0 | 2 | D | 1 | ROZPOCET | [6 empty] | 0
15 | K | 742-201 | Nástěnný datový rozvaděč, 19", 15U - Rozměry (š / v / hl) 600 x 670 x 500 (bezpečnostní sklo udveří + zámek, vč. těsnění proti prachu) | kus | 1 |  | 0 |  |  | základní |  | 0 | 0 | 0 | 0 | 0 | 4 | K | 2 | ROZPOCET | 0 | 0 | 0 | 0 | 0 | 1 | 0 | 4 | -1620502458
16 | K | 742-202 | Nespecifikovaný drobný montážní a instalační materiál | kpl | 1 |  | 0 |  |  | základní |  | 0 | 0 | 0 | 0 | 0 | 4 | K | 2 | ROZPOCET | 0 | 0 | 0 | 0 | 0 | 1 | 0 | 4 | -1738035958
17 | K | 742-203 | 19 vyvazovací panel 1U - jednostranný, plastová oka 40 x 80 mm | kus | 2 |  | 0 |  |  | základní |  | 0 | 0 | 0 | 0 | 0 | 4 | K | 2 | ROZPOCET | 0 | 0 | 0 | 0 | 0 | 1 | 0 | 4 | -551812119
18 | K | 742-204 | Police ukládací, h. 350mm, 19", 1U, 20kg, podpěry, RAL9005 | kus | 1 |  | 0 |  |  | základní |  | 0 | 0 | 0 | 0 | 0 | 4 | K | 2 | ROZPOCET | 0 | 0 | 0 | 0 | 0 | 1 | 0 | 4 | 1443068985
19 | K | 742-205 | Panel napájecí, 6x230V UTE, přepěťová ochrana, 19", 2U, vypínač, 3m, RAL9005 | kus | 1 |  | 0 |  |  | základní |  | 0 | 0 | 0 | 0 | 0 | 4 | K | 2 | ROZPOCET | 0 | 0 | 0 | 0 | 0 | 1 | 0 | 4 | 1969660790
20 | K | 742-206 | Záložní zdroj UPS, 19", 2U, 1f, 750VA, kapacita: 750 VA / 480 W | kus | 1 |  | 0 |  |  | základní |  | 0 | 0 | 0 | 0 | 0 | 4 | K | 2 | ROZPOCET | 0 | 0 | 0 | 0 | 0 | 1 | 0 | 4 | 1250063661
21 | K | 742-207 | Vodič CYA 6 H07V-K zeleno-žlutá | m | 20 |  | 0 |  |  | základní |  | 0 | 0 | 0 | 0 | 0 | 4 | K | 2 | ROZPOCET | 0 | 0 | 0 | 0 | 0 | 1 | 0 | 4 | 1417026609
22 | K | 742-208 | Oko kabelové šroubovací d=8, 7580-08 | kpl | 2 |  | 0 |  |  | základní |  | 0 | 0 | 0 | 0 | 0 | 4 | K | 2 | ROZPOCET | 0 | 0 | 0 | 0 | 0 | 1 | 0 | 4 | 803424200
23 | K | 742-209 | Patch panel UTP 24xRJ45 kat. 6, 1U, 19", osazený, přímý, s vyvazovací lištou, černá | kus | 3 |  | 0 |  |  | základní |  | 0 | 0 | 0 | 0 | 0 | 4 | K | 2 | ROZPOCET | 0 | 0 | 0 | 0 | 0 | 1 | 0 | 4 | 1762764687
24 | K | 742-210 | Záslepka jednoho portu, černá | kus | 36 |  | 0 |  |  | základní |  | 0 | 0 | 0 | 0 | 0 | 4 | K | 2 | ROZPOCET | 0 | 0 | 0 | 0 | 0 | 1 | 0 | 4 | 1453779004
25 | K | 742-211 | Označovací štítek na výstupní modul (žlutý) | kus | 20 |  | 0 |  |  | základní |  | 0 | 0 | 0 | 0 | 0 | 4 | K | 2 | ROZPOCET | 0 | 0 | 0 | 0 | 0 | 1 | 0 | 4 | -164270743
26 | K | 742-212 | Označovací štítek na výstupní modul (modrý) | kus | 16 |  | 0 |  |  | základní |  | 0 | 0 | 0 | 0 | 0 | 4 | K | 2 | ROZPOCET | 0 | 0 | 0 | 0 | 0 | 1 | 0 | 4 | 561657441
27 | K | 742-213 | Propojovací kabel UTP cat 5e - 2m (1-phone cord RJ45/RJ45 1,5m, žlutý návlek) | kus | 10 |  | 0 |  |  | základní |  | 0 | 0 | 0 | 0 | 0 | 4 | K | 2 | ROZPOCET | 0 | 0 | 0 | 0 | 0 | 1 | 0 | 4 | 1824264429
28 | K | 742-214 | Patch kabel UTP cat 6 - 1m | kus | 17 |  | 0 |  |  | základní |  | 0 | 0 | 0 | 0 | 0 | 4 | K | 2 | ROZPOCET | 0 | 0 | 0 | 0 | 0 | 1 | 0 | 4 | -1623512914
| D | 742.3 | ROZVODY - materiál |  |  |  | 0 |  |  |  |  | 0 |  | 0 |  | 0 | 2 | D | 1 | ROZPOCET | [6 empty] | 0
29 | K | 742-301 | Zásuvka datová 1x RJ 45 cat.6 - komplet pod omítku, včetně výstupního modulu | kus | 11 |  | 0 |  |  | základní |  | 0 | 0 | 0 | 0 | 0 | 4 | K | 2 | ROZPOCET | 0 | 0 | 0 | 0 | 0 | 1 | 0 | 4 | 1675380888
30 | K | 742-302 | Zásuvka datová 2x RJ 45 cat.6 - komplet pod omítku, včetně výstupního modulu | kus | 5 |  | 0 |  |  | základní |  | 0 | 0 | 0 | 0 | 0 | 4 | K | 2 | ROZPOCET | 0 | 0 | 0 | 0 | 0 | 1 | 0 | 4 | -1605287408
31 | K | 742-303 | Rámeček pro datovou a silovou zásuvku - typ shodý se silnoproudem | kus | 16 |  | 0 |  |  | základní |  | 0 | 0 | 0 | 0 | 0 | 4 | K | 2 | ROZPOCET | 0 | 0 | 0 | 0 | 0 | 1 | 0 | 4 | 1445730193
32 | K | 742-304 | Označovací štítek na výstupní modul (žlutý) | kus | 13 |  | 0 |  |  | základní |  | 0 | 0 | 0 | 0 | 0 | 4 | K | 2 | ROZPOCET | 0 | 0 | 0 | 0 | 0 | 1 | 0 | 4 | 793223946
33 | K | 742-305 | Označovací štítek na výstupní modul (modrý) | kus | 23 |  | 0 |  |  | základní |  | 0 | 0 | 0 | 0 | 0 | 4 | K | 2 | ROZPOCET | 0 | 0 | 0 | 0 | 0 | 1 | 0 | 4 | 1143206049
34 | K | 742-306 | Krabice / Zásuvka pro komunikační HDMI / VGA (interaktivní tabule) | kus | 2 |  | 0 |  |  | základní |  | 0 | 0 | 0 | 0 | 0 | 4 | K | 2 | ROZPOCET | 0 | 0 | 0 | 0 | 0 | 1 | 0 | 4 | -681975350
35 | K | 742-307 | Kabel UTP cat. 6. LSZH (box 305m) | m | 1670.2 |  | 0 |  |  | základní |  | 0 | 0 | 0 | 0 | 0 | 4 | K | 2 | ROZPOCET | 0 | 0 | 0 | 0 | 0 | 1 | 0 | 4 | -86353312
36 | K | 742-308 | Protahovací drát - zatažní pomocného protahovacího vodiče CY 2,5 do trubek | m | 556.73 |  | 0 |  |  | základní |  | 0 | 0 | 0 | 0 | 0 | 4 | K | 2 | ROZPOCET | 0 | 0 | 0 | 0 | 0 | 1 | 0 | 4 | -105523661
37 | K | 742-309 | Krabice pod zásuvku, pod omítku | kus | 14 |  | 0 |  |  | základní |  | 0 | 0 | 0 | 0 | 0 | 4 | K | 2 | ROZPOCET | 0 | 0 | 0 | 0 | 0 | 1 | 0 | 4 | 284297600
38 | K | 742-310 | Krabice pod zásuvku, do betonu | kus | 2 |  | 0 |  |  | základní |  | 0 | 0 | 0 | 0 | 0 | 4 | K | 2 | ROZPOCET | 0 | 0 | 0 | 0 | 0 | 1 | 0 | 4 | -155966115
39 | K | 742-311 | Krabice KU 68, včetně víčka (rezerva) | kus | 5 |  | 0 |  |  | základní |  | 0 | 0 | 0 | 0 | 0 | 4 | K | 2 | ROZPOCET | 0 | 0 | 0 | 0 | 0 | 1 | 0 | 4 | -1919572981
40 | K | 742-312 | Trubka ohebná PVC Ř25, EN 750 N - střední mechanická odolnost 750 N; ( šedá do podlahy) | m | 539.73 |  | 0 |  |  | základní |  | 0 | 0 | 0 | 0 | 0 | 4 | K | 2 | ROZPOCET | 0 | 0 | 0 | 0 | 0 | 1 | 0 | 4 | 1284443851
41 | K | 742-313 | Trubka ohebná PVC Ř50, EN 750 N - střední mechanická odolnost 750N PA (šedá do podlahy) | m | 20 |  | 0 |  |  | základní |  | 0 | 0 | 0 | 0 | 0 | 4 | K | 2 | ROZPOCET | 0 | 0 | 0 | 0 | 0 | 1 | 0 | 4 | 584049988
42 | K | 742-314 | Víko kabelového žlabu 50 | m | 40 |  | 0 |  |  | základní |  | 0 | 0 | 0 | 0 | 0 | 4 | K | 2 | ROZPOCET | 0 | 0 | 0 | 0 | 0 | 1 | 0 | 4 | -277582251
43 | K | 742-315 | Víko kabelového žlabu 75 | m | 12 |  | 0 |  |  | základní |  | 0 | 0 | 0 | 0 | 0 | 4 | K | 2 | ROZPOCET | 0 | 0 | 0 | 0 | 0 | 1 | 0 | 4 | -1525238887
44 | K | 742-316 | Kabelový žlab děrovaný včetně úchytných prvků 50x35mm nad strop, podhled | m | 40 |  | 0 |  |  | základní |  | 0 | 0 | 0 | 0 | 0 | 4 | K | 2 | ROZPOCET | 0 | 0 | 0 | 0 | 0 | 1 | 0 | 4 | 1274102639
45 | K | 742-317 | Kabelový žlab děrovaný včetně úchytných prvků 75x35mm nad strop, podhled | m | 12 |  | 0 |  |  | základní |  | 0 | 0 | 0 | 0 | 0 | 4 | K | 2 | ROZPOCET | 0 | 0 | 0 | 0 | 0 | 1 | 0 | 4 | 127019856
46 | K | 742-318 | Instalační materiál pro kabelový žlab-Lišta hranatá 20x20, dl.2m, bílá, včetně víka - (zeď u tabule) | m | 4 |  | 0 |  |  | základní |  | 0 | 0 | 0 | 0 | 0 | 4 | K | 2 | ROZPOCET | 0 | 0 | 0 | 0 | 0 | 1 | 0 | 4 | -1387721125
47 | K | 742-319 | Podlahová krabice vč. instalačních vaniček a rámečků pro přímou montáž přístrojů (poč. viz EL) | kpl | 1 |  | 0 |  |  | základní |  | 0 | 0 | 0 | 0 | 0 | 4 | K | 2 | ROZPOCET | 0 | 0 | 0 | 0 | 0 | 1 | 0 | 4 | -1737211295
48 | K | 742-320 | Přístrojový modul RJ45 do vaničky | kus | 14 |  | 0 |  |  | základní |  | 0 | 0 | 0 | 0 | 0 | 4 | K | 2 | ROZPOCET | 0 | 0 | 0 | 0 | 0 | 1 | 0 | 4 | -1087515566
49 | K | 742-321 | Protipožární zátky pro těsnění prostupů kabelových tras skrze požárně dělicí konstrukce (jednotné vrámci stavby) | kpl | 19 |  | 0 |  |  | základní |  | 0 | 0 | 0 | 0 | 0 | 4 | K | 2 | ROZPOCET | 0 | 0 | 0 | 0 | 0 | 1 | 0 | 4 | 960954164
50 | K | 742-322 | Protipožární systémový tmel (jednotné vrámci stavby) | kg | 5 |  | 0 |  |  | základní |  | 0 | 0 | 0 | 0 | 0 | 4 | K | 2 | ROZPOCET | 0 | 0 | 0 | 0 | 0 | 1 | 0 | 4 | -343950997
51 | K | 742-323 | Štítek kabelový | ks | 82 |  | 0 |  |  | základní |  | 0 | 0 | 0 | 0 | 0 | 4 | K | 2 | ROZPOCET | 0 | 0 | 0 | 0 | 0 | 1 | 0 | 4 | 987617584
52 | K | 742-324 | Páska CASIO 9mm černá na bílé | ks | 5 |  | 0 |  |  | základní |  | 0 | 0 | 0 | 0 | 0 | 4 | K | 2 | ROZPOCET | 0 | 0 | 0 | 0 | 0 | 1 | 0 | 4 | 495971501
53 | K | 742-325 | Vodič CYA 6 H07V-K zeleno-žlutá | m | 20 |  | 0 |  |  | základní |  | 0 | 0 | 0 | 0 | 0 | 4 | K | 2 | ROZPOCET | 0 | 0 | 0 | 0 | 0 | 1 | 0 | 4 | -1321620016
54 | K | 742-326 | Nespecifikovaný drobný montážní a instalační materiál | kpl | 1 |  | 0 |  |  | základní |  | 0 | 0 | 0 | 0 | 0 | 4 | K | 2 | ROZPOCET | 0 | 0 | 0 | 0 | 0 | 1 | 0 | 4 | 1530825436
| D | 742.4 | OSTATNÍ |  |  |  | 0 |  |  |  |  | 0 |  | 0 |  | 0 | 2 | D | 1 | ROZPOCET | [6 empty] | 0
55 | K | 742-401 | Montáž strukturované kabeláže | kpl | 1 |  | 0 |  |  | základní |  | 0 | 0 | 0 | 0 | 0 | 4 | K | 2 | ROZPOCET | 0 | 0 | 0 | 0 | 0 | 1 | 0 | 4 | 1702514196
56 | K | 742-402 | Měření, revize, oživení, zaškolení obsluhy, certifikace - kompletní | kpl | 1 |  | 0 |  |  | základní |  | 0 | 0 | 0 | 0 | 0 | 4 | K | 2 | ROZPOCET | 0 | 0 | 0 | 0 | 0 | 1 | 0 | 4 | 2032038761
57 | K | 742-403 | Technická pomoc správce systému při oživení nadstavby (odhad 24 hod) | kpl | 1 |  | 0 |  |  | základní |  | 0 | 0 | 0 | 0 | 0 | 4 | K | 2 | ROZPOCET | 0 | 0 | 0 | 0 | 0 | 1 | 0 | 4 | -1666622158
58 | K | 742-404 | Součinnost servisní firmy při zprovoznění přenosového kabelu (odhad 5 hod) | kpl | 1 |  | 0 |  |  | základní |  | 0 | 0 | 0 | 0 | 0 | 4 | K | 2 | ROZPOCET | 0 | 0 | 0 | 0 | 0 | 1 | 0 | 4 | 1200770090
59 | K | 742-405 | Měřící a certifikační protokol | paré | 2 |  | 0 |  |  | základní |  | 0 | 0 | 0 | 0 | 0 | 4 | K | 2 | ROZPOCET | 0 | 0 | 0 | 0 | 0 | 1 | 0 | 4 | 2127627847
60 | K | 742-406 | Stavební přípomoce | kpl | 1 |  | 0 |  |  | základní |  | 0 | 0 | 0 | 0 | 0 | 4 | K | 2 | ROZPOCET | 0 | 0 | 0 | 0 | 0 | 1 | 0 | 4 | -1844095081
61 | K | 742-407 | Přesun hmot | kpl | 1 |  | 0 |  |  | základní |  | 0 | 0 | 0 | 0 | 0 | 4 | K | 2 | ROZPOCET | 0 | 0 | 0 | 0 | 0 | 1 | 0 | 4 | -400086020

## 11 - DOMOVNÍ VIDEOTELEFON...
{6916c2fc-0607-48f5-b993-76ce773ed48d}
2
| KRYCÍ LIST SOUPISU PRACÍ | [7 empty] | v --- níže se nacházejí doplnkové a pomocné údaje k sestavám --- v | [8 empty] | False
Stavba:
NÁSTAVBA ZŠ JESENIOVA - ROZŠÍŘENÍ ŠKOLNÍ DRUŽINY - VZD
Objekt:
11 - DOMOVNÍ VIDEOTELEFON (DT)
| KSO: |  |  |  |  | CC-CZ:
| Místo: |  | Jeseniova 96/2400, Praha 3 |  |  | Datum: | 31. 10. 2022
| Zadavatel: |  |  |  |  | IČ:
|  | Městská část Praha 3 |  |  |  | DIČ:
| Uchazeč: |  |  |  |  | IČ: | Vyplň údaj
|  | Vyplň údaj |  |  |  | DIČ: | Vyplň údaj
| Projektant: |  |  |  |  | IČ:
|  | ZERO ATELIER s.r.o. |  |  |  | DIČ:
| Zpracovatel: |  |  |  |  | IČ:
|  | Vladimír Mrázek |  |  |  | DIČ:
Poznámka:
| Cena bez DPH | [5 empty] | 0
|  |  | Základ daně |  |  | Sazba daně | Výše daně
| DPH | základní | 0 |  |  | 21% | 0
|  | snížená | 0 |  |  | 15% | 0
|  | zákl. přenesená | 0 |  |  | 21% | 0
|  | sníž. přenesená | 0 |  |  | 15% | 0
|  | nulová | 0 |  |  | 0% | 0
| Cena s DPH |  |  | v | CZK |  | 0
| Projektant |  |  | Zpracovatel
| Datum a podpis: |  | Razítko | Datum a podpis: |  |  | Razítko
| Objednavatel |  |  | Uchazeč
| Datum a podpis: |  | Razítko | Datum a podpis: |  |  | Razítko
REKAPITULACE ČLENĚNÍ SOUPISU PRACÍ
Stavba:
NÁSTAVBA ZŠ JESENIOVA - ROZŠÍŘENÍ ŠKOLNÍ DRUŽINY - VZD
Objekt:
11 - DOMOVNÍ VIDEOTELEFON (DT)
Místo: |  |  | Jeseniova 96/2400, Praha 3 |  |  | Datum: | 31. 10. 2022
Zadavatel: |  |  | Městská část Praha 3 |  |  | Projektant: | ZERO ATELIER s.r.o.
Uchazeč: |  |  | Vyplň údaj |  |  | Zpracovatel: | Vladimír Mrázek
Kód dílu - Popis | [6 empty] | Cena celkem [CZK]
Náklady ze soupisu prací | [6 empty] | 0 | [11 empty] | -1
| PSV - Práce a dodávky PSV - SLABOPROUD - Domovní videotelefon (DT) | [5 empty] | 0
| 742.1 - ZAŘÍZENÍ - materiál | [5 empty] | 0
| 742.2 - ROZVODY - materiál | [5 empty] | 0
| 742.3 - OSTATNÍ | [5 empty] | 0
SOUPIS PRACÍ
Stavba:
NÁSTAVBA ZŠ JESENIOVA - ROZŠÍŘENÍ ŠKOLNÍ DRUŽINY - VZD
Objekt:
11 - DOMOVNÍ VIDEOTELEFON (DT)
Místo: |  |  | Jeseniova 96/2400, Praha 3 |  |  | Datum: | 31. 10. 2022
Zadavatel: |  |  | Městská část Praha 3 |  |  | Projektant: | ZERO ATELIER s.r.o.
Uchazeč: |  |  | Vyplň údaj |  |  | Zpracovatel: | Vladimír Mrázek
PČ | Typ | Kód | Popis | MJ | Množství | J.cena [CZK] | Cena celkem [CZK] | Cenová soustava |  | DPH | J. Nh [h] | Nh celkem [h] | J. hmotnost [t] | Hmotnost celkem [t] | J. suť [t] | Suť Celkem [t]
Náklady soupisu celkem | [6 empty] | 0 |  |  |  |  | 0 |  | 0 |  | 0 |  | D | -1 | [7 empty] | 0
| D | PSV | Práce a dodávky PSV - SLABOPROUD - Domovní videotelefon (DT) |  |  |  | 0 |  |  |  |  | 0 |  | 0 |  | 0 | 2 | D | 0 | ROZPOCET | [6 empty] | 0
| D | 742.1 | ZAŘÍZENÍ - materiál |  |  |  | 0 |  |  |  |  | 0 |  | 0 |  | 0 | 2 | D | 1 | ROZPOCET | [6 empty] | 0
1 | K | 742-101 | Vstupní panel audio-video souprava, s dělenými tlačítky - pro 6 účastníků, zapuštěna montáž | kus | 1 |  | 0 |  |  | základní |  | 0 | 0 | 0 | 0 | 0 | 4 | K | 2 | ROZPOCET | 0 | 0 | 0 | 0 | 0 | 1 | 0 | 4 | 1415546952
2 | K | 742-102 | Venkovní čtečka čipů | kus | 2 |  | 0 |  |  | základní |  | 0 | 0 | 0 | 0 | 0 | 4 | K | 2 | ROZPOCET | 0 | 0 | 0 | 0 | 0 | 1 | 0 | 4 | 251287579
3 | K | 742-103 | BUS - napájecí a řídíci jednotka | kus | 1 |  | 0 |  |  | základní |  | 0 | 0 | 0 | 0 | 0 | 4 | K | 2 | ROZPOCET | 0 | 0 | 0 | 0 | 0 | 1 | 0 | 4 | -1332526193
4 | K | 742-104 | Záložní zdroj 12 V / 4,5 A s odpojovačem batterie | kus | 1 |  | 0 |  |  | základní |  | 0 | 0 | 0 | 0 | 0 | 4 | K | 2 | ROZPOCET | 0 | 0 | 0 | 0 | 0 | 1 | 0 | 4 | 1851999434
5 | K | 742-105 | Akumulátor záložního zdroje 12 V / 9Ah | kus | 1 |  | 0 |  |  | základní |  | 0 | 0 | 0 | 0 | 0 | 4 | K | 2 | ROZPOCET | 0 | 0 | 0 | 0 | 0 | 1 | 0 | 4 | -177932509
6 | K | 742-106 | Ovládací relé motorů zámků | kus | 1 |  | 0 |  |  | základní |  | 0 | 0 | 0 | 0 | 0 | 4 | K | 2 | ROZPOCET | 0 | 0 | 0 | 0 | 0 | 1 | 0 | 4 | -858587297
7 | K | 742-107 | Spínací relé dveří | kus | 1 |  | 0 |  |  | základní |  | 0 | 0 | 0 | 0 | 0 | 4 | K | 2 | ROZPOCET | 0 | 0 | 0 | 0 | 0 | 1 | 0 | 4 | 1744609265
8 | K | 742-108 | Dveřní relé | kus | 2 |  | 0 |  |  | základní |  | 0 | 0 | 0 | 0 | 0 | 4 | K | 2 | ROZPOCET | 0 | 0 | 0 | 0 | 0 | 1 | 0 | 4 | 1960417937
9 | K | 742-109 | Video telefon s tlačítkem pro otevírání dveří - nástěnný | kus | 1 |  | 0 |  |  | základní |  | 0 | 0 | 0 | 0 | 0 | 4 | K | 2 | ROZPOCET | 0 | 0 | 0 | 0 | 0 | 1 | 0 | 4 | 1499717033
10 | K | 742-110 | Video telefon s tlačítkem pro otevírání dveří - stolní, vč. podstavce | kus | 5 |  | 0 |  |  | základní |  | 0 | 0 | 0 | 0 | 0 | 4 | K | 2 | ROZPOCET | 0 | 0 | 0 | 0 | 0 | 1 | 0 | 4 | 465874473
11 | K | 742-111 | Přístupové čipy - systém umí do max. 300 ks (se zvýšenou odolností ) | kus | 60 |  | 0 |  |  | základní |  | 0 | 0 | 0 | 0 | 0 | 4 | K | 2 | ROZPOCET | 0 | 0 | 0 | 0 | 0 | 1 | 0 | 4 | -113554704
12 | K | 742-112 | Dveřní zámek elektro mechanický - REVERZNÍ | kus | 1 |  | 0 |  |  | základní |  | 0 | 0 | 0 | 0 | 0 | 4 | K | 2 | ROZPOCET | 0 | 0 | 0 | 0 | 0 | 1 | 0 | 4 | -34151055
13 | K | 742-113 | Napájecí zdroj - 15VDC/2A ( na DIN lištu) | kus | 1 |  | 0 |  |  | základní |  | 0 | 0 | 0 | 0 | 0 | 4 | K | 2 | ROZPOCET | 0 | 0 | 0 | 0 | 0 | 1 | 0 | 4 | -774081432
14 | K | 742-114 | Elektrický zámek stejnosměrný 12V/DC do připraveného otvoru | kus | 1 |  | 0 |  |  | základní |  | 0 | 0 | 0 | 0 | 0 | 4 | K | 2 | ROZPOCET | 0 | 0 | 0 | 0 | 0 | 1 | 0 | 4 | 896737641
15 | K | 742-115 | Vnitřní čtečka čipů | kus | 1 |  | 0 |  |  | základní |  | 0 | 0 | 0 | 0 | 0 | 4 | K | 2 | ROZPOCET | 0 | 0 | 0 | 0 | 0 | 1 | 0 | 4 | 1063510136
16 | K | 742-116 | El. Tlačítko (např. zvonku) | kus | 1 |  | 0 |  |  | základní |  | 0 | 0 | 0 | 0 | 0 | 4 | K | 2 | ROZPOCET | 0 | 0 | 0 | 0 | 0 | 1 | 0 | 4 | 1096960963
| D | 742.2 | ROZVODY - materiál |  |  |  | 0 |  |  |  |  | 0 |  | 0 |  | 0 | 2 | D | 1 | ROZPOCET | [6 empty] | 0
17 | K | 742-201 | Kabel J-Y(St)Y-4x2x0,8 - šedý | m | 260 |  | 0 |  |  | základní |  | 0 | 0 | 0 | 0 | 0 | 4 | K | 2 | ROZPOCET | 0 | 0 | 0 | 0 | 0 | 1 | 0 | 4 | -1449414723
18 | K | 742-202 | CYH 2x1,0 vodiče s odlišením žil | m | 20 |  | 0 |  |  | základní |  | 0 | 0 | 0 | 0 | 0 | 4 | K | 2 | ROZPOCET | 0 | 0 | 0 | 0 | 0 | 1 | 0 | 4 | -603778651
19 | K | 742-203 | Vodič CYA 6 H07V-K zeleno-žlutá | m | 2 |  | 0 |  |  | základní |  | 0 | 0 | 0 | 0 | 0 | 4 | K | 2 | ROZPOCET | 0 | 0 | 0 | 0 | 0 | 1 | 0 | 4 | -57031840
20 | K | 742-204 | Protahovací drát - zatažní pomocného protahovacího vodiče CY 2,5 do trubek | m | 170 |  | 0 |  |  | základní |  | 0 | 0 | 0 | 0 | 0 | 4 | K | 2 | ROZPOCET | 0 | 0 | 0 | 0 | 0 | 1 | 0 | 4 | 529394019
21 | K | 742-205 | Trubka ohebná PVC Ř20, EN 750 N - střední mechanická odolnost 750 N; ( šedá do podlahy) | m | 132 |  | 0 |  |  | základní |  | 0 | 0 | 0 | 0 | 0 | 4 | K | 2 | ROZPOCET | 0 | 0 | 0 | 0 | 0 | 1 | 0 | 4 | 119653971
22 | K | 742-206 | Štítek kabelový | kus | 26 |  | 0 |  |  | základní |  | 0 | 0 | 0 | 0 | 0 | 4 | K | 2 | ROZPOCET | 0 | 0 | 0 | 0 | 0 | 1 | 0 | 4 | 1740812167
23 | K | 742-207 | Nespecifikovaný drobný montážní a instalační materiál | kpl | 1 |  | 0 |  |  | základní |  | 0 | 0 | 0 | 0 | 0 | 4 | K | 2 | ROZPOCET | 0 | 0 | 0 | 0 | 0 | 1 | 0 | 4 | -1196253026
24 | K | 742-321 | Protipožární zátky pro těsnění prostupů kabelových tras skrze požárně dělicí konstrukce (jednotné vrámci stavby - viz SK) | kpl | 0 |  | 0 |  |  | základní |  | 0 | 0 | 0 | 0 | 0 | 4 | K | 2 | ROZPOCET | 0 | 0 | 0 | 0 | 0 | 1 | 0 | 4 | 826268385
25 | K | 742-322 | Protipožární systémový tmel (jednotné vrámci stavby - viz SK) | kg | 0 |  | 0 |  |  | základní |  | 0 | 0 | 0 | 0 | 0 | 4 | K | 2 | ROZPOCET | 0 | 0 | 0 | 0 | 0 | 1 | 0 | 4 | 1898342976
| D | 742.3 | OSTATNÍ |  |  |  | 0 |  |  |  |  | 0 |  | 0 |  | 0 | 2 | D | 1 | ROZPOCET | [6 empty] | 0
26 | K | 742-301 | Montáž domovního videotelefonu | kpl | 1 |  | 0 |  |  | základní |  | 0 | 0 | 0 | 0 | 0 | 4 | K | 2 | ROZPOCET | 0 | 0 | 0 | 0 | 0 | 1 | 0 | 4 | 204336495
27 | K | 742-302 | Měření, revize, oživení | set | 1 |  | 0 |  |  | základní |  | 0 | 0 | 0 | 0 | 0 | 4 | K | 2 | ROZPOCET | 0 | 0 | 0 | 0 | 0 | 1 | 0 | 4 | 1479626650

## 12 - SPOLEČNÁ TELEVIZNÍ A...
{4d8b1f36-8099-43d9-839c-e8949591bf6a}
2
| KRYCÍ LIST SOUPISU PRACÍ | [7 empty] | v --- níže se nacházejí doplnkové a pomocné údaje k sestavám --- v | [8 empty] | False
Stavba:
NÁSTAVBA ZŠ JESENIOVA - ROZŠÍŘENÍ ŠKOLNÍ DRUŽINY - VZD
Objekt:
12 - SPOLEČNÁ TELEVIZNÍ ANTÉNA (STA)
| KSO: |  |  |  |  | CC-CZ:
| Místo: |  | Jeseniova 96/2400, Praha 3 |  |  | Datum: | 31. 10. 2022
| Zadavatel: |  |  |  |  | IČ:
|  | Městská část Praha 3 |  |  |  | DIČ:
| Uchazeč: |  |  |  |  | IČ: | Vyplň údaj
|  | Vyplň údaj |  |  |  | DIČ: | Vyplň údaj
| Projektant: |  |  |  |  | IČ:
|  | ZERO ATELIER s.r.o. |  |  |  | DIČ:
| Zpracovatel: |  |  |  |  | IČ:
|  | Vladimír Mrázek |  |  |  | DIČ:
Poznámka:
| Cena bez DPH | [5 empty] | 0
|  |  | Základ daně |  |  | Sazba daně | Výše daně
| DPH | základní | 0 |  |  | 21% | 0
|  | snížená | 0 |  |  | 15% | 0
|  | zákl. přenesená | 0 |  |  | 21% | 0
|  | sníž. přenesená | 0 |  |  | 15% | 0
|  | nulová | 0 |  |  | 0% | 0
| Cena s DPH |  |  | v | CZK |  | 0
| Projektant |  |  | Zpracovatel
| Datum a podpis: |  | Razítko | Datum a podpis: |  |  | Razítko
| Objednavatel |  |  | Uchazeč
| Datum a podpis: |  | Razítko | Datum a podpis: |  |  | Razítko
REKAPITULACE ČLENĚNÍ SOUPISU PRACÍ
Stavba:
NÁSTAVBA ZŠ JESENIOVA - ROZŠÍŘENÍ ŠKOLNÍ DRUŽINY - VZD
Objekt:
12 - SPOLEČNÁ TELEVIZNÍ ANTÉNA (STA)
Místo: |  |  | Jeseniova 96/2400, Praha 3 |  |  | Datum: | 31. 10. 2022
Zadavatel: |  |  | Městská část Praha 3 |  |  | Projektant: | ZERO ATELIER s.r.o.
Uchazeč: |  |  | Vyplň údaj |  |  | Zpracovatel: | Vladimír Mrázek
Kód dílu - Popis | [6 empty] | Cena celkem [CZK]
Náklady ze soupisu prací | [6 empty] | 0 | [11 empty] | -1
| PSV - Práce a dodávky PSV - SLABOPROUD - Společná televizní anténa (STA) | [5 empty] | 0
| 742.1 - ZAŘÍZENÍ - materiál | [5 empty] | 0
| 742.2 - ROZVODY - materiál | [5 empty] | 0
| 742.3 - OSTATNÍ | [5 empty] | 0
SOUPIS PRACÍ
Stavba:
NÁSTAVBA ZŠ JESENIOVA - ROZŠÍŘENÍ ŠKOLNÍ DRUŽINY - VZD
Objekt:
12 - SPOLEČNÁ TELEVIZNÍ ANTÉNA (STA)
Místo: |  |  | Jeseniova 96/2400, Praha 3 |  |  | Datum: | 31. 10. 2022
Zadavatel: |  |  | Městská část Praha 3 |  |  | Projektant: | ZERO ATELIER s.r.o.
Uchazeč: |  |  | Vyplň údaj |  |  | Zpracovatel: | Vladimír Mrázek
PČ | Typ | Kód | Popis | MJ | Množství | J.cena [CZK] | Cena celkem [CZK] | Cenová soustava |  | DPH | J. Nh [h] | Nh celkem [h] | J. hmotnost [t] | Hmotnost celkem [t] | J. suť [t] | Suť Celkem [t]
Náklady soupisu celkem | [6 empty] | 0 |  |  |  |  | 0 |  | 0 |  | 0 |  | D | -1 | [7 empty] | 0
| D | PSV | Práce a dodávky PSV - SLABOPROUD - Společná televizní anténa (STA) |  |  |  | 0 |  |  |  |  | 0 |  | 0 |  | 0 | 2 | D | 0 | ROZPOCET | [6 empty] | 0
| D | 742.1 | ZAŘÍZENÍ - materiál |  |  |  | 0 |  |  |  |  | 0 |  | 0 |  | 0 | 2 | D | 1 | ROZPOCET | [6 empty] | 0
1 | K | 742-101 | Anténní stožár trojnožka, 2.0 m, povrch žár. Zn. (Základna má Ř 257cm) | kus | 1 |  | 0 |  |  | základní |  | 0 | 0 | 0 | 0 | 0 | 4 | K | 2 | ROZPOCET | 0 | 0 | 0 | 0 | 0 | 1 | 0 | 4 | -621049189
2 | K | 742-102 | Betonová zátěž 500/500/50 | kus | 12 |  | 0 |  |  | základní |  | 0 | 0 | 0 | 0 | 0 | 4 | K | 2 | ROZPOCET | 0 | 0 | 0 | 0 | 0 | 1 | 0 | 4 | 1444707849
3 | K | 742-103 | Gumová rohož | kus | 4 |  | 0 |  |  | základní |  | 0 | 0 | 0 | 0 | 0 | 4 | K | 2 | ROZPOCET | 0 | 0 | 0 | 0 | 0 | 1 | 0 | 4 | -748110323
4 | K | 742-104 | Ráhno dvojité VR 2, vč. třmenu | kus | 2 |  | 0 |  |  | základní |  | 0 | 0 | 0 | 0 | 0 | 4 | K | 2 | ROZPOCET | 0 | 0 | 0 | 0 | 0 | 1 | 0 | 4 | -1393138916
5 | K | 742-105 | Oddálený hromosvod DEHN kompletní | kus | 1 |  | 0 |  |  | základní |  | 0 | 0 | 0 | 0 | 0 | 4 | K | 2 | ROZPOCET | 0 | 0 | 0 | 0 | 0 | 1 | 0 | 4 | 963652765
6 | K | 742-106 | Anténa UHF ENGEL AC 42 | kus | 2 |  | 0 |  |  | základní |  | 0 | 0 | 0 | 0 | 0 | 4 | K | 2 | ROZPOCET | 0 | 0 | 0 | 0 | 0 | 1 | 0 | 4 | 743234757
7 | K | 742-107 | Anténa DAB | kus | 1 |  | 0 |  |  | základní |  | 0 | 0 | 0 | 0 | 0 | 4 | K | 2 | ROZPOCET | 0 | 0 | 0 | 0 | 0 | 1 | 0 | 4 | 2002162059
8 | K | 742-108 | Anténa FM - H/V | kus | 1 |  | 0 |  |  | základní |  | 0 | 0 | 0 | 0 | 0 | 4 | K | 2 | ROZPOCET | 0 | 0 | 0 | 0 | 0 | 1 | 0 | 4 | 122530856
9 | K | 742-109 | Anténa SAT offset 80 cm FUBA DAA 850 | kus | 2 |  | 0 |  |  | základní |  | 0 | 0 | 0 | 0 | 0 | 4 | K | 2 | ROZPOCET | 0 | 0 | 0 | 0 | 0 | 1 | 0 | 4 | -1946403637
10 | K | 742-110 | Zesilovač IKUSI ONE 118 | kus | 1 |  | 0 |  |  | základní |  | 0 | 0 | 0 | 0 | 0 | 4 | K | 2 | ROZPOCET | 0 | 0 | 0 | 0 | 0 | 1 | 0 | 4 | 803045930
11 | K | 742-111 | Multipřepínač POLYTRON PSG 908 P | kus | 1 |  | 0 |  |  | základní |  | 0 | 0 | 0 | 0 | 0 | 4 | K | 2 | ROZPOCET | 0 | 0 | 0 | 0 | 0 | 1 | 0 | 4 | -1716491272
12 | K | 742-112 | Filtr LTE signálů | kus | 2 |  | 0 |  |  | základní |  | 0 | 0 | 0 | 0 | 0 | 4 | K | 2 | ROZPOCET | 0 | 0 | 0 | 0 | 0 | 1 | 0 | 4 | 1009274469
13 | K | 742-113 | F konektor kompresní CABELCON | kus | 32 |  | 0 |  |  | základní |  | 0 | 0 | 0 | 0 | 0 | 4 | K | 2 | ROZPOCET | 0 | 0 | 0 | 0 | 0 | 1 | 0 | 4 | 835820469
14 | K | 742-114 | Zakončovací člen ZFR 75 DC | kus | 3 |  | 0 |  |  | základní |  | 0 | 0 | 0 | 0 | 0 | 4 | K | 2 | ROZPOCET | 0 | 0 | 0 | 0 | 0 | 1 | 0 | 4 | -1749173756
| D | 742.2 | ROZVODY - materiál |  |  |  | 0 |  |  |  |  | 0 |  | 0 |  | 0 | 2 | D | 1 | ROZPOCET | [6 empty] | 0
15 | K | 742-201 | Rozvodnice STA - OCEP 700/900/220mm | kus | 1 |  | 0 |  |  | základní |  | 0 | 0 | 0 | 0 | 0 | 4 | K | 2 | ROZPOCET | 0 | 0 | 0 | 0 | 0 | 1 | 0 | 4 | 51163027
16 | K | 742-202 | Přepěťová ochrana pro koaxiální vedení, konektory F 75 ohm, vstup - výstup - BNC 75; (na DIN lištu -bleskojistky) | kus | 9 |  | 0 |  |  | základní |  | 0 | 0 | 0 | 0 | 0 | 4 | K | 2 | ROZPOCET | 0 | 0 | 0 | 0 | 0 | 1 | 0 | 4 | 802282336
17 | K | 742-203 | Lišta DIN TS 35 0,6m - plná, SEZ (do krabice KT250) | kus | 1 |  | 0 |  |  | základní |  | 0 | 0 | 0 | 0 | 0 | 4 | K | 2 | ROZPOCET | 0 | 0 | 0 | 0 | 0 | 1 | 0 | 4 | 886690121
18 | K | 742-204 | Elektro výzbroj rozvaděče STA - dvojzásuvka s podkrabicí 230 V / 16 A, vč. uzemnění | kus | 1 |  | 0 |  |  | základní |  | 0 | 0 | 0 | 0 | 0 | 4 | K | 2 | ROZPOCET | 0 | 0 | 0 | 0 | 0 | 1 | 0 | 4 | -1751153346
19 | K | 742-205 | Vodič CYA 6 H07V-K zeleno-žlutá | m | 10 |  | 0 |  |  | základní |  | 0 | 0 | 0 | 0 | 0 | 4 | K | 2 | ROZPOCET | 0 | 0 | 0 | 0 | 0 | 1 | 0 | 4 | 27161481
20 | K | 742-206 | Oko kabelové šroubovací d=8, 7580-08 | kpl | 1 |  | 0 |  |  | základní |  | 0 | 0 | 0 | 0 | 0 | 4 | K | 2 | ROZPOCET | 0 | 0 | 0 | 0 | 0 | 1 | 0 | 4 | -2081883849
21 | K | 742-207 | Zásuvka koncová TV-R-SAT | kus | 5 |  | 0 |  |  | základní |  | 0 | 0 | 0 | 0 | 0 | 4 | K | 2 | ROZPOCET | 0 | 0 | 0 | 0 | 0 | 1 | 0 | 4 | 1069981109
22 | K | 742-208 | Krabice KU 68 | kus | 5 |  | 0 |  |  | základní |  | 0 | 0 | 0 | 0 | 0 | 4 | K | 2 | ROZPOCET | 0 | 0 | 0 | 0 | 0 | 1 | 0 | 4 | -1579816100
23 | K | 742-209 | Koaxiální kabel tř.A+ - KH 21 Digitál | m | 360 |  | 0 |  |  | základní |  | 0 | 0 | 0 | 0 | 0 | 4 | K | 2 | ROZPOCET | 0 | 0 | 0 | 0 | 0 | 1 | 0 | 4 | -678492388
24 | K | 742-210 | Protahovací drát | m | 230 |  | 0 |  |  | základní |  | 0 | 0 | 0 | 0 | 0 | 4 | K | 2 | ROZPOCET | 0 | 0 | 0 | 0 | 0 | 1 | 0 | 4 | 1799462745
25 | K | 742-211 | Trubka ohebná PVC Ř25, EN 750 N - střední mechanická odolnost 750 N; ( šedá do podlahy) | m | 240.2 |  | 0 |  |  | základní |  | 0 | 0 | 0 | 0 | 0 | 4 | K | 2 | ROZPOCET | 0 | 0 | 0 | 0 | 0 | 1 | 0 | 4 | 1840425107
26 | K | 742-212 | Trubka ohebná HFX 50 HG Ř50, 320 N - lehká mechanická odolnost | m | 6 |  | 0 |  |  | základní |  | 0 | 0 | 0 | 0 | 0 | 4 | K | 2 | ROZPOCET | 0 | 0 | 0 | 0 | 0 | 1 | 0 | 4 | -1136605441
27 | K | 742-213 | Štítek kabelový | kus | 34 |  | 0 |  |  | základní |  | 0 | 0 | 0 | 0 | 0 | 4 | K | 2 | ROZPOCET | 0 | 0 | 0 | 0 | 0 | 1 | 0 | 4 | -325271839
28 | K | 742-214 | Nespecifikovaný drobný montážní a instalační materiál | kpl | 1 |  | 0 |  |  | základní |  | 0 | 0 | 0 | 0 | 0 | 4 | K | 2 | ROZPOCET | 0 | 0 | 0 | 0 | 0 | 1 | 0 | 4 | -1233881370
29 | K | 742-321 | Protipožární zátky pro těsnění prostupů kabelových tras skrze požárně dělicí konstrukce (jednotné vrámci stavby - viz SK) | kpl | 0 |  | 0 |  |  | základní |  | 0 | 0 | 0 | 0 | 0 | 4 | K | 2 | ROZPOCET | 0 | 0 | 0 | 0 | 0 | 1 | 0 | 4 | 1484956538
30 | K | 742-322 | Protipožární systémový tmel (jednotné vrámci stavby - viz SK) | kg | 0 |  | 0 |  |  | základní |  | 0 | 0 | 0 | 0 | 0 | 4 | K | 2 | ROZPOCET | 0 | 0 | 0 | 0 | 0 | 1 | 0 | 4 | -120593327
| D | 742.3 | OSTATNÍ |  |  |  | 0 |  |  |  |  | 0 |  | 0 |  | 0 | 2 | D | 1 | ROZPOCET | [6 empty] | 0
31 | K | 742-301 | Montáž společné televizní antény | kpl | 1 |  | 0 |  |  | základní |  | 0 | 0 | 0 | 0 | 0 | 4 | K | 2 | ROZPOCET | 0 | 0 | 0 | 0 | 0 | 1 | 0 | 4 | 693299233
32 | K | 742-302 | Měření, revize, oživení | kpl | 1 |  | 0 |  |  | základní |  | 0 | 0 | 0 | 0 | 0 | 4 | K | 2 | ROZPOCET | 0 | 0 | 0 | 0 | 0 | 1 | 0 | 4 | -318463025

## 13 - JEDNOTNÝ ČAS A ŠKOLN...
{43eef4af-74af-4a74-aa78-fd3a5abff133}
2
| KRYCÍ LIST SOUPISU PRACÍ | [7 empty] | v --- níže se nacházejí doplnkové a pomocné údaje k sestavám --- v | [8 empty] | False
Stavba:
NÁSTAVBA ZŠ JESENIOVA - ROZŠÍŘENÍ ŠKOLNÍ DRUŽINY - VZD
Objekt:
13 - JEDNOTNÝ ČAS A ŠKOLNÍ ZVONĚNÍ (JČ + ZV)
| KSO: |  |  |  |  | CC-CZ:
| Místo: |  | Jeseniova 96/2400, Praha 3 |  |  | Datum: | 31. 10. 2022
| Zadavatel: |  |  |  |  | IČ:
|  | Městská část Praha 3 |  |  |  | DIČ:
| Uchazeč: |  |  |  |  | IČ: | Vyplň údaj
|  | Vyplň údaj |  |  |  | DIČ: | Vyplň údaj
| Projektant: |  |  |  |  | IČ:
|  | ZERO ATELIER s.r.o. |  |  |  | DIČ:
| Zpracovatel: |  |  |  |  | IČ:
|  | Vladimír Mrázek |  |  |  | DIČ:
Poznámka:
| Cena bez DPH | [5 empty] | 0
|  |  | Základ daně |  |  | Sazba daně | Výše daně
| DPH | základní | 0 |  |  | 21% | 0
|  | snížená | 0 |  |  | 15% | 0
|  | zákl. přenesená | 0 |  |  | 21% | 0
|  | sníž. přenesená | 0 |  |  | 15% | 0
|  | nulová | 0 |  |  | 0% | 0
| Cena s DPH |  |  | v | CZK |  | 0
| Projektant |  |  | Zpracovatel
| Datum a podpis: |  | Razítko | Datum a podpis: |  |  | Razítko
| Objednavatel |  |  | Uchazeč
| Datum a podpis: |  | Razítko | Datum a podpis: |  |  | Razítko
REKAPITULACE ČLENĚNÍ SOUPISU PRACÍ
Stavba:
NÁSTAVBA ZŠ JESENIOVA - ROZŠÍŘENÍ ŠKOLNÍ DRUŽINY - VZD
Objekt:
13 - JEDNOTNÝ ČAS A ŠKOLNÍ ZVONĚNÍ (JČ + ZV)
Místo: |  |  | Jeseniova 96/2400, Praha 3 |  |  | Datum: | 31. 10. 2022
Zadavatel: |  |  | Městská část Praha 3 |  |  | Projektant: | ZERO ATELIER s.r.o.
Uchazeč: |  |  | Vyplň údaj |  |  | Zpracovatel: | Vladimír Mrázek
Kód dílu - Popis | [6 empty] | Cena celkem [CZK]
Náklady ze soupisu prací | [6 empty] | 0 | [11 empty] | -1
| PSV - Práce a dodávky PSV - SLABOPROUD - Jednotný čas a školní zvonění (JČ+ZV) | [5 empty] | 0
| 742.1 - ZAŘÍZENÍ - materiál | [5 empty] | 0
| 742.2 - ROZVODY - materiál | [5 empty] | 0
| 742.3 - OSTATNÍ | [5 empty] | 0
SOUPIS PRACÍ
Stavba:
NÁSTAVBA ZŠ JESENIOVA - ROZŠÍŘENÍ ŠKOLNÍ DRUŽINY - VZD
Objekt:
13 - JEDNOTNÝ ČAS A ŠKOLNÍ ZVONĚNÍ (JČ + ZV)
Místo: |  |  | Jeseniova 96/2400, Praha 3 |  |  | Datum: | 31. 10. 2022
Zadavatel: |  |  | Městská část Praha 3 |  |  | Projektant: | ZERO ATELIER s.r.o.
Uchazeč: |  |  | Vyplň údaj |  |  | Zpracovatel: | Vladimír Mrázek
PČ | Typ | Kód | Popis | MJ | Množství | J.cena [CZK] | Cena celkem [CZK] | Cenová soustava |  | DPH | J. Nh [h] | Nh celkem [h] | J. hmotnost [t] | Hmotnost celkem [t] | J. suť [t] | Suť Celkem [t]
Náklady soupisu celkem | [6 empty] | 0 |  |  |  |  | 0 |  | 0 |  | 0 |  | D | -1 | [7 empty] | 0
| D | PSV | Práce a dodávky PSV - SLABOPROUD - Jednotný čas a školní zvonění (JČ+ZV) |  |  |  | 0 |  |  |  |  | 0 |  | 0 |  | 0 | 2 | D | 0 | ROZPOCET | [6 empty] | 0
| D | 742.1 | ZAŘÍZENÍ - materiál |  |  |  | 0 |  |  |  |  | 0 |  | 0 |  | 0 | 2 | D | 1 | ROZPOCET | [6 empty] | 0
1 | K | 742-101 | Zvonek pro školní zvonění; 75V/ 0,0 5A, 24V~, 73dB, rozměry 208 x 102 x 60 mm | kus | 2 |  | 0 |  |  | základní |  | 0 | 0 | 0 | 0 | 0 | 4 | K | 2 | ROZPOCET | 0 | 0 | 0 | 0 | 0 | 1 | 0 | 4 | -1932650894
2 | K | 742-102 | Interiérové hodiny analogové - 28 cm | kus | 4 |  | 0 |  |  | základní |  | 0 | 0 | 0 | 0 | 0 | 4 | K | 2 | ROZPOCET | 0 | 0 | 0 | 0 | 0 | 1 | 0 | 4 | -150978310
3 | K | 742-103 | Analogové hodiny - Kulaté 30cm, nástěnné, jednostranné, řízené ML24V. | kus | 4 |  | 0 |  |  | základní |  | 0 | 0 | 0 | 0 | 0 | 4 | K | 2 | ROZPOCET | 0 | 0 | 0 | 0 | 0 | 1 | 0 | 4 | -1537985382
| D | 742.2 | ROZVODY - materiál |  |  |  | 0 |  |  |  |  | 0 |  | 0 |  | 0 | 2 | D | 1 | ROZPOCET | [6 empty] | 0
4 | K | 742-201 | Kabel CYKY-O 2x1,5mm2 | m | 30 |  | 0 |  |  | základní |  | 0 | 0 | 0 | 0 | 0 | 4 | K | 2 | ROZPOCET | 0 | 0 | 0 | 0 | 0 | 1 | 0 | 4 | 854108974
5 | K | 742-202 | Protahovací drát - zatažní pomocného protahovacího vodiče CY 2,5 do trubek | m | 29.45 |  | 0 |  |  | základní |  | 0 | 0 | 0 | 0 | 0 | 4 | K | 2 | ROZPOCET | 0 | 0 | 0 | 0 | 0 | 1 | 0 | 4 | 935611639
6 | K | 742-203 | Krabice KU 68, včetně víčka (a rezervy) | kus | 12 |  | 0 |  |  | základní |  | 0 | 0 | 0 | 0 | 0 | 4 | K | 2 | ROZPOCET | 0 | 0 | 0 | 0 | 0 | 1 | 0 | 4 | 2006940808
7 | K | 742-204 | Krabice odbočná IP 55, s víčkem | ks | 3 |  | 0 |  |  | základní |  | 0 | 0 | 0 | 0 | 0 | 4 | K | 2 | ROZPOCET | 0 | 0 | 0 | 0 | 0 | 1 | 0 | 4 | 1667894295
8 | K | 742-205 | Trubka ohebná PVC Ř20, EN 750 N - střední mechanická odolnost 750 N; ( šedá do podlahy) | m | 27.27 |  | 0 |  |  | základní |  | 0 | 0 | 0 | 0 | 0 | 4 | K | 2 | ROZPOCET | 0 | 0 | 0 | 0 | 0 | 1 | 0 | 4 | 1941650917
9 | K | 742-206 | Štítek kabelový | ks | 22 |  | 0 |  |  | základní |  | 0 | 0 | 0 | 0 | 0 | 4 | K | 2 | ROZPOCET | 0 | 0 | 0 | 0 | 0 | 1 | 0 | 4 | 507675432
10 | K | 742-207 | Nespecifikovaný drobný montážní a instalační materiál | kpl | 1 |  | 0 |  |  | základní |  | 0 | 0 | 0 | 0 | 0 | 4 | K | 2 | ROZPOCET | 0 | 0 | 0 | 0 | 0 | 1 | 0 | 4 | 1915281322
11 | K | 742-321 | Protipožární zátky pro těsnění prostupů kabelových tras skrze požárně dělicí konstrukce (jednotné vrámci stavby - viz SK) | kpl | 0 |  | 0 |  |  | základní |  | 0 | 0 | 0 | 0 | 0 | 4 | K | 2 | ROZPOCET | 0 | 0 | 0 | 0 | 0 | 1 | 0 | 4 | -975633648
12 | K | 742-322 | Protipožární systémový tmel (jednotné vrámci stavby - viz SK) | kg | 0 |  | 0 |  |  | základní |  | 0 | 0 | 0 | 0 | 0 | 4 | K | 2 | ROZPOCET | 0 | 0 | 0 | 0 | 0 | 1 | 0 | 4 | 1968160036
| D | 742.3 | OSTATNÍ |  |  |  | 0 |  |  |  |  | 0 |  | 0 |  | 0 | 2 | D | 1 | ROZPOCET | [6 empty] | 0
13 | K | 742-301 | Montáž - Jednotný čas a školní zvonění | kpl | 1 |  | 0 |  |  | základní |  | 0 | 0 | 0 | 0 | 0 | 4 | K | 2 | ROZPOCET | 0 | 0 | 0 | 0 | 0 | 1 | 0 | 4 | 1147051550
14 | K | 742-302 | Měření, revize, programování a oživení | kpl | 1 |  | 0 |  |  | základní |  | 0 | 0 | 0 | 0 | 0 | 4 | K | 2 | ROZPOCET | 0 | 0 | 0 | 0 | 0 | 1 | 0 | 4 | -746384107
15 | K | 742-303 | Technická pomoc správce systému při oživení nadstavby (odhad 3 hod) | kpl | 1 |  | 0 |  |  | základní |  | 0 | 0 | 0 | 0 | 0 | 4 | K | 2 | ROZPOCET | 0 | 0 | 0 | 0 | 0 | 1 | 0 | 4 | -1582872263

## 14 - DOMÁCÍ ROZHLAS S NUC...
{91772954-4e31-49ce-a8e5-f5b5bc70fd64}
2
| KRYCÍ LIST SOUPISU PRACÍ | [7 empty] | v --- níže se nacházejí doplnkové a pomocné údaje k sestavám --- v | [8 empty] | False
Stavba:
NÁSTAVBA ZŠ JESENIOVA - ROZŠÍŘENÍ ŠKOLNÍ DRUŽINY - VZD
Objekt:
14 - DOMÁCÍ ROZHLAS S NUCENÝM POSLECHEM - (R)
| KSO: |  |  |  |  | CC-CZ:
| Místo: |  | Jeseniova 96/2400, Praha 3 |  |  | Datum: | 31. 10. 2022
| Zadavatel: |  |  |  |  | IČ:
|  | Městská část Praha 3 |  |  |  | DIČ:
| Uchazeč: |  |  |  |  | IČ: | Vyplň údaj
|  | Vyplň údaj |  |  |  | DIČ: | Vyplň údaj
| Projektant: |  |  |  |  | IČ:
|  | ZERO ATELIER s.r.o. |  |  |  | DIČ:
| Zpracovatel: |  |  |  |  | IČ:
|  | Vladimír Mrázek |  |  |  | DIČ:
Poznámka:
| Cena bez DPH | [5 empty] | 0
|  |  | Základ daně |  |  | Sazba daně | Výše daně
| DPH | základní | 0 |  |  | 21% | 0
|  | snížená | 0 |  |  | 15% | 0
|  | zákl. přenesená | 0 |  |  | 21% | 0
|  | sníž. přenesená | 0 |  |  | 15% | 0
|  | nulová | 0 |  |  | 0% | 0
| Cena s DPH |  |  | v | CZK |  | 0
| Projektant |  |  | Zpracovatel
| Datum a podpis: |  | Razítko | Datum a podpis: |  |  | Razítko
| Objednavatel |  |  | Uchazeč
| Datum a podpis: |  | Razítko | Datum a podpis: |  |  | Razítko
REKAPITULACE ČLENĚNÍ SOUPISU PRACÍ
Stavba:
NÁSTAVBA ZŠ JESENIOVA - ROZŠÍŘENÍ ŠKOLNÍ DRUŽINY - VZD
Objekt:
14 - DOMÁCÍ ROZHLAS S NUCENÝM POSLECHEM - (R)
Místo: |  |  | Jeseniova 96/2400, Praha 3 |  |  | Datum: | 31. 10. 2022
Zadavatel: |  |  | Městská část Praha 3 |  |  | Projektant: | ZERO ATELIER s.r.o.
Uchazeč: |  |  | Vyplň údaj |  |  | Zpracovatel: | Vladimír Mrázek
Kód dílu - Popis | [6 empty] | Cena celkem [CZK]
Náklady ze soupisu prací | [6 empty] | 0 | [11 empty] | -1
| PSV - Práce a dodávky PSV - SLABOPROUD - Domácí rozhlas s nuceným poslechem (R) | [5 empty] | 0
| 742.1 - ZAŘÍZENÍ - materiál | [5 empty] | 0
| 742.2 - ROZVODY - materiál | [5 empty] | 0
| 742.3 - OSTATNÍ | [5 empty] | 0
SOUPIS PRACÍ
Stavba:
NÁSTAVBA ZŠ JESENIOVA - ROZŠÍŘENÍ ŠKOLNÍ DRUŽINY - VZD
Objekt:
14 - DOMÁCÍ ROZHLAS S NUCENÝM POSLECHEM - (R)
Místo: |  |  | Jeseniova 96/2400, Praha 3 |  |  | Datum: | 31. 10. 2022
Zadavatel: |  |  | Městská část Praha 3 |  |  | Projektant: | ZERO ATELIER s.r.o.
Uchazeč: |  |  | Vyplň údaj |  |  | Zpracovatel: | Vladimír Mrázek
PČ | Typ | Kód | Popis | MJ | Množství | J.cena [CZK] | Cena celkem [CZK] | Cenová soustava |  | DPH | J. Nh [h] | Nh celkem [h] | J. hmotnost [t] | Hmotnost celkem [t] | J. suť [t] | Suť Celkem [t]
Náklady soupisu celkem | [6 empty] | 0 |  |  |  |  | 0 |  | 0 |  | 0 |  | D | -1 | [7 empty] | 0
| D | PSV | Práce a dodávky PSV - SLABOPROUD - Domácí rozhlas s nuceným poslechem (R) |  |  |  | 0 |  |  |  |  | 0 |  | 0 |  | 0 | 2 | D | 0 | ROZPOCET | [6 empty] | 0
| D | 742.1 | ZAŘÍZENÍ - materiál |  |  |  | 0 |  |  |  |  | 0 |  | 0 |  | 0 | 2 | D | 1 | ROZPOCET | [6 empty] | 0
1 | K | 742-101 | Reproduktor nástěnný 100V/5W,10W | kus | 11 |  | 0 |  |  | základní |  | 0 | 0 | 0 | 0 | 0 | 4 | K | 2 | ROZPOCET | 0 | 0 | 0 | 0 | 0 | 1 | 0 | 4 | -182148339
2 | K | 742-102 | Reproduktor nástěnný 100V / 6W | kus | 8 |  | 0 |  |  | základní |  | 0 | 0 | 0 | 0 | 0 | 4 | K | 2 | ROZPOCET | 0 | 0 | 0 | 0 | 0 | 1 | 0 | 4 | 1294544235
3 | K | 742-103 | Drobný montážní materiál (konektory, svorkovnice …) | kpl | 1 |  | 0 |  |  | základní |  | 0 | 0 | 0 | 0 | 0 | 4 | K | 2 | ROZPOCET | 0 | 0 | 0 | 0 | 0 | 1 | 0 | 4 | 1925149379
| D | 742.2 | ROZVODY - materiál |  |  |  | 0 |  |  |  |  | 0 |  | 0 |  | 0 | 2 | D | 1 | ROZPOCET | [6 empty] | 0
4 | K | 742-201 | Kabel 1-CSKE-V-(O) 2x1,5 P30-60-R B2ca s1 | m | 540 |  | 0 |  |  | základní |  | 0 | 0 | 0 | 0 | 0 | 4 | K | 2 | ROZPOCET | 0 | 0 | 0 | 0 | 0 | 1 | 0 | 4 | 156828960
5 | K | 742-202 | Protahovací drát - zatažní pomocného protahovacího vodiče CY 2,5 do trubek | m | 110 |  | 0 |  |  | základní |  | 0 | 0 | 0 | 0 | 0 | 4 | K | 2 | ROZPOCET | 0 | 0 | 0 | 0 | 0 | 1 | 0 | 4 | 787062737
6 | K | 742-203 | Krabice KU 68, včetně víčka (a rezervy) | kus | 12 |  | 0 |  |  | základní |  | 0 | 0 | 0 | 0 | 0 | 4 | K | 2 | ROZPOCET | 0 | 0 | 0 | 0 | 0 | 1 | 0 | 4 | -1329672279
7 | K | 742-204 | Krabice odbočná IP 55, s víčkem | kus | 10 |  | 0 |  |  | základní |  | 0 | 0 | 0 | 0 | 0 | 4 | K | 2 | ROZPOCET | 0 | 0 | 0 | 0 | 0 | 1 | 0 | 4 | 94799942
8 | K | 742-205 | Kabelový žlab děrovaný 50x35mm, vč. víka, spojek, úchytných prvků a podpěrnýchkonstrukcí - vzdálenost podpěr 1m (jednotné vrámci stavby - viz SK) |  | 0 |  | 0 |  |  | základní |  | 0 | 0 | 0 | 0 | 0 | 4 | K | 2 | ROZPOCET | 0 | 0 | 0 | 0 | 0 | 1 | 0 | 4 | -495797755
9 | K | 742-206 | Nehořlavá instalační krabice NZS pro keramickou svorkovnici včetně průchodek pro kabeláž a víka | kus | 2 |  | 0 |  |  | základní |  | 0 | 0 | 0 | 0 | 0 | 4 | K | 2 | ROZPOCET | 0 | 0 | 0 | 0 | 0 | 1 | 0 | 4 | -249821903
10 | K | 742-207 | Požární kovové příchtky s kotvou, PH30 | kus | 360 |  | 0 |  |  | základní |  | 0 | 0 | 0 | 0 | 0 | 4 | K | 2 | ROZPOCET | 0 | 0 | 0 | 0 | 0 | 1 | 0 | 4 | -1292779282
11 | K | 742-208 | Kovová příchytka se zvýšenou požární odolností PH90-R pro 1 kabel 6 mm, díra 8mm | kus | 410.38 |  | 0 |  |  | základní |  | 0 | 0 | 0 | 0 | 0 | 4 | K | 2 | ROZPOCET | 0 | 0 | 0 | 0 | 0 | 1 | 0 | 4 | 978564187
12 | K | 742-209 | Trubka ohebná PVC Ř20, EN 750 N - střední mechanická odolnost 750 N; ( šedá do podlahy) | m | 60 |  | 0 |  |  | základní |  | 0 | 0 | 0 | 0 | 0 | 4 | K | 2 | ROZPOCET | 0 | 0 | 0 | 0 | 0 | 1 | 0 | 4 | -1888986166
13 | K | 742-210 | Trubka ohebná PVC Ř25, EN 750 N - střední mechanická odolnost 750 N; ( šedá do podlahy) | m | 10 |  | 0 |  |  | základní |  | 0 | 0 | 0 | 0 | 0 | 4 | K | 2 | ROZPOCET | 0 | 0 | 0 | 0 | 0 | 1 | 0 | 4 | 2005534585
14 | K | 742-211 | Trubka hrdlovaná, tuhá PVC Ř20, bezhalogenové provedení, vč. kovové příchytky se zvýšenou požárníodolností PH30 | m | 40 |  | 0 |  |  | základní |  | 0 | 0 | 0 | 0 | 0 | 4 | K | 2 | ROZPOCET | 0 | 0 | 0 | 0 | 0 | 1 | 0 | 4 | 529807617
15 | K | 742-212 | Nespecifikovaný drobný montážní a instalační materiál | kpl | 1 |  | 0 |  |  | základní |  | 0 | 0 | 0 | 0 | 0 | 4 | K | 2 | ROZPOCET | 0 | 0 | 0 | 0 | 0 | 1 | 0 | 4 | -258415097
16 | K | 742-321 | Protipožární zátky pro těsnění prostupů kabelových tras skrze požárně dělicí konstrukce (jednotné vrámci stavby - viz SK) | kpl | 0 |  | 0 |  |  | základní |  | 0 | 0 | 0 | 0 | 0 | 4 | K | 2 | ROZPOCET | 0 | 0 | 0 | 0 | 0 | 1 | 0 | 4 | 1246861757
17 | K | 742-322 | Protipožární systémový tmel (jednotné vrámci stavby - viz SK) | kg | 0 |  | 0 |  |  | základní |  | 0 | 0 | 0 | 0 | 0 | 4 | K | 2 | ROZPOCET | 0 | 0 | 0 | 0 | 0 | 1 | 0 | 4 | -1803158894
| D | 742.3 | OSTATNÍ |  |  |  | 0 |  |  |  |  | 0 |  | 0 |  | 0 | 2 | D | 1 | ROZPOCET | [6 empty] | 0
18 | K | 742-301 | Montáž - Domácí rozhlas s nuceným poslechem | kpl | 1 |  | 0 |  |  | základní |  | 0 | 0 | 0 | 0 | 0 | 4 | K | 2 | ROZPOCET | 0 | 0 | 0 | 0 | 0 | 1 | 0 | 4 | -1459823575
19 | K | 742-302 | Měření, revize, programování oživení a zaškolení obsluhy - kompletní | kus | 1 |  | 0 |  |  | základní |  | 0 | 0 | 0 | 0 | 0 | 4 | K | 2 | ROZPOCET | 0 | 0 | 0 | 0 | 0 | 1 | 0 | 4 | 369005707
20 | K | 742-303 | Technická pomoc správce systému při oživení nadstavby (odhad 8 hod) | kpl | 1 |  | 0 |  |  | základní |  | 0 | 0 | 0 | 0 | 0 | 4 | K | 2 | ROZPOCET | 0 | 0 | 0 | 0 | 0 | 1 | 0 | 4 | 1701025523
21 | K | 742-304 | Součinnost servisní firmy při zprovoznění přenosového kabelu (odhad 8 hod) | kpl | 1 |  | 0 |  |  | základní |  | 0 | 0 | 0 | 0 | 0 | 4 | K | 2 | ROZPOCET | 0 | 0 | 0 | 0 | 0 | 1 | 0 | 4 | 712073004

## 15 - ZAŘÍZENÍ AUTONOMNÍ D...
{0585b591-1068-48d8-b893-283327966949}
2
| KRYCÍ LIST SOUPISU PRACÍ | [7 empty] | v --- níže se nacházejí doplnkové a pomocné údaje k sestavám --- v | [8 empty] | False
Stavba:
NÁSTAVBA ZŠ JESENIOVA - ROZŠÍŘENÍ ŠKOLNÍ DRUŽINY - VZD
Objekt:
15 - ZAŘÍZENÍ AUTONOMNÍ DETEKCE A SIGNALIZACE POŽÁRU
| KSO: |  |  |  |  | CC-CZ:
| Místo: |  | Jeseniova 96/2400, Praha 3 |  |  | Datum: | 31. 10. 2022
| Zadavatel: |  |  |  |  | IČ:
|  | Městská část Praha 3 |  |  |  | DIČ:
| Uchazeč: |  |  |  |  | IČ: | Vyplň údaj
|  | Vyplň údaj |  |  |  | DIČ: | Vyplň údaj
| Projektant: |  |  |  |  | IČ:
|  | ZERO ATELIER s.r.o. |  |  |  | DIČ:
| Zpracovatel: |  |  |  |  | IČ:
|  | Vladimír Mrázek |  |  |  | DIČ:
Poznámka:
| Cena bez DPH | [5 empty] | 0
|  |  | Základ daně |  |  | Sazba daně | Výše daně
| DPH | základní | 0 |  |  | 21% | 0
|  | snížená | 0 |  |  | 15% | 0
|  | zákl. přenesená | 0 |  |  | 21% | 0
|  | sníž. přenesená | 0 |  |  | 15% | 0
|  | nulová | 0 |  |  | 0% | 0
| Cena s DPH |  |  | v | CZK |  | 0
| Projektant |  |  | Zpracovatel
| Datum a podpis: |  | Razítko | Datum a podpis: |  |  | Razítko
| Objednavatel |  |  | Uchazeč
| Datum a podpis: |  | Razítko | Datum a podpis: |  |  | Razítko
REKAPITULACE ČLENĚNÍ SOUPISU PRACÍ
Stavba:
NÁSTAVBA ZŠ JESENIOVA - ROZŠÍŘENÍ ŠKOLNÍ DRUŽINY - VZD
Objekt:
15 - ZAŘÍZENÍ AUTONOMNÍ DETEKCE A SIGNALIZACE POŽÁRU
Místo: |  |  | Jeseniova 96/2400, Praha 3 |  |  | Datum: | 31. 10. 2022
Zadavatel: |  |  | Městská část Praha 3 |  |  | Projektant: | ZERO ATELIER s.r.o.
Uchazeč: |  |  | Vyplň údaj |  |  | Zpracovatel: | Vladimír Mrázek
Kód dílu - Popis | [6 empty] | Cena celkem [CZK]
Náklady ze soupisu prací | [6 empty] | 0 | [11 empty] | -1
| PSV - Práce a dodávky PSV - SLABOPROUD - Zařízení autonomní detekce a signalizace požáru | [5 empty] | 0
| 742.1 - ZAŘÍZENÍ - materiál | [5 empty] | 0
| 742.3 - OSTATNÍ | [5 empty] | 0
SOUPIS PRACÍ
Stavba:
NÁSTAVBA ZŠ JESENIOVA - ROZŠÍŘENÍ ŠKOLNÍ DRUŽINY - VZD
Objekt:
15 - ZAŘÍZENÍ AUTONOMNÍ DETEKCE A SIGNALIZACE POŽÁRU
Místo: |  |  | Jeseniova 96/2400, Praha 3 |  |  | Datum: | 31. 10. 2022
Zadavatel: |  |  | Městská část Praha 3 |  |  | Projektant: | ZERO ATELIER s.r.o.
Uchazeč: |  |  | Vyplň údaj |  |  | Zpracovatel: | Vladimír Mrázek
PČ | Typ | Kód | Popis | MJ | Množství | J.cena [CZK] | Cena celkem [CZK] | Cenová soustava |  | DPH | J. Nh [h] | Nh celkem [h] | J. hmotnost [t] | Hmotnost celkem [t] | J. suť [t] | Suť Celkem [t]
Náklady soupisu celkem | [6 empty] | 0 |  |  |  |  | 0 |  | 0 |  | 0 |  | D | -1 | [7 empty] | 0
| D | PSV | Práce a dodávky PSV - SLABOPROUD - Zařízení autonomní detekce a signalizace požáru |  |  |  | 0 |  |  |  |  | 0 |  | 0 |  | 0 | 2 | D | 0 | ROZPOCET | [6 empty] | 0
| D | 742.1 | ZAŘÍZENÍ - materiál |  |  |  | 0 |  |  |  |  | 0 |  | 0 |  | 0 | 2 | D | 1 | ROZPOCET | [6 empty] | 0
1 | K | 742-101 | Autonomní hlásič požáru / detektor kouře, (vč. rezervy 2ks) | kus | 23 |  | 0 |  |  | základní |  | 0 | 0 | 0 | 0 | 0 | 4 | K | 2 | ROZPOCET | 0 | 0 | 0 | 0 | 0 | 1 | 0 | 4 | 179069575
| D | 742.3 | OSTATNÍ |  |  |  | 0 |  |  |  |  | 0 |  | 0 |  | 0 | 2 | D | 1 | ROZPOCET | [6 empty] | 0
2 | K | 742-301 | Montáž - Zařízení autonomní detekce a signalizace požáru | kus | 23 |  | 0 |  |  | základní |  | 0 | 0 | 0 | 0 | 0 | 4 | K | 2 | ROZPOCET | 0 | 0 | 0 | 0 | 0 | 1 | 0 | 4 | 1248868499
3 | K | 742-302 | Nespecifikovaný drobný montážní a instalační materiál | kpl | 1 |  | 0 |  |  | základní |  | 0 | 0 | 0 | 0 | 0 | 4 | K | 2 | ROZPOCET | 0 | 0 | 0 | 0 | 0 | 1 | 0 | 4 | 688489754

## 16 - AUDIO SYSTÉM - TRUBK...
{de8ecb52-a247-4225-ac25-ba65212c2766}
2
| KRYCÍ LIST SOUPISU PRACÍ | [7 empty] | v --- níže se nacházejí doplnkové a pomocné údaje k sestavám --- v | [8 empty] | False
Stavba:
NÁSTAVBA ZŠ JESENIOVA - ROZŠÍŘENÍ ŠKOLNÍ DRUŽINY - VZD
Objekt:
16 - AUDIO SYSTÉM - TRUBKOVÁNÍ (AV)
| KSO: |  |  |  |  | CC-CZ:
| Místo: |  | Jeseniova 96/2400, Praha 3 |  |  | Datum: | 31. 10. 2022
| Zadavatel: |  |  |  |  | IČ:
|  | Městská část Praha 3 |  |  |  | DIČ:
| Uchazeč: |  |  |  |  | IČ: | Vyplň údaj
|  | Vyplň údaj |  |  |  | DIČ: | Vyplň údaj
| Projektant: |  |  |  |  | IČ:
|  | ZERO ATELIER s.r.o. |  |  |  | DIČ:
| Zpracovatel: |  |  |  |  | IČ:
|  | Vladimír Mrázek |  |  |  | DIČ:
Poznámka:
| Cena bez DPH | [5 empty] | 0
|  |  | Základ daně |  |  | Sazba daně | Výše daně
| DPH | základní | 0 |  |  | 21% | 0
|  | snížená | 0 |  |  | 15% | 0
|  | zákl. přenesená | 0 |  |  | 21% | 0
|  | sníž. přenesená | 0 |  |  | 15% | 0
|  | nulová | 0 |  |  | 0% | 0
| Cena s DPH |  |  | v | CZK |  | 0
| Projektant |  |  | Zpracovatel
| Datum a podpis: |  | Razítko | Datum a podpis: |  |  | Razítko
| Objednavatel |  |  | Uchazeč
| Datum a podpis: |  | Razítko | Datum a podpis: |  |  | Razítko
REKAPITULACE ČLENĚNÍ SOUPISU PRACÍ
Stavba:
NÁSTAVBA ZŠ JESENIOVA - ROZŠÍŘENÍ ŠKOLNÍ DRUŽINY - VZD
Objekt:
16 - AUDIO SYSTÉM - TRUBKOVÁNÍ (AV)
Místo: |  |  | Jeseniova 96/2400, Praha 3 |  |  | Datum: | 31. 10. 2022
Zadavatel: |  |  | Městská část Praha 3 |  |  | Projektant: | ZERO ATELIER s.r.o.
Uchazeč: |  |  | Vyplň údaj |  |  | Zpracovatel: | Vladimír Mrázek
Kód dílu - Popis | [6 empty] | Cena celkem [CZK]
Náklady ze soupisu prací | [6 empty] | 0 | [11 empty] | -1
| PSV - Práce a dodávky PSV - SLABOPROUD - Audio systém - trubkování | [5 empty] | 0
| 742.2 - ROZVODY - materiál | [5 empty] | 0
| 742.3 - OSTATNÍ | [5 empty] | 0
SOUPIS PRACÍ
Stavba:
NÁSTAVBA ZŠ JESENIOVA - ROZŠÍŘENÍ ŠKOLNÍ DRUŽINY - VZD
Objekt:
16 - AUDIO SYSTÉM - TRUBKOVÁNÍ (AV)
Místo: |  |  | Jeseniova 96/2400, Praha 3 |  |  | Datum: | 31. 10. 2022
Zadavatel: |  |  | Městská část Praha 3 |  |  | Projektant: | ZERO ATELIER s.r.o.
Uchazeč: |  |  | Vyplň údaj |  |  | Zpracovatel: | Vladimír Mrázek
PČ | Typ | Kód | Popis | MJ | Množství | J.cena [CZK] | Cena celkem [CZK] | Cenová soustava |  | DPH | J. Nh [h] | Nh celkem [h] | J. hmotnost [t] | Hmotnost celkem [t] | J. suť [t] | Suť Celkem [t]
Náklady soupisu celkem | [6 empty] | 0 |  |  |  |  | 0 |  | 0 |  | 0 |  | D | -1 | [7 empty] | 0
| D | PSV | Práce a dodávky PSV - SLABOPROUD - Audio systém - trubkování |  |  |  | 0 |  |  |  |  | 0 |  | 0 |  | 0 | 2 | D | 0 | ROZPOCET | [6 empty] | 0
| D | 742.2 | ROZVODY - materiál |  |  |  | 0 |  |  |  |  | 0 |  | 0 |  | 0 | 2 | D | 1 | ROZPOCET | [6 empty] | 0
1 | K | 742-201 | Protahovací drát - zatažní pomocného protahovacího vodiče CY 2,5 do trubek | m | 70.3 |  | 0 |  |  | základní |  | 0 | 0 | 0 | 0 | 0 | 4 | K | 2 | ROZPOCET | 0 | 0 | 0 | 0 | 0 | 1 | 0 | 4 | -1102522497
2 | K | 742-202 | Trubka ohebná PVC Ř25, L25 SUPER MONOFLEX 1232, EN 750 N - střední mechanická odolnost 750 N; ( šedádo podlahy) | m | 70 |  | 0 |  |  | základní |  | 0 | 0 | 0 | 0 | 0 | 4 | K | 2 | ROZPOCET | 0 | 0 | 0 | 0 | 0 | 1 | 0 | 4 | -370823569
3 | K | 742-203 | Trubka ohebná PVC Ř50, L50 SUPER MONOFLEX 1250HFPP, EN 750 N - střední mechanická odolnost 750N PA(šedá do podlahy) | m | 8 |  | 0 |  |  | základní |  | 0 | 0 | 0 | 0 | 0 | 4 | K | 2 | ROZPOCET | 0 | 0 | 0 | 0 | 0 | 1 | 0 | 4 | 491498795
4 | K | 742-204 | Štítek kabelový | kus | 14 |  | 0 |  |  | základní |  | 0 | 0 | 0 | 0 | 0 | 4 | K | 2 | ROZPOCET | 0 | 0 | 0 | 0 | 0 | 1 | 0 | 4 | -1347304332
5 | K | 742-205 | Nespecifikovaný drobný montážní a instalační materiál | kpl | 1 |  | 0 |  |  | základní |  | 0 | 0 | 0 | 0 | 0 | 4 | K | 2 | ROZPOCET | 0 | 0 | 0 | 0 | 0 | 1 | 0 | 4 | 1734469753
| D | 742.3 | OSTATNÍ |  |  |  | 0 |  |  |  |  | 0 |  | 0 |  | 0 | 2 | D | 1 | ROZPOCET | [6 empty] | 0
6 | K | 742-301 | Montáž - Audio systém - trubkování | kpl | 1 |  | 0 |  |  | základní |  | 0 | 0 | 0 | 0 | 0 | 4 | K | 2 | ROZPOCET | 0 | 0 | 0 | 0 | 0 | 1 | 0 | 4 | -118446390

## 17 - MĚŘENÍ A REGULACE
{7957d6c9-cee5-48c2-a651-a0cc452a1c95}
2
| KRYCÍ LIST SOUPISU PRACÍ | [7 empty] | v --- níže se nacházejí doplnkové a pomocné údaje k sestavám --- v | [8 empty] | False
Stavba:
NÁSTAVBA ZŠ JESENIOVA - ROZŠÍŘENÍ ŠKOLNÍ DRUŽINY - VZD
Objekt:
17 - MĚŘENÍ A REGULACE
| KSO: |  |  |  |  | CC-CZ:
| Místo: |  | Jeseniova 96/2400, Praha 3 |  |  | Datum: | 31. 10. 2022
| Zadavatel: |  |  |  |  | IČ:
|  | Městská část Praha 3 |  |  |  | DIČ:
| Uchazeč: |  |  |  |  | IČ: | Vyplň údaj
|  | Vyplň údaj |  |  |  | DIČ: | Vyplň údaj
| Projektant: |  |  |  |  | IČ:
|  | ZERO ATELIER s.r.o. |  |  |  | DIČ:
| Zpracovatel: |  |  |  |  | IČ:
|  | Vladimír Mrázek |  |  |  | DIČ:
Poznámka:
| Cena bez DPH | [5 empty] | 0
|  |  | Základ daně |  |  | Sazba daně | Výše daně
| DPH | základní | 0 |  |  | 21% | 0
|  | snížená | 0 |  |  | 15% | 0
|  | zákl. přenesená | 0 |  |  | 21% | 0
|  | sníž. přenesená | 0 |  |  | 15% | 0
|  | nulová | 0 |  |  | 0% | 0
| Cena s DPH |  |  | v | CZK |  | 0
| Projektant |  |  | Zpracovatel
| Datum a podpis: |  | Razítko | Datum a podpis: |  |  | Razítko
| Objednavatel |  |  | Uchazeč
| Datum a podpis: |  | Razítko | Datum a podpis: |  |  | Razítko
REKAPITULACE ČLENĚNÍ SOUPISU PRACÍ
Stavba:
NÁSTAVBA ZŠ JESENIOVA - ROZŠÍŘENÍ ŠKOLNÍ DRUŽINY - VZD
Objekt:
17 - MĚŘENÍ A REGULACE
Místo: |  |  | Jeseniova 96/2400, Praha 3 |  |  | Datum: | 31. 10. 2022
Zadavatel: |  |  | Městská část Praha 3 |  |  | Projektant: | ZERO ATELIER s.r.o.
Uchazeč: |  |  | Vyplň údaj |  |  | Zpracovatel: | Vladimír Mrázek
Kód dílu - Popis | [6 empty] | Cena celkem [CZK]
Náklady ze soupisu prací | [6 empty] | 0 | [11 empty] | -1
| M - Měření a regulace | [5 empty] | 0
| M-36.1 - Rozvaděče | [5 empty] | 0
| M-36.2 - Čidla a pohony UT | [5 empty] | 0
| M-36.3 - Řídící jednotka | [5 empty] | 0
| M-36.4 - Kabely, kabelové trasy | [5 empty] | 0
| M-36.5 - Ostatní | [5 empty] | 0
SOUPIS PRACÍ
Stavba:
NÁSTAVBA ZŠ JESENIOVA - ROZŠÍŘENÍ ŠKOLNÍ DRUŽINY - VZD
Objekt:
17 - MĚŘENÍ A REGULACE
Místo: |  |  | Jeseniova 96/2400, Praha 3 |  |  | Datum: | 31. 10. 2022
Zadavatel: |  |  | Městská část Praha 3 |  |  | Projektant: | ZERO ATELIER s.r.o.
Uchazeč: |  |  | Vyplň údaj |  |  | Zpracovatel: | Vladimír Mrázek
PČ | Typ | Kód | Popis | MJ | Množství | J.cena [CZK] | Cena celkem [CZK] | Cenová soustava |  | DPH | J. Nh [h] | Nh celkem [h] | J. hmotnost [t] | Hmotnost celkem [t] | J. suť [t] | Suť Celkem [t]
Náklady soupisu celkem | [6 empty] | 0 |  |  |  |  | 0 |  | 0 |  | 0 |  | D | -1 | [7 empty] | 0
| D | M | Měření a regulace |  |  |  | 0 |  |  |  |  | 0 |  | 0 |  | 0 | 3 | D | 0 | ROZPOCET | [6 empty] | 0
| D | M-36.1 | Rozvaděče |  |  |  | 0 |  |  |  |  | 0 |  | 0 |  | 0 | 4 | D | 1 | ROZPOCET | [6 empty] | 0
1 | K | 36-101 | Kompletní dodávka sestavy, včetně pomocného materiálu pro montáž a propojení, instalace a oživení,výbava dle doplnění schematu rozvaděče RM; včetně pomocného ma | kpl | 1 |  | 0 |  |  | základní |  | 0 | 0 | 0 | 0 | 0 | 4 | K | 2 | ROZPOCET | 0 | 0 | 0 | 0 | 0 | 1 | 0 | 4 | -1855355054
2 | K | 36-102 | Montáž sestavy rozvaděče RM | kpl | 1 |  | 0 |  |  | základní |  | 0 | 0 | 0 | 0 | 0 | 4 | K | 2 | ROZPOCET | 0 | 0 | 0 | 0 | 0 | 1 | 0 | 4 | -735000240
| D | M-36.2 | Čidla a pohony UT |  |  |  | 0 |  |  |  |  | 0 |  | 0 |  | 0 | 4 | D | 1 | ROZPOCET | [6 empty] | 0
3 | K | 36-201 | Elektronický sběrnicový teplotní snímač a převodník, LIN, Un12-24VDC, s jímkou G1/2, l podleinstalace | kus | 1 |  | 0 |  |  | základní |  | 0 | 0 | 0 | 0 | 0 | 4 | K | 2 | ROZPOCET | 0 | 0 | 0 | 0 | 0 | 1 | 0 | 4 | -170997126
4 | K | 36-202 | Montáž elektronického sběrnicového teplotního snímače a převodníku | kus | 1 |  | 0 |  |  | základní |  | 0 | 0 | 0 | 0 | 0 | 4 | K | 2 | ROZPOCET | 0 | 0 | 0 | 0 | 0 | 1 | 0 | 4 | -1215424912
5 | K | 36-203 | Třícestný regulační ventil se servopohonem, DN25, Kv=6,3m3/h, servopohon 24VDC, 0-10Vss, pouzeservopohon, ventil dodávka UT | kus | 1 |  | 0 |  |  | základní |  | 0 | 0 | 0 | 0 | 0 | 4 | K | 2 | ROZPOCET | 0 | 0 | 0 | 0 | 0 | 1 | 0 | 4 | 207033058
6 | K | 36-204 | Montáž třícestného regulačního ventilu | kus | 1 |  | 0 |  |  | základní |  | 0 | 0 | 0 | 0 | 0 | 4 | K | 2 | ROZPOCET | 0 | 0 | 0 | 0 | 0 | 1 | 0 | 4 | 1071264379
7 | K | 36-205 | Teplotní čidlo, kabeláž, zapojení do systému, analogové řízení kombiventilu pro místnost | kpl | 7 |  | 0 |  |  | základní |  | 0 | 0 | 0 | 0 | 0 | 4 | K | 2 | ROZPOCET | 0 | 0 | 0 | 0 | 0 | 1 | 0 | 4 | 765141795
8 | K | 36-206 | Teplotní čidlo, kabeláž, zapojení do systému, binární řízení termoelektrické hlavice na tělese | kpl | 7 |  | 0 |  |  | základní |  | 0 | 0 | 0 | 0 | 0 | 4 | K | 2 | ROZPOCET | 0 | 0 | 0 | 0 | 0 | 1 | 0 | 4 | 1876374992
| D | M-36.3 | Řídící jednotka |  |  |  | 0 |  |  |  |  | 0 |  | 0 |  | 0 | 4 | D | 1 | ROZPOCET | [6 empty] | 0
9 | K | 36-301 | Sběrnicový modul vstupů a výstupů universální, sběrnice CAN, LIN, BINP, AI, BOUT, AO | kus | 1 |  | 0 |  |  | základní |  | 0 | 0 | 0 | 0 | 0 | 4 | K | 2 | ROZPOCET | 0 | 0 | 0 | 0 | 0 | 1 | 0 | 4 | -1894165130
10 | K | 36-302 | Montáž sběrnicového modulu vstupů a výstupů | kus | 1 |  | 0 |  |  | základní |  | 0 | 0 | 0 | 0 | 0 | 4 | K | 2 | ROZPOCET | 0 | 0 | 0 | 0 | 0 | 1 | 0 | 4 | -1578163158
11 | K | 36-303 | Napájecí zdroj, 230Vac/24Vdc, min 15W, | kus | 1 |  | 0 |  |  | základní |  | 0 | 0 | 0 | 0 | 0 | 4 | K | 2 | ROZPOCET | 0 | 0 | 0 | 0 | 0 | 1 | 0 | 4 | 1588528861
12 | K | 36-304 | Montáž napájecího zdroje | kus | 1 |  | 0 |  |  | základní |  | 0 | 0 | 0 | 0 | 0 | 4 | K | 2 | ROZPOCET | 0 | 0 | 0 | 0 | 0 | 1 | 0 | 4 | -1985123902
| D | M-36.4 | Kabely, kabelové trasy |  |  |  | 0 |  |  |  |  | 0 |  | 0 |  | 0 | 4 | D | 1 | ROZPOCET | [6 empty] | 0
13 | K | 36-401 | Kabel JYTY 3x1 | m | 15 |  | 0 |  |  | základní |  | 0 | 0 | 0 | 0 | 0 | 4 | K | 2 | ROZPOCET | 0 | 0 | 0 | 0 | 0 | 1 | 0 | 4 | 1123666280
14 | K | 36-402 | Montáž kabelu JYTY | m | 15 |  | 0 |  |  | základní |  | 0 | 0 | 0 | 0 | 0 | 4 | K | 2 | ROZPOCET | 0 | 0 | 0 | 0 | 0 | 1 | 0 | 4 | 910353049
15 | K | 36-403 | Kabel LAM DATAPAR 2x2x0,8 | m | 5 |  | 0 |  |  | základní |  | 0 | 0 | 0 | 0 | 0 | 4 | K | 2 | ROZPOCET | 0 | 0 | 0 | 0 | 0 | 1 | 0 | 4 | 1621185501
16 | K | 36-404 | Montáž kabelu LAM DATAPAR | m | 5 |  | 0 |  |  | základní |  | 0 | 0 | 0 | 0 | 0 | 4 | K | 2 | ROZPOCET | 0 | 0 | 0 | 0 | 0 | 1 | 0 | 4 | 1573770530
17 | K | 36-405 | Kabel 1-CYKY-J 3x1,5mm2 | m | 20 |  | 0 |  |  | základní |  | 0 | 0 | 0 | 0 | 0 | 4 | K | 2 | ROZPOCET | 0 | 0 | 0 | 0 | 0 | 1 | 0 | 4 | -2103517408
18 | K | 36-406 | Montáž kabelu CYKY | m | 20 |  | 0 |  |  | základní |  | 0 | 0 | 0 | 0 | 0 | 4 | K | 2 | ROZPOCET | 0 | 0 | 0 | 0 | 0 | 1 | 0 | 4 | 1239817258
19 | K | 36-407 | pomocné vodiče Č, M, ŽZ, R, | m | 30 |  | 0 |  |  | základní |  | 0 | 0 | 0 | 0 | 0 | 4 | K | 2 | ROZPOCET | 0 | 0 | 0 | 0 | 0 | 1 | 0 | 4 | -960925328
20 | K | 36-408 | Montáž pomocných vodičů | m | 30 |  | 0 |  |  | základní |  | 0 | 0 | 0 | 0 | 0 | 4 | K | 2 | ROZPOCET | 0 | 0 | 0 | 0 | 0 | 1 | 0 | 4 | -1914290081
21 | K | 36-409 | Kabel CY6mm2 | m | 80 |  | 0 |  |  | základní |  | 0 | 0 | 0 | 0 | 0 | 4 | K | 2 | ROZPOCET | 0 | 0 | 0 | 0 | 0 | 1 | 0 | 4 | -63754253
22 | K | 36-410 | Montáž kabelu CY6mm2 | m | 80 |  | 0 |  |  | základní |  | 0 | 0 | 0 | 0 | 0 | 4 | K | 2 | ROZPOCET | 0 | 0 | 0 | 0 | 0 | 1 | 0 | 4 | -1659313060
23 | K | 36-411 | Plastová trubka PPE/PPO HFPR 20, vnitřní průměr 17,4mm vč. příslušenství pro montáž plastovýchpancéřových trubek (kolena, spojky, příchytky, atd.) | m | 5 |  | 0 |  |  | základní |  | 0 | 0 | 0 | 0 | 0 | 4 | K | 2 | ROZPOCET | 0 | 0 | 0 | 0 | 0 | 1 | 0 | 4 | -1106536549
24 | K | 36-412 | Montáž plastové trubky PPE/PPO | m | 5 |  | 0 |  |  | základní |  | 0 | 0 | 0 | 0 | 0 | 4 | K | 2 | ROZPOCET | 0 | 0 | 0 | 0 | 0 | 1 | 0 | 4 | 929960384
25 | K | 36-413 | Plastová PPE vkládací lišta HMIK 16/16, vč. příslušenství pro montáž | m | 10 |  | 0 |  |  | základní |  | 0 | 0 | 0 | 0 | 0 | 4 | K | 2 | ROZPOCET | 0 | 0 | 0 | 0 | 0 | 1 | 0 | 4 | 338299957
26 | K | 36-414 | Montáž plastové trubky PPE | m | 10 |  | 0 |  |  | základní |  | 0 | 0 | 0 | 0 | 0 | 4 | K | 2 | ROZPOCET | 0 | 0 | 0 | 0 | 0 | 1 | 0 | 4 | 1861105047
| D | M-36.5 | Ostatní |  |  |  | 0 |  |  |  |  | 0 |  | 0 |  | 0 | 4 | D | 1 | ROZPOCET | [6 empty] | 0
27 | K | 36-501 | Instalační a přístrojové krabice, drobný montážní materiál, příchytky | kpl | 1 |  | 0 |  |  | základní |  | 0 | 0 | 0 | 0 | 0 | 4 | K | 2 | ROZPOCET | 0 | 0 | 0 | 0 | 0 | 1 | 0 | 4 | 1887415144
28 | K | 36-502 | Montáž drobného materiálu | kpl | 1 |  | 0 |  |  | základní |  | 0 | 0 | 0 | 0 | 0 | 4 | K | 2 | ROZPOCET | 0 | 0 | 0 | 0 | 0 | 1 | 0 | 4 | 535676880
29 | K | 36-503 | Systémová montáž, kompletace, oživení | kpl | 1 |  | 0 |  |  | základní |  | 0 | 0 | 0 | 0 | 0 | 4 | K | 2 | ROZPOCET | 0 | 0 | 0 | 0 | 0 | 1 | 0 | 4 | -304873630
30 | K | 36-504 | Stavební přípomocné práce, stavební připravenost | kpl | 1 |  | 0 |  |  | základní |  | 0 | 0 | 0 | 0 | 0 | 4 | K | 2 | ROZPOCET | 0 | 0 | 0 | 0 | 0 | 1 | 0 | 4 | -1272648485
31 | K | 36-505 | Provozní zkoušky | kpl | 1 |  | 0 |  |  | základní |  | 0 | 0 | 0 | 0 | 0 | 4 | K | 2 | ROZPOCET | 0 | 0 | 0 | 0 | 0 | 1 | 0 | 4 | -406923302
32 | K | 36-506 | Výchozí revize elektro | kpl | 1 |  | 0 |  |  | základní |  | 0 | 0 | 0 | 0 | 0 | 4 | K | 2 | ROZPOCET | 0 | 0 | 0 | 0 | 0 | 1 | 0 | 4 | -1673529464
33 | K | 36-507 | Software pro regulátory a vizualizaci | kpl | 1 |  | 0 |  |  | základní |  | 0 | 0 | 0 | 0 | 0 | 4 | K | 2 | ROZPOCET | 0 | 0 | 0 | 0 | 0 | 1 | 0 | 4 | 1050647998
34 | K | 36-508 | Oživení systému | kpl | 1 |  | 0 |  |  | základní |  | 0 | 0 | 0 | 0 | 0 | 4 | K | 2 | ROZPOCET | 0 | 0 | 0 | 0 | 0 | 1 | 0 | 4 | 491042842
35 | K | 36-509 | Zaučení obsluhy | kpl | 1 |  | 0 |  |  | základní |  | 0 | 0 | 0 | 0 | 0 | 4 | K | 2 | ROZPOCET | 0 | 0 | 0 | 0 | 0 | 1 | 0 | 4 | 910943250

## 18 - ZEMNÍ PRÁCE, VENKOVN...
{8b0f060b-b11e-4ea9-ab8b-1f88b8aac1d7}
2
| KRYCÍ LIST SOUPISU PRACÍ | [7 empty] | v --- níže se nacházejí doplnkové a pomocné údaje k sestavám --- v | [8 empty] | False
Stavba:
NÁSTAVBA ZŠ JESENIOVA - ROZŠÍŘENÍ ŠKOLNÍ DRUŽINY - VZD
Objekt:
18 - ZEMNÍ PRÁCE, VENKOVNÍ ÚPRAVY
| KSO: |  |  |  |  | CC-CZ:
| Místo: |  | Jeseniova 96/2400, Praha 3 |  |  | Datum: | 31. 10. 2022
| Zadavatel: |  |  |  |  | IČ:
|  | Městská část Praha 3 |  |  |  | DIČ:
| Uchazeč: |  |  |  |  | IČ: | Vyplň údaj
|  | Vyplň údaj |  |  |  | DIČ: | Vyplň údaj
| Projektant: |  |  |  |  | IČ:
|  | ZERO ATELIER s.r.o. |  |  |  | DIČ:
| Zpracovatel: |  |  |  |  | IČ:
|  | Vladimír Mrázek |  |  |  | DIČ:
Poznámka:
| Cena bez DPH | [5 empty] | 0
|  |  | Základ daně |  |  | Sazba daně | Výše daně
| DPH | základní | 0 |  |  | 21% | 0
|  | snížená | 0 |  |  | 15% | 0
|  | zákl. přenesená | 0 |  |  | 21% | 0
|  | sníž. přenesená | 0 |  |  | 15% | 0
|  | nulová | 0 |  |  | 0% | 0
| Cena s DPH |  |  | v | CZK |  | 0
| Projektant |  |  | Zpracovatel
| Datum a podpis: |  | Razítko | Datum a podpis: |  |  | Razítko
| Objednavatel |  |  | Uchazeč
| Datum a podpis: |  | Razítko | Datum a podpis: |  |  | Razítko
REKAPITULACE ČLENĚNÍ SOUPISU PRACÍ
Stavba:
NÁSTAVBA ZŠ JESENIOVA - ROZŠÍŘENÍ ŠKOLNÍ DRUŽINY - VZD
Objekt:
18 - ZEMNÍ PRÁCE, VENKOVNÍ ÚPRAVY
Místo: |  |  | Jeseniova 96/2400, Praha 3 |  |  | Datum: | 31. 10. 2022
Zadavatel: |  |  | Městská část Praha 3 |  |  | Projektant: | ZERO ATELIER s.r.o.
Uchazeč: |  |  | Vyplň údaj |  |  | Zpracovatel: | Vladimír Mrázek
Kód dílu - Popis | [6 empty] | Cena celkem [CZK]
Náklady ze soupisu prací | [6 empty] | 0 | [11 empty] | -1
| HSV - Práce a dodávky HSV | [5 empty] | 0
| 1 - Zemní práce | [5 empty] | 0
| 4 - Vodorovné konstrukce | [5 empty] | 0
| 5 - Komunikace pozemní | [5 empty] | 0
| 9 - Ostatní konstrukce a práce, bourání | [5 empty] | 0
| 997 - Přesun sutě | [5 empty] | 0
| 998 - Přesun hmot | [5 empty] | 0
SOUPIS PRACÍ
Stavba:
NÁSTAVBA ZŠ JESENIOVA - ROZŠÍŘENÍ ŠKOLNÍ DRUŽINY - VZD
Objekt:
18 - ZEMNÍ PRÁCE, VENKOVNÍ ÚPRAVY
Místo: |  |  | Jeseniova 96/2400, Praha 3 |  |  | Datum: | 31. 10. 2022
Zadavatel: |  |  | Městská část Praha 3 |  |  | Projektant: | ZERO ATELIER s.r.o.
Uchazeč: |  |  | Vyplň údaj |  |  | Zpracovatel: | Vladimír Mrázek
PČ | Typ | Kód | Popis | MJ | Množství | J.cena [CZK] | Cena celkem [CZK] | Cenová soustava |  | DPH | J. Nh [h] | Nh celkem [h] | J. hmotnost [t] | Hmotnost celkem [t] | J. suť [t] | Suť Celkem [t]
Náklady soupisu celkem | [6 empty] | 0 |  |  |  |  | 0 |  | 132.0812 |  | 340.612 |  | D | -1 | [10 empty] | 0
| D | HSV | Práce a dodávky HSV |  |  |  | 0 |  |  |  |  | 0 |  | 132.0812 |  | 340.612 | 1 | D | 0 |  |  |  | ROZPOCET | [6 empty] | 0
| D | 1 | Zemní práce |  |  |  | 0 |  |  |  |  | 0 |  | 0.1105 |  | 340.612 | 1 | D | 1 |  |  |  | ROZPOCET | [6 empty] | 0
1 | K | 113106121 | Rozebrání dlažeb z betonových nebo kamenných dlaždic komunikací pro pěší ručně | m2 | 9.06 |  | 0 | CS ÚRS 2022 01 |  | základní |  | 0 | 0 | 0 | 0 | 0 | 4 | K | 2 |  |  |  | ROZPOCET | 0 | 0 | 0 | 0 | 0 | 1 | 0 | 4 | 727675874
| P |  | Poznámka k položce: - pro zpětné použití | [14 empty] | P | 2
| VV |  | +0,6*(14,5+0,6) |  | 9.06 | [12 empty] | VV | 2 | 2 | True | 1 | ROZPOCET
2 | K | 113107224 | Odstranění podkladu z kameniva drceného tl přes 300 do 400 mm strojně pl přes 200 m2 | m2 | 406.29 |  | 0 | CS ÚRS 2022 01 |  | základní |  | 0 | 0 | 0 | 0.58 | 235.6482 | 4 | K | 2 |  |  |  | ROZPOCET | 0 | 0 | 0 | 0 | 0 | 1 | 0 | 4 | 100985585
3 | K | 113107242 | Odstranění krytu živičného tl přes 50 do 100 mm strojně pl přes 200 m2 | m2 | 406.29 |  | 0 | CS ÚRS 2022 01 |  | základní |  | 0 | 0 | 0 | 0.22 | 89.3838 | 4 | K | 2 |  |  |  | ROZPOCET | 0 | 0 | 0 | 0 | 0 | 1 | 0 | 4 | 1148762897
| VV |  | +5,0*18,0+6,5*7,5+18,0*6,0+4,0*12,3+4,0*17,5+1,5*4,0+1,9*31,0 |  | 430.85 | [12 empty] | VV | 2 | 2 | True | 0 | ROZPOCET
| VV |  | -3,0*0,9-1,6*0,7*4-2,5*0,7-2,2*0,7*3-1,3*0,7-2,0*1,0-1,8*4,5 |  | -24.56 | [12 empty] | VV | 2 | 2 | True | 0 | ROZPOCET
| VV |  | Součet |  | 406.29 | [12 empty] | VV | 2 | 4 | True | 1 | ROZPOCET
4 | K | 113202111 | Vytrhání obrub krajníků obrubníků stojatých | m | 76 |  | 0 | CS ÚRS 2022 01 |  | základní |  | 0 | 0 | 0 | 0.205 | 15.58 | 4 | K | 2 |  |  |  | ROZPOCET | 0 | 0 | 0 | 0 | 0 | 1 | 0 | 4 | -1326500458
| VV |  | +7,0+36,0+12,0+14,0+2*5,0+6,0 |  | 85 | [12 empty] | VV | 2 | 2 | True | 0 | ROZPOCET
| VV |  | "TKO"-9,0 |  | -9 | [12 empty] | VV | 2 | 2 | True | 0 | ROZPOCET
| VV |  | Součet |  | 76 | [12 empty] | VV | 2 | 4 | True | 1 | ROZPOCET
5 | K | 132112331 | Hloubení nezapažených rýh šířky do 2000 mm v soudržných horninách třídy těžitelnosti I skupiny 1 a 2 ručně | m3 | 60.485 |  | 0 | CS ÚRS 2022 01 |  | základní |  | 0 | 0 | 0 | 0 | 0 | 4 | K | 2 |  |  |  | ROZPOCET | 0 | 0 | 0 | 0 | 0 | 1 | 0 | 4 | -548436757
| VV |  | "u objektu" | [14 empty] | VV | 2 | 1 | True | 0 | ROZPOCET
| VV |  | +0,8*0,8*14,5 |  | 9.28 | [12 empty] | VV | 2 | 2 | True | 0 | ROZPOCET
| VV |  | +1,1*2,3*(1,0+4,0+5,5) |  | 26.565 | [12 empty] | VV | 2 | 2 | True | 0 | ROZPOCET
| VV |  | +1,0*0,8*(30,0+0,8) |  | 24.64 | [12 empty] | VV | 2 | 2 | True | 0 | ROZPOCET
| VV |  | Součet |  | 60.485 | [12 empty] | VV | 2 | 4 | True | 1 | ROZPOCET
6 | K | 132254204 | Hloubení zapažených rýh š do 2000 mm v hornině třídy těžitelnosti I skupiny 3 objem do 500 m3 | m3 | 319.349 |  | 0 | CS ÚRS 2022 01 |  | základní |  | 0 | 0 | 0 | 0 | 0 | 4 | K | 2 |  |  |  | ROZPOCET | 0 | 0 | 0 | 0 | 0 | 1 | 0 | 4 | 1437102287
| VV |  | "výkop pro kanalizaci | [14 empty] | VV | 2 | 1 | True | 0 | ROZPOCET
| VV |  | +(15,46+55,68+7,64+40,02+29,75)*1,6 |  | 237.68 | [12 empty] | VV | 2 | 2 | True | 0 | ROZPOCET
| VV |  | "zvýšená hloubka pro jímku | [14 empty] | VV | 2 | 1 | True | 0 | ROZPOCET
| VV |  | +10,94*2,6 |  | 28.444 | [12 empty] | VV | 2 | 2 | True | 0 | ROZPOCET
| VV |  | Mezisoučet |  | 266.124 | [12 empty] | VV | 2 | 3 | True | 0 | ROZPOCET
| VV |  | "připočtení svahování | [14 empty] | VV | 2 | 1 | True | 0 | ROZPOCET
| VV |  | +266,124*0,2 |  | 53.225 | [12 empty] | VV | 2 | 2 | True | 0 | ROZPOCET
| VV |  | Součet |  | 319.349 | [12 empty] | VV | 2 | 4 | True | 1 | ROZPOCET
7 | K | 151101102 | Zřízení příložného pažení a rozepření stěn rýh hl přes 2 do 4 m | m2 | 130 |  | 0 | CS ÚRS 2022 01 |  | základní |  | 0 | 0.00085 | 0.1105 | 0 | 0 | 4 | K | 2 |  |  |  | ROZPOCET | 0 | 0 | 0 | 0 | 0 | 1 | 0 | 4 | 498147295
8 | K | 151101112 | Odstranění příložného pažení a rozepření stěn rýh hl přes 2 do 4 m | m2 | 130 |  | 0 | CS ÚRS 2022 01 |  | základní |  | 0 | 0 | 0 | 0 | 0 | 4 | K | 2 |  |  |  | ROZPOCET | 0 | 0 | 0 | 0 | 0 | 1 | 0 | 4 | -757409455
9 | K | 162251102 | Vodorovné přemístění přes 20 do 50 m výkopku/sypaniny z horniny třídy těžitelnosti I skupiny 1 až 3 | m3 | 280.559 |  | 0 | CS ÚRS 2022 01 |  | základní |  | 0 | 0 | 0 | 0 | 0 | 4 | K | 2 |  |  |  | ROZPOCET | 0 | 0 | 0 | 0 | 0 | 1 | 0 | 4 | 956296592
| P |  | Poznámka k položce: pro zpětný zásyp | [14 empty] | P | 2
| VV |  | +60,485+319,349 |  | 379.834 | [12 empty] | VV | 2 | 2 | True | 0 | ROZPOCET
| VV |  | -99,275 |  | -99.275 | [12 empty] | VV | 2 | 2 | True | 0 | ROZPOCET
| VV |  | Součet |  | 280.559 | [12 empty] | VV | 2 | 4 | True | 1 | ROZPOCET
10 | K | 162751117 | Vodorovné přemístění přes 9 000 do 10000 m výkopku/sypaniny z horniny třídy těžitelnosti I skupiny 1 až 3 | m3 | 261.791 |  | 0 | CS ÚRS 2022 01 |  | základní |  | 0 | 0 | 0 | 0 | 0 | 4 | K | 2 |  |  |  | ROZPOCET | 0 | 0 | 0 | 0 | 0 | 1 | 0 | 4 | 992404425
| VV |  | "vytlačeno" | [14 empty] | VV | 2 | 1 | True | 0 | ROZPOCET
| VV |  | "obsyp"+74,275 |  | 74.275 | [12 empty] | VV | 2 | 2 | True | 0 | ROZPOCET
| VV |  | "objekty"+25,0 |  | 25 | [12 empty] | VV | 2 | 2 | True | 0 | ROZPOCET
| VV |  | "podklad"+406,29*0,4 |  | 162.516 | [12 empty] | VV | 2 | 2 | True | 0 | ROZPOCET
| VV |  | Součet |  | 261.791 | [12 empty] | VV | 2 | 4 | True | 1 | ROZPOCET
11 | K | 162751119 | Příplatek k vodorovnému přemístění výkopku/sypaniny z horniny třídy těžitelnosti I skupiny 1 až 3 ZKD 1000 m přes 10000 m | m3 | 261.791 |  | 0 | CS ÚRS 2022 01 |  | základní |  | 0 | 0 | 0 | 0 | 0 | 4 | K | 2 |  |  |  | ROZPOCET | 0 | 0 | 0 | 0 | 0 | 1 | 0 | 4 | -386101172
| P |  | Poznámka k položce: +10 km - indexováno v jednotkové ceně | [14 empty] | P | 2
12 | K | 167151111 | Nakládání výkopku z hornin třídy těžitelnosti I skupiny 1 až 3 přes 100 m3 | m3 | 280.559 |  | 0 | CS ÚRS 2022 01 |  | základní |  | 0 | 0 | 0 | 0 | 0 | 4 | K | 2 |  |  |  | ROZPOCET | 0 | 0 | 0 | 0 | 0 | 1 | 0 | 4 | -1084499291
13 | K | 171251201 | Uložení sypaniny na skládky nebo meziskládky | m3 | 261.791 |  | 0 | CS ÚRS 2022 01 |  | základní |  | 0 | 0 | 0 | 0 | 0 | 4 | K | 2 |  |  |  | ROZPOCET | 0 | 0 | 0 | 0 | 0 | 1 | 0 | 4 | -678111134
14 | K | 171201221 | Poplatek za uložení na skládce (skládkovné) zeminy a kamení kód odpadu 17 05 04 | t | 404.422 |  | 0 | CS ÚRS 2022 01 |  | základní |  | 0 | 0 | 0 | 0 | 0 | 4 | K | 2 |  |  |  | ROZPOCET | 0 | 0 | 0 | 0 | 0 | 1 | 0 | 4 | 583733771
| VV |  | "výkopek"+99,279*1,7 |  | 168.774 | [12 empty] | VV | 2 | 2 | True | 0 | ROZPOCET
| VV |  | "podkladní vrstvy komunikace"+235,648 |  | 235.648 | [12 empty] | VV | 2 | 2 | True | 0 | ROZPOCET
| VV |  | Součet |  | 404.422 | [12 empty] | VV | 2 | 4 | True | 1 | ROZPOCET
15 | K | 174151101 | Zásyp jam, šachet rýh nebo kolem objektů sypaninou se zhutněním | m3 | 280.559 |  | 0 | CS ÚRS 2022 01 |  | základní |  | 0 | 0 | 0 | 0 | 0 | 4 | K | 2 |  |  |  | ROZPOCET | 0 | 0 | 0 | 0 | 0 | 1 | 0 | 4 | 783845859
16 | K | 181951112 | Úprava pláně v hornině třídy těžitelnosti I skupiny 1 až 3 se zhutněním strojně | m2 | 406.29 |  | 0 | CS ÚRS 2022 01 |  | základní |  | 0 | 0 | 0 | 0 | 0 | 4 | K | 2 |  |  |  | ROZPOCET | 0 | 0 | 0 | 0 | 0 | 1 | 0 | 4 | -1398744337
| D | 4 | Vodorovné konstrukce |  |  |  | 0 |  |  |  |  | 0 |  | 0 |  | 0 | 1 | D | 1 |  |  |  | ROZPOCET | [6 empty] | 0
17 | K | 45157311 | Lože a obsyp potrubí otevřený výkop z písku | m3 | 74.275 |  | 0 |  |  | základní |  | 0 | 0 | 0 | 0 | 0 | 4 | K | 2 |  |  |  | ROZPOCET | 0 | 0 | 0 | 0 | 0 | 1 | 0 | 4 | -201554530
| VV |  | +(15,46+55,68+7,64+40,02+29,75)*0,5 |  | 74.275 | [12 empty] | VV | 2 | 2 | True | 1 | ROZPOCET
| D | 5 | Komunikace pozemní |  |  |  | 0 |  |  |  |  | 0 |  | 120.1287 |  | 0 | 1 | D | 1 |  |  |  | ROZPOCET | [6 empty] | 0
18 | K | 56420101 | Podklad nebo podsyp ze štěrkopísku ŠP plochy do 100 m2 tl 30 mm | m2 | 406.29 |  | 0 |  |  | základní |  | 0 | 0 | 0 | 0 | 0 | 4 | K | 2 |  |  |  | ROZPOCET | 0 | 0 | 0 | 0 | 0 | 1 | 0 | 4 | 883543779
19 | K | 564231011 | Podklad nebo podsyp ze štěrkopísku ŠP plochy do 100 m2 tl 100 mm | m2 | 406.29 |  | 0 | CS ÚRS 2022 01 |  | základní |  | 0 | 0 | 0 | 0 | 0 | 4 | K | 2 |  |  |  | ROZPOCET | 0 | 0 | 0 | 0 | 0 | 1 | 0 | 4 | -1642425626
20 | K | 564710011 | Podklad z kameniva hrubého drceného vel. 8-16 mm plochy přes 100 m2 tl 50 mm | m2 | 406.29 |  | 0 | CS ÚRS 2022 01 |  | základní |  | 0 | 0 | 0 | 0 | 0 | 4 | K | 2 |  |  |  | ROZPOCET | 0 | 0 | 0 | 0 | 0 | 1 | 0 | 4 | 1468842158
21 | K | 564771111 | Podklad z kameniva hrubého drceného vel. 0-63 mm plochy přes 100 m2 tl 250 mm | m2 | 406.29 |  | 0 | CS ÚRS 2022 01 |  | základní |  | 0 | 0 | 0 | 0 | 0 | 4 | K | 2 |  |  |  | ROZPOCET | 0 | 0 | 0 | 0 | 0 | 1 | 0 | 4 | 1114834044
22 | K | 596212213 | Kladení zámkové dlažby pozemních komunikací ručně tl 80 mm skupiny A pl přes 300 m2 | m2 | 406.29 |  | 0 | CS ÚRS 2022 01 |  | základní |  | 0 | 0.11162 | 45.3501 | 0 | 0 | 4 | K | 2 |  |  |  | ROZPOCET | 0 | 0 | 0 | 0 | 0 | 1 | 0 | 4 | 1857228744
23 | M | 59245090 | dlažba zámková 80mm přírodní | m2 | 410.353 |  | 0 | CS ÚRS 2022 01 |  | základní |  | 0 | 0.18 | 73.8635 | 0 | 0 | 8 | M | 2 |  |  |  | ROZPOCET | 0 | 0 | 0 | 0 | 0 | 1 | 0 | 4 | -2070103419
| VV |  | 406,29*1,01 'Přepočtené koeficientem množství |  | 410.353 | [12 empty] | VV | 2 | 2 | False | 1 | ROZPOCET
24 | K | 59681122 | Kladení betonové dlažby komunikací pro pěší do lože z kameniva - okapový chodník | m2 | 9.06 |  | 0 |  |  | základní |  | 0 | 0.101 | 0.91506 | 0 | 0 | 4 | K | 2 |  |  |  | ROZPOCET | 0 | 0 | 0 | 0 | 0 | 1 | 0 | 4 | -1833176313
| D | 9 | Ostatní konstrukce a práce, bourání |  |  |  | 0 |  |  |  |  | 0 |  | 11.842 |  | 0 | 1 | D | 1 |  |  |  | ROZPOCET | [6 empty] | 0
25 | K | 916231213 | Osazení chodníkového obrubníku betonového stojatého s boční opěrou do lože z betonu prostého | m | 76 |  | 0 | CS ÚRS 2022 01 |  | základní |  | 0 | 0.1295 | 9.842 | 0 | 0 | 4 | K | 2 |  |  |  | ROZPOCET | 0 | 0 | 0 | 0 | 0 | 1 | 0 | 4 | 983028369
| VV |  | +7,0+36,0+12,0+14,0+2*5,0+6,0 |  | 85 | [12 empty] | VV | 2 | 2 | True | 0 | ROZPOCET
| VV |  | "TKO"-9,0 |  | -9 | [12 empty] | VV | 2 | 2 | True | 0 | ROZPOCET
| VV |  | Součet |  | 76 | [12 empty] | VV | 2 | 4 | True | 1 | ROZPOCET
26 | M | 59217024 | obrubník betonový chodníkový 500x100x250mm | m | 77.52 |  | 0 | CS ÚRS 2022 01 |  | základní |  | 0 | 0.0258 | 2 | 0 | 0 | 8 | M | 2 |  |  |  | ROZPOCET | 0 | 0 | 0 | 0 | 0 | 1 | 0 | 4 | -1103111340
| VV |  | 76*1,02 'Přepočtené koeficientem množství |  | 77.52 | [12 empty] | VV | 2 | 2 | False | 1 | ROZPOCET
| D | 997 | Přesun sutě |  |  |  | 0 |  |  |  |  | 0 |  | 0 |  | 0 | 1 | D | 1 |  |  |  | ROZPOCET | [6 empty] | 0
27 | K | 997013501 | Odvoz suti a vybouraných hmot na skládku nebo meziskládku do 1 km se složením | t | 104.964 |  | 0 | CS ÚRS 2022 01 |  | základní |  | 0 | 0 | 0 | 0 | 0 | 4 | K | 2 |  |  |  | ROZPOCET | 0 | 0 | 0 | 0 | 0 | 1 | 0 | 4 | -1515869793
| VV |  | +89,384+15,58 |  | 104.964 | [12 empty] | VV | 2 | 2 | True | 1 | ROZPOCET
28 | K | 997013509 | Příplatek k odvozu suti a vybouraných hmot na skládku ZKD 1 km přes 1 km | t | 104.964 |  | 0 | CS ÚRS 2022 01 |  | základní |  | 0 | 0 | 0 | 0 | 0 | 4 | K | 2 |  |  |  | ROZPOCET | 0 | 0 | 0 | 0 | 0 | 1 | 0 | 4 | -48820277
| P |  | Poznámka k položce: +30 km - indexováno v jednotkové ceně | [14 empty] | P | 2
29 | K | 997013601 | Poplatek za uložení na skládce (skládkovné) stavebního odpadu betonového kód odpadu 17 01 01 | t | 15.58 |  | 0 | CS ÚRS 2022 01 |  | základní |  | 0 | 0 | 0 | 0 | 0 | 4 | K | 2 |  |  |  | ROZPOCET | 0 | 0 | 0 | 0 | 0 | 1 | 0 | 4 | 368967008
30 | K | 997013645 | Poplatek za uložení na skládce (skládkovné) odpadu asfaltového bez dehtu kód odpadu 17 03 02 | t | 89.384 |  | 0 | CS ÚRS 2022 01 |  | základní |  | 0 | 0 | 0 | 0 | 0 | 4 | K | 2 |  |  |  | ROZPOCET | 0 | 0 | 0 | 0 | 0 | 1 | 0 | 4 | 1634992873
| D | 998 | Přesun hmot |  |  |  | 0 |  |  |  |  | 0 |  | 0 |  | 0 | 1 | D | 1 |  |  |  | ROZPOCET | [6 empty] | 0
31 | K | 998223011 | Přesun hmot pro pozemní komunikace s krytem dlážděným | t | 132.081 |  | 0 | CS ÚRS 2022 01 |  | základní |  | 0 | 0 | 0 | 0 | 0 | 4 | K | 2 |  |  |  | ROZPOCET | 0 | 0 | 0 | 0 | 0 | 1 | 0 | 4 | -494350688

## 19 - SADOVÉ ÚPRAVY
{ae60f713-c880-4895-90a4-d29e66ad2bf7}
2
| KRYCÍ LIST SOUPISU PRACÍ | [7 empty] | v --- níže se nacházejí doplnkové a pomocné údaje k sestavám --- v | [8 empty] | False
Stavba:
NÁSTAVBA ZŠ JESENIOVA - ROZŠÍŘENÍ ŠKOLNÍ DRUŽINY - VZD
Objekt:
19 - SADOVÉ ÚPRAVY
| KSO: |  |  |  |  | CC-CZ:
| Místo: |  | Jeseniova 96/2400, Praha 3 |  |  | Datum: | 31. 10. 2022
| Zadavatel: |  |  |  |  | IČ:
|  | Městská část Praha 3 |  |  |  | DIČ:
| Uchazeč: |  |  |  |  | IČ: | Vyplň údaj
|  | Vyplň údaj |  |  |  | DIČ: | Vyplň údaj
| Projektant: |  |  |  |  | IČ:
|  | ZERO ATELIER s.r.o. |  |  |  | DIČ:
| Zpracovatel: |  |  |  |  | IČ:
|  | Vladimír Mrázek |  |  |  | DIČ:
Poznámka:
| Cena bez DPH | [5 empty] | 0
|  |  | Základ daně |  |  | Sazba daně | Výše daně
| DPH | základní | 0 |  |  | 21% | 0
|  | snížená | 0 |  |  | 15% | 0
|  | zákl. přenesená | 0 |  |  | 21% | 0
|  | sníž. přenesená | 0 |  |  | 15% | 0
|  | nulová | 0 |  |  | 0% | 0
| Cena s DPH |  |  | v | CZK |  | 0
| Projektant |  |  | Zpracovatel
| Datum a podpis: |  | Razítko | Datum a podpis: |  |  | Razítko
| Objednavatel |  |  | Uchazeč
| Datum a podpis: |  | Razítko | Datum a podpis: |  |  | Razítko
REKAPITULACE ČLENĚNÍ SOUPISU PRACÍ
Stavba:
NÁSTAVBA ZŠ JESENIOVA - ROZŠÍŘENÍ ŠKOLNÍ DRUŽINY - VZD
Objekt:
19 - SADOVÉ ÚPRAVY
Místo: |  |  | Jeseniova 96/2400, Praha 3 |  |  | Datum: | 31. 10. 2022
Zadavatel: |  |  | Městská část Praha 3 |  |  | Projektant: | ZERO ATELIER s.r.o.
Uchazeč: |  |  | Vyplň údaj |  |  | Zpracovatel: | Vladimír Mrázek
Kód dílu - Popis | [6 empty] | Cena celkem [CZK]
Náklady ze soupisu prací | [6 empty] | 0 | [11 empty] | -1
| HSV - Práce a dodávky HSV | [5 empty] | 0
| 1 - Zemní práce | [5 empty] | 0
| 998 - Přesun hmot | [5 empty] | 0
SOUPIS PRACÍ
Stavba:
NÁSTAVBA ZŠ JESENIOVA - ROZŠÍŘENÍ ŠKOLNÍ DRUŽINY - VZD
Objekt:
19 - SADOVÉ ÚPRAVY
Místo: |  |  | Jeseniova 96/2400, Praha 3 |  |  | Datum: | 31. 10. 2022
Zadavatel: |  |  | Městská část Praha 3 |  |  | Projektant: | ZERO ATELIER s.r.o.
Uchazeč: |  |  | Vyplň údaj |  |  | Zpracovatel: | Vladimír Mrázek
PČ | Typ | Kód | Popis | MJ | Množství | J.cena [CZK] | Cena celkem [CZK] | Cenová soustava |  | DPH | J. Nh [h] | Nh celkem [h] | J. hmotnost [t] | Hmotnost celkem [t] | J. suť [t] | Suť Celkem [t]
Náklady soupisu celkem | [6 empty] | 0 |  |  |  |  | 0 |  | 9.8183 |  | 0 |  | D | -1 | [10 empty] | 0
| D | HSV | Práce a dodávky HSV |  |  |  | 0 |  |  |  |  | 0 |  | 9.8183 |  | 0 | 1 | D | 0 |  |  |  | ROZPOCET | [6 empty] | 0
| D | 1 | Zemní práce |  |  |  | 0 |  |  |  |  | 0 |  | 9.8183 |  | 0 | 1 | D | 1 |  |  |  | ROZPOCET | [6 empty] | 0
1 | K | 162751117 | Vodorovné přemístění přes 9 000 do 10000 m výkopku/sypaniny z horniny třídy těžitelnosti I skupiny 1 až 3 | m3 | 44.857 |  | 0 | CS ÚRS 2022 01 |  | základní |  | 0 | 0 | 0 | 0 | 0 | 4 | K | 2 |  |  |  | ROZPOCET | 0 | 0 | 0 | 0 | 0 | 1 | 0 | 4 | -1412939695
| P |  | Poznámka k položce: - dovoz ornice | [14 empty] | P | 2
2 | K | 167151101 | Nakládání výkopku z hornin třídy těžitelnosti I skupiny 1 až 3 do 100 m3 | m3 | 44.857 |  | 0 | CS ÚRS 2022 01 |  | základní |  | 0 | 0 | 0 | 0 | 0 | 4 | K | 2 |  |  |  | ROZPOCET | 0 | 0 | 0 | 0 | 0 | 1 | 0 | 4 | 2061262283
3 | K | 111201 | Odstranění křovin a stromů vč likvidace | soubor | 1 |  | 0 |  |  | základní |  | 0 | 0 | 0 | 0 | 0 | 4 | K | 2 |  |  |  | ROZPOCET | 0 | 0 | 0 | 0 | 0 | 1 | 0 | 4 | -1580133432
4 | K | 181411131 | Založení parkového trávníku výsevem pl do 1000 m2 v rovině a ve svahu do 1:5 | m2 | 871 |  | 0 | CS ÚRS 2022 01 |  | základní |  | 0 | 0 | 0 | 0 | 0 | 4 | K | 2 |  |  |  | ROZPOCET | 0 | 0 | 0 | 0 | 0 | 1 | 0 | 4 | -1814674766
5 | M | 00572410 | osivo směs travní parková | kg | 125.598 |  | 0 | CS ÚRS 2022 01 |  | základní |  | 0 | 0.001 | 0.1256 | 0 | 0 | 8 | M | 2 |  |  |  | ROZPOCET | 0 | 0 | 0 | 0 | 0 | 1 | 0 | 4 | 607198732
6 | K | 182303111 | Doplnění zeminy nebo substrátu na travnatých plochách tl do 50 mm rovina v rovinně a svahu do 1:5 | m2 | 871 |  | 0 | CS ÚRS 2022 01 |  | základní |  | 0 | 0 | 0 | 0 | 0 | 4 | K | 2 |  |  |  | ROZPOCET | 0 | 0 | 0 | 0 | 0 | 1 | 0 | 4 | 66460240
7 | M | 10371500 | substrát pro trávníky VL | m3 | 44.857 |  | 0 | CS ÚRS 2022 01 |  | základní |  | 0 | 0.21 | 9.42 | 0 | 0 | 8 | M | 2 |  |  |  | ROZPOCET | 0 | 0 | 0 | 0 | 0 | 1 | 0 | 4 | -1003745921
8 | K | 184102115 | Výsadba dřeviny s balem D přes 0,5 do 0,6 m do jamky se zalitím v rovině a svahu do 1:5 | kus | 3 |  | 0 | CS ÚRS 2022 01 |  | základní |  | 0 | 0 | 0 | 0 | 0 | 4 | K | 2 |  |  |  | ROZPOCET | 0 | 0 | 0 | 0 | 0 | 1 | 0 | 4 | 12775809
9 | K | 184401111 | Příprava dřevin k přesazení bez výměny půdy s vyhnojením s balem D přes 0,6 do 0,8 m v rovině a svahu do 1:5 | kus | 3 |  | 0 | CS ÚRS 2022 01 |  | základní |  | 0 | 0 | 0 | 0 | 0 | 4 | K | 2 |  |  |  | ROZPOCET | 0 | 0 | 0 | 0 | 0 | 1 | 0 | 4 | -608452351
10 | K | 184502113 | Vyzvednutí dřeviny k přesazení s balem D přes 0,5 do 0,6 m v rovině a svahu do 1:5 | kus | 3 |  | 0 | CS ÚRS 2022 01 |  | základní |  | 0 | 0.0009 | 0.0027 | 0 | 0 | 4 | K | 2 |  |  |  | ROZPOCET | 0 | 0 | 0 | 0 | 0 | 1 | 0 | 4 | -512363181
11 | K | 184813212 | Ochranné oplocení kořenové zóny stromu v rovině nebo na svahu do 1:5 v přes 1500 do 2000 mm | m | 24 |  | 0 | CS ÚRS 2022 01 |  | základní |  | 0 | 0.01125 | 0.27 | 0 | 0 | 4 | K | 2 |  |  |  | ROZPOCET | 0 | 0 | 0 | 0 | 0 | 1 | 0 | 4 | 1398663584
| VV | A10 | "3*8"24 |  | 24 | [12 empty] | VV | 2 | 2 | True | 1 | ROZPOCET
| D | 998 | Přesun hmot |  |  |  | 0 |  |  |  |  | 0 |  | 0 |  | 0 | 1 | D | 1 |  |  |  | ROZPOCET | [6 empty] | 0
12 | K | 998231311 | Přesun hmot pro sadovnické a krajinářské úpravy vodorovně do 5000 m | t | 9.818 |  | 0 | CS ÚRS 2022 01 |  | základní |  | 0 | 0 | 0 | 0 | 0 | 4 | K | 2 |  |  |  | ROZPOCET | 0 | 0 | 0 | 0 | 0 | 1 | 0 | 4 | 35805856

## Seznam figur
SEZNAM FIGUR
Kód: | 31_10_2022
Stavba: | NÁSTAVBA ZŠ JESENIOVA - ROZŠÍŘENÍ ŠKOLNÍ DRUŽINY - VZD
Datum: | 31. 10. 2022
Kód | Popis | MJ | Výměra
03 | STAVEBNÍ PRÁCE
P01_pvc |  |  | 15.36
P01_pvc | "P01"+6,4*2,4 |  | 15.36
Použití figury:
776251111 | Lepení pásů z přírodního linolea (marmolea) standardním lepidlem | m2 | 648.6
6313411 | Mazanina spádová z betonu lehkého keramického | m3 | 2.765
7831001 | Systémová penetrace podlah | m2 | 561.26
7845001 | Malby stěn a stropů bílé 2nás, vč penetrace | m2 | 2860.215
P02_pvc |  |  | 49.4
P02_pvc | "P02"+49,4 |  | 49.4
Použití figury:
776251211 | Lepení čtverců z přírodního linolea (marmolea) standardním lepidlem | m2 | 49.4
7678001 | Zdvojená systémová podlaha - D+M vč všech systémových detailů | m2 | 49.4
7845001 | Malby stěn a stropů bílé 2nás, vč penetrace | m2 | 2860.215
P03_pvc |  |  | 530.54
P03_pvc | "P03"+73,1-15,36+73,3+21,5+63,8+60,9+60,8+62,8+86,6+43,1 |  | 530.54
Použití figury:
776251111 | Lepení pásů z přírodního linolea (marmolea) standardním lepidlem | m2 | 648.6
6324502 | Samonivelační stěrka na suché podlahy | m2 | 530.54
63511122 | Násyp pod podlahy z písku vysušeného | m3 | 23.874
76251124 | Podlahové kce podkladové z desek OSB tl 10 mm - D+M | m2 | 530.54
763251135 | Sádrovláknitá podlaha tl 40 mm z desek tl 2x10 mm s deskou dřevovláknitou 10 mm a sádrovláknitou 10 mm bez podsypu | m2 | 530.54
7831001 | Systémová penetrace podlah | m2 | 561.26
7845001 | Malby stěn a stropů bílé 2nás, vč penetrace | m2 | 2860.215
19 | SADOVÉ ÚPRAVY
A10 | A10 |  | 24
A10 | "3*8"24 |  | 24
A7 | A7 |  | 121.94
A7 | "0,14*871"121.94 |  | 121.94
A9 | A9 |  | 43.55
A9 | "871*0,05"43.55 |  | 43.55