## List1
položka | jednotka | délka / počet kusů | popis | cena jednotková | cena celkem
1 | m | 261 | Potrubí HDPE PE-100 1,0Mpa 63/3,8mm |  | 0
2 | m | 28 | Potrubí LDPE PE-40 0,6Mpa 20/1,5mm |  | 0
3 | m | 495 | Potrubí LDPE PE-40 0,6Mpa 32/2,9mm |  | 0
4 | m | 133 | Potrubí LDPE PE-40 0,6Mpa 40/3,7mm |  | 0
5 | m | 127 | Potrubí LDPE PE-40 0,6Mpa 50/4,6mm |  | 0
6 | kus | 8 | El.mag. ventil 1 1/2", s cívkou 24 V/AC, regulace průtoku, oba vnitřní závity |  | 0
7 | kus | 1 | Spojka přímá 40 - 1 F |  | 0
8 | kus | 11 | Spojka přímá 40 - 32 |  | 0
9 | kus | 3 | Spojka přímá 50 - 40 |  | 0
10 | kus | 4 | Spojka přímá 50 - 6/4 F |  | 0
11 | kus | 6 | Spojka přímá 50 - 6/4 M |  | 0
12 | kus | 6 | Spojka přímá 63 - 6/4 M |  | 0
13 | kus | 31 | Spojka připojovací - 3/4 M |  | 0
14 | kus | 4 | Vsuvka mosazná MM 6/4 |  | 0
15 | kus | 14 | Šroubení přímé mosazné MF 6/4 |  | 0
16 | kus | 81 | Koleno připojovací - 3/4 M |  | 0
17 | kus | 32 | Spojka priama 32 - 3/4 F |  | 0
18 | kus | 2 | Šroubení rohové mosazné MF 6/4 |  | 0
19 | kus | 14 | Navrtávací objímka 32 * 3/4" |  | 0
20 | kus | 10 | Navrtávací objímka 40 * 3/4" |  | 0
21 | kus | 1 | T-kus 32 - 1 M |  | 0
22 | kus | 7 | T-kus 32mm |  | 0
23 | kus | 4 | T-kus 40 - 32 |  | 0
24 | kus | 4 | T-kus 40 - 6/4 M |  | 0
25 | kus | 8 | T-kus 50 - 32 |  | 0
26 | kus | 1 | T-kus 50 - 40 |  | 0
27 | kus | 4 | T-kus 63mm |  | 0
28 | kus | 2 | T-kus mosazný FFF 6/4 |  | 0
29 | kus | 56 | Rotační postřikovač s nerezovým výsuvem * 4,9 - 14m* |  | 0
30 | kus | 2 | Ventilová šachta maxi 350x500mm |  | 0
31 | kus | 3 | Ventilová šachta standard 260x385mm |  | 0
32 | kus | 2 | tryska *1.5* | součástí postřikovače
33 | kus | 2 | tryska *2,0* | součástí postřikovače
34 | kus | 2 | tryska *3.0* | součástí postřikovače
35 | kus | 29 | tryska *6.0* | součástí postřikovače
36 | kus | 13 | tryska *8.0* | součástí postřikovače
37 | kus | 6 | Sada tryska *0.75* SR |  | 0
38 | m | 270 | Kabel H05V-K 3 x 1,5 - 3žily |  | 0
39 | m | 128 | Kabel LIVY 02 x 0,5 - 2žily |  | 0
40 | kus | 1 | Ovládací jednotka 8 sekcí, 230 V AC, vnější instalace, plastová schránka, interní transformátor |  | 0
41 | kus | 1 | Dešťový senzor bezúdržbový LiOn baterie, okamžitá aktivace |  | 0
42 | kus | 14 | Voděodolný konektor do 600 V |  | 0
43 | kus | 8 | Vytýčení systému, tras vedení, míst postřikovačů a šachtic |  | 0
44 | bm | 1044 | Instalace a pokládka PE potrubí, včetně montáže a instalace tvarovek (orientačně) |  | 0
45 | bm | 1044 | Zemní práce, uložení zeminy, zásyp, odpovídající hutnění |  | 0
46 | kus | 1 | Instalace, zprovoznění a naprogramování ovládací jednotky |  | 0
47 | kus | 1 | Montáž a instalace hlavních sestav |  | 0
48 | kus | 5 | Montáž a instalace armatur, ventilů v šachticích |  | 0
49 | m | 398 | Uložení a zapojení kabelů 24V pro ovládací systém HUNTER vč. konektorů |  | 0
50 | kus | 56 | Montáž a instalace rotačního postřikovače vč. trysky |  | 0
51 | kus | 56 | Montáž a instalace odbočky k postřikovačům (sedlo, přípojné potrubí QJ, přímý přechod) |  | 0
52 | kus | 8 | Provedení tlakové zkoušky potrubí systému |  | 0
53 | kus | 1 | Zaškolení obsluhy závlahového systému |  | 0
|  |  | Materiál |  | 0
|  |  | Montáž |  | 0
|  |  | Závlahy celkem bez DPH |  | 0