## List1
Nákladní vozidlo s hákovým nosičem kontejnerů |  |  | Příloha č.1
Technická specifikace předmětu veřejné zakázky
Vozidlo - Podvozek
P.č. | Technický parametr | ANO/NE | Skutečná hodnota
1. | Vozidlo nové, nepoužité | ANO
2. | Legislativní hmotnost vozidla min. 26 000 kg | ANO
3. | celková technická hmotnost vozidla min. 27 000 kg | ANO
4. | Rozvor vozidla 4 300 – 4 500 mm | ANO
5. | Pohon 6x4 (První a druhá náprava hnaná, třetí řiditelná) | ANO
První náprava hnaná – připojitelná s planetovými koly
6. | Technická nosnost přední nápravy min. 9 000 kg | ANO
7. | Vzduchové pérování zadní nápravy | ANO
8. | Technická nosnost zadní nápravy min. 13 000 + 9 000 kg | ANO
9. | Brzdy – bubnové + kotoučové | ANO
10. | Objem nádrže na palivo min. 380 l | ANO
11. | Objem nádrže na AdBlue min. 30 l | ANO
12. | Zadní zábrana proti podjetí, ocel – pevná | ANO
13. | motor: vznětový, kapalinou chlazený | ANO
14. | ocelový nárazník třídílný s ochranou chladiče | ANO
15. | Emisní norma EURO VI | ANO
16. | Výkon motoru min. 510 Hp, kroutící moment min. 2 500 Nm | ANO
| Motorová brzda | ANO
17. | Automatická převodovka | ANO
18. | Manuální řazení v automatickém režimu, včetně kickdown funkce | ANO
19. | Pomocný pohon z převodovky pro pohon hydraulického čerpadla | ANO
20. | Kabina dvoumístná 3 sedadla ve vozidle | ANO
21. | Barva kabiny zelena RAL 6018 | ANO
22. | Imobilizér | ANO
23. | Tempomat s ovládáním na volantu | ANO
24. | Digitální tachograf | ANO
25. | Kamera s pohledem dozadu umístěná na konci podvozku a displejem v kabině | ANO
26. | šířka kabiny vozidla bez zrcátek – min 2 230 mm | ANO
27. | Volant – multifunkční | ANO
28. | Kabina celokovová | ANO
29. | Handsfree | ANO
30. | klimatizace digitální automatická | ANO
31. | Elektrické ovládání bočních oken | ANO
32. | Elektrické zamykání dveří | ANO
33. | Okno v zadní stěně kabiny | ANO
34. | Elektricky ovládaná boční zpětná zrcátka | ANO
35. | 2 majáky na střeše kabiny, oranžové, vpředu | ANO
36. | 2 zábleskové majáky v masce vozidla + 2 majáky na zádi vozidla | ANO
37. | Povinná výbava vozidla dle zákona 341/2002 Sb. | ANO
38. | Návod k obsluze vozidla v českém jazyce | ANO
39. | Baterie min. 2X180 Ah | ANO
40. | Tažné zařízení vč. Vzduchových vývodů pro přívěs | ANO
41. | Rezervní kolo volně ložené | ANO
NÁSTAVBA
P.č. | Technický parametr | ANO/NE | Skutečná hodnota
1 | Nástavba nová, nepoužitá
2 | Výška háku 1 570 mm
3 | Kapacita zdvihu min 22 000 kg při maximálním zalomení ramene
dvojitě lomený hák
4 | Hmotnost nosiče max 2 800 kg
5 | Funkce rychloposuvu
6 | Automatické zatlumení chodu ramene
7 | Vhodná pro kontejnery o rozteči podélníků 1 060 mm
8 | Pro délky kontejnerů rozsahu min. 4 000 – 7 100 mm
9 | Nouzové ovládání nosiče na levé straně vozidla
10 | Ovládání nosiče dálkovým ovládáním
Vývody hydraulického okruhu pro pohon aktivní nástavby
Zvětšení objemu olejové nádrže na 100 l
Jištění kontejneru v přední části nosiče
11 | Vnitřní hydraulické jištění kontejnerů doplněné o pevné vnější opěry podélníků kontejnerů v jedné ose (hydraulická pístnice vnitřních zámků oproti vnějším opěrám)
12 | Světelná signalizace odjištěného kontejneru na panelu ovládání
13 | Elektronické a hydraulické jištění mylné operace obsluhy
14 | Bezúdržbové, celoživotní uložení teleskopu s možností snadného seřízení, případně se zárukou min. 8 let na uložení teleskopu
15 | Styčná plocha háku s okem kontejneru opatřena otěruvzdorným materiálem
16 | Hák s automatickou gravitační pojistkou proti samovolnému vypadení kontejneru
17 | Všechny čepy ze zušlechtěného materiálu
18 | Uložení kontejneru min. 8mi bodové (např. 2x naváděcí kladka, 2x odlehčovací kladka, 4x konzola s otěruvzdorným skluzem)
19 | Barevné provedení RAL 7021
20 | koš na síť – nerezový
21 | Pracovní osvětlení v zadní části vozidla
22 | Relfexní sklopná tabule „A“ min. 2ks
23 | Schránka na nářadí min. 1 ks
24 | ADR Výbava tř. AT + elektroinstalace ADR