## vodorovné a svislé konstrukce
Konverze Vodárenské věže - výstavba větrné elektrárny Bohumín - Pudlov, parc.č. 423/13, 423/5, 381/2, k.ú. Pudlov
SKLADBY VODOROVNÝCH KONSTRUKCÍ
Dokumentace pro provádění stavby DPS
|  | 2022-07-23 | POZNÁMKA
* Skladby vždy seřazeny vertikálně shora, či z exteriéru do interiéru
Klíč označování skladeb:
| S- | skladba podlah a stropních konstrukcí
| ST- | skladba střechy
| SD- | skladba podhledů
| SW- | skladba svislých konstrukcí, zdí
mm | POPIS MATERIÁLU | TECHNICKÁ SPECIFIKACE
S-1 | PODLAHA – 1.PP (Stěrka) | Techniské prostory - bez podlahového vytápění
7 | mm
interiér
3 | Epoxidová stěrka | odovávající ropným látkám a chemikáliím, protiskluzová, - úhel kluzu nejméně 10°, ukazatel nebezpečí uklouznutí dlažby R10 (DIN 51130), součinitel smykového tření dlažby µ > 0,6 za mokra (ČSN 74 4130), | barevný pigment (červená, zelená, modrá, žlutá) Minimální technické a kvalitatavni vlastnosti viz níže: WEBER.Pox P102 (0,4 kg/m2 ) + zásyp kř. pískem zrnitosti 0,1-0,6mm(3kg/m2 ) + povrch WEBER.Pox P128 odstíny RAL ( 3kg/m2 )
4 | Samonivelační stěrka | samonivelační stěrka | Minimální technické a kvalitatavni vlastnosti viz níže: WEBER.Floor EPOX
0 | Adhezní můstek |  | Minimální technické a kvalitatavni vlastnosti viz níže: WEBER.Podklad HAFT
| Pozn.: Úprava povrchu stávající betonové desky | podlahová deska bude otryskána vyčištěna, případné poškození bude zapraveno reprofilačním betonem
stávající železobetonová základová deska
S-2 | PODLAHA – 1.NP (DLAŽBY/CEMENTOVÝ POTĚR) v SOC. ZÁZEMÍ | koupelna, wc (skladba s hydroizolací) - podlahové vytápění | stěny benátský štuk omyvatelný / keramický obklad
180 | mm
interiér
15 | Pouze sprchový kout Poznámka obklad stěn například NEWSTONE LIGHT GREY LAPPATO ( 300x 300 MOSAIC MATT BS / 1200x1200 / 600x1200 / 600 x600) | keramická dlažba sprchový kout - protiskluzová, ukazatel nebezpečí uklouznutí dlažby R11 (DIN 51130), součinitel smykového tření dlažby µ > 0,6 za mokra (ČSN 74 4130), dle DIN 51 097 - B - Acementem pojená a plastem modifikovaná spárovací malta, odolná vůči mrazu a odpuzující vodu. Snadno zpracovatelná, rychle tuhnoucí, bez chromátů -flexibilní plastem obohacené lepidlo odolné proti vodě a změnám teplot při mrazu a tání, bez chromátů
3 | Pouze sprchový kout Hydroizolační stěrka určená přímo pod keramický obklad (například AQUAFIN®-2K/M-PLUS,WEBER.TEC SUPERFLEX D2) | dvousložková, flexibilní, cementem pojená minerální hydroizolační stěrka proti podzemní, vzduté nebo tlakové vodě: minimálně 3,5kg/m2, sprcha minimálně 5,3kg/m2, včetně všech systénových prvků (rohových pásek atd.) Vodonepropustnost pro tlakovou vodu až 15 m vodního sloupce, přemosťuje trhliny větší než 1 mm, odolná proti mrazu, stárnutí a UV záření. Včetně penetrace pro pokládku další vrstvy.
73 (55) | cementový potěr samonivelační např.např. CEMFLOW LOOK s barevným pogmentem (barva šedá) + kompozitni siť 50x50x2,2, včetně kristalizační přípravek pro vytvrzení povrchu, transparentní bezbarvý + KRISTALIZAČNÍ PŘÍSADY DO BETONU. V prostoru sprchového koutu tloušťka 55 mm, bez pigmentu. | litý cementový samonivelační potěr třída pevnosti dle ČSN EN 13 813 - C30 třídy pevnosti v tahu za ohybu dle ČSN EN 13 813 - F6 - úhel kluzu nejméně 10°, ukazatel nebezpečí uklouznutí dlažby R9 (DIN 51130), součinitel smykového tření dlažby µ > 0,6 za mokra (ČSN 74 4130), dle DIN 51 097 - B | kristalizační přísada do betonu vytvářející vodě nepropustnou struktůru s zacelením trhlin až do 0,4mm (např. XYPEX Admix)
| Pozn.: Okrajový podlahový pásek | součástí skladby podlahy je okrajový podlahový pásek po celém obvodu podlahy pro akustické oddělení podlahových skladeb od ostatních konstrukcí, materiál mirelon bez folie, min. tloušťka 10 mm, min. 30 mm nad např. CEMFLOW , fixace lepidlem
- | Separační folie | systémová rastrová PE fólie s Al odrazivou vrstvou pro podlahové vytápění (přelepené spoje)
3 | Samolepící pás z SBS modifikovaného asfaltu, s nosnou vložkou ze skleněné tkaniny. (např. GLASTEK 30 STICKER PLUS KVK) | plošná hmotnost vložky 200 g/m² pevnost v tahu podélně 900 (+/-200 ) N/50mm pevnost v tahu příčně 1100 (+/-200 ) N/50mm
100 | EPS 200 S | tepelná izolace (λD = 0,035 W.m-1K-1)
4 | Hydroizolační pás z SBS modifikovaného asfaltu s nosnou vložkou ze skleněné tkaniny plošné hmotnosti 200 g/m². Na horním povrchu je opatřen jemným separačním posypem. Na spodním povrchu je separační spalitelná PE fólie. | (například GLASTEK 40 SPECIAL MINERAL) faktor difuzního odporu 29000. Pevnost v tahu podélně 1400 (+/-50 ) N/50mm Pevnost v tahu příčně 1600 (+/-50 ) N/50mm
| Asfaltová penetrační emulze například DEKPRIMER | za studena zpracovatelná emulze bez obsahu rozpouštědel
| Pozn.: Úprava povrchu stávající betonové desky | podlahová deska bude otryskána vyčištěna, případné poškození bude zapraveno reprofilačním betonem
▼ | stávající železobetonová deska stropu ▼
S-3 | PODLAHA – 1.NP (CEMENTOVÝ POTĚR) v VSTUP | Vstup, úklidová komora (skladba s hydroizolací) - podlahové vytápění | stěny kamenná dýha RAINFOREST GREEN 122X61X0,3 CM
180 | mm
interiér
73 | cementový potěr samonivelační např.např. CEMFLOW LOOK s barevným pogmentem (barva šedozelená) + kompozitni siť 50x50x2,2, včetně kristalizační přípravek pro vytvrzení povrchu, transparentní bezbarvý + KRISTALIZAČNÍ PŘÍSADY DO BETONU. | litý cementový samonivelační potěr třída pevnosti dle ČSN EN 13 813 - C30 třídy pevnosti v tahu za ohybu dle ČSN EN 13 813 - F6 - úhel kluzu nejméně 10°, ukazatel nebezpečí uklouznutí dlažby R9 (DIN 51130), součinitel smykového tření dlažby µ > 0,6 za mokra (ČSN 74 4130), dle DIN 51 097 - B | kristalizační přísada do betonu vytvářející vodě nepropustnou struktůru s zacelením trhlin až do 0,4mm (např. XYPEX Admix)
| Pozn.: Okrajový podlahový pásek | součástí skladby podlahy je okrajový podlahový pásek po celém obvodu podlahy pro akustické oddělení podlahových skladeb od ostatních konstrukcí, materiál mirelon bez folie, min. tloušťka 10 mm, min. 30 mm nad cementový samonivelační potěr, fiface lepidlem
- | Separační folie | systémová rastrová PE fólie s Al odrazivou vrstvou pro podlahové vytápění (přelepené spoje)
3 | Samolepící pás z SBS modifikovaného asfaltu, s nosnou vložkou ze skleněné tkaniny. (např. GLASTEK 30 STICKER PLUS KVK) | plošná hmotnost vložky 200 g/m² pevnost v tahu podélně 900 (+/-200 ) N/50mm pevnost v tahu příčně 1100 (+/-200 ) N/50mm
100 | EPS 200 S | tepelná izolace (λD = 0,035 W.m-1K-1)
4 | Asfaltový hydroizolační pás například GLASTEK AL 40 MINERAL | pás z SBS modifikovaného asfaltu, s hliníkovou vložkou, jemný separační posyp, tloušťka 4,0 mm
| Asfaltová penetrační emulze například DEKPRIMER | za studena zpracovatelná emulze bez obsahu rozpouštědel
| Pozn.: Úprava povrchu stávající betonové desky | podlahová deska bude otryskána vyčištěna, případné poškození bude zapraveno reprofilačním betonem
▼ | železobetonová deska stropu ▼
S-4 | PODLAHA – 6.NP, 8.NP (DLAŽBY) | koupelny, WC (skladba s hydroizolací) - podlahové vytápění
170 | mm
interiér
8 | Keramická dlažba do interiéru (600x600 / 600x1200) například. CALACATTA GOLD MATT Poznámka obklad stěn například CALACATTA GOLD POLISHED (600x600 / 600x1200) Obklad sprchového koutu skleněná mozaika motiv zvířat hnědo zlatá například SAFARI BÉŽOVÁ 23 | keramická dlažba koupelny / sprchový kout - protiskluzová, ukazatel nebezpečí uklouznutí dlažby R10 (DIN 51130), součinitel smykového tření dlažby µ > 0,6 za mokra (ČSN 74 4130), dle DIN 51 097 - B - Acementem pojená a plastem modifikovaná spárovací malta, odolná vůči mrazu a odpuzující vodu. Snadno zpracovatelná, rychle tuhnoucí, bez chromátů
6 (5) | Vysoce flexibilní lepicí cementové lepidlo, pro lepení keramických obkladů a dlažeb | flexibilní plastem obohacené lepidlo odolné proti vodě a změnám teplot při mrazu a tání, bez chromátů | Minimální technické a kvalitatavni vlastnosti viz níže: WEBER.For DUOFLEX 1000
2 (3) | Hydroizolační stěrka určená přímo pod keramický obklad (například AQUAFIN®-2K/M-PLUS,WEBER.TEC SUPERFLEX D2) | dvousložková, flexibilní, cementem pojená minerální hydroizolační stěrka proti podzemní, vzduté nebo tlakové vodě: minimálně 3,5kg/m2, sprcha minimálně 5,3kg/m2, včetně všech systénových prvků (rohových pásek atd.) Vodonepropustnost pro tlakovou vodu až 15 m vodního sloupce, přemosťuje trhliny větší než 1 mm, odolná proti mrazu, stárnutí a UV záření. Včetně penetrace pro pokládku další vrstvy.
65 | cementový potěr samonivelační | litý cementový samonivelační potěr (např. např. CEMFLOW) třída pevnosti dle ČSN EN 13 813 - C30 třídy pevnosti v tahu za ohybu dle ČSN EN 13 813 - F6
| Pozn.: Okrajový podlahový pásek | součástí skladby podlahy je okrajový podlahový pásek po celém obvodu podlahy pro akustické oddělení podlahových skladeb od ostatních konstrukcí, materiál mirelon bez folie, min. tloušťka 10 mm, min. 30 mm nad cementový samonivelační potěr, fiface lepidlem
- | Separační folie | systémová rastrová PE fólie s Al odrazivou vrstvou pro podlahové vytápění (přelepené spoje)
0.45 | Samolepící pás z SBS modifikovaného asfaltu, na povrchu s hliníkovou fólií vyztuženou mřížkou. | (například ALU-TEC FR) Ekvivalentní difuzní tloušťka ≥ 1500m. Výhřevnost <11,6MJ.m-2.
50 | Tepelná a kročejová izolace (EPS T6) | Izolační desky pro kročejový útlum podlah
35 | Tepelná a kročejová izolace z minerální vaty | (λD = 0,033 W.m-1K-1), např. Isover TDPT - bodové zatižení při stlačeni 5 mm (Fp) PL5, dle ČSN EN 12430 = 300N - stlačitelnost (c = dL - dB) CP, dle ČSN EN 12431 ≤2mm - charakteristicka hodnota zatižen, dle ČSN EN 1991-1-1,ČSN EN 1990 = 1,00 kN.m-3
4 | Hydroizolační pás z SBS modifikovaného asfaltu s nosnou vložkou ze skleněné tkaniny plošné hmotnosti 200 g/m². Na horním povrchu je opatřen jemným separačním posypem. Na spodním povrchu je separační spalitelná PE fólie. | (například GLASTEK 40 SPECIAL MINERAL) faktor difuzního odporu 29000. Pevnost v tahu podélně 1400 (+/-50 ) N/50mm Pevnost v tahu příčně 1600 (+/-50 ) N/50mm
| Asfaltová penetrační emulze například DEKPRIMER | za studena zpracovatelná emulze bez obsahu rozpouštědel
▼ | železobetonová deska stropu ▼ 130 mm
S-4a | PODLAHA – 3.NP (DLAŽBY) | koupelny, WC (skladba s hydroizolací) - podlahové vytápění
180 | mm
interiér
8 | Keramická dlažba do interiéru (600x600 / 600x1200) například. CALACATTA GOLD MATT Poznámka obklad stěn například CALACATTA GOLD POLISHED (600x600 / 600x1200) Obklad sprchového koutu skleněná mozaika motiv zvířat hnědo zlatá například SAFARI BÉŽOVÁ 23 | keramická dlažba koupelny / sprchový kout - protiskluzová, ukazatel nebezpečí uklouznutí dlažby R10 (DIN 51130), součinitel smykového tření dlažby µ > 0,6 za mokra (ČSN 74 4130), dle DIN 51 097 - B - Acementem pojená a plastem modifikovaná spárovací malta, odolná vůči mrazu a odpuzující vodu. Snadno zpracovatelná, rychle tuhnoucí, bez chromátů
6 (5) | Vysoce flexibilní lepicí cementové lepidlo, pro lepení keramických obkladů a dlažeb | flexibilní plastem obohacené lepidlo odolné proti vodě a změnám teplot při mrazu a tání, bez chromátů | Minimální technické a kvalitatavni vlastnosti viz níže: WEBER.For DUOFLEX 1000
2 (3) | Hydroizolační stěrka určená přímo pod keramický obklad (například AQUAFIN®-2K/M-PLUS,WEBER.TEC SUPERFLEX D2) | dvousložková, flexibilní, cementem pojená minerální hydroizolační stěrka proti podzemní, vzduté nebo tlakové vodě: minimálně 3,5kg/m2, sprcha minimálně 5,3kg/m2, včetně všech systénových prvků (rohových pásek atd.) Vodonepropustnost pro tlakovou vodu až 15 m vodního sloupce, přemosťuje trhliny větší než 1 mm, odolná proti mrazu, stárnutí a UV záření. Včetně penetrace pro pokládku další vrstvy.
65 | cementový potěr samonivelační | litý cementový samonivelační potěr (např. např. CEMFLOW) třída pevnosti dle ČSN EN 13 813 - C30 třídy pevnosti v tahu za ohybu dle ČSN EN 13 813 - F6
| Pozn.: Okrajový podlahový pásek | součástí skladby podlahy je okrajový podlahový pásek po celém obvodu podlahy pro akustické oddělení podlahových skladeb od ostatních konstrukcí, materiál mirelon bez folie, min. tloušťka 10 mm, min. 30 mm nad cementový samonivelační potěr, fiface lepidlem
- | Separační folie | systémová rastrová PE fólie s Al odrazivou vrstvou pro podlahové vytápění (přelepené spoje)
0.45 | Samolepící pás z SBS modifikovaného asfaltu, na povrchu s hliníkovou fólií vyztuženou mřížkou. | (například ALU-TEC FR) Ekvivalentní difuzní tloušťka ≥ 1500m. Výhřevnost <11,6MJ.m-2.
60 | Tepelná a kročejová izolace (EPS T6) | Izolační desky pro kročejový útlum podlah
35 | Tepelná a kročejová izolace z minerální vaty | (λD = 0,033 W.m-1K-1), např. Isover TDPT - bodové zatižení při stlačeni 5 mm (Fp) PL5, dle ČSN EN 12430 = 300N - stlačitelnost (c = dL - dB) CP, dle ČSN EN 12431 ≤2mm - charakteristicka hodnota zatižen, dle ČSN EN 1991-1-1,ČSN EN 1990 = 1,00 kN.m-3
4 | Hydroizolační pás z SBS modifikovaného asfaltu s nosnou vložkou ze skleněné tkaniny plošné hmotnosti 200 g/m². Na horním povrchu je opatřen jemným separačním posypem. Na spodním povrchu je separační spalitelná PE fólie. | (například GLASTEK 40 SPECIAL MINERAL) faktor difuzního odporu 29000. Pevnost v tahu podélně 1400 (+/-50 ) N/50mm Pevnost v tahu příčně 1600 (+/-50 ) N/50mm
| Asfaltová penetrační emulze například DEKPRIMER | za studena zpracovatelná emulze bez obsahu rozpouštědel
▼ | železobetonová deska stropu ▼ 130 mm
S-4b | PODLAHA – 5.NP (DLAŽBY) | koupelny, WC (skladba s hydroizolací) - podlahové vytápění
160 | mm
interiér
8 | Keramická dlažba do interiéru (600x600 / 600x1200) například. CALACATTA GOLD MATT Poznámka obklad stěn například CALACATTA GOLD POLISHED (600x600 / 600x1200) Obklad sprchového koutu skleněná mozaika motiv zvířat hnědo zlatá například PYTHON ORANŽOVÁ 23 | keramická dlažba koupelny / sprchový kout - protiskluzová, ukazatel nebezpečí uklouznutí dlažby R10 (DIN 51130), součinitel smykového tření dlažby µ > 0,6 za mokra (ČSN 74 4130), dle DIN 51 097 - B - Acementem pojená a plastem modifikovaná spárovací malta, odolná vůči mrazu a odpuzující vodu. Snadno zpracovatelná, rychle tuhnoucí, bez chromátů
6 (5) | Vysoce flexibilní lepicí cementové lepidlo, pro lepení keramických obkladů a dlažeb | flexibilní plastem obohacené lepidlo odolné proti vodě a změnám teplot při mrazu a tání, bez chromátů | Minimální technické a kvalitatavni vlastnosti viz níže: WEBER.For DUOFLEX 1000
2 (3) | Hydroizolační stěrka určená přímo pod keramický obklad (například AQUAFIN®-2K/M-PLUS,WEBER.TEC SUPERFLEX D2) | dvousložková, flexibilní, cementem pojená minerální hydroizolační stěrka proti podzemní, vzduté nebo tlakové vodě: minimálně 3,5kg/m2, sprcha minimálně 5,3kg/m2, včetně všech systénových prvků (rohových pásek atd.) Vodonepropustnost pro tlakovou vodu až 15 m vodního sloupce, přemosťuje trhliny větší než 1 mm, odolná proti mrazu, stárnutí a UV záření. Včetně penetrace pro pokládku další vrstvy.
65 | cementový potěr samonivelační | litý cementový samonivelační potěr (např. např. CEMFLOW) třída pevnosti dle ČSN EN 13 813 - C30 třídy pevnosti v tahu za ohybu dle ČSN EN 13 813 - F6
| Pozn.: Okrajový podlahový pásek | součástí skladby podlahy je okrajový podlahový pásek po celém obvodu podlahy pro akustické oddělení podlahových skladeb od ostatních konstrukcí, materiál mirelon bez folie, min. tloušťka 10 mm, min. 30 mm nad cementový samonivelační potěr, fiface lepidlem
- | Separační folie | systémová rastrová PE fólie s Al odrazivou vrstvou pro podlahové vytápění (přelepené spoje)
0.45 | Samolepící pás z SBS modifikovaného asfaltu, na povrchu s hliníkovou fólií vyztuženou mřížkou. | (například ALU-TEC FR) Ekvivalentní difuzní tloušťka ≥ 1500m. Výhřevnost <11,6MJ.m-2.
40 | Tepelná a kročejová izolace (EPS T6) | Izolační desky pro kročejový útlum podlah
35 | Tepelná a kročejová izolace z minerální vaty | (λD = 0,033 W.m-1K-1), např. Isover TDPT - bodové zatižení při stlačeni 5 mm (Fp) PL5, dle ČSN EN 12430 = 300N - stlačitelnost (c = dL - dB) CP, dle ČSN EN 12431 ≤2mm - charakteristicka hodnota zatižen, dle ČSN EN 1991-1-1,ČSN EN 1990 = 1,00 kN.m-3
4 | Hydroizolační pás z SBS modifikovaného asfaltu s nosnou vložkou ze skleněné tkaniny plošné hmotnosti 200 g/m². Na horním povrchu je opatřen jemným separačním posypem. Na spodním povrchu je separační spalitelná PE fólie. | (například GLASTEK 40 SPECIAL MINERAL) faktor difuzního odporu 29000. Pevnost v tahu podélně 1400 (+/-50 ) N/50mm Pevnost v tahu příčně 1600 (+/-50 ) N/50mm
| Asfaltová penetrační emulze například DEKPRIMER | za studena zpracovatelná emulze bez obsahu rozpouštědel
▼ | železobetonová deska stropu ▼ 130 mm
S-5 | PODLAHA – 2.NP, 4.NP (CEMENTOVÝ POTĚR) | pobytová místnost / kuchyňský kout, chodba - podlahové vytápění
170 | mm
interiér
75 | cementový potěr samonivelační např.např. CEMFLOW LOOK s barevným pogmentem (barva hnědočervená / okrová) + kompozitni siť 50x50x2,2, včetně kristalizační přípravek pro vytvrzení povrchu, transparentní bezbarvý | litý cementový samonivelační potěr třída pevnosti dle ČSN EN 13 813 - C30 třídy pevnosti v tahu za ohybu dle ČSN EN 13 813 - F6
| Pozn.: Okrajový podlahový pásek | součástí skladby podlahy je okrajový podlahový pásek po celém obvodu podlahy pro akustické oddělení podlahových skladeb od ostatních konstrukcí, materiál mirelon bez folie, min. tloušťka 10 mm, min. 30 mm nad cementový samonivelační potěr, fiface lepidlem
- | Separační folie | systémová rastrová PE fólie s Al odrazivou vrstvou pro podlahové vytápění (přelepené spoje)
0.45 | Samolepící pás z SBS modifikovaného asfaltu, na povrchu s hliníkovou fólií vyztuženou mřížkou. | (například ALU-TEC FR) Ekvivalentní difuzní tloušťka ≥ 1500m. Výhřevnost <11,6MJ.m-2.
60 | Tepelná a kročejová izolace (EPS T6) | Izolační desky pro kročejový útlum podlah
35 | Tepelná a kročejová izolace z minerální vaty | (λD = 0,033 W.m-1K-1), např. Isover TDPT - bodové zatižení při stlačeni 5 mm (Fp) PL5, dle ČSN EN 12430 = 300N - stlačitelnost (c = dL - dB) CP, dle ČSN EN 12431 ≤2mm - charakteristicka hodnota zatižen, dle ČSN EN 1991-1-1,ČSN EN 1990 = 1,00 kN.m-3
▼ | železobetonová deska stropu ▼ 130 mm
S-5a | PODLAHA – 7.NP (CEMENTOVÝ POTĚR) | pobytová místnost / kuchyňský kout, chodba - podlahové vytápění
180 | mm
interiér
85 | cementový potěr samonivelační např.např. CEMFLOW LOOK s barevným pogmentem (barva hnědočervená / okrová) + kompozitni siť 50x50x2,2, včetně kristalizační přípravek pro vytvrzení povrchu, transparentní bezbarvý | litý cementový samonivelační potěr třída pevnosti dle ČSN EN 13 813 - C30 třídy pevnosti v tahu za ohybu dle ČSN EN 13 813 - F6
| Pozn.: Okrajový podlahový pásek | součástí skladby podlahy je okrajový podlahový pásek po celém obvodu podlahy pro akustické oddělení podlahových skladeb od ostatních konstrukcí, materiál mirelon bez folie, min. tloušťka 10 mm, min. 30 mm nad cementový samonivelační potěr, fiface lepidlem
- | Separační folie | systémová rastrová PE fólie s Al odrazivou vrstvou pro podlahové vytápění (přelepené spoje)
0.45 | Samolepící pás z SBS modifikovaného asfaltu, na povrchu s hliníkovou fólií vyztuženou mřížkou. | (například ALU-TEC FR) Ekvivalentní difuzní tloušťka ≥ 1500m. Výhřevnost <11,6MJ.m-2.
60 | Tepelná a kročejová izolace (EPS T6) | Izolační desky pro kročejový útlum podlah
35 | Tepelná a kročejová izolace z minerální vaty | (λD = 0,033 W.m-1K-1), např. Isover TDPT - bodové zatižení při stlačeni 5 mm (Fp) PL5, dle ČSN EN 12430 = 300N - stlačitelnost (c = dL - dB) CP, dle ČSN EN 12431 ≤2mm - charakteristicka hodnota zatižen, dle ČSN EN 1991-1-1,ČSN EN 1990 = 1,00 kN.m-3
▼ | železobetonová deska stropu ▼ 140 mm
S-5b | PODLAHA – 2.NP, 4.NP (CEMENTOVÝ POTĚR) | koupelny, WC (skladba s hydroizolací) - podlahové vytápění | stěny benátský štuk omyvatelný 2,0m
170 | mm
interiér
72 | cementový potěr samonivelační např.např. CEMFLOW LOOK s barevným pogmentem (barva hnědočervená / okrová) + kompozitni siť 50x50x2,2, včetně kristalizační přípravek pro vytvrzení povrchu (vsyp / nátěr), transparentní bezbarvý + KRISTALIZAČNÍ PŘÍSADY DO BETONU | litý cementový samonivelační potěr třída pevnosti dle ČSN EN 13 813 - C30 třídy pevnosti v tahu za ohybu dle ČSN EN 13 813 - F6 | kristalizační přísada do betonu vytvářející vodě nepropustnou struktůru s zacelením trhlin až do 0,4mm (např. XYPEX Admix)
| Pozn.: Okrajový podlahový pásek | součástí skladby podlahy je okrajový podlahový pásek po celém obvodu podlahy pro akustické oddělení podlahových skladeb od ostatních konstrukcí, materiál mirelon bez folie, min. tloušťka 10 mm, min. 30 mm nad cementový samonivelační potěr, fiface lepidlem
- | Separační folie | systémová rastrová PE fólie s Al odrazivou vrstvou pro podlahové vytápění (přelepené spoje)
3 | Samolepící pás z SBS modifikovaného asfaltu, s nosnou vložkou ze skleněné tkaniny. (např. GLASTEK 30 STICKER PLUS KVK) (např. GLASTEK 30 STICKER PLUS KVK) | plošná hmotnost vložky 200 g/m² pevnost v tahu podélně 900 (+/-200 ) N/50mm pevnost v tahu příčně 1100 (+/-200 ) N/50mm
60 | Tepelná a kročejová izolace (EPS T6) | Izolační desky pro kročejový útlum podlah
35 | Tepelná a kročejová izolace z minerální vaty | (λD = 0,033 W.m-1K-1), např. Isover TDPT - bodové zatižení při stlačeni 5 mm (Fp) PL5, dle ČSN EN 12430 = 300N - stlačitelnost (c = dL - dB) CP, dle ČSN EN 12431 ≤2mm - charakteristicka hodnota zatižen, dle ČSN EN 1991-1-1,ČSN EN 1990 = 1,00 kN.m-3
4 | Hydroizolační pás z SBS modifikovaného asfaltu s nosnou vložkou ze skleněné tkaniny plošné hmotnosti 200 g/m². Na horním povrchu je opatřen jemným separačním posypem. Na spodním povrchu je separační spalitelná PE fólie. | (například GLASTEK 40 SPECIAL MINERAL) faktor difuzního odporu 29000. Pevnost v tahu podélně 1400 (+/-50 ) N/50mm Pevnost v tahu příčně 1600 (+/-50 ) N/50mm
| Asfaltová penetrační emulze například DEKPRIMER | za studena zpracovatelná emulze bez obsahu rozpouštědel
▼ | železobetonová deska stropu ▼ 140 mm
S-5c | PODLAHA – 7.NP (CEMENTOVÝ POTĚR) | koupelny, WC (skladba s hydroizolací) - podlahové vytápění | stěny benátský štuk omyvatelný 2,0m
180 | mm
interiér
82 | cementový potěr samonivelační např.např. CEMFLOW LOOK s barevným pogmentem (barva hnědočervená / okrová) + kompozitni siť 50x50x2,2, včetně kristalizační přípravek pro vytvrzení povrchu (vsyp / nátěr), transparentní bezbarvý + KRISTALIZAČNÍ PŘÍSADY DO BETONU | litý cementový samonivelační potěr třída pevnosti dle ČSN EN 13 813 - C30 třídy pevnosti v tahu za ohybu dle ČSN EN 13 813 - F6 | kristalizační přísada do betonu vytvářející vodě nepropustnou struktůru s zacelením trhlin až do 0,4mm (např. XYPEX Admix)
| Pozn.: Okrajový podlahový pásek | součástí skladby podlahy je okrajový podlahový pásek po celém obvodu podlahy pro akustické oddělení podlahových skladeb od ostatních konstrukcí, materiál mirelon bez folie, min. tloušťka 10 mm, min. 30 mm nad cementový samonivelační potěr, fiface lepidlem
- | Separační folie | systémová rastrová PE fólie s Al odrazivou vrstvou pro podlahové vytápění (přelepené spoje)
3 | Samolepící pás z SBS modifikovaného asfaltu, s nosnou vložkou ze skleněné tkaniny. (např. GLASTEK 30 STICKER PLUS KVK) (např. GLASTEK 30 STICKER PLUS KVK) | plošná hmotnost vložky 200 g/m² pevnost v tahu podélně 900 (+/-200 ) N/50mm pevnost v tahu příčně 1100 (+/-200 ) N/50mm
60 | Tepelná a kročejová izolace (EPS T6) | Izolační desky pro kročejový útlum podlah
35 | Tepelná a kročejová izolace z minerální vaty | (λD = 0,033 W.m-1K-1), např. Isover TDPT - bodové zatižení při stlačeni 5 mm (Fp) PL5, dle ČSN EN 12430 = 300N - stlačitelnost (c = dL - dB) CP, dle ČSN EN 12431 ≤2mm - charakteristicka hodnota zatižen, dle ČSN EN 1991-1-1,ČSN EN 1990 = 1,00 kN.m-3
4 | Hydroizolační pás z SBS modifikovaného asfaltu s nosnou vložkou ze skleněné tkaniny plošné hmotnosti 200 g/m². Na horním povrchu je opatřen jemným separačním posypem. Na spodním povrchu je separační spalitelná PE fólie. | (například GLASTEK 40 SPECIAL MINERAL) faktor difuzního odporu 29000. Pevnost v tahu podélně 1400 (+/-50 ) N/50mm Pevnost v tahu příčně 1600 (+/-50 ) N/50mm
| Asfaltová penetrační emulze například DEKPRIMER | za studena zpracovatelná emulze bez obsahu rozpouštědel
▼ | železobetonová deska stropu ▼ 140 mm
S-6 | PODLAHA – 3.NP (CEMENTOVÝ POTĚR) | kancelář - podlahové vytápění
180 | mm
interiér
85 | cementový potěr samonivelační např.např. CEMFLOW LOOK s barevným pogmentem (barva hnědočervená / okrová) + kompozitni siť 50x50x2,2, včetně kristalizační přípravek pro vytvrzení povrchu, transparentní bezbarvý | litý cementový samonivelační potěr třída pevnosti dle ČSN EN 13 813 - C30 třídy pevnosti v tahu za ohybu dle ČSN EN 13 813 - F6
| Pozn.: Okrajový podlahový pásek | součástí skladby podlahy je okrajový podlahový pásek po celém obvodu podlahy pro akustické oddělení podlahových skladeb od ostatních konstrukcí, materiál mirelon bez folie, min. tloušťka 10 mm, min. 30 mm nad cementový samonivelační potěr, fiface lepidlem
- | Separační folie | systémová rastrová PE fólie s Al odrazivou vrstvou pro podlahové vytápění (přelepené spoje)
0.45 | Samolepící pás z SBS modifikovaného asfaltu, na povrchu s hliníkovou fólií vyztuženou mřížkou. | (například ALU-TEC FR) Ekvivalentní difuzní tloušťka ≥ 1500m. Výhřevnost <11,6MJ.m-2.
60 | Tepelná a kročejová izolace (EPS T6) | Izolační desky pro kročejový útlum podlah
35 | Tepelná a kročejová izolace z minerální vaty | (λD = 0,033 W.m-1K-1), např. Isover TDPT - bodové zatižení při stlačeni 5 mm (Fp) PL5, dle ČSN EN 12430 = 300N - stlačitelnost (c = dL - dB) CP, dle ČSN EN 12431 ≤2mm - charakteristicka hodnota zatižen, dle ČSN EN 1991-1-1,ČSN EN 1990 = 1,00 kN.m-3
▼ | železobetonová deska stropu ▼ 130 mm
S-6a | PODLAHA – 5.NP (CEMENTOVÝ POTĚR) | kancelář - podlahové vytápění
160 | mm
interiér
75 | cementový potěr samonivelační např.např. CEMFLOW LOOK s barevným pogmentem (barva hnědočervená / okrová) + kompozitni siť 50x50x2,2, včetně kristalizační přípravek pro vytvrzení povrchu, transparentní bezbarvý | litý cementový samonivelační potěr třída pevnosti dle ČSN EN 13 813 - C30 třídy pevnosti v tahu za ohybu dle ČSN EN 13 813 - F6
| Pozn.: Okrajový podlahový pásek | součástí skladby podlahy je okrajový podlahový pásek po celém obvodu podlahy pro akustické oddělení podlahových skladeb od ostatních konstrukcí, materiál mirelon bez folie, min. tloušťka 10 mm, min. 30 mm nad cementový samonivelační potěr, fiface lepidlem
- | Separační folie | systémová rastrová PE fólie s Al odrazivou vrstvou pro podlahové vytápění (přelepené spoje)
0.45 | Samolepící pás z SBS modifikovaného asfaltu, na povrchu s hliníkovou fólií vyztuženou mřížkou. | (například ALU-TEC FR) Ekvivalentní difuzní tloušťka ≥ 1500m. Výhřevnost <11,6MJ.m-2.
50 | Tepelná a kročejová izolace (EPS T6) | Izolační desky pro kročejový útlum podlah
35 | Tepelná a kročejová izolace z minerální vaty | (λD = 0,033 W.m-1K-1), např. Isover TDPT - bodové zatižení při stlačeni 5 mm (Fp) PL5, dle ČSN EN 12430 = 300N - stlačitelnost (c = dL - dB) CP, dle ČSN EN 12431 ≤2mm - charakteristicka hodnota zatižen, dle ČSN EN 1991-1-1,ČSN EN 1990 = 1,00 kN.m-3
▼ | železobetonová deska stropu ▼ 130 mm
S-6b | PODLAHA – 6.NP, 8.NP (CEMENTOVÝ POTĚR) | kancelář - podlahové vytápění
170 | mm
interiér
85 | cementový potěr samonivelační např.např. CEMFLOW LOOK s barevným pogmentem (barva hnědočervená / okrová) + kompozitni siť 50x50x2,2, včetně kristalizační přípravek pro vytvrzení povrchu, transparentní bezbarvý | litý cementový samonivelační potěr třída pevnosti dle ČSN EN 13 813 - C30 třídy pevnosti v tahu za ohybu dle ČSN EN 13 813 - F6
| Pozn.: Okrajový podlahový pásek | součástí skladby podlahy je okrajový podlahový pásek po celém obvodu podlahy pro akustické oddělení podlahových skladeb od ostatních konstrukcí, materiál mirelon bez folie, min. tloušťka 10 mm, min. 30 mm nad cementový samonivelační potěr, fiface lepidlem
- | Separační folie | systémová rastrová PE fólie s Al odrazivou vrstvou pro podlahové vytápění (přelepené spoje)
0.45 | Samolepící pás z SBS modifikovaného asfaltu, na povrchu s hliníkovou fólií vyztuženou mřížkou. | (například ALU-TEC FR) Ekvivalentní difuzní tloušťka ≥ 1500m. Výhřevnost <11,6MJ.m-2.
50 | Tepelná a kročejová izolace (EPS T6) | Izolační desky pro kročejový útlum podlah
35 | Tepelná a kročejová izolace z minerální vaty | (λD = 0,033 W.m-1K-1), např. Isover TDPT - bodové zatižení při stlačeni 5 mm (Fp) PL5, dle ČSN EN 12430 = 300N - stlačitelnost (c = dL - dB) CP, dle ČSN EN 12431 ≤2mm - charakteristicka hodnota zatižen, dle ČSN EN 1991-1-1,ČSN EN 1990 = 1,00 kN.m-3
▼ | železobetonová deska stropu ▼ 130 mm
S-7 | PODLAHA – 9.NP (Stěrka) | Techniské prostory (skladba s hydroizolací) - el. podlahové vytápění
80 | mm
interiér
3 | Epoxidová stěrka | odovávající ropným látkám a chemikáliím, protiskluzová, - úhel kluzu nejméně 10°, ukazatel nebezpečí uklouznutí dlažby R10 (DIN 51130), součinitel smykového tření dlažby µ > 0,6 za mokra (ČSN 74 4130), | barevný pigment (červená, zelená, modrá, žlutá) Minimální technické a kvalitatavni vlastnosti viz níže: WEBER.Pox P102 (0,4 kg/m2 ) + zásyp kř. pískem zrnitosti 0,1-0,6mm(3kg/m2 ) + povrch WEBER.Pox P128 odstíny RAL ( 3kg/m2 )
53 | cementový potěr samonivelační + kompozitni siť 150x150x6,0 | litý cementový samonivelační potěr (např. např. CEMFLOW) třída pevnosti dle ČSN EN 13 813 - C30 třídy pevnosti v tahu za ohybu dle ČSN EN 13 813 - F6 | Minimální technické a kvalitatavni vlastnosti viz níže: WEBER.Floor EPOX
0.45 | Samolepící pás z SBS modifikovaného asfaltu, na povrchu s hliníkovou fólií vyztuženou mřížkou. | (například ALU-TEC FR) Ekvivalentní difuzní tloušťka ≥ 1500m. Výhřevnost <11,6MJ.m-2.
20 | Tepelná izolace XPS | (λD = 0,033 W.m-1K-1), - pevnost v tlaku při 10% stlačení: CS(10/Y) 250kPa dle EN 826 - pevnost v tahu kolmo k rovině desky:TR 200kPa, dle EN 1607
4 | Hydroizolační pás z SBS modifikovaného asfaltu s nosnou vložkou ze skleněné tkaniny plošné hmotnosti 200 g/m². Na horním povrchu je opatřen jemným separačním posypem. Na spodním povrchu je separační spalitelná PE fólie. | (například GLASTEK 40 SPECIAL MINERAL) faktor difuzního odporu 29000. Pevnost v tahu podélně 1400 (+/-50 ) N/50mm Pevnost v tahu příčně 1600 (+/-50 ) N/50mm | Minimální technické a kvalitatavni vlastnosti viz níže: WEBER.Podklad HAFT
| Asfaltová penetrační emulze například DEKPRIMER | za studena zpracovatelná emulze bez obsahu rozpouštědel
| Pozn.: Úprava povrchu stávající betonové desky | podlahová deska bude otryskána vyčištěna, případné poškození bude zapraveno reprofilačním betonem
▼ | stávající železobetonová deska stropu ▼310 mm
S-8 | PODLAHA – 10.NP (Stěrka) | Techniské prostory - el. podlahové vytápění
190 | mm
interiér
3 | Epoxidová stěrka | odovávající ropným látkám a chemikáliím, protiskluzová, - úhel kluzu nejméně 10°, ukazatel nebezpečí uklouznutí dlažby R10 (DIN 51130), součinitel smykového tření dlažby µ > 0,6 za mokra (ČSN 74 4130), | barevný pigment (červená, zelená, modrá, žlutá) Minimální technické a kvalitatavni vlastnosti viz níže: WEBER.Pox P102 (0,4 kg/m2 ) + zásyp kř. pískem zrnitosti 0,1-0,6mm(3kg/m2 ) + povrch WEBER.Pox P128 odstíny RAL ( 3kg/m2 )
114 | cementový potěr samonivelační + KARY siť 100x100x6,0 | litý cementový samonivelační potěr (např. např. CEMFLOW) třída pevnosti dle ČSN EN 13 813 - C30 třídy pevnosti v tahu za ohybu dle ČSN EN 13 813 - F6
3 | Samolepící pás z SBS modifikovaného asfaltu, s nosnou vložkou ze skleněné tkaniny. (např. GLASTEK 30 STICKER PLUS KVK) | plošná hmotnost vložky 200 g/m² pevnost v tahu podélně 900 (+/-200 ) N/50mm pevnost v tahu příčně 1100 (+/-200 ) N/50mm
70 | Tepelná izolace EPS 200S | (λD = 0,034 W.m-1K-1), - pevnost v tlaku při 10% stlačení: CS(10)200 dle EN 13 163 ed.2-2013 - pevnost v ohybu:BS 250, dle ČSN EN 163 ed.2-2013
0 | Adhezní můstek |  | Minimální technické a kvalitatavni vlastnosti viz níže: WEBER.Podklad HAFT
| Pozn.: Úprava povrchu stávající betonové desky | podlahová deska bude otryskána vyčištěna, případné poškození bude zapraveno reprofilačním betonem
stávající železobetonová stropní deska 220 mm
S-8a | PODLAHA – 10.NP (Stěrka) | Venkovní techniské prostory - bez podlahového vytápění
360 | mm
interiér
3 | Epoxidová stěrka | odovávající ropným látkám a chemikáliím, protiskluzová, - úhel kluzu nejméně 10°, ukazatel nebezpečí uklouznutí dlažby R10 (DIN 51130), součinitel smykového tření dlažby µ > 0,6 za mokra (ČSN 74 4130), | barevný pigment (červená, zelená, modrá, žlutá) Minimální technické a kvalitatavni vlastnosti viz níže: WEBER.Pox P102 (0,4 kg/m2 ) + zásyp kř. pískem zrnitosti 0,1-0,6mm(3kg/m2 ) + povrch WEBER.Pox P128 odstíny RAL ( 3kg/m2 )
3 | Hydroizolační stěrka určená přímo pod keramický obklad (například AQUAFIN®-2K/M-PLUS,WEBER.TEC SUPERFLEX D2) | dvousložková, flexibilní, cementem pojená minerální hydroizolační stěrka proti podzemní, vzduté nebo tlakové vodě: minimálně 3,5kg/m2, sprcha minimálně 5,3kg/m2, včetně všech systénových prvků (rohových pásek atd.) Vodonepropustnost pro tlakovou vodu až 15 m vodního sloupce, přemosťuje trhliny větší než 1 mm, odolná proti mrazu, stárnutí a UV záření. Včetně penetrace pro pokládku další vrstvy.
111 | cementový potěr samonivelační + KARY siť 100x100x6,0 | litý cementový samonivelační potěr (např. např. CEMFLOW) třída pevnosti dle ČSN EN 13 813 - C30 třídy pevnosti v tahu za ohybu dle ČSN EN 13 813 - F6
| Pozn.: Okrajový podlahový pásek | součástí skladby podlahy je okrajový podlahový pásek po celém obvodu podlahy pro akustické oddělení podlahových skladeb od ostatních konstrukcí, materiál mirelon bez folie, min. tloušťka 10 mm, min. 30 mm nad cementový samonivelační potěr, fiface lepidlem
3 | Samolepící pás z SBS modifikovaného asfaltu, s nosnou vložkou ze skleněné tkaniny. (např. GLASTEK 30 STICKER PLUS KVK) | plošná hmotnost vložky 200 g/m² pevnost v tahu podélně 900 (+/-200 ) N/50mm pevnost v tahu příčně 1100 (+/-200 ) N/50mm
60 | Tepelná izolace EPS Grey 150 v prostoru nad okrajovým ozubem | (λD = 0,031 W.m-1K-1), - pevnost v tlaku při 10% stlačení: CS(10)150 dle EN 13 163 ed.2-2013 - pevnost v ohybu:BS 200, dle ČSN EN 163 ed.2-2013
60 | Tepelná izolace EPS 200S v prostoru nad okrsjovým ozubem | (λD = 0,034 W.m-1K-1), - pevnost v tlaku při 10% stlačení: CS(10)200 dle EN 13 163 ed.2-2013 - pevnost v ohybu:BS 250, dle ČSN EN 163 ed.2-2013
120 | cementový potěr samonivelační + KARY siť 100x100x6,0 | litý cementový samonivelační potěr např. CEMFLOW třída pevnosti dle ČSN EN 13 813 - C30 třídy pevnosti v tahu za ohybu dle ČSN EN 13 813 - F6
0 | Adhezní můstek |  | Minimální technické a kvalitatavni vlastnosti viz níže: WEBER.Podklad HAFT
| Pozn.: Úprava povrchu stávající betonové desky | podlahová deska bude otryskána vyčištěna, případné poškození bude zapraveno reprofilačním betonem
stávající železobetonová stropní deska 220 mm
S-9 | PODLAHA – 11.NP (DLAŽBY/CEMENTOVÝ POTĚR) | wellness (skladba s hydroizolací) - podlahové vytápění
160 | mm
interiér
8 | Keramická dlažba do interiéru Poznámka obklad stěn a sloupů například NEWSTONE LIGHT GREY LAPPATO ( 300x 300 MOSAIC MATT BS / 1200x1200 / 600x1200 / 800x800 / 600x600) Obklad sprchového koutu skleněná mozaika motiv zvířat modrá například PEAFOWL MODRÁ 23 Obklad bazénu skleněná mozaika modrá například MSM62 POUZE ČÁST SPRCHOVÉHO KOUTU A BAZÉNU! | keramická dlažba sprchový kout - protiskluzová, ukazatel nebezpečí uklouznutí dlažby R11 (DIN 51130), součinitel smykového tření dlažby µ > 0,6 za mokra (ČSN 74 4130), dle DIN 51 097 - B - Acementem pojená a plastem modifikovaná spárovací malta, odolná vůči mrazu a odpuzující vodu. Snadno zpracovatelná, rychle tuhnoucí, bez chromátů
5 | Vysoce flexibilní lepicí cementové lepidlo, pro lepení keramických obkladů a dlažeb POUZE ČÁST SPRCHOVÉHO KOUTU A BAZÉNU! | flexibilní plastem obohacené lepidlo odolné proti vodě a změnám teplot při mrazu a tání, bez chromátů | Minimální technické a kvalitatavni vlastnosti viz níže: WEBER.For DUOFLEX 1000
3 | Hydroizolační stěrka určená přímo pod keramický obklad (například AQUAFIN®-2K/M-PLUS,WEBER.TEC SUPERFLEX D2) POUZE ČÁST SPRCHOVÉHO KOUTU A BAZÉNU! | dvousložková, flexibilní, cementem pojená minerální hydroizolační stěrka proti podzemní, vzduté nebo tlakové vodě: minimálně 3,5kg/m2, sprcha minimálně 5,3kg/m2, včetně všech systénových prvků (rohových pásek atd.) Vodonepropustnost pro tlakovou vodu až 15 m vodního sloupce, přemosťuje trhliny větší než 1 mm, odolná proti mrazu, stárnutí a UV záření. Včetně penetrace pro pokládku další vrstvy.
93 (77) | cementový potěr samonivelační např.např. CEMFLOW LOOK s barevným pogmentem (barva přírodní) + kompozitni siť 50x50x2,2, včetně kristalizační přípravek pro vytvrzení povrchu, transparentní bezbarvý + KRISTALIZAČNÍ PŘÍSADY DO BETONU. V prostoru sprchového koutu tloušťka 77 mm, bez pigmentu. | litý cementový samonivelační potěr třída pevnosti dle ČSN EN 13 813 - C30 třídy pevnosti v tahu za ohybu dle ČSN EN 13 813 - F6 - úhel kluzu nejméně 10°, ukazatel nebezpečí uklouznutí dlažby R10 (DIN 51130), součinitel smykového tření dlažby µ > 0,6 za mokra (ČSN 74 4130), dle DIN 51 097 - B | kristalizační přísada do betonu vytvářející vodě nepropustnou struktůru s zacelením trhlin až do 0,4mm (např. XYPEX Admix)
| Pozn.: Okrajový podlahový pásek | součástí skladby podlahy je okrajový podlahový pásek po celém obvodu podlahy pro akustické oddělení podlahových skladeb od ostatních konstrukcí, materiál mirelon bez folie, min. tloušťka 10 mm, min. 30 mm nad cementový samonivelační potěr, fiface lepidlem
- | Separační folie | systémová rastrová PE fólie s Al odrazivou vrstvou pro podlahové vytápění (přelepené spoje)
3 | Samolepící pás z SBS modifikovaného asfaltu, s nosnou vložkou ze skleněné tkaniny. (např. GLASTEK 30 STICKER PLUS KVK) | plošná hmotnost vložky 200 g/m² pevnost v tahu podélně 900 (+/-200 ) N/50mm pevnost v tahu příčně 1100 (+/-200 ) N/50mm
60 | Tepelná izolace EPS Grey 150 | (λD = 0,031 W.m-1K-1), - pevnost v tlaku při 10% stlačení: CS(10)150 dle EN 13 163 ed.2-2013 - pevnost v ohybu:BS 200, dle ČSN EN 163 ed.2-2013
4 | Asfaltový hydroizolační pás například GLASTEK AL 40 MINERAL | pás z SBS modifikovaného asfaltu, s hliníkovou vložkou, jemný separační posyp, tloušťka 4,0 mm
| Asfaltová penetrační emulze například DEKPRIMER | za studena zpracovatelná emulze bez obsahu rozpouštědel
▼ | železobetonová deska stropu ▼ 170 mm
Kontaktní zateplení MW/stříkaný PUR
S-10 | PODLAHA – 11.NP (CEMENTOVÝ POTĚR) | terasa (skladba s hydroizolací) - BEZ podlahové vytápění
160 | mm
interiér
93-66 | cementový potěr samonivelační např.např. CEMFLOW LOOK s barevným pogmentem (barva přírodní) + kompozitni siť 50x50x2,2, včetně kristalizační přípravek pro vytvrzení povrchu, transparentní bezbarvý + KRISTALIZAČNÍ PŘÍSADY DO BETONU. | litý cementový samonivelační potěr třída pevnosti dle ČSN EN 13 813 - C30 třídy pevnosti v tahu za ohybu dle ČSN EN 13 813 - F6 - úhel kluzu nejméně 10°, ukazatel nebezpečí uklouznutí dlažby R10 (DIN 51130), součinitel smykového tření dlažby µ > 0,6 za mokra (ČSN 74 4130), dle DIN 51 097 - B | kristalizační přísada do betonu vytvářející vodě nepropustnou struktůru s zacelením trhlin až do 0,4mm (např. XYPEX Admix)
| Pozn.: Nerezové dilatační lyšty | součástí skladby podlahy jsou nerezové dilatační lyšty lemující terasu a dělící terasu na 16 částí.
3 | Samolepící pás z SBS modifikovaného asfaltu, s nosnou vložkou ze skleněné tkaniny. (např. GLASTEK 30 STICKER PLUS KVK) | plošná hmotnost vložky 200 g/m² pevnost v tahu podélně 900 (+/-200 ) N/50mm pevnost v tahu příčně 1100 (+/-200 ) N/50mm
60 | Tepelná izolace EPS Grey 150 | (λD = 0,031 W.m-1K-1), - pevnost v tlaku při 10% stlačení: CS(10)150 dle EN 13 163 ed.2-2013 - pevnost v ohybu:BS 200, dle ČSN EN 163 ed.2-2013
4 | Asfaltový hydroizolační pás například GLASTEK AL 40 MINERAL | pás z SBS modifikovaného asfaltu, s hliníkovou vložkou, jemný separační posyp, tloušťka 4,0 mm
| Asfaltová penetrační emulze například DEKPRIMER | za studena zpracovatelná emulze bez obsahu rozpouštědel
▼ | železobetonová deska stropu ▼ 170 mm
Zateplení ETICS 200 mm
S-11 | PODLAHA – 12.NP (CEMENTOVÝ POTĚR) | terasa (skladba s hydroizolací) - BEZ podlahové vytápění
160 | mm
interiér
93-66 | cementový potěr samonivelační např.např. CEMFLOW LOOK s barevným pogmentem (barva přírodní) + kompozitni siť 50x50x2,2, včetně kristalizační přípravek pro vytvrzení povrchu, transparentní bezbarvý + KRISTALIZAČNÍ PŘÍSADY DO BETONU. | litý cementový samonivelační potěr třída pevnosti dle ČSN EN 13 813 - C30 třídy pevnosti v tahu za ohybu dle ČSN EN 13 813 - F6 - úhel kluzu nejméně 10°, ukazatel nebezpečí uklouznutí dlažby R10 (DIN 51130), součinitel smykového tření dlažby µ > 0,6 za mokra (ČSN 74 4130), dle DIN 51 097 - B | kristalizační přísada do betonu vytvářející vodě nepropustnou struktůru s zacelením trhlin až do 0,4mm (např. XYPEX Admix)
| Pozn.: Nerezové dilatační lyšty | součástí skladby podlahy jsou nerezové dilatační lyšty lemující terasu a dělící terasu na 16 částí.
3 | Samolepící pás z SBS modifikovaného asfaltu, s nosnou vložkou ze skleněné tkaniny. (např. GLASTEK 30 STICKER PLUS KVK) | plošná hmotnost vložky 200 g/m² pevnost v tahu podélně 900 (+/-200 ) N/50mm pevnost v tahu příčně 1100 (+/-200 ) N/50mm
60 | Tepelná izolace EPS Grey 150 | (λD = 0,031 W.m-1K-1), - pevnost v tlaku při 10% stlačení: CS(10)150 dle EN 13 163 ed.2-2013 - pevnost v ohybu:BS 200, dle ČSN EN 163 ed.2-2013
4 | Asfaltový hydroizolační pás například GLASTEK 40 SPECIAL MINERAL | s nosnou vložkou ze skleněné tkaniny plošné hmotnosti 200 g/m2. Pás je na horním povrchu opatřen jemným separačním posypem a na spodním povrchu je opatřen separační PE fólií. - bodově nataven
| Asfaltová penetrační emulze například DEKPRIMER | za studena zpracovatelná emulze bez obsahu rozpouštědel
▼ | železobetonová deska stropu ▼ 200 mm
Zateplení ETICS 100 mm
10 | omítková směs (např. Weberdur klasik JRU) + podhoz na beton (např.WEBER.San 951 S) | omítková směs pro jádrové omítky | Minimální technické a kvalitatavni vlastnosti viz níže: WEBER:Dur Klasik JRU + podhoz na ŽB WEBER.San 951 S
22 | cementová hmota pro lepení | cementová hmota pro lepení | Minimální technické a kvalitatavni vlastnosti viz níže: WEBER.Therm ELASTIK
100 | tepelná izolace (např. ISOVER FT Profi + Ejotherm STR-U 2G) | izolace z tužených minerálních desek s vodorovnou orientací vláken Lambda λD = 0,035 (W·m-1·K-1) talířová šroubovací hmoždinka s ocelovým šroubem
6 | cementová stěrka +sklovláknitá tkanina | cementová hmota sklovláknitá tkanina (např. WEBER.R 131) s gramáží 160 g/m² zatlačená do vrstvy štěrkové hmoty | Minimální technické a kvalitatavni vlastnosti viz níže: WEBER.Therm ELASTIK
0 | podbatvený podkladní nátěr (např.Weberpas podklad UNI MAR) | probarvený podkladní nátěr na bázi akrylátové disperze pro sjednocení savosti a odstínu podkladu, spotřeba 0,18 kg/m² | Minimální technické a kvalitatavni vlastnosti viz níže: WEBER.Pas Podklad UNI MAR
2 | dekorativní omýtka (např.Weberpas extraClean desifn stone DE ST 08/DE ST12) | dekorativní omítka s výběrovým kamenivem, spotřeba 3kg/m² | Minimální technické a kvalitatavni vlastnosti viz níže: WEBER.Pas Designe Stone
S-12 | PODLAHA – 12.NP (DLAŽBY) | koupelny, WC (skladba s hydroizolací) - podlahové vytápění
160 | mm
interiér
8 | Keramická dlažba do interiéru (600x600) např. GIGANT 2.0 mud Poznámka obklad stěn a sloupů např. Vulcanic Dust polished (600x600 / 800x800 / 600x1200) | keramická dlažba koupelny - protiskluzová, ukazatel nebezpečí uklouznutí dlažby R10 (DIN 51130), součinitel smykového tření dlažby µ > 0,6 za mokra (ČSN 74 4130), dle DIN 51 097 - B keramická dlažba sprchový kout - protiskluzová, ukazatel nebezpečí uklouznutí dlažby R11 (DIN 51130), součinitel smykového tření dlažby µ > 0,6 za mokra (ČSN 74 4130), dle DIN 51 097 - B - Acementem pojená a plastem modifikovaná spárovací malta, odolná vůči mrazu a odpuzující vodu. Snadno zpracovatelná, rychle tuhnoucí, bez chromátů
6 (5) | Vysoce flexibilní lepicí cementové lepidlo, pro lepení keramických obkladů a dlažeb | flexibilní plastem obohacené lepidlo odolné proti vodě a změnám teplot při mrazu a tání, bez chromátů | Minimální technické a kvalitatavni vlastnosti viz níže: WEBER.For DUOFLEX 1000
2 (3) | Hydroizolační stěrka určená přímo pod keramický obklad (například AQUAFIN®-2K/M-PLUS,WEBER.TEC SUPERFLEX D2) | dvousložková, flexibilní, cementem pojená minerální hydroizolační stěrka proti podzemní, vzduté nebo tlakové vodě: minimálně 3,5kg/m2, sprcha minimálně 5,3kg/m2, včetně všech systénových prvků (rohových pásek atd.) Vodonepropustnost pro tlakovou vodu až 15 m vodního sloupce, přemosťuje trhliny větší než 1 mm, odolná proti mrazu, stárnutí a UV záření. Včetně penetrace pro pokládku další vrstvy.
67 | cementový potěr samonivelační | litý cementový samonivelační potěr (např. např. CEMFLOW) třída pevnosti dle ČSN EN 13 813 - C30 třídy pevnosti v tahu za ohybu dle ČSN EN 13 813 - F6
| Pozn.: Okrajový podlahový pásek | součástí skladby podlahy je okrajový podlahový pásek po celém obvodu podlahy pro akustické oddělení podlahových skladeb od ostatních konstrukcí, materiál mirelon bez folie, min. tloušťka 10 mm, min. 30 mm nad cementový samonivelační potěr, fiface lepidlem
- | Separační folie | systémová rastrová PE fólie s Al odrazivou vrstvou pro podlahové vytápění (přelepené spoje)
3 | Samolepící pás z SBS modifikovaného asfaltu, s nosnou vložkou ze skleněné tkaniny. (např. GLASTEK 30 STICKER PLUS KVK) | plošná hmotnost vložky 200 g/m² pevnost v tahu podélně 900 (+/-200 ) N/50mm pevnost v tahu příčně 1100 (+/-200 ) N/50mm
70 | Tepelná izolace EPS Grey 150 | (λD = 0,031 W.m-1K-1), - pevnost v tlaku při 10% stlačení: CS(10)150 dle EN 13 163 ed.2-2013 - pevnost v ohybu:BS 200, dle ČSN EN 163 ed.2-2013
4 | Asfaltový hydroizolační pás například GLASTEK AL 40 MINERAL | pás z SBS modifikovaného asfaltu, s hliníkovou vložkou, jemný separační posyp, tloušťka 4,0 mm
| Asfaltová penetrační emulze například DEKPRIMER | za studena zpracovatelná emulze bez obsahu rozpouštědel
▼ | železobetonová deska stropu ▼ 200 mm
S-13 | PODLAHA – 12.NP (DLAŽBY) | chodba, kuchyň, obývací pokoj - podlahové vytápění
160 | mm
interiér
8 | Keramická dlažba do interiéru (600x600 / 800x800 / 600x1200) např. Vulcanic Dust polished Poznámka obklad stěn chodby Kamenná dýha RAINFOREST BROWN 1220x610x3 mm | součinitel smykového tření dlažby µ > 0,3 za mokra (ČSN 74 4130), mrazuvzdorná, leštěná - Acementem pojená a plastem modifikovaná spárovací malta, odolná vůči mrazu a odpuzující vodu. Snadno zpracovatelná, rychle tuhnoucí, bez chromátů
6 | Vysoce flexibilní lepicí cementové lepidlo, pro lepení keramických obkladů a dlažeb | flexibilní plastem obohacené lepidlo odolné proti vodě a změnám teplot při mrazu a tání, bez chromátů | Minimální technické a kvalitatavni vlastnosti viz níže: WEBER.For DUOFLEX 1000
71 | cementový potěr samonivelační | litý cementový samonivelační potěr např. CEMFLOW třída pevnosti dle ČSN EN 13 813 - C30 třídy pevnosti v tahu za ohybu dle ČSN EN 13 813 - F6
| Pozn.: Okrajový podlahový pásek | součástí skladby podlahy je okrajový podlahový pásek po celém obvodu podlahy pro akustické oddělení podlahových skladeb od ostatních konstrukcí, materiál mirelon bez folie, min. tloušťka 10 mm, min. 30 mm nad cementový samonivelační potěr, fiface lepidlem
- | Separační folie | systémová rastrová PE fólie s Al odrazivou vrstvou pro podlahové vytápění (přelepené spoje)
0.45 | Samolepící pás z SBS modifikovaného asfaltu, na povrchu s hliníkovou fólií vyztuženou mřížkou. | (například ALU-TEC FR) Ekvivalentní difuzní tloušťka ≥ 1500m. Výhřevnost <11,6MJ.m-2.
40 | Tepelná a kročejová izolace (EPS T6) | Izolační desky pro kročejový útlum podlah
35 | Tepelná a kročejová izolace z minerální vaty | (λD = 0,033 W.m-1K-1), např. Isover TDPT - bodové zatižení při stlačeni 5 mm (Fp) PL5, dle ČSN EN 12430 = 300N - stlačitelnost (c = dL - dB) CP, dle ČSN EN 12431 ≤2mm - charakteristicka hodnota zatižen, dle ČSN EN 1991-1-1,ČSN EN 1990 = 1,00 kN.m-3
▼ | železobetonová deska stropu ▼ 200 mm
S-14 | PODLAHA – 13.NP (DLAŽBY) | koupelny, WC (skladba s hydroizolací) - podlahové vytápění
130 | mm
interiér
8 | Keramická dlažba do interiéru (1800x198 / 1198x198) např. Grand Wood Rustic Chocolate Poznámka obklad stěn a sloupů např. Vulcanic Dust polished (600x600 / 800x800 / 600x1200) | keramická dlažba koupelny / sprchový kout - protiskluzová, ukazatel nebezpečí uklouznutí dlažby R10 (DIN 51130), součinitel smykového tření dlažby µ > 0,6 za mokra (ČSN 74 4130), dle DIN 51 097 - B -dlažba se struktůrou dřeva, mrazuvzdorná - Acementem pojená a plastem modifikovaná spárovací malta, odolná vůči mrazu a odpuzující vodu. Snadno zpracovatelná, rychle tuhnoucí, bez chromátů
6 (5) | Vysoce flexibilní lepicí cementové lepidlo, pro lepení keramických obkladů a dlažeb | flexibilní plastem obohacené lepidlo odolné proti vodě a změnám teplot při mrazu a tání, bez chromátů | Minimální technické a kvalitatavni vlastnosti viz níže: WEBER.For DUOFLEX 1000
2 (3) | Hydroizolační stěrka určená přímo pod keramický obklad (například AQUAFIN®-2K/M-PLUS,WEBER.TEC SUPERFLEX D2) | dvousložková, flexibilní, cementem pojená minerální hydroizolační stěrka proti podzemní, vzduté nebo tlakové vodě: minimálně 3,5kg/m2, sprcha minimálně 5,3kg/m2, včetně všech systénových prvků (rohových pásek atd.) Vodonepropustnost pro tlakovou vodu až 15 m vodního sloupce, přemosťuje trhliny větší než 1 mm, odolná proti mrazu, stárnutí a UV záření. Včetně penetrace pro pokládku další vrstvy.
64 | cementový potěr samonivelační | litý cementový samonivelační potěr např. CEMFLOW třída pevnosti dle ČSN EN 13 813 - C30 třídy pevnosti v tahu za ohybu dle ČSN EN 13 813 - F6
| Pozn.: Okrajový podlahový pásek | součástí skladby podlahy je okrajový podlahový pásek po celém obvodu podlahy pro akustické oddělení podlahových skladeb od ostatních konstrukcí, materiál mirelon bez folie, min. tloušťka 10 mm, min. 30 mm nad cementový samonivelační potěr, fiface lepidlem
- | Separační folie | systémová rastrová PE fólie s Al odrazivou vrstvou pro podlahové vytápění (přelepené spoje)
3 | Samolepící pás z SBS modifikovaného asfaltu, s nosnou vložkou ze skleněné tkaniny. (např. GLASTEK 30 STICKER PLUS KVK) | plošná hmotnost vložky 200 g/m² pevnost v tahu podélně 900 (+/-200 ) N/50mm pevnost v tahu příčně 1100 (+/-200 ) N/50mm
30 | Tepelná a kročejová izolace (EPS T6) | Izolační desky pro kročejový útlum podlah
15 | Tepelná a kročejová izolace z minerální vaty | (λD = 0,033 W.m-1K-1), např. Isover TDPT - bodové zatižení při stlačeni 5 mm (Fp) PL5, dle ČSN EN 12430 = 300N - stlačitelnost (c = dL - dB) CP, dle ČSN EN 12431 ≤2mm - charakteristicka hodnota zatižen, dle ČSN EN 1991-1-1,ČSN EN 1990 = 1,00 kN.m-3
4 | Asfaltový hydroizolační pás například GLASTEK AL 40 MINERAL | pás z SBS modifikovaného asfaltu, s hliníkovou vložkou, jemný separační posyp, tloušťka 4,0 mm
| Asfaltová penetrační emulze například DEKPRIMER | za studena zpracovatelná emulze bez obsahu rozpouštědel
▼ | železobetonová deska stropu ▼ 150 mm
S-15 | PODLAHA – 13.NP (DLAŽBY) | pokoje - podlahové vytápění
130.45 | mm
interiér
8 | Keramická dlažba do interiéru (1800x198 / 1198x198) např. Grand Wood Rustic Chocolate Poznámka obklad stěn a sloupů např. Vulcanic Dust polished (600x600 / 800x800 / 600x1200) | keramická dlažba - protiskluzová, ukazatel nebezpečí uklouznutí dlažby R10 (DIN 51130), součinitel smykového tření dlažby µ > 0,6 za mokra (ČSN 74 4130), dle DIN 51 097 - B -dlažba se struktůrou dřeva, mrazuvzdorná - Acementem pojená a plastem modifikovaná spárovací malta, odolná vůči mrazu a odpuzující vodu. Snadno zpracovatelná, rychle tuhnoucí, bez chromátů
6 | Vysoce flexibilní lepicí cementové lepidlo, pro lepení keramických obkladů a dlažeb | flexibilní plastem obohacené lepidlo odolné proti vodě a změnám teplot při mrazu a tání, bez chromátů | Minimální technické a kvalitatavni vlastnosti viz níže: WEBER.For DUOFLEX 1000
66 | cementový potěr samonivelační | litý cementový samonivelační potěr např. CEMFLOW třída pevnosti dle ČSN EN 13 813 - C30 třídy pevnosti v tahu za ohybu dle ČSN EN 13 813 - F6
| Pozn.: Okrajový podlahový pásek | součástí skladby podlahy je okrajový podlahový pásek po celém obvodu podlahy pro akustické oddělení podlahových skladeb od ostatních konstrukcí, materiál mirelon bez folie, min. tloušťka 10 mm, min. 30 mm nad cementový samonivelační potěr, fiface lepidlem
- | Separační folie | systémová rastrová PE fólie s Al odrazivou vrstvou pro podlahové vytápění (přelepené spoje)
0.45 | Samolepící pás z SBS modifikovaného asfaltu, na povrchu s hliníkovou fólií vyztuženou mřížkou. | (například ALU-TEC FR) Ekvivalentní difuzní tloušťka ≥ 1500m. Výhřevnost <11,6MJ.m-2.
30 | Tepelná a kročejová izolace (EPS T6) | Izolační desky pro kročejový útlum podlah
20 | Tepelná a kročejová izolace z minerální vaty | (λD = 0,033 W.m-1K-1), např. Isover TDPT - bodové zatižení při stlačeni 5 mm (Fp) PL5, dle ČSN EN 12430 = 300N - stlačitelnost (c = dL - dB) CP, dle ČSN EN 12431 ≤2mm - charakteristicka hodnota zatižen, dle ČSN EN 1991-1-1,ČSN EN 1990 = 1,00 kN.m-3
▼ | železobetonová deska stropu ▼ 150 mm
ST-1 | střecha | Střecha objektu
246 | mm
exterér
3.1 | EPDM membrána ze syntetického kaučuku (například RESITRIX MB) určená k mechanickému kotvení. Spodní povrch membrány celoplošně potáhnutý polymer-modifikovaným bitumenem se separační folií. | Odolna protu UV zařrní, ozónu. Pevnost v tahu podélně min. 350N/50mm Pevnost v tahu příčně min.300N/50mm
120 | Desky z minerální plsti (například ISOVER S) | Pevnost v tlaku při 10% deformaci 70 kPa. (λD = 0,039 W.m-1K-1). Třída reakce na oheň A1. Charakteristická hodnota zatížení 1,47-1,75 kN.m-3.
120 | Desky z minerální plsti (například ISOVER T) | Pevnost v tlaku při 10% deformaci 50 kPa. (λD = 0,038 W.m-1K-1). Třída reakce na oheň A1. Charakteristická hodnota zatížení 1,25-1,60 kN.m-3.
4 | Hydroizolační pás z SBS modifikovaného asfaltu s nosnou vložkou u z hliníkové folie kašírované skleněnými vlákny. Na horním povrchu je opatřen jemným separačním posypem. Na spodním povrchu je separační spalitelná PE fólie. | (například GLASTEK AL 40 MINERAL) Faktor difuzního odporu 370000. Pevnost v tahu podélně 450 (+/-100 ) N/50mm Pevnost v tahu příčně 250 (+/-100 ) N/50mm
4 | Hydroizolační pás z SBS modifikovaného asfaltu s nosnou vložkou ze skleněné tkaniny plošné hmotnosti 200 g/m². Na horním povrchu je opatřen jemným separačním posypem. Na spodním povrchu je separační spalitelná PE fólie. | (například GLASTEK 40 SPECIAL MINERAL) Faktor difuzního odporu 29000. Pevnost v tahu podélně 1400 (+/-50 ) N/50mm Pevnost v tahu příčně 1600 (+/-50 ) N/50mm
0 | Asfaltová penetrační emulze bez obsahu rozpouštědel. | Obsah asfaltu >48%. Spotřeba cca 0,1-0,4 kg.m-2 dle podkladu.
80 | Kotvící vrstva tepelné izolace. Betonová rubová skořepina s kompozitní sítí s profilem 6mm 100x100mm | Vrstva pro mechanické přikotvení nové tepelné izolace.
stávající železobetonová skořepina 100 mm
ST-2 | střecha | Světlík
246 | mm
exterér
3.1 | EPDM membrána ze syntetického kaučuku (například RESITRIX MB) určená k mechanickému kotvení. Spodní povrch membrány celoplošně potáhnutý polymer-modifikovaným bitumenem se separační folií. | Odolna protu UV zařrní, ozónu. Pevnost v tahu podélně min. 350N/50mm Pevnost v tahu příčně min.300N/50mm
120 | Desky z minerální plsti (například ISOVER S) | Pevnost v tlaku při 10% deformaci 70 kPa. (λD = 0,039 W.m-1K-1). Třída reakce na oheň A1. Charakteristická hodnota zatížení 1,47-1,75 kN.m-3.
120 | Desky z minerální plsti (například ISOVER T) | Pevnost v tlaku při 10% deformaci 50 kPa. (λD = 0,038 W.m-1K-1). Třída reakce na oheň A1. Charakteristická hodnota zatížení 1,25-1,60 kN.m-3.
4 | Hydroizolační pás z SBS modifikovaného asfaltu s nosnou vložkou u z hliníkové folie kašírované skleněnými vlákny. Na horním povrchu je opatřen jemným separačním posypem. Na spodním povrchu je separační spalitelná PE fólie. | (například GLASTEK AL 40 MINERAL) Faktor difuzního odporu 370000. Pevnost v tahu podélně 450 (+/-100 ) N/50mm Pevnost v tahu příčně 250 (+/-100 ) N/50mm
4 | Hydroizolační pás z SBS modifikovaného asfaltu s nosnou vložkou ze skleněné tkaniny plošné hmotnosti 200 g/m². Na horním povrchu je opatřen jemným separačním posypem. Na spodním povrchu je separační spalitelná PE fólie. | (například GLASTEK 40 SPECIAL MINERAL) faktor difuzního odporu 29000. Pevnost v tahu podélně 1400 (+/-50 ) N/50mm Pevnost v tahu příčně 1600 (+/-50 ) N/50mm
0 | Asfaltová penetrační emulze bez obsahu rozpouštědel. | Obsah asfaltu >48%. Spotřeba cca 0,1-0,4 kg.m-2 dle podkladu.
stávající železobetonová skořepina 150 mm
ST-3 | střecha | přístřešek 1.NP
119.1 | mm
exterér
3.1 | EPDM membrána ze syntetického kaučuku (například RESITRIX MB) určená k mechanickému kotvení. Spodní povrch membrány celoplošně potáhnutý polymer-modifikovaným bitumenem se separační folií. | Odolna protu UV zařrní, ozónu. Pevnost v tahu podélně min. 350N/50mm Pevnost v tahu příčně min.300N/50mm
60 | Desky z minerální plsti (například ISOVER S) | Pevnost v tlaku při 10% deformaci 70 kPa. (λD = 0,039 W.m-1K-1). Třída reakce na oheň A1. Charakteristická hodnota zatížení 1,47-1,75 kN.m-3.
3 | Samolepící pás z SBS modifikovaného asfaltu, s nosnou vložkou ze skleněné tkaniny. (např. GLASTEK 30 STICKER PLUS KVK) | plošná hmotnost vložky 200 g/m² pevnost v tahu podélně 900 (+/-200 ) N/50mm pevnost v tahu příčně 1100 (+/-200 ) N/50mm
0 | Asfaltová penetrační emulze bez obsahu rozpouštědel. | Obsah asfaltu >48%. Spotřeba cca 0,1-0,4 kg.m-2 dle podkladu.
stávající železobetonová deska přístřešku 100 mm
5 | například DEKTHERM ELASTIK | cementová hmota pro lepení | Minimální technické a kvalitatavni vlastnosti viz níže: WEBER.Therm ELASTIK
40 | Desky z minerální plsti (například ISOVER S) | Pevnost v tlaku při 10% deformaci 70 kPa. (λD = 0,039 W.m-1K-1). Třída reakce na oheň A1. Charakteristická hodnota zatížení 1,47-1,75 kN.m-3.
6 | cementová stěrka +sklovláknitá tkanina | cementová hmota sklovláknitá tkanina (např. WEBER.R 131) s gramáží 160 g/m² zatlačená do vrstvy štěrkové hmoty | Minimální technické a kvalitatavni vlastnosti viz níže: WEBER.Therm ELASTIK
0 | podbatvený podkladní nátěr (např.Weberpas podklad UNI MAR) | probarvený podkladní nátěr na bázi akrylátové disperze pro sjednocení savosti a odstínu podkladu, spotřeba 0,18 kg/m² | Minimální technické a kvalitatavni vlastnosti viz níže: WEBER.Pas Podklad UNI MAR
2 | dekorativní omítka (např.Weberpas extraClean desifn stone DE ST 08/DE ST12) | dekorativní omítka s výběrovým kamenivem, spotřeba 3kg/m² | Minimální technické a kvalitatavni vlastnosti viz níže: WEBER.Pas Designe Stone
SW-1
453 | mm
2 | dekorativní omítka (např.Weberpas extraClean desifn stone DE ST 08/DE ST12) | dekorativní omítka s výběrovým kamenivem, spotřeba 3kg/m² | Minimální technické a kvalitatavni vlastnosti viz níže: WEBER.Pas Designe Stone
0 | podbatvený podkladní nátěr (např.Weberpas podklad UNI MAR) | probarvený podkladní nátěr na bázi akrylátové disperze pro sjednocení savosti a odstínu podkladu, spotřeba 0,18 kg/m² | Minimální technické a kvalitatavni vlastnosti viz níže: WEBER.Pas Podklad UNI MAR
6 | cementová stěrka +sklovláknitá tkanina | cementová hmota sklovláknitá tkanina (např. WEBER.R 131) s gramáží 160 g/m² zatlačená do vrstvy štěrkové hmoty | Minimální technické a kvalitatavni vlastnosti viz níže: WEBER.Therm ELASTIK
200 | tepelná izolace (např. ISOVER Top V + například Ejotherm STR-U 2G) | izolace z tužených minerálních desek s kolmou orientací vláken Lambda λD = 0,040 (W·m-1·K-1) talířová šroubovací hmoždinka s ocelovým šroubem
10 | například DEKTHERM ELASTIK | cementová hmota pro lepení | Minimální technické a kvalitatavni vlastnosti viz níže: WEBER.Therm ELASTIK
10 | omítková směs (např. Weberdur klasik JRU) + podhoz na beton (např.WEBER.San 951 S) | omítková směs pro jádrové omítky | Minimální technické a kvalitatavni vlastnosti viz níže: WEBER:Dur Klasik JRU + podhoz na ŽB WEBER.San 951 S
210 | Železobetonová nosná stěna
15 | Vnitřní vápenno-cementová omítka
SW-2
252 | mm
2 | dekorativní omítka (např.Weberpas extraClean desifn stone DE ST 08/DE ST12) | dekorativní omítka s výběrovým kamenivem, spotřeba 3kg/m² | Minimální technické a kvalitatavni vlastnosti viz níže: WEBER.Pas Designe Stone
0 | podbatvený podkladní nátěr (např.Weberpas podklad UNI MAR) | probarvený podkladní nátěr na bázi akrylátové disperze pro sjednocení savosti a odstínu podkladu, spotřeba 0,18 kg/m² | Minimální technické a kvalitatavni vlastnosti viz níže: WEBER.Pas Podklad UNI MAR
6 | cementová stěrka +sklovláknitá tkanina | cementová hmota sklovláknitá tkanina (např. WEBER.R 131) s gramáží 160 g/m² zatlačená do vrstvy štěrkové hmoty | Minimální technické a kvalitatavni vlastnosti viz níže: WEBER.Therm ELASTIK
22 | Cetris deska | cementotřísková deska s hladkým přírodním cementově šedým povrchem
100 | Tepelná izolace (např. ISOVER FT Profi C431+ například CETRIS VARIO) | izolace z tužených minerálních desek s vodorovnou orientací vláken Lambda λD = 0,035 (W·m-1·K-1) Hliníkový fasádní systém
2 | PU pěna | lepící poluretanová pěna
120 | Ocelový JAKL nosný profil 120x120mm |  | Žárově zinkování
S-16 | VENKOVNÍ SCHODIŠTĚ – STUPNĚ A PODSTUPNICE
15 | mm
exteriér
10 | Keramická dlažba do exteriéru – otěruvzdorná, mrazuvzdorná, protiskluzná | Součinitel smykového tření na pochozí ploše schodiště µ ≥ 0,6 za mokra,
5 | Vysoce flexibilní lepicí cementové lepidlo, pro lepení keramických obkladů a dlažeb | hodnota úhlu skluzu >13 ° (označení R11).
ŽB. schodiště
exteriér
x