## Rekapitulace stavby
Export Komplet | [28 empty] | 2.0 | [5 empty] | False | False | {cdca70ab-b15b-4ee4-a369-6e684e348044}
[20 empty] | >> skryté sloupce << | [13 empty] | 0,01 | 21
[34 empty] | 0,01 | 15
|  | REKAPITULACE STAVBY | [18 empty] | v --- níže se nacházejí doplnkové a pomocné údaje k sestavám --- v | [11 empty] | Návod na vyplnění | 0,001
|  | Kód: |  |  |  |  | 22014 | [25 empty] | Měnit lze pouze buňky se žlutým podbarvením! 1) na prvním listu Rekapitulace stavby vyplňte v sestavě a) Souhrnný list - údaje o Uchazeči (přenesou se do ostatních sestav i v jiných listech) b) Rekapitulace objektů - potřebné Ostatní náklady 2) na vybraných listech vyplňte v sestavě a) Krycí list - údaje o Uchazeči, pokud se liší od údajů o Uchazeči na Souhrnném listu (údaje se přenesou do ostatních sestav v daném listu) b) Rekapitulace rozpočtu - potřebné Ostatní náklady c) Celkové náklady za stavbu - ceny u položek - množství, pokud má žluté podbarvení - a v případě potřeby poznámku (ta je ve skrytém sloupci) | 0,01
|  | Stavba: |  |  |  |  | Linka B2 Borovany | [26 empty] | 0,1
|  | KSO: | [13 empty] | CC-CZ: | [17 empty] | 1
|  | Místo: |  |  |  |  | Borovany | [8 empty] | Datum: |  | 2023-09-05 | [15 empty] | 10
100
|  | Zadavatel: | [13 empty] | IČ: | [17 empty] | 0,1
[16 empty] | DIČ: | [17 empty] | 0,1
0,1
|  | Uchazeč: | [13 empty] | IČ: |  | Vyplň údaj | [15 empty] | 0,1
|  |  | Vyplň údaj | [12 empty] | DIČ: |  | Vyplň údaj | [15 empty] | 0,1
False
|  | Projektant: | [13 empty] | IČ: |  | 05206855 | [15 empty] | False
|  |  | KORECKÝ s.r.o. | [12 empty] | DIČ: |  | CZ05206855 | [15 empty] | True
0,01
|  | Zpracovatel: | [13 empty] | IČ: | [17 empty] | 0,01
|  |  | Pavel Korecký | [12 empty] | DIČ: | [17 empty] | True
Poznámka:
|  | Cena bez DPH | [13 empty] | 0
[8 empty] | Sazba daně |  |  | Základ daně |  |  |  |  | Výše daně
|  | DPH |  | základní |  |  |  | 21% |  |  | 0 |  |  |  |  | 0
|  |  |  | snížená |  |  |  | 15% |  |  | 0 |  |  |  |  | 0
|  |  |  | zákl. přenesená |  |  |  | 21% |  |  | 0 |  |  |  |  | 0
|  |  |  | sníž. přenesená |  |  |  | 15% |  |  | 0 |  |  |  |  | 0
|  |  |  | nulová |  |  |  | 0% |  |  | 0 |  |  |  |  | 0
|  | Cena s DPH | [6 empty] | v |  |  | CZK |  |  |  | 0
|  | Projektant | [11 empty] | Zpracovatel
|  | Datum a podpis: | [7 empty] | Razítko |  |  |  | Datum a podpis: |  |  | Razítko
|  | Objednavatel | [11 empty] | Uchazeč
|  | Datum a podpis: | [7 empty] | Razítko |  |  |  | Datum a podpis: |  |  | Razítko
REKAPITULACE OBJEKTŮ STAVBY A SOUPISŮ PRACÍ
| Kód: | [6 empty] | 22014
| Stavba: | [6 empty] | Linka B2 Borovany
| Místo: | [6 empty] | Borovany | [6 empty] | Datum: |  | 2023-09-05
| Zadavatel: | [13 empty] | Projektant: |  | KORECKÝ s.r.o. |  |  |  | Informatívní údaje z listů zakázek
| Uchazeč: | [13 empty] | Zpracovatel: |  | Pavel Korecký
| Kód |  |  |  | Popis | [7 empty] | Cena bez DPH [CZK] |  |  |  |  | Cena s DPH [CZK] | Typ |  | z toho Ostat. náklady [CZK] | DPH [CZK] | Normohodiny [h] | DPH základní [CZK] | DPH snížená [CZK] | DPH základní přenesená [CZK] | DPH snížená přenesená [CZK] | Základna DPH základní | Základna DPH snížená | Základna DPH zákl. přenesená | Základna DPH sníž. přenesená | Základna DPH nulová
| Náklady z rozpočtů | [11 empty] | 0 |  |  |  |  | 0 |  |  | 0 | 0 | 0 | 0 | 0 | 0 | 0 | 0 | 0 | 0 | 0 | 0 |  | D | 0 | ###NOIMPORT### | IMPORT | {cdca70ab-b15b-4ee4-a369-6e684e348044} | {00000000-0000-0000-0000-000000000000}
/ |  | 22014.2 |  |  |  | DPS150.2 rozvody plynu ve výrobní halách (B1+B2+RS topení) | [6 empty] | 0 |  |  |  |  | 0 | PRO |  | 0 | 0 | 0 | 0 | 0 | 0 | 0 | 0 | 0 | 0 | 0 | 0 |  |  | 1 |  | IMPORT | {f27e56cd-7b52-4138-a95c-0e55cec7241c} | {cdca70ab-b15b-4ee4-a369-6e684e348044} | 2

## 22014.2 - DPS150.2 rozvod...
[9 empty] | >> skryté sloupce << | [9 empty] | {f27e56cd-7b52-4138-a95c-0e55cec7241c}
2
| KRYCÍ LIST SOUPISU PRACÍ | [8 empty] | v --- níže se nacházejí doplnkové a pomocné údaje k sestavám --- v | [8 empty] | False
Stavba:
Linka B2 Borovany
Objekt:
22014.2 - DPS150.2 rozvody plynu ve výrobní halách (B1+B2+RS topení)
| KSO: |  |  |  |  | CC-CZ:
| Místo: |  | Borovany |  |  | Datum: | 2023-09-05
| Zadavatel: |  |  |  |  | IČ:
|  | LASSELSBERGER, s.r.o. |  |  |  | DIČ:
| Uchazeč: |  |  |  |  | IČ: | Vyplň údaj
|  | Vyplň údaj |  |  |  | DIČ: | Vyplň údaj
| Projektant: |  |  |  |  | IČ: | 05206855
|  | KORECKÝ s.r.o. |  |  |  | DIČ: | CZ05206855
| Zpracovatel: |  |  |  |  | IČ:
|  | Pavel Korecký |  |  |  | DIČ:
Poznámka:
| Cena bez DPH | [5 empty] | 0
|  |  | Základ daně |  |  | Sazba daně | Výše daně
| DPH | základní | 0 |  |  | 21% | 0
|  | snížená | 0 |  |  | 15% | 0
|  | zákl. přenesená | 0 |  |  | 21% | 0
|  | sníž. přenesená | 0 |  |  | 15% | 0
|  | nulová | 0 |  |  | 0% | 0
| Cena s DPH |  |  | v | CZK |  | 0
| Projektant |  |  | Zpracovatel
| Datum a podpis: |  | Razítko | Datum a podpis: |  |  | Razítko
| Objednavatel |  |  | Uchazeč
| Datum a podpis: |  | Razítko | Datum a podpis: |  |  | Razítko
REKAPITULACE ČLENĚNÍ SOUPISU PRACÍ
Stavba:
Linka B2 Borovany
Objekt:
22014.2 - DPS150.2 rozvody plynu ve výrobní halách (B1+B2+RS topení)
Místo: |  |  | Borovany |  |  | Datum: | 2023-09-05
Zadavatel: |  |  | LASSELSBERGER, s.r.o. |  |  | Projektant: | KORECKÝ s.r.o.
Uchazeč: |  |  | Vyplň údaj |  |  | Zpracovatel: | Pavel Korecký
Kód dílu - Popis | [6 empty] | Cena celkem [CZK]
Náklady ze soupisu prací | [6 empty] | 0 | [12 empty] | -1
| HSV - Práce a dodávky HSV | [5 empty] | 0
| PSV - Práce a dodávky PSV | [5 empty] | 0
| 789 - Povrchové úpravy ocelových konstrukcí a technologických zařízení | [5 empty] | 0
| M - Práce a dodávky M | [5 empty] | 0
| 23-M - Montáže potrubí | [5 empty] | 0
SOUPIS PRACÍ
Stavba:
Linka B2 Borovany
Objekt:
22014.2 - DPS150.2 rozvody plynu ve výrobní halách (B1+B2+RS topení)
Místo: |  |  | Borovany |  |  | Datum: | 2023-09-05
Zadavatel: |  |  | LASSELSBERGER, s.r.o. |  |  | Projektant: | KORECKÝ s.r.o.
Uchazeč: |  |  | Vyplň údaj |  |  | Zpracovatel: | Pavel Korecký
PČ | Typ | Kód | Popis | MJ | Množství | J.cena [CZK] | Cena celkem [CZK] | Cenová soustava |  |  | DPH | J. Nh [h] | Nh celkem [h] | J. hmotnost [t] | Hmotnost celkem [t] | J. suť [t] | Suť Celkem [t]
Náklady soupisu celkem | [6 empty] | 0 | [5 empty] | 0 |  | 4.1992 |  | 0 |  | D | -1 | [7 empty] | 0
| D | HSV | Práce a dodávky HSV |  |  |  | 0 | [5 empty] | 0 |  | 0 |  | 0 | 1 | D | 0 | ROZPOCET | [6 empty] | 0
| D | PSV | Práce a dodávky PSV |  |  |  | 0 | [5 empty] | 0 |  | 0.049208 |  | 0 | 2 | D | 0 | ROZPOCET | [6 empty] | 0
| D | 789 | Povrchové úpravy ocelových konstrukcí a technologických zařízení |  |  |  | 0 | [5 empty] | 0 |  | 0.049208 |  | 0 | 2 | D | 1 | ROZPOCET | [6 empty] | 0
1 | K | 789332110 | Zhotovení nátěru potrubí do DN 150 jednosložkového základního tl do 40 µm | m2 | 200 |  | 0 |  |  |  | základní |  | 0 | 0 | 0 | 0 | 0 | 16 | K | 2 | ROZPOCET | 0 | 0 | 0 | 0 | 0 | 1 | 0 | 16 | 1596512958
| PP |  | Zhotovení nátěru potrubí do DN 150 jednosložkového základního, tloušťky do 40 μm | [15 empty] | PP | 2
2 | M | 24626715 | hmota nátěrová syntetická základní antikorozní na kovy | litr | 20.085 |  | 0 |  |  |  | základní |  | 0 | 0.0012 | 0.024102 | 0 | 0 | 32 | M | 2 | ROZPOCET | 0 | 0 | 0 | 0 | 0 | 1 | 0 | 16 | -1394656950
| PP |  | hmota nátěrová syntetická základní antikorozní na kovy | [15 empty] | PP | 2
3 | K | 789332120 | Zhotovení nátěru potrubí do DN 150 jednosložkového krycího (vrchního) tl do 40 µm | m2 | 200 |  | 0 |  |  |  | základní |  | 0 | 0 | 0 | 0 | 0 | 16 | K | 2 | ROZPOCET | 0 | 0 | 0 | 0 | 0 | 1 | 0 | 16 | -1847397501
| PP |  | Zhotovení nátěru potrubí do DN 150 jednosložkového krycího (vrchního), tloušťky do 40 μm | [15 empty] | PP | 2
4 | M | 24613582 | hmota nátěrová PUR krycí (email) na kovy | kg | 25.106 |  | 0 |  |  |  | základní |  | 0 | 0.001 | 0.025106 | 0 | 0 | 2 | M | 2 | ROZPOCET | 0 | 0 | 0 | 0 | 0 | 1 | 0 | 1 | 402657475
| PP |  | hmota nátěrová PUR krycí (email) na kovy | [15 empty] | PP | 2
| D | M | Práce a dodávky M |  |  |  | 0 | [5 empty] | 0 |  | 4.15 |  | 0 | 3 | D | 0 | ROZPOCET | [6 empty] | 0
| D | 23-M | Montáže potrubí |  |  |  | 0 | [5 empty] | 0 |  | 4.15 |  | 0 | 3 | D | 1 | ROZPOCET | [6 empty] | 0
5 | K | 230011010 | Montáž potrubí trouby ocelové hladké tř.11-13 D 22 mm, tl 2 mm | m | 40 |  | 0 |  |  |  | základní |  | 0 | 1e-05 | 0.0004 | 0 | 0 | 64 | K | 2 | ROZPOCET | 0 | 0 | 0 | 0 | 0 | 1 | 0 | 64 | 553683756
| PP |  | Montáž potrubí z trub ocelových hladkých tř. 11 až 13 Ø 22 mm, tl. 3,2 mm | [15 empty] | PP | 2
6 | M | 14011010 | trubka ocelová bezešvá hladká jakost 11 353 22x2mm | m | 40 |  | 0 |  |  |  | základní |  | 0 | 0.00124 | 0.0496 | 0 | 0 | 256 | M | 2 | ROZPOCET | 0 | 0 | 0 | 0 | 0 | 1 | 0 | 64 | 597230673
| PP |  | trubka ocelová bezešvá hladká jakost 11 353 22x2,6mm | [15 empty] | PP | 2
7 | K | 230011015 | Montáž potrubí trouby ocelové hladké tř.11-13 D 25 mm, tl 3,2 mm | m | 540 |  | 0 |  |  |  | základní |  | 0 | 1e-05 | 0.0054 | 0 | 0 | 1 | K | 2 | ROZPOCET | 0 | 0 | 0 | 0 | 0 | 1 | 0 | 1 | -1191568008
| PP |  | Montáž potrubí z trub ocelových hladkých tř. 11 až 13 Ø 25 mm, tl. 3,2 mm | [15 empty] | PP | 2
8 | M | 14011017 | trubka ocelová bezešvá hladká jakost 11 353 33,7x3,2mm | m | 540 |  | 0 |  |  |  | základní |  | 0 | 0.00246 | 1.3284 | 0 | 0 | 2 | M | 2 | ROZPOCET | 0 | 0 | 0 | 0 | 0 | 1 | 0 | 1 | -1938848712
| PP |  | trubka ocelová bezešvá hladká jakost 11 353 33,7x3,2mm | [15 empty] | PP | 2
11 | K | 230011037_1 | Montáž potrubí trouby ocelové hladké tř.11-13 D 48 mm, tl 3,2 mm | m | 44 |  | 0 |  |  |  | základní |  | 0 | 2e-05 | 0.00088 | 0 | 0 | 1 | K | 2 | ROZPOCET | 0 | 0 | 0 | 0 | 0 | 1 | 0 | 1 | -359672037
| PP |  | Montáž potrubí z trub ocelových hladkých tř. 11 až 13 Ø 51 mm, tl. 2,6 mm | [15 empty] | PP | 2
12 | M | 55283902 | trubka ocelová bezešvá hladká jakost 11 353 48,3x3,2mm | m | 44 |  | 0 |  |  |  | základní |  | 0 | 0.00362 | 0.15928 | 0 | 0 | 2 | M | 2 | ROZPOCET | 0 | 0 | 0 | 0 | 0 | 1 | 0 | 1 | 485607273
| PP |  | trubka ocelová bezešvá hladká jakost 11 353 48,3x3,2mm | [15 empty] | PP | 2
15 | K | 230011040 | Montáž potrubí trouby ocelové hladké tř.11-13 D 57 mm, tl 3,6 mm | m | 93 |  | 0 |  |  |  | základní |  | 0 | 3e-05 | 0.00279 | 0 | 0 | 1 | K | 2 | ROZPOCET | 0 | 0 | 0 | 0 | 0 | 1 | 0 | 1 | 643680865
| PP |  | Montáž potrubí z trub ocelových hladkých tř. 11 až 13 Ø 57 mm, tl. 3,6 mm | [15 empty] | PP | 2
16 | M | 14011032 | trubka ocelová bezešvá hladká jakost 11 353 57x3,2mm | m | 93 |  | 0 |  |  |  | základní |  | 0 | 0.00425 | 0.39525 | 0 | 0 | 2 | M | 2 | ROZPOCET | 0 | 0 | 0 | 0 | 0 | 1 | 0 | 1 | -27638286
| PP |  | trubka ocelová bezešvá hladká jakost 11 353 57x3,2mm | [15 empty] | PP | 2
17 | K | 230011058 | Montáž potrubí trouby ocelové hladké tř.11-13 D 89 mm, tl 4,0 mm | m | 26 |  | 0 |  |  |  | základní |  | 0 | 3e-05 | 0.00078 | 0 | 0 | 1 | K | 2 | ROZPOCET | 0 | 0 | 0 | 0 | 0 | 1 | 0 | 1 | 2075932640
| PP |  | Montáž potrubí z trub ocelových hladkých tř. 11 až 13 Ø 89 mm, tl. 4,0 mm | [15 empty] | PP | 2
18 | M | 14011060 | trubka ocelová bezešvá hladká jakost 11 353 89x4,0mm | m | 26 |  | 0 |  |  |  | základní |  | 0 | 0.00839 | 0.21814 | 0 | 0 | 2 | M | 2 | ROZPOCET | 0 | 0 | 0 | 0 | 0 | 1 | 0 | 1 | -1725801718
| PP |  | trubka ocelová bezešvá hladká jakost 11 353 89x4,0mm | [15 empty] | PP | 2
19 | K | 230011067 | Montáž potrubí trouby ocelové hladké tř.11-13 D 114 mm, tl 4,0 mm | m | 67 |  | 0 |  |  |  | základní |  | 0 | 4e-05 | 0.00268 | 0 | 0 | 64 | K | 2 | ROZPOCET | 0 | 0 | 0 | 0 | 0 | 1 | 0 | 64 | 994714153
| PP |  | Montáž potrubí z trub ocelových hladkých tř. 11 až 13 Ø 108 mm, tl. 4,0 mm | [15 empty] | PP | 2
20 | M | 14011082 | trubka ocelová bezešvá hladká jakost 11 353 114x4,0mm | m | 67 |  | 0 |  |  |  | základní |  | 0 | 0.01085 | 0.72695 | 0 | 0 | 256 | M | 2 | ROZPOCET | 0 | 0 | 0 | 0 | 0 | 1 | 0 | 64 | 88823360
| PP |  | trubka ocelová bezešvá hladká jakost 11 353 114x4,0mm | [15 empty] | PP | 2
21 | K | 230011088 | Montáž potrubí trouby ocelové hladké tř.11-13 D 159 mm, tl 4,5 mm | m | 72 |  | 0 |  |  |  | základní |  | 0 | 6e-05 | 0.00432 | 0 | 0 | 1 | K | 2 | ROZPOCET | 0 | 0 | 0 | 0 | 0 | 1 | 0 | 1 | -37417336
| PP |  | Montáž potrubí z trub ocelových hladkých tř. 11 až 13 Ø 159 mm, tl. 4,5 mm | [15 empty] | PP | 2
22 | M | 14011098 | trubka ocelová bezešvá hladká jakost 11 353 159x4,5mm | m | 72 |  | 0 |  |  |  | základní |  | 0 | 0.01715 | 1.2348 | 0 | 0 | 2 | M | 2 | ROZPOCET | 0 | 0 | 0 | 0 | 0 | 1 | 0 | 1 | -2030877322
| PP |  | trubka ocelová bezešvá hladká jakost 11 353 159x4,5mm | [15 empty] | PP | 2
23 | K | 230021010 | Montáž trubní díly přivařovací tř.11-13 do 1 kg D 22 mm | kus | 35 |  | 0 |  |  |  | základní |  | 0 | 2e-05 | 0.0007 | 0 | 0 | 64 | K | 2 | ROZPOCET | 0 | 0 | 0 | 0 | 0 | 1 | 0 | 64 | 243988935
| PP |  | Montáž trubních dílů přivařovacích hmotnosti do 1 kg tř. 11 až 13 Ø 22 mm, tl. 3,2 mm | [15 empty] | PP | 2
24 | M | R2015 | koleno přivařovací DN15 | kus | 25 |  | 0 |  |  |  | základní |  | 0 | 0 | 0 | 0 | 0 | 256 | M | 2 | ROZPOCET | 0 | 0 | 0 | 0 | 0 | 1 | 0 | 64 | -1086218210
26 | M | R2315 | T-kus přivařovací DN15 | kus | 10 |  | 0 |  |  |  | základní |  | 0 | 0 | 0 | 0 | 0 | 256 | M | 2 | ROZPOCET | 0 | 0 | 0 | 0 | 0 | 1 | 0 | 64 | 1888508879
89 | K | 230021021 | Montáž trubní díly přivařovací tř.11-13 do 1 kg D 31,8 mm tl 2,9 mm | kus | 106 |  | 0 |  |  |  | základní |  | 0 | 3e-05 | 0.00318 | 0 | 0 | 1 | K | 2 | ROZPOCET | 0 | 0 | 0 | 0 | 0 | 1 | 0 | 1 | -950817845
| PP |  | Montáž trubních dílů přivařovacích hmotnosti do 1 kg tř. 11 až 13 Ø 31,8 mm, tl. 2,9 mm | [15 empty] | PP | 2
37 | M | R202025 | Redukce DN20/25 | kus | 24 |  | 0 |  |  |  | základní |  | 0 | 0 | 0 | 0 | 0 | 2 | M | 2 | ROZPOCET | 0 | 0 | 0 | 0 | 0 | 1 | 0 | 1 | 587366382
45 | M | GBO.131025 | T-kus 25x25x25 | kus | 1 |  | 0 |  |  |  | základní |  | 0 | 0.00015 | 0.00015 | 0 | 0 | 2 | M | 2 | ROZPOCET | 0 | 0 | 0 | 0 | 0 | 1 | 0 | 1 | -1953020904
| PP |  | T-kus 25x25x25 | [15 empty] | PP | 2
25 | M | R2025 | koleno přivařovací DN25 | kus | 106 |  | 0 |  |  |  | základní |  | 0 | 0 | 0 | 0 | 0 | 2 | M | 2 | ROZPOCET | 0 | 0 | 0 | 0 | 0 | 1 | 0 | 1 | 2090455315
93 | K | 230021027 | Montáž trubní díly přivařovací tř.11-13 do 1 kg D 38 mm tl 2,9 mm | kus | 6 |  | 0 |  |  |  | základní |  | 0 | 7e-05 | 0.00042 | 0 | 0 | 1 | K | 2 | ROZPOCET | 0 | 0 | 0 | 0 | 0 | 1 | 0 | 1 | 995890439
| PP |  | Montáž trubních dílů přivařovacích hmotnosti do 1 kg tř. 11 až 13 Ø 38 mm, tl. 2,9 mm | [15 empty] | PP | 2
84 | M | R2032 | koleno bezešvé DN32 | kus | 2 |  | 0 |  |  |  | základní |  | 0 | 0 | 0 | 0 | 0 | 2 | M | 2 | ROZPOCET | 0 | 0 | 0 | 0 | 0 | 1 | 0 | 1 | -1293802430
38 | M | R2132 | dno varné klenuté DN32 | kus | 2 |  | 0 |  |  |  | základní |  | 0 | 0 | 0 | 0 | 0 | 2 | M | 2 | ROZPOCET | 0 | 0 | 0 | 0 | 0 | 1 | 0 | 1 | 61647385
46 | M | GBO.131032 | T-kus 32x32x32 | kus | 2 |  | 0 |  |  |  | základní |  | 0 | 0.00024 | 0.00048 | 0 | 0 | 2 | M | 2 | ROZPOCET | 0 | 0 | 0 | 0 | 0 | 1 | 0 | 1 | 89493921
| PP |  | T-kus 32x32x32 | [15 empty] | PP | 2
94 | K | 230021031 | Montáž trubní díly přivařovací tř.11-13 do 1 kg D 44,5 mm tl 3,2 mm | kus | 13 |  | 0 |  |  |  | základní |  | 0 | 9e-05 | 0.00117 | 0 | 0 | 1 | K | 2 | ROZPOCET | 0 | 0 | 0 | 0 | 0 | 1 | 0 | 1 | -1458963243
| PP |  | Montáž trubních dílů přivařovacích hmotnosti do 1 kg tř. 11 až 13 Ø 44,5 mm, tl. 3,2 mm | [15 empty] | PP | 2
85 | M | R2040 | koleno bezešvé DN40 | kus | 7 |  | 0 |  |  |  | základní |  | 0 | 0 | 0 | 0 | 0 | 2 | M | 2 | ROZPOCET | 0 | 0 | 0 | 0 | 0 | 1 | 0 | 1 | -645146059
42 | M | R2032/40 | Redukce DN32/40 | kus | 2 |  | 0 |  |  |  | základní |  | 0 | 0 | 0 | 0 | 0 | 2 | M | 2 | ROZPOCET | 0 | 0 | 0 | 0 | 0 | 1 | 0 | 1 | -1857199046
39 | M | R2140 | dno varné dlenuté DN40 | kus | 2 |  | 0 |  |  |  | základní |  | 0 | 0 | 0 | 0 | 0 | 2 | M | 2 | ROZPOCET | 0 | 0 | 0 | 0 | 0 | 1 | 0 | 1 | -1977218076
47 | M | GBO.131040 | T-kus 40x40x40 | kus | 2 |  | 0 |  |  |  | základní |  | 0 | 0.00041 | 0.00082 | 0 | 0 | 2 | M | 2 | ROZPOCET | 0 | 0 | 0 | 0 | 0 | 1 | 0 | 1 | 198622392
| PP |  | T-kus 40x40x40 | [15 empty] | PP | 2
27 | K | 230021058 | Montáž trubní díly přivařovací tř.11-13 do 1 kg D 89 mm tl 4,0 mm | kus | 21 |  | 0 |  |  |  | základní |  | 0 | 0.00022 | 0.00462 | 0 | 0 | 64 | K | 2 | ROZPOCET | 0 | 0 | 0 | 0 | 0 | 1 | 0 | 64 | 1783370871
| PP |  | Montáž trubních dílů přivařovacích hmotnosti do 1 kg tř. 11 až 13 Ø 89 mm, tl. 4,0 mm | [15 empty] | PP | 2
28 | M | R245080 | příruba přivařovací s krkem DN80 PN16 | kus | 12 |  | 0 |  |  |  | základní |  | 0 | 0 | 0 | 0 | 0 | 256 | M | 2 | ROZPOCET | 0 | 0 | 0 | 0 | 0 | 1 | 0 | 64 | 1149185602
29 | M | R107621 | T-kus DN80 přivařovací | kus | 1 |  | 0 |  |  |  | základní |  | 0 | 0 | 0 | 0 | 0 | 2 | M | 2 | ROZPOCET | 0 | 0 | 0 | 0 | 0 | 1 | 0 | 1 | 1517157614
| PP |  | T-kus DN80 přivařovací | [15 empty] | PP | 2
30 | M | R100014755 | koleno ocelové varné DN80 | kus | 6 |  | 0 |  |  |  | základní |  | 0 | 0 | 0 | 0 | 0 | 2 | M | 2 | ROZPOCET | 0 | 0 | 0 | 0 | 0 | 1 | 0 | 1 | 558827934
| PP |  | koleno ocelové varné | [15 empty] | PP | 2
31 | M | R100014974 | redukce DN80/DN50 | kus | 2 |  | 0 |  |  |  | základní |  | 0 | 0 | 0 | 0 | 0 | 2 | M | 2 | ROZPOCET | 0 | 0 | 0 | 0 | 0 | 1 | 0 | 1 | 1040268764
| PP |  | redukce DN80/DN50 | [15 empty] | PP | 2
32 | K | 230021067 | Montáž trubní díly přivařovací tř.11-13 do 1 kg D 114 mm tl 4,0 mm | kus | 8 |  | 0 |  |  |  | základní |  | 0 | 0.00021 | 0.00168 | 0 | 0 | 64 | K | 2 | ROZPOCET | 0 | 0 | 0 | 0 | 0 | 1 | 0 | 64 | 1525134093
| PP |  | Montáž trubních dílů přivařovacích hmotnosti do 1 kg tř. 11 až 13 Ø 108 mm, tl. 4,0 mm | [15 empty] | PP | 2
88 | M | R2633100 | příruba s krkem DN100 PN16 | kus | 2 |  | 0 |  |  |  | základní |  | 0 | 0 | 0 | 0 | 0 | 2 | M | 2 | ROZPOCET | 0 | 0 | 0 | 0 | 0 | 1 | 0 | 1 | -1906275682
| PP |  | příruba s krkem DN100 PN16 | [15 empty] | PP | 2
33 | M | R107622 | T-kus přivařovací DN100 | kus | 1 |  | 0 |  |  |  | základní |  | 0 | 0 | 0 | 0 | 0 | 2 | M | 2 | ROZPOCET | 0 | 0 | 0 | 0 | 0 | 1 | 0 | 1 | -1408317197
| PP |  | T-kus přivařovací DN100 | [15 empty] | PP | 2
34 | M | R260100 | přechod přímý DN100/80 | kus | 4 |  | 0 |  |  |  | základní |  | 0 | 0 | 0 | 0 | 0 | 256 | M | 2 | ROZPOCET | 0 | 0 | 0 | 0 | 0 | 1 | 0 | 64 | -1194583545
35 | M | R20100 | koleno přivařovací DN100 | kus | 1 |  | 0 |  |  |  | základní |  | 0 | 0 | 0 | 0 | 0 | 256 | M | 2 | ROZPOCET | 0 | 0 | 0 | 0 | 0 | 1 | 0 | 64 | 1353390050
36 | K | 230022088 | Montáž trubní díly přivařovací tř.11-13 do 3 kg D 159 mm tl 4,5 mm | kus | 11 |  | 0 |  |  |  | základní |  | 0 | 0.00035 | 0.00385 | 0 | 0 | 1 | K | 2 | ROZPOCET | 0 | 0 | 0 | 0 | 0 | 1 | 0 | 1 | -1864430467
| PP |  | Montáž trubních dílů přivařovacích hmotnosti přes 1 do 3 kg tř. 11 až 13 Ø 159 mm, tl. 4,5 mm | [15 empty] | PP | 2
99 | M | R2633150 | příruba přibařovací s krkem | kus | 4 |  | 0 |  |  |  | základní |  | 0 | 0 | 0 | 0 | 0 | 2 | M | 2 | ROZPOCET | 0 | 0 | 0 | 0 | 0 | 1 | 0 | 1 | 694463586
| PP |  | příruba přibařovací s krkem | [15 empty] | PP | 2
43 | M | R260150 | přechod přímý DN150/100 | kus | 2 |  | 0 |  |  |  | základní |  | 0 | 0 | 0 | 0 | 0 | 2 | M | 2 | ROZPOCET | 0 | 0 | 0 | 0 | 0 | 1 | 0 | 1 | 1937213143
| PP |  | přechod přímý DN150/100 | [15 empty] | PP | 2
44 | M | R107652 | T-kus DN150 | kus | 2 |  | 0 |  |  |  | základní |  | 0 | 0 | 0 | 0 | 0 | 2 | M | 2 | ROZPOCET | 0 | 0 | 0 | 0 | 0 | 1 | 0 | 1 | -950575246
| PP |  | T-kus DN150 | [15 empty] | PP | 2
48 | M | R100014759 | koleno DN150 varné | kus | 3 |  | 0 |  |  |  | základní |  | 0 | 0 | 0 | 0 | 0 | 2 | M | 2 | ROZPOCET | 0 | 0 | 0 | 0 | 0 | 1 | 0 | 1 | -1388513645
| PP |  | koleno DN150 varné | [15 empty] | PP | 2
49 | K | 230032024 | Montáž přírubových spojů do PN 16 DN 25 | kus | 8 |  | 0 |  |  |  | základní |  | 0 | 0 | 0 | 0 | 0 | 1 | K | 2 | ROZPOCET | 0 | 0 | 0 | 0 | 0 | 1 | 0 | 1 | 354490980
| PP |  | Montáž přírubových spojů do PN 16 DN 25 | [15 empty] | PP | 2
52 | M | RA133 | regulátor actaris 133 DN25/25 | kus | 4 |  | 0 |  |  |  | základní |  | 0 | 0 | 0 | 0 | 0 | 2 | M | 2 | ROZPOCET | 0 | 0 | 0 | 0 | 0 | 1 | 0 | 1 | 719391581
| PP |  | regulátor actaris 133 DN25/50 | [15 empty] | PP | 2
50 | K | 230032027 | Montáž přírubových spojů do PN 16 DN 50 | kus | 16 |  | 0 |  |  |  | základní |  | 0 | 0 | 0 | 0 | 0 | 1 | K | 2 | ROZPOCET | 0 | 0 | 0 | 0 | 0 | 1 | 0 | 1 | 1370948097
| PP |  | Montáž přírubových spojů do PN 16 DN 50 | [15 empty] | PP | 2
51 | M | R00G65 | turbínový plynoměr G65 DN50 s dálkovým přenosem dat | kus | 4 |  | 0 |  |  |  | základní |  | 0 | 0 | 0 | 0 | 0 | 2 | M | 2 | ROZPOCET | 0 | 0 | 0 | 0 | 0 | 1 | 0 | 1 | 2079576899
| PP |  | turbínový plynoměr G65 DN50 | [15 empty] | PP | 2
| M | R00G4 | turbínový plynoměr G4 DN40 s dálkovým přenosem dat | kus | 1 |  | 0
| PP |  | turbínový plynoměr G4 DN40 - jídelna
53 | M | R502100 | plynový filtr DN50 PN16 přírubový | kus | 6 |  | 0 |  |  |  | základní |  | 0 | 0 | 0 | 0 | 0 | 2 | M | 2 | ROZPOCET | 0 | 0 | 0 | 0 | 0 | 1 | 0 | 1 | -956677773
| PP |  | plynový filtr DN50 PN16 přírubový | [15 empty] | PP | 2
54 | M | R2100050 | kulový uzávěr přírubový DN50 PN16 | kus | 6 |  | 0 |  |  |  | základní |  | 0 | 0 | 0 | 0 | 0 | 2 | M | 2 | ROZPOCET | 0 | 0 | 0 | 0 | 0 | 1 | 0 | 1 | 155255163
55 | K | 230032029 | Montáž přírubových spojů do PN 16 DN 80 | kus | 12 |  | 0 |  |  |  | základní |  | 0 | 0 | 0 | 0 | 0 | 64 | K | 2 | ROZPOCET | 0 | 0 | 0 | 0 | 0 | 1 | 0 | 64 | 703685844
| PP |  | Montáž přírubových spojů do PN 16 DN 80 | [15 empty] | PP | 2
56 | M | R2100080 | kulový uzávěr přírubový plyn DN80 | kus | 4 |  | 0 |  |  |  | základní |  | 0 | 0 | 0 | 0 | 0 | 2 | M | 2 | ROZPOCET | 0 | 0 | 0 | 0 | 0 | 1 | 0 | 1 | -2020007413
| PP |  | kulový uzávěr přírubový plyn DN80 | [15 empty] | PP | 2
57 | M | R502120 | filtr plynový přírubový DN80 PN16 | kus | 4 |  | 0 |  |  |  | základní |  | 0 | 0 | 0 | 0 | 0 | 2 | M | 2 | ROZPOCET | 0 | 0 | 0 | 0 | 0 | 1 | 0 | 1 | 115577240
| PP |  | filtr plynový přírubový DN80 PN16 | [15 empty] | PP | 2
97 | K | 230032030 | Montáž přírubových spojů do PN 16 DN 100 | kus | 2 |  | 0 |  |  |  | základní |  | 0 | 0 | 0 | 0 | 0 | 1 | K | 2 | ROZPOCET | 0 | 0 | 0 | 0 | 0 | 1 | 0 | 1 | 2037369159
| PP |  | Montáž přírubových spojů do PN 16 DN 100 | [15 empty] | PP | 2
98 | M | R40050100 | kulový uzávěr DN100 PN16 přírubový | kus | 1 |  | 0 |  |  |  | základní |  | 0 | 0 | 0 | 0 | 0 | 2 | M | 2 | ROZPOCET | 0 | 0 | 0 | 0 | 0 | 1 | 0 | 1 | 908374761
| PP |  | kulový uzávěr DN100 PN16 přírubový | [15 empty] | PP | 2
95 | K | 230032032 | Montáž přírubových spojů do PN 16 DN 150 | kus | 4 |  | 0 |  |  |  | základní |  | 0 | 0 | 0 | 0 | 0 | 1 | K | 2 | ROZPOCET | 0 | 0 | 0 | 0 | 0 | 1 | 0 | 1 | -1355970018
| PP |  | Montáž přírubových spojů do PN 16 DN 150 | [15 empty] | PP | 2
96 | M | R40050150 | kulový uzávěr DN150 PN16 přírubový | kus | 3 |  | 0 |  |  |  | základní |  | 0 | 0 | 0 | 0 | 0 | 2 | M | 2 | ROZPOCET | 0 | 0 | 0 | 0 | 0 | 1 | 0 | 1 | 572451913
| PP |  | kulový uzávěr DN150 PN16 přírubový | [15 empty] | PP | 2
58 | K | 230040004 | Montáž trubní díly závitové DN 15 | kus | 73 |  | 0 |  |  |  | základní |  | 0 | 2e-05 | 0.00146 | 0 | 0 | 64 | K | 2 | ROZPOCET | 0 | 0 | 0 | 0 | 0 | 1 | 0 | 64 | 883891115
| PP |  | Montáž trubní díly závitové DN 15 | [15 empty] | PP | 2
73 | M | R2323 | plynová připojovací flexi hadice DN15 | kus | 35 |  | 0 |  |  |  | základní |  | 0 | 0 | 0 | 0 | 0 | 2 | M | 2 | ROZPOCET | 0 | 0 | 0 | 0 | 0 | 1 | 0 | 1 | -1479024598
59 | M | R502 | manometrový kohout 1/2" | kus | 14 |  | 0 |  |  |  | základní |  | 0 | 0 | 0 | 0 | 0 | 2 | M | 2 | ROZPOCET | 0 | 0 | 0 | 0 | 0 | 1 | 0 | 1 | 1488937535
| PP |  | manometrový kohout 1/2" | [15 empty] | PP | 2
60 | M | R501 | manometr 160mm 0-160 kPa | kus | 14 |  | 0 |  |  |  | základní |  | 0 | 0 | 0 | 0 | 0 | 2 | M | 2 | ROZPOCET | 0 | 0 | 0 | 0 | 0 | 1 | 0 | 1 | -1421123752
| PP |  | manometr 160mm 0-160 kPa | [15 empty] | PP | 2
61 | M | R340015 | kulový uzávěr DN15 | kus | 14 |  | 0 |  |  |  | základní |  | 0 | 0 | 0 | 0 | 0 | 256 | M | 2 | ROZPOCET | 0 | 0 | 0 | 0 | 0 | 1 | 0 | 64 | -2024792608
62 | M | R341015 | Vzorkovací uzávěr DN15 | kus | 7 |  | 0 |  |  |  | základní |  | 0 | 0 | 0 | 0 | 0 | 256 | M | 2 | ROZPOCET | 0 | 0 | 0 | 0 | 0 | 1 | 0 | 64 | 1841219532
90 | K | 230040005 | Montáž trubní díly závitové DN 3/4" | kus | 24 |  | 0 |  |  |  | základní |  | 0 | 3e-05 | 0.00072 | 0 | 0 | 1 | K | 2 | ROZPOCET | 0 | 0 | 0 | 0 | 0 | 1 | 0 | 1 | -2040325971
| PP |  | Montáž trubních dílů závitových DN 3/4" | [15 empty] | PP | 2
71 | M | R2320 | kulový uzávěr DN20 | kus | 35 |  | 0 |  |  |  | základní |  | 0 | 0 | 0 | 0 | 0 | 2 | M | 2 | ROZPOCET | 0 | 0 | 0 | 0 | 0 | 1 | 0 | 1 | -890159018
91 | K | 230040006 | Montáž trubní díly závitové DN 1" | kus | 35 |  | 0 |  |  |  | základní |  | 0 | 3e-05 | 0.00105 | 0 | 0 | 1 | K | 2 | ROZPOCET | 0 | 0 | 0 | 0 | 0 | 1 | 0 | 1 | -281936364
| PP |  | Montáž trubních dílů závitových DN 1" | [15 empty] | PP | 2
70 | M | R2325 | kulový uzávěr DN25 | kus | 35 |  | 0 |  |  |  | základní |  | 0 | 0 | 0 | 0 | 0 | 2 | M | 2 | ROZPOCET | 0 | 0 | 0 | 0 | 0 | 1 | 0 | 1 | 149699736
63 | K | 230040009 | Montáž trubní díly závitové DN 2" | kus | 1 |  | 0 |  |  |  | základní |  | 0 | 3e-05 | 3e-05 | 0 | 0 | 1 | K | 2 | ROZPOCET | 0 | 0 | 0 | 0 | 0 | 1 | 0 | 1 | -533414112
| PP |  | Montáž trubních dílů závitových DN 2" | [15 empty] | PP | 2
64 | M | R3805015030 | Kulový uzávr DN50 PN16 závitový | kus | 1 |  | 0 |  |  |  | základní |  | 0 | 0 | 0 | 0 | 0 | 2 | M | 2 | ROZPOCET | 0 | 0 | 0 | 0 | 0 | 1 | 0 | 1 | 47262780
| PP |  | Kulový uzávr DN50 PN16 závitový | [15 empty] | PP | 2
92 | K | 230050002 | Montáž uložení přišroubováním DN přes 25 do 50 mm | kg | 100 |  | 0 |  |  |  | základní |  | 0 | 0 | 0 | 0 | 0 | 1 | K | 2 | ROZPOCET | 0 | 0 | 0 | 0 | 0 | 1 | 0 | 1 | -1786946338
| PP |  | Montáž uložení doplňkových konstrukcí přišroubováním DN přes 25 do 50 | [15 empty] | PP | 2
40 | M | R2021 | třmen DN25-32 šroubovací | kus | 220 |  | 0 |  |  |  | základní |  | 0 | 0 | 0 | 0 | 0 | 2 | M | 2 | ROZPOCET | 0 | 0 | 0 | 0 | 0 | 1 | 0 | 1 | 1915433177
41 | M | R2022 | třmen DN40 šroubovací | kus | 8 |  | 0 |  |  |  | základní |  | 0 | 0 | 0 | 0 | 0 | 2 | M | 2 | ROZPOCET | 0 | 0 | 0 | 0 | 0 | 1 | 0 | 1 | 718021337
65 | K | 230050003 | Montáž uložení přišroubováním DN přes 50 do 150 mm | kg | 90 |  | 0 |  |  |  | základní |  | 0 | 0 | 0 | 0 | 0 | 64 | K | 2 | ROZPOCET | 0 | 0 | 0 | 0 | 0 | 1 | 0 | 64 | -1081389979
| PP |  | Montáž uložení doplňkových konstrukcí přišroubováním DN přes 50 do 150 | [15 empty] | PP | 2
74 | M | R410100 | třmen DN100 šroubovací | kus | 23 |  | 0 |  |  |  | základní |  | 0 | 0 | 0 | 0 | 0 | 256 | M | 2 | ROZPOCET | 0 | 0 | 0 | 0 | 0 | 1 | 0 | 64 | 1701657881
66 | M | R410080 | třmen DN80 šroubovací | kus | 10 |  | 0 |  |  |  | základní |  | 0 | 0 | 0 | 0 | 0 | 2 | M | 2 | ROZPOCET | 0 | 0 | 0 | 0 | 0 | 1 | 0 | 1 | -1840715345
| PP |  | třmen DN80 šroubovací | [15 empty] | PP | 2
67 | M | R410050 | třmen DN50 šroubovací | kus | 17 |  | 0 |  |  |  | základní |  | 0 | 0 | 0 | 0 | 0 | 2 | M | 2 | ROZPOCET | 0 | 0 | 0 | 0 | 0 | 1 | 0 | 1 | -1504690223
| PP |  | třmen DN50 šroubovací | [15 empty] | PP | 2
68 | M | R410150 | třmen DN150 šroubovací | kus | 25 |  | 0 |  |  |  | základní |  | 0 | 0 | 0 | 0 | 0 | 2 | M | 2 | ROZPOCET | 0 | 0 | 0 | 0 | 0 | 1 | 0 | 1 | -1222154136
| PP |  | třmen DN150 šroubovací | [15 empty] | PP | 2
69 | M | R410000 | konzole zátěžová | kus | 299 |  | 0 |  |  |  | základní |  | 0 | 0 | 0 | 0 | 0 | 256 | M | 2 | ROZPOCET | 0 | 0 | 0 | 0 | 0 | 1 | 0 | 64 | -1625941575
83 | K | R2025 | koleno bezešvé DN25 | kus | 106 |  | 0 |  |  |  | základní |  | 0 | 0 | 0 | 0 | 0 | 1 | K | 2 | ROZPOCET | 0 | 0 | 0 | 0 | 0 | 1 | 0 | 1 | 656822962
72 | M | R2332 | kulový uzávěr DN32 |  | 2 |  | 0 |  |  |  | základní |  | 0 | 0 | 0 | 0 | 0 | 2 | M | 2 | ROZPOCET | 0 | 0 | 0 | 0 | 0 | 1 | 0 | 1 | -28194948
75 | K | 230170002 | Tlakové zkoušky těsnosti potrubí - příprava DN přes 40 do 80 | sada | 7 |  | 0 |  |  |  | základní |  | 0 | 0 | 0 | 0 | 0 | 1 | K | 2 | ROZPOCET | 0 | 0 | 0 | 0 | 0 | 1 | 0 | 1 | -1208090722
| PP |  | Příprava pro zkoušku těsnosti potrubí DN přes 40 do 80 | [15 empty] | PP | 2
76 | K | 230170003 | Tlakové zkoušky těsnosti potrubí - příprava DN do 125 | sada | 2 |  | 0 |  |  |  | základní |  | 0 | 0 | 0 | 0 | 0 | 1 | K | 2 | ROZPOCET | 0 | 0 | 0 | 0 | 0 | 1 | 0 | 1 | -1740092921
| PP |  | Příprava pro zkoušku těsnosti potrubí DN přes 80 do 125 | [15 empty] | PP | 2
77 | K | 230170004 | Tlakové zkoušky těsnosti potrubí - příprava DN přes 125 do 200 | sada | 1 |  | 0 |  |  |  | základní |  | 0 | 0 | 0 | 0 | 0 | 1 | K | 2 | ROZPOCET | 0 | 0 | 0 | 0 | 0 | 1 | 0 | 1 | -1659830629
| PP |  | Příprava pro zkoušku těsnosti potrubí DN přes 125 do 200 | [15 empty] | PP | 2
78 | K | 230230016 | Hlavní tlaková zkouška vzduchem 0,6 MPa DN 50 | m | 667 |  | 0 |  |  |  | základní |  | 0 | 0 | 0 | 0 | 0 | 1 | K | 2 | ROZPOCET | 0 | 0 | 0 | 0 | 0 | 1 | 0 | 1 | -2094188670
| PP |  | Tlakové zkoušky hlavní vzduchem 0,6 MPa DN 50 | [15 empty] | PP | 2
79 | K | 230230017 | Hlavní tlaková zkouška vzduchem 0,6 MPa DN 80 | m | 26 |  | 0 |  |  |  | základní |  | 0 | 0 | 0 | 0 | 0 | 1 | K | 2 | ROZPOCET | 0 | 0 | 0 | 0 | 0 | 1 | 0 | 1 | -772022412
| PP |  | Tlakové zkoušky hlavní vzduchem 0,6 MPa DN 80 | [15 empty] | PP | 2
80 | K | 230230018 | Hlavní tlaková zkouška vzduchem 0,6 MPa DN 100 | m | 67 |  | 0 |  |  |  | základní |  | 0 | 0 | 0 | 0 | 0 | 1 | K | 2 | ROZPOCET | 0 | 0 | 0 | 0 | 0 | 1 | 0 | 1 | 1773309890
| PP |  | Tlakové zkoušky hlavní vzduchem 0,6 MPa DN 100 | [15 empty] | PP | 2
81 | K | 230230020 | Hlavní tlaková zkouška vzduchem 0,6 MPa DN 150 | m | 72 |  | 0 |  |  |  | základní |  | 0 | 0 | 0 | 0 | 0 | 1 | K | 2 | ROZPOCET | 0 | 0 | 0 | 0 | 0 | 1 | 0 | 1 | 1024328942
| PP |  | Tlakové zkoušky hlavní vzduchem 0,6 MPa DN 150 | [15 empty] | PP | 2
82 | K | 230230076 | Čištění potrubí | m | 842 |  | 0 |  |  |  | základní |  | 0 | 0 | 0 | 0 | 0 | 1 | K | 2 | ROZPOCET | 0 | 0 | 0 | 0 | 0 | 1 | 0 | 1 | -1871420306
| PP |  | Čištění potrubí čištění potrubí do DN 50 | [15 empty] | PP | 2
86 | K | R25 | Revize | kus | 9 |  | 0 |  |  |  | základní |  | 0 | 0 | 0 | 0 | 0 | 64 | K | 2 | ROZPOCET | 0 | 0 | 0 | 0 | 0 | 1 | 0 | 64 | -2085201683
| PP |  | Revize | [15 empty] | PP | 2
87 | K | R27 | IČ zhotovitele | kus | 1 |  | 0 |  |  |  | základní |  | 0 | 0 | 0 | 0 | 0 | 64 | K | 2 | ROZPOCET | 0 | 0 | 0 | 0 | 0 | 1 | 0 | 64 | 1181579018
| PP |  | IČ zhotovitele | [15 empty] | PP | 2