## Krycí list
Příloha ZD č. 4 Soupis dodávek a prací
Zakázka: | Výstavba kamerového systému v obci Novosedlice - II. etapa
Zadavatel: |  | Obec Novosedlice |  |  | IČO: | 00266531
|  | Trnovanská 208/16 |  |  | DIČ: | CZ00266531
417 31 Novosedlice
Zhotovitel: |  |  |  |  | IČO:
DIČ:
Cena celkem bez DPH (CZK) |  |  |  | 0
DPH 21 % |  |  |  | 0
Cena celkem s DPH (CZK) |  |  |  | 0
| V |  | dne
|  | Za zhotovitele |  |  | Za objednatele
VYPLŇUJTE POUZE MODŘE PODBARVENÁ POLE
Note on C7: Název
Note on H7: IČO
Note on C8: Ulice
Note on H8: DIČ
Note on C9: PSČ

## Výkaz výměr
Koncová cena
|  | rekapitulace | Kamera | VO nový
4 | 1 | Bod 17 - Drahenska - Úzká | 1 | 1 |  | 0
5 | 2 | Bod 5 - Drahénská - Opletalova - link na Drahenska jidelna / přemístění | 1 | 0 |  | 0
7 | 3 | Bod 18 a, b - Hranični - link na Trnovanska | 3 | 1 |  | 0
8 | 4 | Bod 19 - Hřbitovní (parkoviště) - link na Jindřišska | 2 | 1 |  | 0
11 | 5 | Bod 22 - Luční - link na Luční | 1 | 1 |  | 0
12 | 6 | Bod 23 - Třešňová/Josefská VO - link na ZS | 2 | 1 |  | 0
14 | 7 | Bod 25 - Stredni stozar CEZu - link lampa VO nove Hrbitovni u garazi | 2 | 0 |  | 0
15 | 8 | Bod 3 - Trnovanská , centrální bod, OU | 0 | 0 |  | 0
16 | 9 | Bod 26 Sberny dvur - link ZS Vrchoslavska | 2 | 1 |  | 0
|  | Celkem | 14 | 6 |  | 0
0
4 | 1 | Bod 17 - Drahenska - Úzká |  |  |  | 0
položka |  | Popis: | MJ | počet: | cena/ks | celkem
1 |  | Kamery a aktivní prvky pro kamery
2 |  | kamera typ 1 (parametry dle TZ) - kompletní | ks | 1 |  | 0
3 |  | propojovací box | ks | 1 |  | 0
4 |  | adaptér pro montáž kamer na sloup | ks | 1 |  | 0
5 |  | konektory pro připojení kamery | sada | 2 |  | 0
6 |  | pomocný instalační materiál pro kameru | sada | 1 |  | 0
7 |  | pomocná konstrukce pro kamery - nástěnný držák včetně kotvení | ks | 1 |  | 0
8 |  | kabeláž
9 |  | DATACOM FTP drát CAT5E PE, venkovní, černý | ks | 60 |  | 0
10 |  | ochranná lišta 40x20 mm 2m | ks | 10 |  | 0
11 |  | Aktivní prvky a napájení
12 |  | Mikrotik 960PGS | ks | 1 |  | 0
13 |  | metalické SFP | ks | 2 |  | 0
14 |  | VO+Sloupy
15 |  | Okruh VO LED osvětlovací těleso LXL 60W/230VAC | ks | 1 |  | 0
16 |  | Osvětlovací stožár UZMA8 - včetně ochranné manžety | ks | 1 |  | 0
17 |  | Výložník jednoduchý na sloup 89 mm UZD1-500 | ks | 1 |  | 0
18 |  | Betonový základ pro osvětlovací stožár UZB | ks | 1 |  | 0
19 |  | Demontáž a likvidace starého VO | ks | 1 |  | 0
20 |  | Ostatní stavební pomocné práce | ks | 1 |  | 0
21 |  | Stožárová svorkovnice SVE 03 | ks | 1 |  | 0
22 |  | Drát FeZn průměr 10 zemní výkop | m | 3 |  | 0
23 |  | kabel CYKY 3Cx1,5 | m | 20 |  | 0
24 |  | Pojistka 5x20mm 2A | ks | 2 |  | 0
25 |  | Šroubový materiál - kotevní a montážní příslušenství | ks | 1 |  | 0
26 |  | Označení sloupu VO - bezpečnostní tabulka | ks | 1 |  | 0
27 |  | Označení sloupu VO - štítek | ks | 1 |  | 0
28 |  | Instalační materiál (stahovací pásek, izol.páska, popis ) | ks | 1 |  | 0
29 |  | Montáž | ks | 1 |  | 0
30 |  | Ostatní
31 |  | instalační materiál | sada | 1 |  | 0
32 |  | propojovací kabeláž | sada | 1 |  | 0
33 |  | měření signálu, směrování antén | kpl. | 1 |  | 0
34 |  | instalace a konfigurace | kpl. | 1 |  | 0
35 |  | dílenská dokumentace | kpl. | 1 |  | 0
36 |  | dokumentace skutečného provedení | kpl. | 1 |  | 0
37 |  | VRN | kpl. | 1 |  | 0
38 |  | zajištění připojení napájení - z místního rozvaděče společné spotřeby | kpl. | 1 |  | 0
39 |  | zajištění plošiny pro instalaci | hod | 1 |  | 0
40 |  | Doprava | kpl. | 1 |  | 0
41 |  | měření a protokol | kpl. | 1 |  | 0
42 |  | Ostatní VO+Sloupy
43 |  | Náklady staveniště | ks | 1 |  | 0
44 |  | Projektová dokumentace VO skutečné provedení | ks | 1 |  | 0
45 |  | Revizní zpráva VO | ks | 1 |  | 0
46 |  | Plošina výměna | den | 1 |  | 0
47 |  | Plošina doprava | ks | 1 |  | 0
48 |  | Doprava OA | ks | 1 |  | 0
5 | 2 | Bod 5 - Drahénská - Opletalova - link na Drahenska jidelna / přemístění |  |  |  | 0
položka |  | Popis: | MJ | počet: | cena/ks | celkem
1 |  | Technologie - antény
2 |  | MW ODU jednotka 17GHz 500 Mbit/s, 1x metalický a 1x opt. Geth, 1x anténa 17 GHz 30cm, 1x napájecí zdroj, konektory a kabelové průchodky | kpl. | 1 |  | 0
3 |  | MW ODU jednotka 17GHz 500 Mbit/s, 1x metalický a 1x opt. Geth, 1x anténa 17 GHz 30cm, 1x napájecí zdroj, konektory a kabelové průchodky | kpl. | 1 |  | 0
4 |  | Datové rozvaděče a jejich vybavení
5 |  | propojovací kabeláž | sada | 1 |  | 0
6 |  | Kamery a aktivní prvky pro kamery
7 |  | kamera typ 1 (parametry dle TZ) - kompletní | ks | 1 |  | 0
8 |  | propojovací box | ks | 1 |  | 0
9 |  | adaptér pro montáž kamer na sloup | ks | 1 |  | 0
10 |  | konektory pro připojení kamery | sada | 2 |  | 0
11 |  | pomocný instalační materiál pro kameru | sada | 1 |  | 0
12 |  | pomocná konstrukce pro kameru - na stožár radiového spoje | ks | 2 |  | 0
13 |  | kabeláž
14 |  | DATACOM FTP drát CAT5E PE, venkovní, černý | ks | 30 |  | 0
15 |  | ochranná lišta 40x20 mm 2m | ks | 30 |  | 0
16 |  | Aktivní prvky a napájení
17 |  | Zdroj LS110.H 4805 | ks | 1 |  | 0
18 |  | DIN lišta | ks | 1 |  | 0
19 |  | metalické SFP | ks | 2 |  | 0
20 |  | akumulátor 12V/33Ah | ks | 4 |  | 0
21 |  | skříň 500x700x200 | ks | 1 |  | 0
22 |  | spojovací materiál | sada | 1 |  | 0
23 |  | držák na sloup 90 – 200mm | ks | 1 |  | 0
24 |  | Mikrotik 960PGS | ks | 2 |  | 0
25 |  | VO+Sloupy
26 |  | Stožárová svorkovnice SVE 03 | ks | 1 |  | 0
27 |  | kabel CYKY 3Cx1,5 | m | 10 |  | 0
28 |  | Pojistka 5x20mm 2A | ks | 1 |  | 0
29 |  | Šroubový materiál - kotevní a montážní příslušenství | ks | 1 |  | 0
30 |  | Instalační materiál (stahovací pásek, izol.páska, popis ) | ks | 1 |  | 0
31 |  | Montáž | ks | 1 |  | 0
32 |  | Ostatní
33 |  | instalační materiál | sada | 1 |  | 0
34 |  | propojovací kabeláž /přemístění | sada | 1 |  | 0
35 |  | měření signálu, směrování antén | kpl. | 1 |  | 0
36 |  | instalace a konfigurace | kpl | 1 |  | 0
37 |  | instalace racku | kpl. | 1 |  | 0
38 |  | dílenská dokumentace | kpl. | 1 |  | 0
39 |  | dokumentace skutečného provedení | kpl. | 1 |  | 0
40 |  | VRN | kpl. | 1 |  | 0
41 |  | zajištění připojení napájení - z místního rozvaděče společné spotřeby | kpl. | 1 |  | 0
42 |  | zajištění plošiny pro instalaci | hod | 2 |  | 0
43 |  | Doprava | kpl. | 1 |  | 0
44 |  | měření a protokol | kpl. | 1 |  | 0
45 |  | Ostatní VO+Sloupy
46 |  | Náklady staveniště | ks | 1 |  | 0
47 |  | Projektová dokumentace VO skutečné provedení | ks | 1 |  | 0
48 |  | Revizní zpráva VO | ks | 1 |  | 0
49 |  | Plošina výměna | den | 1 |  | 0
50 |  | Plošina doprava | ks | 1 |  | 0
51 |  | Doprava OA | ks | 1 |  | 0
7 | 3 | Bod 18 a, b - Hranični - link na Trnovanska |  |  |  | 0
položka |  | Popis: | MJ | počet: | cena/ks | celkem
1 |  | Technologie - antény
2 |  | MW ODU jednotka 17GHz 500 Mbit/s, 1x metalický a 1x opt. Geth, 1x anténa 17 GHz 30cm, 1x napájecí zdroj, konektory a kabelové průchodky | kpl. | 4 |  | 0
3 |  | Kamery a aktivní prvky pro kamery
4 |  | kamera typ 1 (parametry dle TZ) - kompletní | ks | 3 |  | 0
5 |  | propojovací box | ks | 3 |  | 0
6 |  | adaptér pro montáž kamer na sloup | ks | 3 |  | 0
7 |  | konektory pro připojení kamery | sada | 6 |  | 0
8 |  | pomocný instalační materiál pro kameru | sada | 3 |  | 0
9 |  | pomocná konstrukce pro kameru - na stožár | ks | 3 |  | 0
10 |  | kabeláž
11 |  | DATACOM FTP drát CAT5E PE, venkovní, černý - závěsný včetně ukotvení | ks | 80 |  | 0
12 |  | ochranná lišta 40x20 mm 2m | ks | 80 |  | 0
13 |  | Aktivní prvky a napájení
14 |  | Zdroj LS110.H 4805 | ks | 2 |  | 0
15 |  | DIN lišta | ks | 2 |  | 0
16 |  | metalické SFP | ks | 4 |  | 0
17 |  | akumulátor 12V/33Ah | ks | 12 |  | 0
18 |  | skříň 500x700x200 | ks | 2 |  | 0
19 |  | spojovací materiál | sada | 2 |  | 0
20 |  | držák na sloup 90 – 200mm | ks | 2 |  | 0
21 |  | Mikrotik 960PGS | ks | 3 |  | 0
22 |  | VO+Sloupy
23 |  | Osvětlovací stožár CP 6 kamerový včetně ochranné manžety PM 159 plastová | ks | 1 |  | 0
24 |  | Výložník jednoduchý na sloup UD 1/89 - 500 | ks | 1 |  | 0
25 |  | Betonový základ pro osvětlovací stožár | ks | 1 |  | 0
26 |  | Demontáž a likvidace starého VO | ks | 1 |  | 0
27 |  | Ostatní stavební pomocné práce | ks | 1 |  | 0
28 |  | Stožárová svorkovnice SVE 03 | ks | 1 |  | 0
29 |  | Drát FeZn průměr 10 zemní výkop | m | 3 |  | 0
30 |  | kabel CYKY 3Cx1,5 | m | 30 |  | 0
31 |  | Pojistka 5x20mm 2A | ks | 2 |  | 0
32 |  | Šroubový materiál - kotevní a montážní příslušenství | ks | 1 |  | 0
33 |  | Označení sloupu VO - bezpečnostní tabulka | ks | 1 |  | 0
34 |  | Označení sloupu VO - štítek | ks | 1 |  | 0
35 |  | Instalační materiál (stahovací pásek, izol.páska, popis ) | ks | 1 |  | 0
36 |  | Montáž | ks | 1 |  | 0
37 |  | Ostatní
38 |  | instalační materiál | sada | 2 |  | 0
39 |  | propojovací kabeláž | sada | 2 |  | 0
40 |  | měření signálu, směrování antén | kpl. | 1 |  | 0
41 |  | instalace a konfigurace | kpl | 2 |  | 0
42 |  | instalace racku | kpl. | 2 |  | 0
43 |  | dílenská dokumentace | kpl. | 1 |  | 0
44 |  | dokumentace skutečného provedení | kpl. | 2 |  | 0
45 |  | VRN | kpl. | 1 |  | 0
46 |  | zajištění připojení napájení - z VO | kpl. | 1 |  | 0
47 |  | zajištění plošiny pro instalaci | hod | 2 |  | 0
48 |  | Doprava | kpl. | 2 |  | 0
49 |  | měření a protokol | kpl. | 1 |  | 0
50 |  | Ostatní VO+Sloupy
51 |  | Náklady staveniště | ks | 1 |  | 0
52 |  | Projektová dokumentace VO skutečné provedení | ks | 1 |  | 0
53 |  | Revizní zpráva VO | ks | 1 |  | 0
54 |  | Plošina výměna | den | 1 |  | 0
55 |  | Plošina doprava | ks | 1 |  | 0
56 |  | Doprava OA | ks | 1 |  | 0
8 | 4 | Bod 19 - Hřbitovní (parkoviště) - link na Jindřišska |  |  |  | 0
položka |  | Popis: | MJ | počet: | cena/ks | celkem
1 |  | Technologie - antény
2 |  | MW ODU jednotka 17GHz 500 Mbit/s, 1x metalický a 1x opt. Geth, 1x anténa 17 GHz 30cm, 1x napájecí zdroj, konektory a kabelové průchodky | kpl. | 2 |  | 0
3 |  | Kamery a aktivní prvky pro kamery
4 |  | kamera typ 1 (parametry dle TZ) - kompletní | ks | 2 |  | 0
5 |  | propojovací box | ks | 2 |  | 0
6 |  | adaptér pro montáž kamer na sloup | ks | 2 |  | 0
7 |  | konektory pro připojení kamery | sada | 4 |  | 0
8 |  | pomocný instalační materiál pro kameru | sada | 2 |  | 0
9 |  | pomocná konstrukce pro kameru - na stožár VO | ks | 2 |  | 0
10 |  | kabeláž
11 |  | DATACOM FTP drát CAT5E PE, venkovní, černý - | ks | 15 |  | 0
12 |  | ochranná lišta 40x20 mm 2m | ks | 15 |  | 0
13 |  | Aktivní prvky - a napájení
14 |  | Zdroj LS110.H 4805 | ks | 1 |  | 0
15 |  | DIN lišta | ks | 1 |  | 0
16 |  | metalické SFP | ks | 2 |  | 0
17 |  | akumulátor 12V/33Ah | ks | 4 |  | 0
18 |  | skříň 500x700x200 | ks | 1 |  | 0
19 |  | Mikrotik 960PGS | ks | 2 |  | 0
20 |  | spojovací materiál | sada | 1 |  | 0
21 |  | držák na sloup 90 – 200mm | ks | 1 |  | 0
22 |  | VO+Sloupy
23 |  | Osvětlovací stožár CP 6 kamerový včetně ochranné manžety PM 159 plastová | ks | 1 |  | 0
24 |  | Betonový základ pro osvětlovací stožár | ks | 1 |  | 0
25 |  | Ostatní stavební pomocné práce | ks | 1 |  | 0
26 |  | Stožárová svorkovnice SVE 03 | ks | 1 |  | 0
27 |  | Drát FeZn průměr 10 zemní výkop | m | 1 |  | 0
28 |  | Uzemnění sloupu pro kamerový systém | m | 1 |  | 0
29 |  | kabel CYKY 3Jx4 závěsný | m | 26 |  | 0
30 |  | kabel CYKY 3Cx1,5 | m | 6 |  | 0
31 |  | Pojistka 5x20mm 2A | ks | 1 |  | 0
32 |  | Šroubový materiál - kotevní a montážní příslušenství | ks | 1 |  | 0
33 |  | Označení sloupu VO - bezpečnostní tabulka | ks | 1 |  | 0
34 |  | Označení sloupu VO - štítek | ks | 1 |  | 0
35 |  | Instalační materiál (stahovací pásek, izol.páska, popis ) | ks | 1 |  | 0
36 |  | Montáž | ks | 1 |  | 0
37 |  | Ostatní
38 |  | instalační materiál | sada | 1 |  | 0
39 |  | propojovací kabeláž | sada | 1 |  | 0
40 |  | měření signálu, směrování antén | kpl. | 1 |  | 0
41 |  | instalace a konfigurace | kpl | 1 |  | 0
42 |  | instalace racku | kpl. | 1 |  | 0
43 |  | dílenská dokumentace | kpl. | 1 |  | 0
44 |  | dokumentace skutečného provedení | kpl. | 1 |  | 0
45 |  | VRN | kpl. | 1 |  | 0
46 |  | zajištění připojení napájení - z VO | kpl. | 1 |  | 0
47 |  | zajištění plošiny pro instalaci | hod | 1 |  | 0
48 |  | Doprava | kpl. | 1 |  | 0
49 |  | měření a protokol | kpl. | 1 |  | 0
50 |  | Ostatní VO+Sloupy
51 |  | Náklady staveniště | ks | 1 |  | 0
52 |  | Projektová dokumentace VO skutečné provedení | ks | 1 |  | 0
53 |  | Revizní zpráva VO | ks | 1 |  | 0
54 |  | Plošina výměna | den | 1 |  | 0
55 |  | Plošina doprava | ks | 1 |  | 0
56 |  | Doprava OA | ks | 1 |  | 0
11 | 5 | Bod 22 - Luční - link na Luční |  |  |  | 0
položka |  | Popis: | MJ | počet: | cena/ks | celkem
1 |  | Technologie - antény
2 |  | MW ODU jednotka 17GHz 500 Mbit/s, 1x metalický a 1x opt. Geth, 1x anténa 17 GHz 30cm, 1x napájecí zdroj, konektory a kabelové průchodky | kpl. | 2 |  | 0
3 |  | Kamery a aktivní prvky pro kamery
4 |  | kamera typ 1 (parametry dle TZ) - kompletní | ks | 1 |  | 0
5 |  | propojovací box | ks | 1 |  | 0
6 |  | adaptér pro montáž kamer na sloup | ks | 1 |  | 0
7 |  | konektory pro připojení kamery | sada | 2 |  | 0
8 |  | pomocný instalační materiál pro kameru | sada | 1 |  | 0
9 |  | pomocná konstrukce pro kameru - na stožár VO | ks | 1 |  | 0
10 |  | kabeláž
11 |  | DATACOM FTP drát CAT5E PE, venkovní, černý - | ks | 15 |  | 0
12 |  | ochranná lišta 40x20 mm 2m | ks | 15 |  | 0
13 |  | Aktivní prvky a napájení
14 |  | Zdroj LS110.H 4805 | ks | 1 |  | 0
15 |  | DIN lišta | ks | 1 |  | 0
16 |  | akumulátor 12V/33Ah | ks | 4 |  | 0
17 |  | skříň 500x700x200 | ks | 1 |  | 0
18 |  | Mikrotik 960PGS | ks | 1 |  | 0
19 |  | spojovací materiál | ks | 1 |  | 0
20 |  | držák na sloup 90 – 200mm | ks | 1 |  | 0
21 |  | VO+Sloupy
22 |  | Osvětlovací stožár CP 6 kamerový včetně ochranné manžety PM 159 plastová | ks | 1 |  | 0
23 |  | Výkop pro kabel komunikace | ks | 8 |  | 0
24 |  | Zához pro kabel komunikace | ks | 8 |  | 0
25 |  | Výkop pro kabel 300x500, rostlý terén | m | 10 |  | 0
26 |  | Zához kabelového výkopu 300x500, rostlý terén včetně úpravy terénu | m | 10 |  | 0
27 |  | Betonový základ pro osvětlovací stožár | ks | 1 |  | 0
28 |  | Ostatní stavební pomocné práce | ks | 1 |  | 0
29 |  | Stožárová svorkovnice SVE 03 | ks | 1 |  | 0
30 |  | Drát FeZn průměr 10 zemní výkop | m | 22 |  | 0
31 |  | Výstražná folie červená s bleskem | m | 18 |  | 0
32 |  | kabel AYKY 4Bx25 | m | 22 |  | 0
33 |  | kabel CYKY 3Cx1,5 | m | 6 |  | 0
34 |  | Pojistka 5x20mm 2A | ks | 1 |  | 0
35 |  | Kabelová chránička zemní KOPOFLEX 40 | ks | 22 |  | 0
36 |  | Šroubový materiál - kotevní a montážní příslušenství | ks | 1 |  | 0
37 |  | Označení sloupu VO - bezpečnostní tabulka | ks | 1 |  | 0
38 |  | Označení sloupu VO - štítek | ks | 1 |  | 0
39 |  | Instalační materiál (stahovací pásek, izol.páska, popis ) | ks | 1 |  | 0
40 |  | Montáž | ks | 1 |  | 0
41 |  | Ostatní
42 |  | instalační materiál | sada | 1 |  | 0
43 |  | propojovací kabeláž | sada | 1 |  | 0
44 |  | měření signálu, směrování antén | kpl. | 1 |  | 0
45 |  | instalace a konfigurace | kpl | 1 |  | 0
46 |  | instalace racku | kpl. | 1 |  | 0
47 |  | dílenská dokumentace | kpl. | 1 |  | 0
48 |  | dokumentace skutečného provedení | kpl. | 1 |  | 0
49 |  | VRN | kpl. | 1 |  | 0
50 |  | zajištění připojení napájení - z VO | kpl. | 1 |  | 0
51 |  | zajištění plošiny pro instalaci | hod | 1 |  | 0
52 |  | Doprava | kpl. | 1 |  | 0
53 |  | měření a protokol | kpl. | 1 |  | 0
54 |  | Ostatní VO
55 |  | Náklady staveniště | ks | 1 |  | 0
56 |  | Projektová dokumentace VO skutečné provedení | ks | 1 |  | 0
57 |  | Revizní zpráva VO | ks | 1 |  | 0
58 |  | Plošina výměna | den | 1 |  | 0
59 |  | Plošina doprava | ks | 1 |  | 0
60 |  | Doprava OA | ks | 1 |  | 0
12 | 6 | Bod 23 - Třešňová/Josefská VO - link na ZS |  |  |  | 0
položka |  | Popis: | MJ | počet: | cena/ks | celkem
1 |  | Anténní konstrukce
2 |  | Stožár anténní 2 metry, 60/2mm, zinek Galva | ks | 1 |  | 0
3 |  | drobný instalační materiál | sada | 1 |  | 0
4 |  | Držák stožáru 42-67mm, 40cm od zdi (se vzpěrou), zinek Žár | kpl. | 2 |  | 0
5 |  | Technologie - antény
6 |  | MW ODU jednotka 17GHz 500 Mbit/s, 1x metalický a 1x opt. Geth, 1x anténa 17 GHz 30cm, 1x napájecí zdroj, konektory a kabelové průchodky | kpl. | 2 |  | 0
7 |  | Kamery a aktivní prvky pro kamery
8 |  | kamera typ 1 (parametry dle TZ) - kompletní | ks | 2 |  | 0
9 |  | propojovací box | ks | 2 |  | 0
10 |  | adaptér pro montáž kamer na sloup | ks | 2 |  | 0
11 |  | konektory pro připojení kamery | sada | 4 |  | 0
12 |  | pomocný instalační materiál pro kameru | sada | 2 |  | 0
13 |  | pomocná konstrukce pro kameru - na stožár VO | ks | 2 |  | 0
14 |  | kabeláž
15 |  | DATACOM FTP drát CAT5E PE, venkovní, černý - | ks | 15 |  | 0
16 |  | ochranná lišta 40x20 mm 2m | ks | 15 |  | 0
17 |  | Aktivní prvky a napájení
18 |  | Zdroj LS110.H 4805 | ks | 1 |  | 0
19 |  | DIN lišta | ks | 1 |  | 0
20 |  | metalické SFP | ks | 2 |  | 0
21 |  | akumulátor 12V/33Ah | ks | 4 |  | 0
22 |  | skříň 500x700x200 | ks | 1 |  | 0
23 |  | Mikrotik 960PGS | ks | 2 |  | 0
24 |  | spojovací materiál | ks | 1 |  | 0
25 |  | držák na sloup 90 – 200mm | ks | 1 |  | 0
26 |  | VO+Sloupy
27 |  | Osvětlovací stožár CP 6 kamerový včetně ochranné manžety PM 159 plastová | ks | 1 |  | 0
28 |  | Výložník jednoduchý na sloup 89 mm UZD1-500 | ks | 1 |  | 0
29 |  | Betonový základ pro osvětlovací stožár | ks | 1 |  | 0
30 |  | Demontáž a likvidace starého VO | ks | 1 |  | 0
31 |  | Ostatní stavební pomocné práce | ks | 1 |  | 0
32 |  | Stožárová svorkovnice SVE 03 | ks | 1 |  | 0
33 |  | Drát FeZn průměr 10 zemní výkop | m | 2 |  | 0
34 |  | kabel CYKY 3Cx1,5 | m | 6 |  | 0
35 |  | Pojistka 5x20mm 2A | ks | 2 |  | 0
36 |  | Šroubový materiál - kotevní a montážní příslušenství | ks | 1 |  | 0
37 |  | Označení sloupu VO - bezpečnostní tabulka | ks | 1 |  | 0
38 |  | Označení sloupu VO - štítek | ks | 1 |  | 0
39 |  | Instalační materiál (stahovací pásek, izol.páska, popis ) | ks | 1 |  | 0
40 |  | Montáž | ks | 1 |  | 0
41 |  | Ostatní
42 |  | instalační materiál | sada | 1 |  | 0
43 |  | propojovací kabeláž | sada | 1 |  | 0
44 |  | měření signálu, směrování antén | kpl. | 1 |  | 0
45 |  | instalace a konfigurace | kpl | 1 |  | 0
46 |  | instalace racku | kpl. | 1 |  | 0
47 |  | dílenská dokumentace | kpl. | 1 |  | 0
48 |  | dokumentace skutečného provedení | kpl. | 1 |  | 0
49 |  | VRN | kpl. | 1 |  | 0
50 |  | zajištění připojení napájení - z VO | kpl. | 1 |  | 0
51 |  | zajištění plošiny pro instalaci | hod | 1 |  | 0
52 |  | Doprava | kpl. | 1 |  | 0
53 |  | měření a protokol | kpl. | 1 |  | 0
54 |  | Ostatní VO+Sloupy
55 |  | Náklady staveniště | ks | 1 |  | 0
56 |  | Projektová dokumentace VO skutečné provedení | ks | 1 |  | 0
57 |  | Revizní zpráva VO | ks | 1 |  | 0
58 |  | Plošina výměna | den | 1 |  | 0
59 |  | Plošina doprava | ks | 1 |  | 0
60 |  | Doprava OA | ks | 1 |  | 0
14 | 7 | Bod 25 - Stredni stozar CEZu - link lampa VO nove Hrbitovni u garazi |  |  |  | 0
položka |  | Popis: | MJ | počet: | cena/ks | celkem
1 |  | Technologie - antény
2 |  | MW ODU jednotka 17GHz 500 Mbit/s, 1x metalický a 1x opt. Geth, 1x anténa 17 GHz 30cm, 1x napájecí zdroj, konektory a kabelové průchodky | kpl. | 2 |  | 0
3 |  | Kamery a aktivní prvky pro kamery
4 |  | kamera typ 1 (parametry dle TZ) - kompletní | ks | 2 |  | 0
5 |  | propojovací box | ks | 2 |  | 0
6 |  | adaptér pro montáž kamer na sloup | ks | 2 |  | 0
7 |  | konektory pro připojení kamery | sada | 4 |  | 0
8 |  | pomocný instalační materiál pro kameru | sada | 2 |  | 0
9 |  | pomocná konstrukce pro kamery - nástěnný držák včetně kotvení | ks | 2 |  | 0
10 |  | kabeláž
11 |  | DATACOM FTP drát CAT5E PE, venkovní, černý - | ks | 15 |  | 0
12 |  | ochranná lišta 40x20 mm 2m | ks | 15 |  | 0
13 |  | Aktivní prvky a napájení
14 |  | Zdroj LS110.H 4805 | ks | 1 |  | 0
15 |  | DIN lišta | ks | 1 |  | 0
16 |  | Mikrotik 960PGS | ks | 1 |  | 0
17 |  | skříň 500x700x200 | ks | 1 |  | 0
18 |  | spojovací materiál | ks | 1 |  | 0
19 |  | držák na sloup 90 – 200mm | ks | 1 |  | 0
20 |  | VO+Sloupy
21 |  | kabel CYKY 3Cx1,5 | m | 6 |  | 0
22 |  | Jistič B4/1 | ks | 1 |  | 0
23 |  | Instalační materiál (stahovací pásek, izol.páska, popis ) | ks | 1 |  | 0
24 |  | Montáž | ks | 1 |  | 0
25 |  | Ostatní
26 |  | instalační materiál | sada | 1 |  | 0
27 |  | propojovací kabeláž | sada | 1 |  | 0
28 |  | měření signálu, směrování antén | kpl. | 1 |  | 0
29 |  | instalace a konfigurace | kpl | 1 |  | 0
30 |  | instalace racku | kpl. | 1 |  | 0
31 |  | dílenská dokumentace | kpl. | 1 |  | 0
32 |  | dokumentace skutečného provedení | kpl. | 1 |  | 0
33 |  | VRN | kpl. | 1 |  | 0
34 |  | zajištění připojení napájení - z VO | kpl. | 1 |  | 0
35 |  | zajištění plošiny pro instalaci | hod | 1 |  | 0
36 |  | Doprava | kpl. | 1 |  | 0
37 |  | měření a protokol | kpl. | 1 |  | 0
38 |  | Ostatní VO+Sloupy
39 |  | Náklady staveniště | ks | 1 |  | 0
40 |  | Projektová dokumentace VO skutečné provedení | ks | 1 |  | 0
41 |  | Revizní zpráva VO | ks | 1 |  | 0
42 |  | Plošina výměna | den | 1 |  | 0
43 |  | Plošina doprava | ks | 1 |  | 0
44 |  | Doprava OA | ks | 1 |  | 0
15 | 8 | Bod 3 - Trnovanská , centrální bod, OU |  |  |  | 0
položka |  | Popis: | MJ | počet: | cena/ks | celkem
1 |  | ATEAS SW - licence
2 |  | ateas-PROF-CAM8: ATEAS Security PROFESSIONAL CAM 8 | ks | 2 |  | 0
3 |  | ateas-PROF-CAM1: ATEAS Security PROFESSIONAL CAM 1 | ks | 7 |  | 0
4 |  | Server doplnění + služby
5 |  | FUJITSU HDD SRV SATA 6G 6TB 7.2K H-P 3.5'' BC - RX100S8 RX1330M1 RX2520M1 RX2540M1 | ks | 6 |  | 0
6 |  | Diagnostika přes IRMC | clk | 1 |  | 0
7 |  | IPS-md: Man day - 1 člověko - den 3x | clk | 1 |  | 0
8 |  | Police do RACKu | ks | 1 |  | 0
9 |  | Ostatní
10 |  | instalační materiál | sada | 1 |  | 0
11 |  | nastavení nových parametrů v ATEAS pro novou etapu | kpl. | 1 |  | 0
12 |  | propojení se stávajícím systém CCTV | kpl. | 1 |  | 0
13 |  | propojovací kabeláž | sada | 1 |  | 0
14 |  | měření signálu, směrování antén | kpl. | 1 |  | 0
15 |  | instalace a konfigurace | kpl | 1 |  | 0
16 |  | instalace racku | kpl. | 1 |  | 0
17 |  | dílenská dokumentace | kpl. | 1 |  | 0
18 |  | dokumentace skutečného provedení | kpl. | 1 |  | 0
19 |  | zajištění připojení napájení - z místního rozvaděče společné spotřeby | kpl. | 1 |  | 0
20 |  | Doprava | kpl. | 2 |  | 0
14 | 9 | Bod 26 Sběrný dvůr - link ZS Vrchoslavska |  |  |  | 0
položka |  | Popis: | MJ | počet: | cena/ks | celkem
1 |  | Anténní konstrukce
2 |  | drobný instalační materiál | sada | 1 |  | 0
3 |  | Držák stožáru 42-67mm, 40cm od zdi (se vzpěrou), zinek Žár | kpl. | 1 |  | 0
4 |  | Technologie - antény
5 |  | MW ODU jednotka 17GHz 500 Mbit/s, 1x metalický a 1x opt. Geth, 1x anténa 17 GHz 30cm, 1x napájecí zdroj, konektory a kabelové průchodky | kpl. | 2 |  | 0
6 |  | Datové rozvaděče a jejich vybavení
7 |  | RACK , 19", 6U, 600x400mm, skleněné dveře, jednodílný | ks | 1 |  | 0
8 |  | Kamery a aktivní prvky pro kamery
9 |  | kamera typ 1 (parametry dle TZ) - kompletní | ks | 2 |  | 0
10 |  | propojovací box | ks | 2 |  | 0
11 |  | adaptér pro montáž kamer na sloup | sada | 2 |  | 0
12 |  | konektory pro připojení kamery | sada | 4 |  | 0
13 |  | pomocný instalační materiál pro kameru | sada | 2 |  | 0
14 |  | kabeláž
15 |  | OK-NET ethernetový kabel CAT5E, FTP, drát, PE, venkovní, cerný | m | 130 |  | 0
16 |  | Napájecí dvoulinka SCY 2X1.50 | m | 130 |  | 0
17 |  | Optický kabel, J/A-(ZN)H, CRM, FTTx DROP, 4vl., 9/125, G657A, 3mm, LSOH | m | 140 |  | 0
18 |  | Aktivní prvky a napájení
19 |  | Zdroj LS110.H 4805 | ks | 1 |  | 0
20 |  | DIN lišta | ks | 1 |  | 0
21 |  | Mikrotik 960PGS | ks | 2 |  | 0
22 |  | metalické SFP | ks | 2 |  | 0
23 |  | skříň 500x700x200 | ks | 1 |  | 0
24 |  | spojovací materiál | ks | 1 |  | 0
25 |  | držák na sloup 90 – 200mm | ks | 1 |  | 0
26 |  | VO+Sloupy
27 |  | Osvětlovací stožár CP 6 kamerový včetně ochranné manžety PM 159 plastová | ks | 1 |  | 0
28 |  | Výkop pro kabel 300x500, rostlý terén včetně úpravy terénu | ks | 8 |  | 0
29 |  | Zához kabelového výkopu 300x500, rostlý terén včetně úpravy terénu | ks | 8 |  | 0
30 |  | Betonový základ pro osvětlovací stožár | ks | 1 |  | 0
31 |  | Výkop pro kabel kámen/kačírek | ks | 160 |  | 0
32 |  | Výkop pro kabel kámen/kačírek | ks | 160 |  | 0
33 |  | Ostatní stavební pomocné práce | ks | 1 |  | 0
34 |  | Drát FeZn průměr 10 zemní výkop | m | 40 |  | 0
35 |  | Kabel datový CAT6 | m | 340 |  | 0
36 |  | kabel CYKY 3Cx1,5 | m | 150 |  | 0
37 |  | Pojistka 5x20mm 2A | ks | 1 |  | 0
38 |  | Šroubový materiál - kotevní a montážní příslušenství | ks | 1 |  | 0
39 |  | Kabelová chránička zemní HDPE 40 | ks | 190 |  | 0
40 |  | Instalační materiál (stahovací pásek, izol.páska, popis ) | ks | 1 |  | 0
41 |  | Montáž | ks | 1 |  | 0
42 |  | Ostatní
43 |  | instalační materiál | sada | 1 |  | 0
44 |  | propojovací kabeláž | sada | 1 |  | 0
45 |  | měření signálu, směrování antén | kpl. | 1 |  | 0
46 |  | instalace a konfigurace | kpl | 1 |  | 0
47 |  | instalace racku | kpl. | 1 |  | 0
48 |  | dílenská dokumentace | kpl. | 1 |  | 0
49 |  | dokumentace skutečného provedení | kpl. | 1 |  | 0
50 |  | VRN | kpl. | 1 |  | 0
51 |  | zajištění připojení napájení - z místního rozvaděče společné spotřeby | kpl. | 1 |  | 0
52 |  | zajištění plošiny pro instalaci | hod | 1 |  | 0
53 |  | Doprava | kpl. | 1 |  | 0
54 |  | měření a protokol | kpl. | 1 |  | 0
55 |  | Optický pigtail, 9/125, LC/PC, SM, 900µm, 1m | ks | 4 |  | 0
56 |  | Optický patchcord, 9/125, LC/PC-LC/PC, SM, duplex, 1m | ks | 4 |  | 0
57 |  | Optická spojka Fiber Arsenal LC/PC - LC/PC, SM, duplex | ks | 4 |  | 0
58 |  | Optická zásuvka FA-FP000, 2x SC, 4x LC | ks | 2 |  | 0
59 |  | zafouknutí OK do HDPE trubky | m | 140 |  | 0
60 |  | svár optického vlákna | ks | 8 |  | 0
61 |  | měření optického kabelu PM, OTDR obě vlnové délky (včetně protokolů a vyhodnocení) | ks | 8 |  | 0
62 |  | Spojka mikrotrubicky 10/6 mm, prímá s metalickou vložkou | ks | 1 |  | 0
63 |  | SFP 1,25Gbps, LC dup., 20km, SM, 1310nm, DDM, -40 - 85°C, Cisco | ks | 4 |  | 0
64 |  | Ostatní VO+Sloupy
65 |  | Náklady staveniště | ks | 1 |  | 0
66 |  | Projektová dokumentace VO skutečné provedení | ks | 1 |  | 0
67 |  | Revizní zpráva VO | ks | 1 |  | 0
68 |  | Plošina výměna | den | 1 |  | 0
69 |  | Plošina doprava | ks | 1 |  | 0
70 |  | Doprava OA | ks | 1 |  | 0