## Pokyny pro vyplnění
Pokyny pro vyplnění
Ve všech listech tohoto souboru můžete měnit pouze buňky s modrým pozadím. Jedná se o tyto údaje : - údaje o firmě - jednotkové ceny položek zadané na maximálně dvě desetinná místa

## souhrn
Rekapitulace stavby
Stavba: |  | Technické zázemí obce Hradec-Nová Ves - II.etapa
Objednatel: |  | Obec Hradec-Nová Ves |  |  | IČ: | 00636011
|  | Hradec-Nová Ves 12 |  |  | DIČ: | CZ00636011
| 79084 | Mikulovice
Projektant: |  | Ing. Lukáš Pražák |  |  | IČ: | 1695720
|  | 430 |  |  | DIČ:
| 79001 | Bělá pod Pradědem-Domašov
Zhotovitel: |  |  |  |  | IČ:
DIČ:
Vypracoval: |  | Petr Malý |  |  | IČ: | 48435911
|  | Horská 1210/2 |  |  | DIČ: | CZ7207115762
| 79001 | Jeseník
Rekapitulace stavebních objektů
Číslo | Název |  | Celkem cena | DPH 15% | DPH 21% | Celkem s DPH | %
SO 01 | Novostavba zázemí - II.etapa |  | 0 | 0 | 0 | 0 | #DIV/0!
SO 02 | Zpevněné plochy |  | 0 | 0 | 0 | 0 | #DIV/0!
SO03a | Venkovní domovní rozvod NN |  | 0 | 0 | 0 | 0 | #DIV/0!
SO03b | Nová vodovodní přípojka |  | 0 | 0 | 0 | 0 | #DIV/0!
SO03c | Nová přípojka splaškové kanalizace |  | 0 | 0 | 0 | 0 | #DIV/0!
Cena celkem |  |  | 0 | 0 | 0 | 0 | #DIV/0!
| v |  | dne
|  | Za zhotovitele |  |  | Za objednatele
Note on C11: Název
Note on H11: IČO
Note on C12: Ulice
Note on H12: DIČ
Note on B13: PSČ
Note on C13: Ulice

## 01
#RTSROZP# | Položkový rozpočet
| Zakázka: |  | SO 01 Novostavba zázemí - II.etapa
Objekt:
Rozpočet:
| Objednatel: |  | Obec Hradec-Nová Ves |  |  |  | IČ: | 00636011
|  |  | 12 |  |  |  | DIČ: | CZ00636011
|  | 79084 | Hradec-Nová Ves
| Projektant: | [5 empty] | IČ:
DIČ:
| Zhotovitel: | [5 empty] | IČ:
DIČ:
Vypracoval:
| Rozpis ceny | [6 empty] | Celkem
HSV | HSV | [6 empty] | 0
PSV | PSV | [6 empty] | 0
MON | MON | [6 empty] | 0
VN | Vedlejší náklady | [6 empty] | 0
ON | Ostatní náklady | [6 empty] | 0
| Celkem | [6 empty] | 0
Rekapitulace daní
| Základ pro sníženou DPH |  |  | 15 | % | 0 |  |  | CZK
| Snížená DPH |  |  | 15 | % | 0 |  |  | CZK
| Základ pro základní DPH |  |  | 21 | % | 0 |  |  | CZK
| Základní DPH |  |  | 21 | % | 0 |  |  | CZK
| Zaokrouhlení |  |  |  |  | 0 |  |  | CZK
| Cena celkem bez DPH |  |  |  |  | 0 |  |  | CZK
| Cena celkem s DPH |  |  |  |  | 0 |  |  | CZK
|  | v |  |  | dne
|  |  | Za zhotovitele |  |  |  | Za objednatele
Rekapitulace dílčích částí
#CASTI>> | Číslo | Název |  |  | Základ pro sníženou DPH | Základ pro základní DPH | DPH celkem | Cena celkem | %
1 |  |  |  |  | 0 | 0 | 0 | 0
| Celkem za stavbu |  |  |  | 0 | 0 | 0 | 0 | 0
Rekapitulace dílů
| Číslo | Název |  |  | Typ dílu |  |  | Celkem
| 3 | Svislé a kompletní konstrukce |  |  | HSV |  |  | 0
| 4 | Vodorovné konstrukce |  |  | HSV |  |  | 0
| 61 | Upravy povrchů vnitřní |  |  | HSV |  |  | 0
| 63 | Podlahy a podlahové konstrukce |  |  | HSV |  |  | 0
| 64 | Výplně otvorů |  |  | HSV |  |  | 0
| 94 | Lešení a stavební výtahy |  |  | HSV |  |  | 0
| 99 | Staveništní přesun hmot |  |  | HSV |  |  | 0
| 713 | Izolace tepelné |  |  | PSV |  |  | 0
| 721 | Vnitřní kanalizace |  |  | PSV |  |  | 0
| 722 | Vnitřní vodovod |  |  | PSV |  |  | 0
| 725 | Zařizovací předměty |  |  | PSV |  |  | 0
| 730 | Ústřední vytápění |  |  | PSV |  |  | 0
| 766 | Konstrukce truhlářské |  |  | PSV |  |  | 0
| 771 | Podlahy z dlaždic a obklady |  |  | PSV |  |  | 0
| 781 | Obklady keramické |  |  | PSV |  |  | 0
| 783 | Nátěry |  |  | PSV |  |  | 0
| 784 | Malby |  |  | PSV |  |  | 0
| M21 | Elektromontáže |  |  | MON |  |  | 0
| ON | Ostatní náklady |  |  | ON |  |  | 0
| VN | Vedlejší náklady |  |  | VN |  |  | 0
| Cena celkem | [6 empty] | 0
Note on D11: Název
Note on I11: IČO
Note on D12: Ulice
Note on I12: DIČ
Note on C13: PSČ
Note on D13: Ulice

## 01-
Položkový rozpočet | [22 empty] | #TypZaznamu#
S: |  | SO 01 Novostavba zázemí - II.etapa | [20 empty] | STA
O: | [22 empty] | OBJ
R: | [22 empty] | ROZ
C: | [22 empty] | CAS_STR
P.č. | Číslo položky | Název položky | MJ | množství | cena / MJ | Celkem | Dodávka | Dodávka celk. | Montáž | Montáž celk. | DPH | cena s DPH | hmotnost / MJ | hmotnost celk.(t) | dem. hmotnost / MJ | dem. hmotnost celk.(t) | Ceník | Cen. soustava | Nhod / MJ | Nhod celk.
Díl: | 3 | Svislé a kompletní konstrukce |  |  |  | 0 |  | 0 |  | 0 |  | 0 |  | 8.0335 |  | 0 |  |  |  | 44.21 |  |  | DIL
1 | 342255024RT1 | Příčky z desek pórobetonových tl. 10 cm, desky P 2 - 500, 599 x 249 x 100 mm | m2 | 10.95 |  | 0 |  | 0 |  | 0 | 21 | 0 | 0.0706 | 0.77307 | 0 | 0 |  |  | 0.52915 | 5.79 |  |  | POL1_0
|  | (2*0,9+2,0)*3,25 |  | 12.35 | [18 empty] | VV | 0
|  | -0,7*2,0 |  | -1.4 | [18 empty] | VV | 0
2 | 342255028RT1 | Příčky z desek pórobetonových tl. 15 cm, desky P 2 - 500, 599 x 249 x 150 mm | m2 | 67.05 |  | 0 |  | 0 |  | 0 | 21 | 0 | 0.1055 | 7.0738 | 0 | 0 |  |  | 0.55489 | 37.21 |  |  | POL1_0
|  | (3,65+3,75+3,2+6,95+5,05)*3,25 |  | 73.45 | [18 empty] | VV | 0
|  | -4*0,8*2,0 |  | -6.4 | [18 empty] | VV | 0
3 | 317121047RT2 | Překlad nenosný porobeton, světlost otv. do 105 cm, překlad nenosný NEP 10 P4,4 124 x 24,9 x 10 cm | kus | 1 |  | 0 |  | 0 |  | 0 | 21 | 0 | 0.02752 | 0.02752 | 0 | 0 |  |  | 0.242 | 0.24 |  |  | POL1_0
4 | 317121047RT4 | Překlad nenosný porobeton, světlost otv. do 105 cm, překlad nenosný NEP 15 P4,4 124 x 24,9 x 15 cm | kus | 4 |  | 0 |  | 0 |  | 0 | 21 | 0 | 0.03979 | 0.15916 | 0 | 0 |  |  | 0.242 | 0.97 |  |  | POL1_0
Díl: | 4 | Vodorovné konstrukce |  |  |  | 0 |  | 0 |  | 0 |  | 0 |  | 0.67343 |  | 0 |  |  |  | 59.89 |  |  | DIL
5 | 416022121R00 | Podhledy SDK,ocel.dvouúrov.křížový rošt,1x RB 12,5 | m2 | 44.9 |  | 0 |  | 0 |  | 0 | 21 | 0 | 0.01236 | 0.55496 | 0 | 0 |  |  | 0.95 | 42.66 |  |  | POL1_0
|  | 1.01,1.04-1.06: | [20 empty] | VV | 0
|  | 10,01+12,0+9,76+13,13 |  | 44.9 | [18 empty] | VV | 0
6 | 416022123R00 | Podhled SDK,ocel.dvouúrov.křížový rošt,1x RBI 12,5 | m2 | 9.5 |  | 0 |  | 0 |  | 0 | 21 | 0 | 0.01247 | 0.11847 | 0 | 0 |  |  | 0.95 | 9.03 |  |  | POL1_0
|  | 1.02, 1.03: | [20 empty] | VV | 0
|  | 2,0+7,5 |  | 9.5 | [18 empty] | VV | 0
7 | 416091083R00 | Příplatek k podhledu sádrokart. za plochu do 10 m2 | m2 | 29.27 |  | 0 |  | 0 |  | 0 | 21 | 0 | 0 | 0 | 0 | 0 |  |  | 0.28 | 8.2 |  |  | POL1_0
|  | 1.01-1.03,1.05: | [20 empty] | VV | 0
|  | 10,01+2,0+7,5+9,76 |  | 29.27 | [18 empty] | VV | 0
Díl: | 61 | Upravy povrchů vnitřní |  |  |  | 0 |  | 0 |  | 0 |  | 0 |  | 2.2516 |  | 0 |  |  |  | 135.59 |  |  | DIL
8 | 612481211RU1 | Montáž výztužné sítě (perlinky) do stěrky-stěny, včetně výztužné sítě a stěrkového tmelu | m2 | 195.061 |  | 0 |  | 0 |  | 0 | 21 | 0 | 0.00491 | 0.95775 | 0 | 0 |  |  | 0.362 | 70.61 |  |  | POL1_0
|  | 1.01-1.06: | [20 empty] | VV | 0
|  | 2*(4,05+4,8+3,95+2,0+2*0,9+1,0+2,0+3,75+3,2+3,2+3,05+3,75+3,5)*3,2 |  | 256.32 | [18 empty] | VV | 0
|  | -(3*1,5*1,25+3*0,8*0,5+1,25*1,25+0,9*2,0+10*0,8*2,0+2*0,7*2,0) |  | -28.9875 | [18 empty] | VV | 0
|  | (3*(1,5+2*1,25)+3*(0,8+2*0,5)+(1,25+2*1,25)+(0,9+2*2,0))*0,25 |  | 6.5125 | [18 empty] | VV | 0
|  | -38,784 |  | -38.784 | [18 empty] | VV | 0
9 | 612471413R00 | Úprava vnitřních stěn aktivovaným štukem s přísad. | m2 | 195.061 |  | 0 |  | 0 |  | 0 | 21 | 0 | 0.00658 | 1.2835 | 0 | 0 |  |  | 0.319 | 62.22 |  |  | POL1_0
10 | 610991001R00 | Rohová lišta pro omítku | m | 29.25 |  | 0 |  | 0 |  | 0 | 21 | 0 | 0.00015 | 0.00439 | 0 | 0 |  |  | 0.05 | 1.46 |  |  | POL1_0
|  | 1.01-1.06: | [20 empty] | VV | 0
|  | vnější rohy: | [20 empty] | VV | 0
|  | 3,2 |  | 3.2 | [18 empty] | VV | 0
|  | ostění oken, dveří: | [20 empty] | VV | 0
|  | (3*(1,5+2*1,25)+3*(0,8+2*0,5)+(1,25+2*1,25)+(0,9+2*2,0)) |  | 26.05 | [18 empty] | VV | 0
11 | 610991004R00 | Začišťovací okenní lišta pro omítku | m | 26.05 |  | 0 |  | 0 |  | 0 | 21 | 0 | 0.00023 | 0.00599 | 0 | 0 |  |  | 0.05 | 1.3 |  |  | POL1_0
|  | 1.01-1.06: | [20 empty] | VV | 0
|  | ostění oken, dveří: | [20 empty] | VV | 0
|  | (3*(1,5+2*1,25)+3*(0,8+2*0,5)+(1,25+2*1,25)+(0,9+2*2,0)) |  | 26.05 | [18 empty] | VV | 0
Díl: | 63 | Podlahy a podlahové konstrukce |  |  |  | 0 |  | 0 |  | 0 |  | 0 |  | 11.1294 |  | 0 |  |  |  | 19.56 |  |  | DIL
12 | 631312711R00 | Mazanina betonová tl. 5 - 8 cm C 25/30 | m3 | 4.352 |  | 0 |  | 0 |  | 0 | 21 | 0 | 2.525 | 10.9888 | 0 | 0 |  |  | 3.213 | 13.98 |  |  | POL1_0
|  | vrchní betonová mazanina 1.01-1.06: | [20 empty] | VV | 0
|  | (10,01+2,0+7,5+12,0+9,76+13,13)*0,08 |  | 4.352 | [18 empty] | VV | 0
13 | 631319171R00 | Příplatek za stržení povrchu mazaniny tl. 8 cm | m3 | 4.352 |  | 0 |  | 0 |  | 0 | 21 | 0 | 0 | 0 | 0 | 0 |  |  | 0.82 | 3.57 |  |  | POL1_0
14 | 631361921R00 | Výztuž mazanin svařovanou sítí | t | 0.13187 |  | 0 |  | 0 |  | 0 | 21 | 0 | 1.0662 | 0.1406 | 0 | 0 |  |  | 15.231 | 2.01 |  |  | POL1_0
|  | vrchní betonová mazanina 1.01-1.06: | [20 empty] | VV | 0
|  | (10,01+2,0+7,5+12,0+9,76+13,13)*2,02*1,2/1000 |  | 0.13187 | [18 empty] | VV | 0
Díl: | 64 | Výplně otvorů |  |  |  | 0 |  | 0 |  | 0 |  | 0 |  | 0.16437 |  | 0 |  |  |  | 9.3 |  |  | DIL
15 | 642942111R00 | Osazení zárubní dveřních ocelových, pl. do 2,5 m2 | kus | 5 |  | 0 |  | 0 |  | 0 | 21 | 0 | 0.01897 | 0.09485 | 0 | 0 |  |  | 1.86 | 9.3 |  |  | POL1_0
16 | 55330380R | Zárubeň ocelová YH100 700x1970x100 L, pro přesné zdění, bez drážky, pevně přivařené závěsy | kus | 1 |  | 0 |  | 0 |  | 0 | 21 | 0 | 0.01056 | 0.01056 | 0 | 0 |  |  | 0 | 0 |  |  | POL3_0
17 | 55330422R | Zárubeň ocelová YH150 800x1970x150 L, pro přesné zdění, bez drážky, pevně přivařené závěsy | kus | 4 |  | 0 |  | 0 |  | 0 | 21 | 0 | 0.01474 | 0.05896 | 0 | 0 |  |  | 0 | 0 |  |  | POL3_0
Díl: | 94 | Lešení a stavební výtahy |  |  |  | 0 |  | 0 |  | 0 |  | 0 |  | 0.06582 |  | 0 |  |  |  | 9.63 |  |  | DIL
18 | 941955001R00 | Lešení lehké pomocné, výška podlahy do 1,2 m | m2 | 54.4 |  | 0 |  | 0 |  | 0 | 21 | 0 | 0.00121 | 0.06582 | 0 | 0 |  |  | 0.177 | 9.63 |  |  | POL1_0
|  | 1.01-1.06: | [20 empty] | VV | 0
|  | 10,01+2,0+7,5+12,0+9,76+13,13 |  | 54.4 | [18 empty] | VV | 0
Díl: | 99 | Staveništní přesun hmot |  |  |  | 0 |  | 0 |  | 0 |  | 0 |  | 0 |  | 0 |  |  |  | 6.54 |  |  | DIL
19 | 998011002R00 | Přesun hmot pro budovy zděné výšky do 12 m | t | 21.3 |  | 0 |  | 0 |  | 0 | 21 | 0 | 0 | 0 | 0 | 0 |  |  | 0.307 | 6.54 |  |  | POL1_0
|  | 21,3 |  | 21.3 | [18 empty] | VV | 0
Díl: | 713 | Izolace tepelné |  |  |  | 0 |  | 0 |  | 0 |  | 0 |  | 0.73047 |  | 0 |  |  |  | 35.91 |  |  | DIL
20 | 713111111R00 | Izolace tepelné stropů vrchem kladené volně | m2 | 69.54 |  | 0 |  | 0 |  | 0 | 21 | 0 | 0 | 0 | 0 | 0 |  |  | 0.09 | 6.26 |  |  | POL1_0
|  | na podhled 1.01-1.06: | [20 empty] | VV | 0
|  | 7,6*9,15 |  | 69.54 | [18 empty] | VV | 0
21 | 63151414.AR | Deska z minerální plsti tl. 200 mm, 0,035 W/mK | m2 | 73.017 |  | 0 |  | 0 |  | 0 | 21 | 0 | 0.008 | 0.58414 | 0 | 0 |  |  | 0 | 0 |  |  | POL3_0
|  | vodorovné: | [20 empty] | VV | 0
|  | 69,54*1,05 |  | 73.017 | [18 empty] | VV | 0
22 | 713111221RO5 | Montáž parozábrany, zavěšené podhl., přelep. spojů, N 140 standard | m2 | 54.4 |  | 0 |  | 0 |  | 0 | 21 | 0 | 0.00016 | 0.0087 | 0 | 0 |  |  | 0.16 | 8.7 |  |  | POL1_0
|  | 1.01-1.06: | [20 empty] | VV | 0
|  | 10,01+2,0+7,5+12,0+9,76+13,13 |  | 54.4 | [18 empty] | VV | 0
23 | 713111273R00 | Utěsnění styku s jinou konstr. pěn.páskou a lištou | m | 80.1 |  | 0 |  | 0 |  | 0 | 21 | 0 | 0 | 0 | 0 | 0 |  |  | 0.092 | 7.37 |  |  | POL1_0
|  | 1.01-1.06: | [20 empty] | VV | 0
|  | 2*(4,05+4,8+3,95+2,0+2*0,9+1,0+2,0+3,75+3,2+3,2+3,05+3,75+3,5) |  | 80.1 | [18 empty] | VV | 0
24 | 713121121R00 | Izolace tepelná podlah na sucho, dvouvrstvá | m2 | 54.4 |  | 0 |  | 0 |  | 0 | 21 | 0 | 0 | 0 | 0 | 0 |  |  | 0.15 | 8.16 |  |  | POL1_0
|  | 1.01-1.06: | [20 empty] | VV | 0
|  | (10,01+2,0+7,5+12,0+9,76+13,13) |  | 54.4 | [18 empty] | VV | 0
25 | 28375704R | Deska izolační stabilizov. EPS 100 1000 x 500 mm, 0,037 W/mK | m3 | 6.8544 |  | 0 |  | 0 |  | 0 | 21 | 0 | 0.02 | 0.13709 | 0 | 0 |  |  | 0 | 0 |  |  | POL3_0
|  | 54,4*0,12*1,05 |  | 6.8544 | [18 empty] | VV | 0
26 | 713191100RT9 | Položení separační fólie, včetně dodávky fólie | m2 | 54.4 |  | 0 |  | 0 |  | 0 | 21 | 0 | 1e-05 | 0.00054 | 0 | 0 |  |  | 0.07 | 3.81 |  |  | POL1_0
27 | 998713102R00 | Přesun hmot pro izolace tepelné, výšky do 12 m | t | 0.88 |  | 0 |  | 0 |  | 0 | 21 | 0 | 0 | 0 | 0 | 0 |  |  | 1.831 | 1.61 |  |  | POL1_0
Díl: | 721 | Vnitřní kanalizace |  |  |  | 0 |  | 0 |  | 0 |  | 0 |  | 0.01925 |  | 0 |  |  |  | 12.88 |  |  | DIL
28 | 721176103R00 | Potrubí HT připojovací D 50 x 1,8 mm | m | 8 |  | 0 |  | 0 |  | 0 | 21 | 0 | 0.00047 | 0.00376 | 0 | 0 |  |  | 0.359 | 2.87 |  |  | POL1_0
29 | 721176124R00 | Potrubí HT svodné (ležaté) v zemi D 75 x 1,9 mm | m | 11 |  | 0 |  | 0 |  | 0 | 21 | 0 | 0.00053 | 0.00583 | 0 | 0 |  |  | 0.2675 | 2.94 |  |  | POL1_0
30 | 721176116R00 | Potrubí HT odpadní svislé D 125 x 3,1 mm | m | 6 |  | 0 |  | 0 |  | 0 | 21 | 0 | 0.00161 | 0.00966 | 0 | 0 |  |  | 0.739 | 4.43 |  |  | POL1_0
31 | 721194105R00 | Vyvedení odpadních výpustek D 50 x 1,8 | kus | 4 |  | 0 |  | 0 |  | 0 | 21 | 0 | 0 | 0 | 0 | 0 |  |  | 0.174 | 0.7 |  |  | POL1_0
32 | 721194109R00 | Vyvedení odpadních výpustek D 110 x 2,3 | kus | 1 |  | 0 |  | 0 |  | 0 | 21 | 0 | 0 | 0 | 0 | 0 |  |  | 0.259 | 0.26 |  |  | POL1_0
33 | 721290111R00 | Zkouška těsnosti kanalizace vodou DN 125 | m | 34 |  | 0 |  | 0 |  | 0 | 21 | 0 | 0 | 0 | 0 | 0 |  |  | 0.048 | 1.63 |  |  | POL1_0
|  | 8+11+6+5+4 |  | 34 | [18 empty] | VV | 0
34 | 998721102R00 | Přesun hmot pro vnitřní kanalizaci, výšky do 12 m | t | 0.03 |  | 0 |  | 0 |  | 0 | 21 | 0 | 0 | 0 | 0 | 0 |  |  | 1.523 | 0.05 |  |  | POL1_0
Díl: | 722 | Vnitřní vodovod |  |  |  | 0 |  | 0 |  | 0 |  | 0 |  | 0.17416 |  | 0 |  |  |  | 37.96 |  |  | DIL
35 | 722172331R00 | Potrubí z PPR, teplá, D 20x3,4 mm, vč. zed. výpom. | m | 40 |  | 0 |  | 0 |  | 0 | 21 | 0 | 0.00401 | 0.1604 | 0 | 0 |  |  | 0.5429 | 21.72 |  |  | POL1_0
36 | 722181214RT7 | Izolace návleková MIRELON PRO tl. stěny 20 mm, vnitřní průměr 22 mm | m | 40 |  | 0 |  | 0 |  | 0 | 21 | 0 | 5e-05 | 0.002 | 0 | 0 |  |  | 0.129 | 5.16 |  |  | POL1_0
37 | 722190402R00 | Vyvedení a upevnění výpustek DN 20 | kus | 7 |  | 0 |  | 0 |  | 0 | 21 | 0 | 0 | 0 | 0 | 0 |  |  | 0.425 | 2.98 |  |  | POL1_0
38 | 722191113R00 | Hadice flexibilní k baterii,DN 15 x M10,délka 0,6m | soubor | 1 |  | 0 |  | 0 |  | 0 | 21 | 0 | 0 | 0 | 0 | 0 |  |  | 0.105 | 0.11 |  |  | POL1_0
39 | 722191131R00 | Hadice sanitární flexibilní, DN 15, délka 0,3 m | soubor | 1 |  | 0 |  | 0 |  | 0 | 21 | 0 | 0 | 0 | 0 | 0 |  |  | 0.105 | 0.11 |  |  | POL1_0
40 | 722202412R00 | Kohout kulový nerozebíratelný PP-R INSTAPLAST D 20 | kus | 6 |  | 0 |  | 0 |  | 0 | 21 | 0 | 0.00012 | 0.00072 | 0 | 0 |  |  | 0.18555 | 1.11 |  |  | POL1_0
41 | 722220111R00 | Nástěnka K 247, pro výtokový ventil G 1/2 | kus | 5 |  | 0 |  | 0 |  | 0 | 21 | 0 | 0.00063 | 0.00315 | 0 | 0 |  |  | 0.272 | 1.36 |  |  | POL1_0
42 | 722220121R00 | Nástěnka K 247, pro baterii G 1/2 | pár | 1 |  | 0 |  | 0 |  | 0 | 21 | 0 | 0.00148 | 0.00148 | 0 | 0 |  |  | 0.54 | 0.54 |  |  | POL1_0
43 | 722224112R00 | Kohouty plnicí a vypouštěcí DN 20 | kus | 1 |  | 0 |  | 0 |  | 0 | 21 | 0 | 0.00064 | 0.00064 | 0 | 0 |  |  | 0.114 | 0.11 |  |  | POL1_0
44 | 722268143R00 | Ses.Hawle se šroub.kohoty filtr. a zpět.kl.DN25-25 | kus | 1 |  | 0 |  | 0 |  | 0 | 21 | 0 | 0.0029 | 0.0029 | 0 | 0 |  |  | 0.5 | 0.5 |  |  | POL1_0
45 | 722264118R00 | Vodoměr bytový TV Residia JET DN 20x130 mm, Qn 2,5 | kus | 1 |  | 0 |  | 0 |  | 0 | 21 | 0 | 0.00247 | 0.00247 | 0 | 0 |  |  | 0.393 | 0.39 |  |  | POL1_0
46 | 722280106R00 | Tlaková zkouška vodovodního potrubí DN 32 | m | 40 |  | 0 |  | 0 |  | 0 | 21 | 0 | 0 | 0 | 0 | 0 |  |  | 0.029 | 1.16 |  |  | POL1_0
47 | 722290234R00 | Proplach a dezinfekce vodovod.potrubí DN 80 | m | 40 |  | 0 |  | 0 |  | 0 | 21 | 0 | 1e-05 | 0.0004 | 0 | 0 |  |  | 0.062 | 2.48 |  |  | POL1_0
48 | 998722102R00 | Přesun hmot pro vnitřní vodovod, výšky do 12 m | t | 0.17 |  | 0 |  | 0 |  | 0 | 21 | 0 | 0 | 0 | 0 | 0 |  |  | 1.374 | 0.23 |  |  | POL1_0
Díl: | 725 | Zařizovací předměty |  |  |  | 0 |  | 0 |  | 0 |  | 0 |  | 0.17369 |  | 0 |  |  |  | 14.98 |  |  | DIL
49 | 725119305R00 | Montáž klozetových mís kombinovaných | soubor | 1 |  | 0 |  | 0 |  | 0 | 21 | 0 | 0.00186 | 0.00186 | 0 | 0 |  |  | 1.334 | 1.33 |  |  | POL1_0
50 | 64233514R | Klozet komb LYRA Plus bílý hlub.splach.svis. odpad, boční napouštění | kus | 1 |  | 0 |  | 0 |  | 0 | 21 | 0 | 0.025 | 0.025 | 0 | 0 |  |  | 0 | 0 |  |  | POL3_0
51 | 551674068R | Sedátko LYRA plus pro kombiklozety s poklopem, antibakteriální úprava, nerezové úchyty | kus | 1 |  | 0 |  | 0 |  | 0 | 21 | 0 | 0.0025 | 0.0025 | 0 | 0 |  |  | 0 | 0 |  |  | POL3_0
52 | 725129201R00 | Montáž pisoárového záchodku bez nádrže | soubor | 1 |  | 0 |  | 0 |  | 0 | 21 | 0 | 0.00392 | 0.00392 | 0 | 0 |  |  | 0.755 | 0.76 |  |  | POL1_0
53 | 64251330R | Pisoár keram. SLP17 Domino s automat splachovačem | kus | 1 |  | 0 |  | 0 |  | 0 | 21 | 0 | 0.016 | 0.016 | 0 | 0 |  |  | 0 | 0 |  |  | POL3_0
54 | 725219201R00 | Montáž umyvadel na konzoly | soubor | 1 |  | 0 |  | 0 |  | 0 | 21 | 0 | 0.00084 | 0.00084 | 0 | 0 |  |  | 1.253 | 1.25 |  |  | POL1_0
55 | 64213637R | Umyvadlo LYRA Plus bílé 65x52cm s otv. pro baterii | kus | 1 |  | 0 |  | 0 |  | 0 | 21 | 0 | 0.016 | 0.016 | 0 | 0 |  |  | 0 | 0 |  |  | POL3_0
56 | 725219502R00 | Montáž sloupu k umývadlu | soubor | 1 |  | 0 |  | 0 |  | 0 | 21 | 0 | 7e-05 | 7e-05 | 0 | 0 |  |  | 0.275 | 0.28 |  |  | POL1_0
57 | 64291390R | Kryt na sifón LYRA Plus bílý polosloup | kus | 1 |  | 0 |  | 0 |  | 0 | 21 | 0 | 0.0047 | 0.0047 | 0 | 0 |  |  | 0 | 0 |  |  | POL3_0
58 | 725249101R00 | Montáž sprchových boxů | soubor | 1 |  | 0 |  | 0 |  | 0 | 21 | 0 | 0.00045 | 0.00045 | 0 | 0 |  |  | 5 | 5 |  |  | POL1_0
59 | 55428015R | Kout sprchov 1/4 kruhu CR2/900-R550 bílá-vzor | kus | 1 |  | 0 |  | 0 |  | 0 | 21 | 0 | 0.01 | 0.01 | 0 | 0 |  |  | 0 | 0 |  |  | POL3_0
60 | 725539103R00 | Montáž elektr.ohřívačů, ostatní typy 125 l | soubor | 1 |  | 0 |  | 0 |  | 0 | 21 | 0 | 0.02882 | 0.02882 | 0 | 0 |  |  | 3.072 | 3.07 |  |  | POL1_0
61 | 4843869420R | Ohřívač kombinovaný OVK 120 D, závěsný svislý, dvouplášťový | kus | 1 |  | 0 |  | 0 |  | 0 | 21 | 0 | 0.059 | 0.059 | 0 | 0 |  |  | 0 | 0 |  |  | POL3_0
62 | 725530151R00 | Ventil pojistný TE 1847 DN 20 | kus | 1 |  | 0 |  | 0 |  | 0 | 21 | 0 | 0.00073 | 0.00073 | 0 | 0 |  |  | 0.321 | 0.32 |  |  | POL1_0
63 | 725810402R00 | Ventil rohový bez přípoj. trubičky TE 66 G 1/2 | soubor | 4 |  | 0 |  | 0 |  | 0 | 21 | 0 | 0.00017 | 0.00068 | 0 | 0 |  |  | 0.227 | 0.91 |  |  | POL1_0
64 | 725823111RT1 | Baterie umyvadlová stoján. ruční, bez otvír.odpadu, standardní | kus | 1 |  | 0 |  | 0 |  | 0 | 21 | 0 | 0.00085 | 0.00085 | 0 | 0 |  |  | 0.445 | 0.45 |  |  | POL1_0
65 | 725845111RT1 | Baterie sprchová nástěnná ruční, bez příslušenství, standardní | kus | 1 |  | 0 |  | 0 |  | 0 | 21 | 0 | 0.00152 | 0.00152 | 0 | 0 |  |  | 0.587 | 0.59 |  |  | POL1_0
66 | 725860213R00 | Sifon umyvadlový HL132, D 32, 40 mm | kus | 1 |  | 0 |  | 0 |  | 0 | 21 | 0 | 0.0002 | 0.0002 | 0 | 0 |  |  | 0.246 | 0.25 |  |  | POL1_0
67 | 725860167R00 | Zápachová uzávěrka pro pisoáry HL130, D 32, 40 mm | kus | 1 |  | 0 |  | 0 |  | 0 | 21 | 0 | 0.00027 | 0.00027 | 0 | 0 |  |  | 0.246 | 0.25 |  |  | POL1_0
68 | 725860221R00 | Sifon sprchový PP/PE HL514, D 40/50 mm | kus | 1 |  | 0 |  | 0 |  | 0 | 21 | 0 | 0.00028 | 0.00028 | 0 | 0 |  |  | 0.246 | 0.25 |  |  | POL1_0
69 | 998725102R00 | Přesun hmot pro zařizovací předměty, výšky do 12 m | t | 0.17 |  | 0 |  | 0 |  | 0 | 21 | 0 | 0 | 0 | 0 | 0 |  |  | 1.573 | 0.27 |  |  | POL1_0
Díl: | 730 | Ústřední vytápění |  |  |  | 0 |  | 0 |  | 0 |  | 0 |  | 0 |  | 0 |  |  |  | 0 |  |  | DIL
70 | 730 | Ústřední vytápění - samostatný rozpočet | soubor | 1 | 0 | 0 |  | 0 |  | 0 | 21 | 0 | 0 | 0 | 0 | 0 |  |  | 0 | 0 |  |  | POL1_0
Díl: | 766 | Konstrukce truhlářské |  |  |  | 0 |  | 0 |  | 0 |  | 0 |  | 0.097 |  | 0 |  |  |  | 11.36 |  |  | DIL
71 | 766661112R00 | Montáž dveří do zárubně,otevíravých 1kř.do 0,8 m | kus | 5 |  | 0 |  | 0 |  | 0 | 21 | 0 | 0 | 0 | 0 | 0 |  |  | 1.45 | 7.25 |  |  | POL1_0
72 | 611601202R | Dveře vnitřní CPL 0,2 plné 1kř. 70x197 cm, 16 dekorů | kus | 1 |  | 0 |  | 0 |  | 0 | 21 | 0 | 0.017 | 0.017 | 0 | 0 |  |  | 0 | 0 |  |  | POL3_0
73 | 611601203R | Dveře vnitřní CPL 0,2 plné 1kř. 80x197 cm, 16 dekorů | kus | 4 |  | 0 |  | 0 |  | 0 | 21 | 0 | 0.019 | 0.076 | 0 | 0 |  |  | 0 | 0 |  |  | POL3_0
74 | 766670021R00 | Montáž kliky a štítku | kus | 5 |  | 0 |  | 0 |  | 0 | 21 | 0 | 0 | 0 | 0 | 0 |  |  | 0.775 | 3.88 |  |  | POL1_0
75 | 54914620R | Dveřní kování, pro otevíravé dveře uzamykatelné | kus | 5 |  | 0 |  | 0 |  | 0 | 21 | 0 | 0.0008 | 0.004 | 0 | 0 |  |  | 0 | 0 |  |  | POL3_0
76 | 998766101R00 | Přesun hmot pro truhlářské konstr., výšky do 6 m | t | 0.1 |  | 0 |  | 0 |  | 0 | 21 | 0 | 0 | 0 | 0 | 0 |  |  | 2.255 | 0.23 |  |  | POL1_0
Díl: | 771 | Podlahy z dlaždic a obklady |  |  |  | 0 |  | 0 |  | 0 |  | 0 |  | 1.6272 |  | 0 |  |  |  | 97.42 |  |  | DIL
77 | 771475014R00 | Obklad soklíků keram.rovných, tmel,výška 10 cm | m | 58.6 |  | 0 |  | 0 |  | 0 | 21 | 0 | 0.00032 | 0.01875 | 0 | 0 |  |  | 0.236 | 13.83 |  |  | POL1_0
|  | 1.01, 1.04-1.06: | [20 empty] | VV | 0
|  | 2*(4,05+4,8+3,75+3,2+3,2+3,05+3,75+3,5) |  | 58.6 | [18 empty] | VV | 0
78 | 771479001R00 | Řezání dlaždic keramických pro soklíky | m | 58.6 |  | 0 |  | 0 |  | 0 | 21 | 0 | 0 | 0 | 0 | 0 |  |  | 0.154 | 9.02 |  |  | POL1_0
79 | 771101210R00 | Penetrace podkladu pod dlažby | m2 | 54.4 |  | 0 |  | 0 |  | 0 | 21 | 0 | 0.00021 | 0.01142 | 0 | 0 |  |  | 0.05 | 2.72 |  |  | POL1_0
80 | 771575109R00 | Montáž podlah keram.,hladké, tmel, 30x30 cm | m2 | 54.4 |  | 0 |  | 0 |  | 0 | 21 | 0 | 0.00475 | 0.2584 | 0 | 0 |  |  | 0.978 | 53.2 |  |  | POL1_0
|  | 1.01-1.06: | [20 empty] | VV | 0
|  | (10,01+2,0+7,5+12,0+9,76+13,13) |  | 54.4 | [18 empty] | VV | 0
81 | 59764203R | Dlažba protiskl. 300x300x9 mm | m2 | 69.509 |  | 0 |  | 0 |  | 0 | 21 | 0 | 0.0192 | 1.3346 | 0 | 0 |  |  | 0 | 0 |  |  | POL3_0
|  | (58,6*0,15+54,4)*1,1 |  | 69.509 | [18 empty] | VV | 0
82 | 771578011R00 | Spára podlaha - stěna, silikonem | m | 80.1 |  | 0 |  | 0 |  | 0 | 21 | 0 | 4e-05 | 0.0032 | 0 | 0 |  |  | 0.07 | 5.61 |  |  | POL1_0
|  | sokl: | [20 empty] | VV | 0
|  | 2*(4,05+4,8+3,75+3,2+3,2+3,05+3,75+3,5) |  | 58.6 | [18 empty] | VV | 0
|  | obklad: | [20 empty] | VV | 0
|  | 2*(3,95+2,0+2*0,9+1,0+2,0) |  | 21.5 | [18 empty] | VV | 0
83 | 771579792R00 | Příplatek za podlahy keram.v omezeném prostoru | m2 | 9.5 |  | 0 |  | 0 |  | 0 | 21 | 0 | 0 | 0 | 0 | 0 |  |  | 0.166 | 1.58 |  |  | POL1_0
|  | 2,0+7,5 |  | 9.5 | [18 empty] | VV | 0
84 | 771579790R00 | Příplatek za diagonální kladení | m2 | 54.4 |  | 0 |  | 0 |  | 0 | 21 | 0 | 0 | 0 | 0 | 0 |  |  | 0.15 | 8.16 |  |  | POL1_0
85 | 771579791R00 | Příplatek za plochu podlah keram. do 5 m2 jednotl. | m2 | 9.5 |  | 0 |  | 0 |  | 0 | 21 | 0 | 0 | 0 | 0 | 0 |  |  | 0.03 | 0.29 |  |  | POL1_0
|  | 2,0+7,5 |  | 9.5 | [18 empty] | VV | 0
86 | 771577113R00 | Lišta hliníková přechodová, stejná výška dlaždic | m | 6.4 |  | 0 |  | 0 |  | 0 | 21 | 0 | 0.00014 | 0.0009 | 0 | 0 |  |  | 0.15 | 0.96 |  |  | POL1_0
|  | 0,9+6*0,8+0,7 |  | 6.4 | [18 empty] | VV | 0
87 | 998771102R00 | Přesun hmot pro podlahy z dlaždic, výšky do 12 m | t | 1.62 |  | 0 |  | 0 |  | 0 | 21 | 0 | 0 | 0 | 0 | 0 |  |  | 1.265 | 2.05 |  |  | POL1_0
Díl: | 781 | Obklady keramické |  |  |  | 0 |  | 0 |  | 0 |  | 0 |  | 0.69581 |  | 0 |  |  |  | 72.83 |  |  | DIL
88 | 781415015R00 | Montáž obkladů stěn, porovin.,tmel, 20x20,30x15 cm | m2 | 38.784 |  | 0 |  | 0 |  | 0 | 21 | 0 | 0.00455 | 0.17647 | 0 | 0 |  |  | 1.126 | 43.67 |  |  | POL1_0
|  | 1.03,1.02: | [20 empty] | VV | 0
|  | 2*(3,95+2,0+2*0,9+1,0+2,0)*2,02 |  | 43.43 | [18 empty] | VV | 0
|  | -(0,7+2*0,8)*2,02 |  | -4.646 | [18 empty] | VV | 0
89 | 597813660R | Obkládačka 200x250x6mm | m2 | 40.7232 |  | 0 |  | 0 |  | 0 | 21 | 0 | 0.0126 | 0.51311 | 0 | 0 |  |  | 0 | 0 |  |  | POL3_0
|  | 38,784*1,05 |  | 40.7232 | [18 empty] | VV | 0
90 | 781419701R00 | Příplatek za práci v omezeném prostoru | m2 | 38.784 |  | 0 |  | 0 |  | 0 | 21 | 0 | 0 | 0 | 0 | 0 |  |  | 0.567 | 21.99 |  |  | POL1_0
91 | 781491001RT1 | Montáž lišt k obkladům, rohových, koutových i dilatačních | m | 27.28 |  | 0 |  | 0 |  | 0 | 21 | 0 | 0 | 0 | 0 | 0 |  |  | 0.12 | 3.27 |  |  | POL1_0
|  | 1.03,1.02: | [20 empty] | VV | 0
|  | 2*(3,95+2,0+2*0,9+1,0+2,0) |  | 21.5 | [18 empty] | VV | 0
|  | -(0,7+2*0,8) |  | -2.3 | [18 empty] | VV | 0
|  | 4*2,02 |  | 8.08 | [18 empty] | VV | 0
92 | 28342400R | Ukončovací, rohové lišty, obkladové PVC 7mm | m | 30.008 |  | 0 |  | 0 |  | 0 | 21 | 0 | 0.00015 | 0.0045 | 0 | 0 |  |  | 0 | 0 |  |  | POL3_0
|  | 27,28*1,1 |  | 30.008 | [18 empty] | VV | 0
93 | 771578011R00 | Spára stěna - stěna, silikonem | m | 43.24 |  | 0 |  | 0 |  | 0 | 21 | 0 | 4e-05 | 0.00173 | 0 | 0 |  |  | 0.07 | 3.03 |  |  | POL1_0
|  | 1.03,1.02: | [20 empty] | VV | 0
|  | 12*2,02 |  | 24.24 | [18 empty] | VV | 0
|  | 2*(0,7+2*2,0)+2*(0,8+2*2,0) |  | 19 | [18 empty] | VV | 0
94 | 998781102R00 | Přesun hmot pro obklady keramické, výšky do 12 m | t | 0.69 |  | 0 |  | 0 |  | 0 | 21 | 0 | 0 | 0 | 0 | 0 |  |  | 1.265 | 0.87 |  |  | POL1_0
Díl: | 783 | Nátěry |  |  |  | 0 |  | 0 |  | 0 |  | 0 |  | 0.00512 |  | 0 |  |  |  | 7.09 |  |  | DIL
95 | 783226100R00 | Nátěr syntetický kovových konstrukcí základní | m2 | 16 |  | 0 |  | 0 |  | 0 | 21 | 0 | 8e-05 | 0.00128 | 0 | 0 |  |  | 0.156 | 2.5 |  |  | POL1_0
|  | zárubně: | [20 empty] | VV | 0
|  | 8*2,0 |  | 16 | [18 empty] | VV | 0
96 | 783222100R00 | Nátěr syntetický kovových konstrukcí dvojnásobný | m2 | 16 |  | 0 |  | 0 |  | 0 | 21 | 0 | 0.00024 | 0.00384 | 0 | 0 |  |  | 0.287 | 4.59 |  |  | POL1_0
Díl: | 784 | Malby |  |  |  | 0 |  | 0 |  | 0 |  | 0 |  | 0.10129 |  | 0 |  |  |  | 33.53 |  |  | DIL
97 | 784442011RT2 | Malba disperzní interiérová, výška do 3,8 m, 1barevná, 2x nátěr,1 x penetrace | m2 | 195.061 |  | 0 |  | 0 |  | 0 | 21 | 0 | 0.00043 | 0.08388 | 0 | 0 |  |  | 0.1344 | 26.22 |  |  | POL1_0
|  | stěny: | [20 empty] | VV | 0
|  | 195,061 |  | 195.061 | [18 empty] | VV | 0
98 | 784442021RT2 | Malba akrylátová interiérová, výška do 3,8 m, pro SDK 2 x nátěr, 1 x penetrace | m2 | 54.4 |  | 0 |  | 0 |  | 0 | 21 | 0 | 0.00032 | 0.01741 | 0 | 0 |  |  | 0.1344 | 7.31 |  |  | POL1_0
|  | SDK: | [20 empty] | VV | 0
|  | 9,5+44,9 |  | 54.4 | [18 empty] | VV | 0
Díl: | M21 | Elektromontáže |  |  |  | 0 |  | 0 |  | 0 |  | 0 |  | 0 |  | 0 |  |  |  | 0 |  |  | DIL
99 | M22 | Elektroinstalace - samostatný rozpočet | soub | 1 | 0 | 0 |  | 0 |  | 0 | 21 | 0 | 0 | 0 | 0 | 0 |  |  | 0 | 0 |  |  | POL1_0
Díl: | ON | Ostatní náklady |  |  |  | 0 |  | 0 |  | 0 |  | 0 |  | 0 |  | 0 |  |  |  | 0 |  |  | DIL
100 | 005211010R | Předání a převzetí staveniště | Soubor | 1 |  | 0 |  | 0 |  | 0 | 21 | 0 | 0 | 0 | 0 | 0 |  |  | 0 | 0 |  |  | POL1_0
101 | 005211080R | Bezpečnostní a hygienická opatření na staveništi | Soubor | 1 |  | 0 |  | 0 |  | 0 | 21 | 0 | 0 | 0 | 0 | 0 |  |  | 0 | 0 |  |  | POL1_0
102 | 005241010R | Dokumentace skutečného provedení | Soubor | 1 |  | 0 |  | 0 |  | 0 | 21 | 0 | 0 | 0 | 0 | 0 |  |  | 0 | 0 |  |  | POL1_0
103 | 005241020R | Geodetické zaměření skutečného provedení | Soubor | 1 |  | 0 |  | 0 |  | 0 | 21 | 0 | 0 | 0 | 0 | 0 |  |  | 0 | 0 |  |  | POL1_0
104 | 005211030R | Dočasná dopravní opatření | Soubor | 1 |  | 0 |  | 0 |  | 0 | 21 | 0 | 0 | 0 | 0 | 0 |  |  | 0 | 0 |  |  | POL1_0
105 | 005211040R | Užívání veřejných ploch a prostranství | Soubor | 1 |  | 0 |  | 0 |  | 0 | 21 | 0 | 0 | 0 | 0 | 0 |  |  | 0 | 0 |  |  | POL1_0
106 | 005211020R | Ochrana stávajících inženýrských sítí na staveništ | Soubor | 1 |  | 0 |  | 0 |  | 0 | 21 | 0 | 0 | 0 | 0 | 0 |  |  | 0 | 0 |  |  | POL1_0
107 | 005261010R | Pojištění dodavatele a pojištění díla | Soubor | 1 |  | 0 |  | 0 |  | 0 | 21 | 0 | 0 | 0 | 0 | 0 |  |  | 0 | 0 |  |  | POL1_0
108 | 005231040R | Provozní řády | Soubor | 1 |  | 0 |  | 0 |  | 0 | 21 | 0 | 0 | 0 | 0 | 0 |  |  | 0 | 0 |  |  | POL1_0
109 | 005231010R | Revize | Soubor | 1 |  | 0 |  | 0 |  | 0 | 21 | 0 | 0 | 0 | 0 | 0 |  |  | 0 | 0 |  |  | POL1_0
|  | Soupis Ostatních nákladů | [20 empty] | POP |  | Soupis Ostatních nákladů
|  | ORN | [20 empty] | POP |  | ORN
|  | Vyhotovení dokumentace skutečného provedení stavby, návodu k užívání a dalších dokladů k předání dokončeného díla v požadované formě a množství dle SoD. | [20 empty] | POP |  | Vyhotovení dokumentace skutečného provedení stavby, návodu k užívání a dalších dokladů k předání dokončeného díla v požadované formě a množství dle SoD.
|  | Náklady na vypracování potřebné dokumentace pro provoz staveniště z hlediska požární ochrany (požární řád a poplachová směrnice) a z hlediska provozu staveniště (provozně dopravní řád). | [20 empty] | POP |  | Náklady na vypracování potřebné dokumentace pro provoz staveniště z hlediska požární ochrany (požární řád a poplachová směrnice) a z hlediska provozu staveniště (provozně dopravní řád).
|  | Zajištění veškerých předepsaných atestů, zkoušek a revizí dle příslušných norem a dalších předpisů a nařízení platných v ČR, kterými bude prokázáno dosažení předepsané kvality a parametrů dokončeného díla a které nejsou obsaženy v položkovém seznamu prací. | [20 empty] | POP |  | Zajištění veškerých předepsaných atestů, zkoušek a revizí dle příslušných norem a dalších předpisů a nařízení platných v ČR, kterými bude prokázáno dosažení předepsané kvality a parametrů dokončeného díla a které nejsou obsaženy v položkovém seznamu prací.
|  | Evidence likvidace odpadů ve stanoveném rozsahu dle zákona č. 185/2001 Sb., o odpadech, v platném znění | [20 empty] | POP |  | Evidence likvidace odpadů ve stanoveném rozsahu dle zákona č. 185/2001 Sb., o odpadech, v platném znění
|  | Náklady k zajištění bezpečnostních a hygienických opatření - BOZP, spolupráce s koordinátorem bezpečnosti a ochrany zdraví při práci na staveništi /zajišťuje stavebník/. a zpracování plánu bezpečnosti a ochrany zdraví při práci na staveništi a jeho aktualizace dle aktuálních skutečností. | [20 empty] | POP |  | Náklady k zajištění bezpečnostních a hygienických opatření - BOZP, spolupráce s koordinátorem bezpečnosti a ochrany zdraví při práci na staveništi /zajišťuje stavebník/. a zpracování plánu bezpečnosti a ochrany zdraví při práci na staveništi a jeho aktualizace dle aktuálních skutečností.
|  | Fotodokumentace celkového průběhu výstavby, včetně zajištění fotodokumentace veškerých konstrukcí, které budou v průběhu výstavby skryty nebo zakryty. | [20 empty] | POP |  | Fotodokumentace celkového průběhu výstavby, včetně zajištění fotodokumentace veškerých konstrukcí, které budou v průběhu výstavby skryty nebo zakryty.
|  | Povinnosti vyplývající v souvislosti s předáním a převzetím díla nebo jeho části dle SOD. | [20 empty] | POP |  | Povinnosti vyplývající v souvislosti s předáním a převzetím díla nebo jeho části dle SOD.
|  | Náklady spojené se zabezpečením a poskytnutím zajišťovacích bankovních záruk v rozsahu dle SoD. | [20 empty] | POP |  | Náklady spojené se zabezpečením a poskytnutím zajišťovacích bankovních záruk v rozsahu dle SoD.
|  | Náklady zhotovitele spojené s pojištěním proti škodám způsobených jeho činností při výstavbě včetně pojištění díla proti všem možným rizikům (živly, krádež, atd.) po dobu výstavby až do celkové hodnoty díla. Rozsah a podmínky pojištění dle SoD. | [20 empty] | POP |  | Náklady zhotovitele spojené s pojištěním proti škodám způsobených jeho činností při výstavbě včetně pojištění díla proti všem možným rizikům (živly, krádež, atd.) po dobu výstavby až do celkové hodnoty díla. Rozsah a podmínky pojištění dle SoD.
Díl: | VN | Vedlejší náklady |  |  |  | 0 |  | 0 |  | 0 |  | 0 |  | 0 |  | 0 |  |  |  | 0 |  |  | DIL
110 | 005121010R | Vybudování zařízení staveniště | Soubor | 1 |  | 0 |  | 0 |  | 0 | 21 | 0 | 0 | 0 | 0 | 0 |  |  | 0 | 0 |  |  | POL1_0
111 | 005121020R | Provoz zařízení staveniště | Soubor | 1 |  | 0 |  | 0 |  | 0 | 21 | 0 | 0 | 0 | 0 | 0 |  |  | 0 | 0 |  |  | POL1_0
112 | 005121030R | Odstranění zařízení staveniště | Soubor | 1 |  | 0 |  | 0 |  | 0 | 21 | 0 | 0 | 0 | 0 | 0 |  |  | 0 | 0 |  |  | POL1_0
113 | 005111021R | Vytyčení inženýrských sítí | Soubor | 1 |  | 0 |  | 0 |  | 0 | 21 | 0 | 0 | 0 | 0 | 0 |  |  | 0 | 0 |  |  | POL1_0
114 | 005111020R | Vytyčení stavby | Soubor | 1 |  | 0 |  | 0 |  | 0 | 21 | 0 | 0 | 0 | 0 | 0 |  |  | 0 | 0 |  |  | POL1_0
115 | 004111010R | Průzkumné práce | Soubor | 1 |  | 0 |  | 0 |  | 0 | 21 | 0 | 0 | 0 | 0 | 0 |  |  | 0 | 0 |  |  | POL1_0
116 | 005122010R | Provoz objednatele | Soubor | 1 |  | 0 |  | 0 |  | 0 | 21 | 0 | 0 | 0 | 0 | 0 |  |  | 0 | 0 |  |  | POL1_0
117 | 005123010R | Extrémní místo provádění | Soubor | 1 |  | 0 |  | 0 |  | 0 | 21 | 0 | 0 | 0 | 0 | 0 |  |  | 0 | 0 |  |  | POL1_0
|  | Soupis Vedlejších nákladů | [20 empty] | POP |  | Soupis Vedlejších nákladů
|  | VRN | [20 empty] | POP |  | VRN
|  | Vybudování zařízení staveniště: | [20 empty] | POP |  | Vybudování zařízení staveniště:
|  | Náklady se zřízením přípojek energií k objektům zařízení staveniště, vybudování případných měřících odběrných míst a zařízení, vlastní vybudování dočasných objektů zařízení staveniště jako jsou sklady, sociální zařízení atd. Náklady spojené s předáním a převzetím staveniště. | [20 empty] | POP |  | Náklady se zřízením přípojek energií k objektům zařízení staveniště, vybudování případných měřících odběrných míst a zařízení, vlastní vybudování dočasných objektů zařízení staveniště jako jsou sklady, sociální zařízení atd. Náklady spojené s předáním a převzetím staveniště.
|  | Provoz zařízení staveniště: | [20 empty] | POP |  | Provoz zařízení staveniště:
|  | Vybavení objektů zařízení staveniště, náklady na energie spotřebované dodavatelem v rámci provozu zařízení staveniště, náklady na potřebný úklid v prostorách zařízení staveniště, náklady na nutnou údržbu a opravy na objektech zařízení staveniště a na přípojkách energií. | [20 empty] | POP |  | Vybavení objektů zařízení staveniště, náklady na energie spotřebované dodavatelem v rámci provozu zařízení staveniště, náklady na potřebný úklid v prostorách zařízení staveniště, náklady na nutnou údržbu a opravy na objektech zařízení staveniště a na přípojkách energií.
|  | Odstranění zařízení staveniště: | [20 empty] | POP |  | Odstranění zařízení staveniště:
|  | Odstranění objektů zařízení staveniště včetně přípojek energií a jejich odvoz. Položka zahrnuje i náklady na úpravu povrchů po odstranění zařízení staveniště a úklid ploch, na kterých bylo zařízení staveniště provozováno - uvedení do původního stavu. | [20 empty] | POP |  | Odstranění objektů zařízení staveniště včetně přípojek energií a jejich odvoz. Položka zahrnuje i náklady na úpravu povrchů po odstranění zařízení staveniště a úklid ploch, na kterých bylo zařízení staveniště provozováno - uvedení do původního stavu.
[21 empty] | 15 | 21
| Cena celkem |  |  |  |  | 0 | [14 empty] | 0 | 0 | SUM
END

## ÚT
Výkaz výměr
Název akce : Technické zázemí obce _ Hradec - Nová Ves
Část : Ústření vytápění
Oddíl : UT
Agregované položky
Název - soubor,položka | MJ | Mat.Kč/MJ | PJ | Mat.celk.Kč | Mont.Kč/MJ | Mont.celk.Kč | Celkem Kč
Použít tuto specifikaci. Specifkace upravuje rozsah realizace oproti dokumentaci !!!!
Teplovodní vytápění :
Automatický kotel na spalování biomasy kompletně | ks |  | 1 | 0 |  | 0 | 0
vystrojený o výkonu 15 kW s min.výkonem 5 kW
na spalování dřevní štěpky dle ČSN EN ISP 17225-4
kotel zkoušený dle EN303-5 a splňující platné
emisní limtity po roce 2018
(v rozmonovaném stavu) Tekla DRACO DUO ECO 16
Teplovzdušná jednotka (Sahara) včetně konzol | soub |  | 1 | 0 |  | 0 | 0
HN12 UWA RAB.DKD a ZH1.5500
mocnost vzduchu až 1300 m3/h, dosah 4 m,
výkon 12 kW při dt 80/60°C
Spalinová (ocelová) cesta - kouřovod DN145- | soub |  | 1 | 0 |  | 0 | 0
(2m, 2 kolena)
NAD 500/V1 - akumulační nádoba 500 l |  |  | 1 | 0 |  | 0 | 0
Ex.nádoba membrán. 6 bar, 100 l , topení | ks |  | 1 | 0 |  | 0 | 0
Dodávky a montáž :
Čerpadlo ALPHA2 25-60 | ks |  | 2 | 0 |  | 0 | 0
Dodávka a montáž měděného potrubí (nebo z uhlíkaté oceli) včetně tvarovek:
Mont.Cu 15x1 | m |  | 39 | 0 |  | 0 | 0
Mont.Cu 18x1 | m |  | 21 | 0 |  | 0 | 0
Mont.Cu 22x1 | m |  | 31 | 0 |  | 0 | 0
Mont.Cu 28x1 | m |  | 36 | 0 |  | 0 | 0
Potrubí,armatury PN 20, t=80°C
(potrubí a tvarovky-agregované celkové ceny)
Potrubí včetně podílu tvarovek :
PPR 20 - Instaplast apd.
Mon.plast PPR pr.25 | m |  | 5 | 0 |  | 0 | 0
Mon.plast PPR pr.20 | m |  | 17 | 0 |  | 0 | 0
Přirážka na četnost tvarovek PPR | % |  | 0 |  |  | 0 | 0 | 0
Závitový kulový kohout IVR 45 včetně zabudování do potrubí:
Záv.koh.kul.1" | ks |  | 10 | 0 |  | 0 | 0
Záv.koh.kul.3/4" | ks |  | 3 | 0 |  | 0 | 0
Záv.koh.kul.1/2" výtokový | ks |  | 2 | 0 |  | 0 | 0
Trojcest.regul.směšovací armatura DN20 (3/4"), kv=4,0 | ks |  | 1 | 0 |  | 0 | 0
(ESBE VRG 131 DN20 (3/4"), kv=4)
El.pohon dle MaR (ARA….3-bod, 120 s) | ks |  | 1 | 0 |  | 0 | 0
Záv.zpět.klapka 1" | ks |  | 1 | 0 |  | 0 | 0
Poj.ventil DN 15 (1/2") o.p.1,8 bar | ks |  | 1 | 0 |  | 0 | 0
Vyp.a nap.koh.15 (1/2") | ks |  | 8 | 0 |  | 0 | 0
Aut.odvzd.ventil 3/8" | ks |  | 5 | 0 |  | 0 | 0
Nádobka 2 l - svař. | ks |  | 0 | 0 |  | 0 | 0
Teploměr na potrubí 130 st.C | ks |  | 6 | 0 |  | 0 | 0
Přípoje samostatné_šroubení do 1" | ks |  | 12 | 0 |  | 0 | 0
Přípoje samostatné_šroubení do 6/4" | ks |  | 6 | 0 |  | 0 | 0
Manometr 4 bar | ks |  | 1 | 0 |  | 0 | 0
Troj.cest.zkuš.kohout | ks |  | 1 | 0 |  | 0 | 0
Hadice opl.1/2" | m |  | 5 | 0 |  | 0 | 0
Chladící term.ventil s kapilárou 1/2" Watts sts 20 | m |  | 1 | 0 |  | 0 | 0
(náhrada za DBV1)
Tepelněizolační návleky (Mirelon):
Izol.návlek.tl.11 pr.28 | m |  | 2 | 0 |  | 0 | 0
Izol.návlek.tl.11 pr.22 | m |  | 2 | 0 |  | 0 | 0
Izol.návlek.tl.11 pr.19 | m |  | 2 | 0 |  | 0 | 0
Izol.návlek.tl.11 pr.16 | m |  | 4 | 0 |  | 0 | 0
Propláchnutí systému ÚT | soub |  | 1 | 0 |  | 0 | 0
Vypuštění/napouštění systému ÚT ( větve) | soub |  | 1 | 0 |  | 0 | 0
Uvedení do provozu -strojní část | soub |  | 1 | 0 |  | 0 | 0
Tlaková zkouška - ÚT | soub |  | 1 | 0 |  | 0 | 0
Topná zkouška - ÚT | soub |  | 1 | 0 |  | 0 | 0
Hydraulické vyvážení (zkusmo přednastavení na | ks |  | 6 | 0 |  | 0 | 0
termostatickém ventilu tělesa)
Otopné těleso deskové se spodními přípoji – typ VK :
33VK090050 | ks |  | 1 | 0 |  | 0 | 0
22VK090070 | ks |  | 1 | 0 |  | 0 | 0
21VK090050 | ks |  | 1 | 0 |  | 0 | 0
22VK060110 | ks |  | 2 | 0 |  | 0 | 0
22VK060080. | ks |  | 1 | 0 |  | 0 | 0
Příslušenství k OT : | [7 empty] | Ks OT | 6
Připojovací uzavírací H armatura pro tělesa VK | ks |  | 6 | 0 |  | 0 | 0
Termostatická hlavice na tělesa VK | ks |  | 6 | 0 |  | 0 | 0
Prostup potrubí konstrukcemi tl.300 | ks |  | 16 | 0 |  | 0 | 0
Přírážka na pracnost rozvodů | % |  | 0 |  |  |  |  | 0
Přesun hmot do 30 m | T |  | 0.9 |  |  | 0 | 0
Doprava kotle s násypkou 690 kg | km |  | 200 |  |  | 0 | 0
PD skutečný stav | ks |  | 1 | 0 |  | 0 | 0
Montáž elektroinstalace kotle (dodávka v demontovaném | soub |  | 1 | 0 |  | 0 | 0
stavu kotle)
Regulace kotelny a vytápění: | soub |  | 1 | 0 |  | 0 | 0
V ceně kotle bude základní regulace, kterou je nutno
rozšířit o přídavný modul (Estyma), dvě čidla na potrubí a
prostorový termostat (Estyma)
Technické řešení je možno změnit (výrobce kotle, Aku nádrž, čerpadla) při održení parametrů zadání v PD a v této specifikaci.
Celkem bez DPH |  |  |  | 0 | 0 | 0 | 0 | 0 |  | 0 | 0

## E1
KRYCÍ LIST ROZPOČTU
|  | Název stavby |  | Technické zázemí obce Hradec-Nová Ves na parc.č. 44/1, k.ú. Nová Ves u Jeseníka | [6 empty] | JKSO
|  | Název objektu |  | Technické zázemí obce Hradec-Nová Ves - 2. ETAPA | [6 empty] | EČO
|  | Název části |  | Silnoproudá elektrotechnika | [6 empty] | Místo
[11 empty] | IČO | DRČ
|  | Objednávatel |  | Obec Hradec-Nová Ves
|  | Projektant |  | Mgr.M.Krynský, Tel: 721 450 535
Zhotovitel
|  |  | Rozpočet číslo |  |  | Zpracoval |  |  |  |  | Dne |  | Položek
|  |  | Rozpočet 02-03/2017 |  |  | Krynský |  |  |  |  | Dat. 15.03.2017
dle ceníku ÚRS Praha 21-M, 46-M
Měrné a účelové jednotky
Počet |  |  |  | Náklady/1m.j. | Počet |  |  | Náklady/1m.j. | Počet |  |  | Náklady/1m.j.
Rozpočtové náklady v Kč
A |  | Základní rozpočtové náklady |  |  | B |  | Doplňkové náklady |  | C |  | Náklady na umístění stavby
1 | ELEKTRO |  | Dodávky | 0 | 8 | Práce přesčas |  | 0 | 13 | Zařízení staveniště |  | 0% | 0
2 |  |  | Montáž | 0 | 9 | Bez pevné podlahy |  | 0 | 14 | Mimostav.doprava |  | 0% | 0
3 | ZEMNÍ PRÁCE |  | Dodávky | 0 | 10 | Kulturní památka |  | 0 | 15 | Územní vlivy |  | 0% | 0
4 |  |  | Montáž | 0 | 11 | Ostatní |  | 0 | 16 | Provozní vlivy |  | 0% | 0
5 | OSTATNÍ |  | Dodávky | 0 |  |  |  |  | 17 | Ostatní |  | 0% | 0
6 |  |  | Montáž | 0 |  |  |  |  | 18 | NUS z rozpočtu |  |  | 0
7 | ZRN (ř.1-6) |  |  | 0 | 12 | DN (ř.8-11) |  | 0 | 19 | NUS (ř.13-18) |  |  | 0
20 | HZS-komp.zkoušky |  |  | 0 | 21 | Kompl.činnost |  | 0 | 22 | Revize |  |  | 0
Projektant |  |  |  |  | Razítko |  |  |  | D |  | Celkové náklady Kč
[9 empty] | 23 | Součet 7,12,19-22 |  |  | 0
Datum a podpis | [8 empty] | 24 | 15% | 0 | DPH | 0
Objednatel |  |  |  |  | Razítko |  |  |  | 25 | 21% | 0 | DPH | 0
[9 empty] | 26 | Cena s DPH (ř.23-25) |  |  | 0
Datum a podpis | [8 empty] | E |  | Přípočty a odpočty
Zhotovitel |  |  |  |  | Razítko |  |  |  | 27 | Dodávky objednatele |  |  | 0
[9 empty] | 28 | Klouzavá doložka |  |  | 0
Datum a podpis | [8 empty] | 29 | Zvýhodnění + - |  |  | 0

## E2
Rekapitulace:
| Základní náklady |  |  | Podíl | Dodávky |  | Montáž
| Elektromontážní materiál |  |  |  | 0 |  | 0
| Svítidla |  |  |  | 0 |  | 0
| Bleskosvody a uzemnění |  |  |  | 0 |  | 0
| Mezisoučet 1 |  |  |  | 0 |  | 0
| Mimostaveništní doprava dodávek |  |  | 3.6% | 0
| Přesuny hmot dodávek |  |  | 1% | 0
| Podíl přidružených výkonů (PPV) z montáží |  |  | 6% |  |  | 0
| Pomocné stavební a bourací práce |  |  |  | 0 |  | 0
| Zemní práce |  |  |  | 0 |  | 0
| Podíl přidružených výkonů (PPV) z pomocných a zemních prací |  |  | 1% |  |  | 0
| Mezisoučet 2 |  |  |  | 0 |  | 0
| Dodavka projektové dokumentace skutečného stavu z mezisoučtu 2 |  |  | 3% |  |  | 0
| Rizika a pojištění |  |  | 0% |  |  | 0
| Opravy v záruce |  |  | 0% |  |  | 0
| Základní rozpočtové náklady (ZRN) celkem | [5 empty] | 0
| Vedlejší rozpočtové náklady (VRN) | [5 empty] | 0
| Hodinové zúčtovací sazby (HZS) | [5 empty] | 0
| Kompletační činnost | [5 empty] | 0
| Revize elektrických zařízení | [5 empty] | 0
| Náklady celkem Kč bez DPH | [5 empty] | 0
| Ceníkové položky | [5 empty] | Naceněno dle URS 21-M, 46-M
Položka | Název materiálu | Mj | Množství | Materiál/Mj | Materiál celkem | Položka | Název montáže | Montáž / Mj | Montáž celkem
ELEKTROMONTÁŽNÍ MATERIÁL:
Specifikovaná dodávka ostatních profesí
201 | Specifikace VZT (specifikace viz.příloha) | ks | 1 | 0 | 0 |  | kompletace systému zahrnuta v dodávce
| Rozvodný materiál: Trubky | [5 empty] | Montáž trubky plastové elektroinstalační
100-0001 | Trubka PVC ohebná MONOFLEX 16mm | m | 50 |  | 0 | 21001-0002 | Trubka pod omítkou plastová ohebná 16mm |  | 0
100-0002 | Trubka PVC ohebná MONOFLEX 23mm | m | 30 |  | 0 | 21001-0003 | Trubka pod omítkou plastová ohebná 23mm |  | 0
100-0003 | Trubka PVC ohebná MONOFLEX 29mm | m | 30 |  | 0 | 21001-0004 | Trubka pod omítkou plastová ohebná 29mm |  | 0
100-0004 | Trubka PVC ohebná MONOFLEX 36mm | m | 20 |  | 0 | 21001-0005 | Trubka pod omítkou plastová ohebná 36mm |  | 0
100-0005 | Trubka PVC ohebná MONOFLEX 48mm | m | 20 |  | 0 | 21001-0006 | Trubka pod omítkou plastová ohebná 48mm |  | 0
100-0009 | Trubka PVC ohebná MONOFLEX 36mm | m | 40 |  | 0 | 21001-0018 | Trubka volně plastová ohebná 36mm |  | 0
100-0010 | Trubka PVC ohebná MONOFLEX 48mm | m | 20 |  | 0 | 21001-0019 | Trubka volně plastová ohebná 48mm |  | 0
| Rozvodný materiál: LV lišty a plastové kanálky | [5 empty] | Montáž plastových LV lišt a plastových kanálku
100-0030 | Lišty vkládací s víčkem, LV 18x13mm, bílé | m | 20 |  | 0 | 21001-0107 | Lišty vkládací s víčkem,šířky do 20mm |  | 0
100-0031 | Lišty vkládací s víčkem, LV 24x22mm, bílé | m | 10 |  | 0 | 21001-0108 | Lišty vkládací s víčkem,šířky do 40mm |  | 0
100-0032 | Lišty vkládací s víčkem, LV 40x15mm, bílé | m | 10 |  | 0 | 21001-0108 | Lišty vkládací s víčkem,šířky do 40mm |  | 0
100-0044 | Lištové kanálky PVC, EKD 120x40mm, bílé | m | 5 |  | 0 | 21001-0111 | Lišty vkládací s víčkem,šířky do 120mm |  | 0
| Rozvodný materiál: Krabice elektroinstalační | [5 empty] | Montáž krabic elektroinstalačních
100-0100 | Krabice elektroinstal.,přístrojová zapuštěná KP67/3 | ks | 30 |  | 0 | 21001-0301 | Krabice elektroinstal.,přístrojová zapuštěná KU68, KP68 |  | 0
100-0101 | Krabice elektroinst.protahovací,zapuštěná KU68-1902 univerzální, s víčkem | ks | 20 |  | 0 | 21001-0311 | Krabice elektroinst.protahovací,zapuštěná KU68, KO97 |  | 0
100-0102 | Krabice elektroinst.protahovací,zapuštěná KO97/5 odbočná s víčkem | ks | 10 |  | 0 | 21001-0311 | Krabice elektroinst.protahovací,zapuštěná KU68, KO98 |  | 0
100-0104 | Krabice elektroinst.protah., zapušťěná KO125 čtyřhranná s víčkem | ks | 1 |  | 0 | 21001-0313 | Krabice elektroinst.protah., zapušťěná KO 100, 125 |  | 0
100-0107 | Krabice elektroinst.nástěnná KSK125, 125x125mm, IP66 | ks | 2 |  | 0 | 21001-0317 | Krabice elektroinst.nástěnná 160x160mm |  | 0
| Rozvodný materiál: Kabely, vodiče | [5 empty] | Montáž kabelů a vodičů
100-0150 | Kabel CYKY-O 2x1,5 (A) | m | 35 |  | 0 | 21080-0101 | Kabel pod omítku ve stěně CYKY 2x1,5 |  | 0
100-0151 | Kabel CYKY-O 3x1,5 (A) | m | 120 |  | 0 | 21080-0105 | Kabel pod omítku ve stěně CYKY 3x1,5 |  | 0
100-0152 | Kabel CYKY-J 3x1,5 (C) | m | 180 |  | 0 | 21080-0105 | Kabel pod omítku ve stěně CYKY 3x1,5 |  | 0
100-0153 | Kabel CYKY-J 3x2,5 (C) | m | 275 |  | 0 | 21080-0106 | Kabel pod omítku ve stěně CYKY 3x2,5 |  | 0
100-0154 | Kabel CYKY-J 5x1,5 (C) | m | 30 |  | 0 | 21080-0115 | Kabel pod omítku ve stěně CYKY 5x1,5 |  | 0
100-0155 | Kabel CYSY 3x1,5 (H05VV-F) | m | 3 |  | 0 | 21080-2308 | Kabel volně CYSY 3x1,5 |  | 0
100-0156 | Kabel CYSY 3x2,5 (H05VV-F) | m | 3 |  | 0 | 21080-2309 | Kabel volně CYSY 3x2,5 |  | 0
100-0157 | Vodič CY 4 zž (H07V-U) | m | 40 |  | 0 | 21080-0546 | Kabel pevně CY 4 |  | 0
100-0158 | Vodič CY 6 zž (H07V-U) | m | 40 |  | 0 | 21080-0547 | Kabel pevně CY 6 |  | 0
100-0159 | práce bez materiálu | ks | 520 |  | 0 | 21010-0096 | Ukončení vodičů na svorkovn. do 2,5 |  | 0
100-0160 | práce bez materiálu | ks | 20 |  | 0 | 21010-0098 | Ukončení vodičů na svorkovnici do 6 |  | 0
| Vypínače komplety TANGO bílá vč. ráměčku a příslušenství | [5 empty] | Montáž vypínačů a ovládačů domovních
100-0454 | Spínač č. 1, 3559-A01345, 10A, 250V, IP20, zapuštěný | ks | 5 |  | 0 | 21011-0041 | Vypínače-jednopólové |  | 0
100-0455 | Spínač č. 5, 3559-A05345, 10A, 250V, IP20, zapuštěný | ks | 1 |  | 0 | 21011-0043 | přepínače 5-sériové |  | 0
100-0456 | Spínač č. 6, 3559-A06345, 10A, 250V, IP20, zapuštěný | ks | 6 |  | 0 | 21011-0045 | 6-střídavé |  | 0
100-0457 | Spínač č. 7, 3559-A07345, 10A, 250V, IP20, zapuštěný | ks | 3 |  | 0 | 21011-0046 | 7-křížové |  | 0
15
| Spínače ostatní | [5 empty] | Montáž spínačů
100-0468 | Spínač 3-pól. TANGO 3425A-0344, 16A, 400V, IP20, sporákovka bílá | ks | 1 |  | 0 | 21011-0081 | Sporákové přípojky s doutn. |  | 0
100-0472 | Časové rele SMR-T pod spínač s nastavitelným časem doběhu ventilátoru 230V | ks | 2 |  | 0 | 21015-0171 | Relé ventilát. |  | 0
| Zásuvky domovní komplety TANGO bílá vč.rámečku a příslušenství | [5 empty] | Montáž zásuvek domovních
100-0492 | Zásuvka 2P+PE s clonkami, 5519A-A02357B, 16A, 250V, IP40, jednonásobná zapuštěná | ks | 8 |  | 0 | 21011-1012 | Zásuvky zapuštěné 2P+PE dvojí zapoj. |  | 0
100-0493 | Zásuvka 2x(2P+PE) šikmá, s clonkami, 5513A-C02357B, 16A, 250V, IP40, dvojnásobná zapuštěná | ks | 4 |  | 0 | 21011-1017 | 2x(2P+PE) dvojnásobná šikmá |  | 0
| Ostatní přístroje | [5 empty] | Montáž přístrojů
100-0649 | Hlásič požárů autonomní - opticko kouřový 9V, testovaný, s tlačítkem vypnutí signalizace | ks | 1 |  | 0 | 21014-0622 | Montáž akustic.zvonku domov.stříd. |  | 0
100-0650 | Termostat digitální pokojový | ks | 1 |  | 0 | 21015-0472 | Montáž termostatu |  | 0
100-0651 | Drobný materiál (2% z rozvodného materiálu a přístrojů): popisovací štítky, koncovky, pásky, návlečky, úchyty, vruty, šroubky atd. |  |  |  | 0
| CELKEM ELEKTROMONTÁŽNÍ MATERIÁL |  |  |  | 0 |  | CELKEM ELEKTROMONTÁŽNÍ PRÁCE |  | 0
| Svítidla vč. sv.zdroje a příslušenství (sv.zdroje jednotně v rozsahu barev.tónu bílá až teplá bílá) | [5 empty] | Montáž svítidel
100-0700 | A2 - Svítidlo zářivkové LLX 2x58W/T8, ALDP-mřížka, EP, IP21 | ks | 4 |  | 0 | 21020-1064 | Svítidla zářivkové vestavné 4 zdroje |  | 0
100-0701 | B - Svítidlo nástropní BRS 4x12 LED, kryt opál, prům.300mm, 350mA, IP40 | ks | 1 |  | 0 | 21020-1069 | Svítidla zářivkové přisazené 1 zdroj kompaktní |  | 0
100-0703 | B+N - Svítidlo nástropní BRS 6x16 LED, kryt opál, prům.375mm,500mA, IP40, vč.nouzový zdroj | ks | 1 |  | 0 | 21020-1056 | Svítidla zářivkové přisazené 1 zdroj kompaktní |  | 0
100-0702 | D-Svítidlo nástropní 8x16 LED, kryt opál, prům.375mm, 500mA, IP44, tř.II | ks | 3 |  | 0 | 21020-1069 | Svítidla zářivkové přisazené 1 zdroj kompaktní |  | 0
100-0706 | G - Svítidlo venkovní LED , 230V, IP44, nástěnné | ks | 1 |  | 0 | 21020-0093 | Svítidla žárovkové průmyslové 1 zdroj s košem |  | 0
| Celkem svítidla: |  |  |  | 0 |  | Celkem montáž svítidel: |  | 0
| Bleskosvody a uzemnění | [5 empty] | Montáž bleskosvodů a uzemnění
Pozn. | Bleskosvody-nejsou předmětem projektu
100-0799 | Svorka ZSA 16 (Bernard) vč. Cu pásku (0,5m) | ks | 6 |  | 0 | 21022-0321 | Montáž svorky typ Bernard se zhotovením pásku |  | 0
| Celkem materiál bleskosvody: |  |  |  | 0 |  | Celkem práce bleskosvody: |  | 0
| Revize | [5 empty] | Revize
100-0812 | práce bez materálu | ks | 1 |  | 0 | 21028-0001 | Revize do 100tisíc Kč |  | 0
100-0816 | práce bez materálu | ks | 1 |  | 0 | 21028-0101 | Zkoušky rozvaděčů nn silových do 200kg |  | 0
[7 empty] | Celkem revize a zkoušky: |  | 0
| Materiál k výkopovým prácem | [5 empty] | Pomocné výkopové práce
Neřeší se
| Celkem materiál k zemním prácem: |  |  |  | 0 |  | Celkem zemní práce: |  | 0
| Materiál k pomocným zednickým prácem | [5 empty] | Pomocné bourací a zednické práce
100-0884 | práce bez materálu | ks | 10 |  | 0 | 46068-0171 | Vybourání otvoru ve zdivu plochy do 0,09m2 do 15cm |  | 0
100-0885 | práce bez materálu | ks | 3 |  | 0 | 46068-0172 | Vybourání otvoru ve zdivu plochy do 0,09m2 do 30cm |  | 0
100-0900 | práce bez materálu | ks | 50 |  | 0 | 46068-0451 | Vysekání kapes cihel.7x7x5cm |  | 0
100-0901 | práce bez materálu | ks | 10 |  | 0 | 46068-0452 | Vysekání kapes cihel.10x10x8cm |  | 0
100-0902 | práce bez materálu | ks | 1 |  | 0 | 46068-0453 | Vysekání kapes cihel.15x15x10cm |  | 0
100-0907 | práce bez materálu | m | 80 |  | 0 | 46068-0581 | Vysekání rýh v cihelných zdech,hl.do 3cm,š.do 3cm |  | 0
100-0908 | práce bez materálu | m | 50 |  | 0 | 46068-0582 | Vysekání rýh v cihelných zdech,hl.do 3cm,š.do 5cm |  | 0
100-0909 | práce bez materálu | m | 30 |  | 0 | 46068-0583 | Vysekání rýh v cihelných zdech,hl.do 3cm,š.do 7cm |  | 0
100-0910 | práce bez materálu | m | 20 |  | 0 | 46068-0584 | Vysekání rýh v cihelných zdech,hl.do 3cm,š.do 10cm |  | 0
100-0912 | práce bez materálu | m | 60 |  | 0 | 46068-0592 | Vysekání rýh v cihelných zdech,hl.do 5cm,š.do 5cm |  | 0
100-0918 | práce bez materálu | m | 10 |  | 0 | 46068-0605 | Vysekání rýh v cihelných zdech,hl.do 7cm,š.do 15cm |  | 0
100-0826 | práce bez materálu | t | 5 |  | 0 | 46060-0061 | Odvoz suti do 1km |  | 0
100-0930 | omítnutí rýh - dodávka stavby
| Celkem: |  |  |  | 0 |  |  |  | 0
HZS - hodinové zúčtovací sazby
100-1001 | práce bez materálu | hod | 10 |  | 0 | 21028-0202 | Demontážní práce |  | 0
100-1003 | práce bez materálu | hod | 2 |  | 0 | 21028-0204 | Zaškolení obsluhy |  | 0
100-1004 | práce bez materálu | hod | 5 |  | 0 | 21028-0205 | Práce technika |  | 0
100-1005 | práce bez materálu | hod | 2 |  | 0 | 21028-0206 | Příprava na komplexní zkoušky |  | 0
100-1006 | práce bez materálu | hod | 5 |  | 0 | 21028-0207 | Nespecifikované práce |  | 0
| Celkem: |  |  |  | 0 |  |  |  | 0

## E3
Příloha:
Položka | Název dodávky - materiálová výbava | Mj | Množství | Materiál/Mj | Materiál celkem | Položka | Specifikace dodávky - práce vč. výroby | Práce / Mj | Práce celkem
Specifikovaná dodávka ostatních profesí
202 | Specifikace vzduchotechnika VZT -
202-0001 | Lokální ventilátor 230V | ks | 2 |  | 0
202-0002 | Práce ostatní | hod | 2 |  |  | Směr.č.tz | Komplexní montáž zařízení |  | 0
202-0003 | Drobný materiál (5%): krabice, izolační pásky, šroubky, hmoždinky atd. |  |  |  | 0
| Celkem materiálová výbava |  |  |  | 0 |  | Celkem práce : |  | 0
202 | Celkem dodávka zařízení (výbava+práce): |  |  |  | 0

## 02
#RTSROZP# | Položkový rozpočet
| Zakázka: |  | SO 02 - Zpevněné plochy
Objekt:
Rozpočet:
| Objednatel: |  | Obec Hradec-Nová Ves |  |  |  | IČ: | 00636011
|  |  | 12 |  |  |  | DIČ: | CZ00636011
|  | 79084 | Hradec-Nová Ves
| Projektant: | [5 empty] | IČ:
DIČ:
| Zhotovitel: | [5 empty] | IČ:
DIČ:
Vypracoval:
| Rozpis ceny | [6 empty] | Celkem
HSV | HSV | [6 empty] | 0
PSV | PSV | [6 empty] | 0
MON | MON | [6 empty] | 0
VN | Vedlejší náklady | [6 empty] | 0
ON | Ostatní náklady | [6 empty] | 0
| Celkem | [6 empty] | 0
Rekapitulace daní
| Základ pro sníženou DPH |  |  | 15 | % | 0 |  |  | CZK
| Snížená DPH |  |  | 15 | % | 0 |  |  | CZK
| Základ pro základní DPH |  |  | 21 | % | 0 |  |  | CZK
| Základní DPH |  |  | 21 | % | 0 |  |  | CZK
| Zaokrouhlení |  |  |  |  | 0 |  |  | CZK
| Cena celkem bez DPH |  |  |  |  | 0 |  |  | CZK
| Cena celkem s DPH |  |  |  |  | 0 |  |  | CZK
|  | v |  |  | dne
|  |  | Za zhotovitele |  |  |  | Za objednatele
Rekapitulace dílčích částí
#CASTI>> | Číslo | Název |  |  | Základ pro sníženou DPH | Základ pro základní DPH | DPH celkem | Cena celkem | %
1 |  |  |  |  | 0 | 0 | 0 | 0
| Celkem za stavbu |  |  |  | 0 | 0 | 0 | 0 | 0
Rekapitulace dílů
| Číslo | Název |  |  | Typ dílu |  |  | Celkem
| 1 | Zemní práce |  |  | HSV |  |  | 0
| 5 | Komunikace |  |  | HSV |  |  | 0
| 91 | Doplňující práce na komunikaci |  |  | HSV |  |  | 0
| 99 | Staveništní přesun hmot |  |  | HSV |  |  | 0
| Cena celkem | [6 empty] | 0
Note on D11: Název
Note on I11: IČO
Note on D12: Ulice
Note on I12: DIČ
Note on C13: PSČ
Note on D13: Ulice

## 02-
Položkový rozpočet | [22 empty] | #TypZaznamu#
S: |  | SO 02 - Zpevněné plochy | [20 empty] | STA
O: | [22 empty] | OBJ
R: | [22 empty] | ROZ
C: | [22 empty] | CAS_STR
P.č. | Číslo položky | Název položky | MJ | množství | cena / MJ | Celkem | Dodávka | Dodávka celk. | Montáž | Montáž celk. | DPH | cena s DPH | hmotnost / MJ | hmotnost celk.(t) | dem. hmotnost / MJ | dem. hmotnost celk.(t) | Ceník | Cen. soustava | Nhod / MJ | Nhod celk.
Díl: | 1 | Zemní práce |  |  |  | 0 |  | 0 |  | 0 |  | 0 |  | 0 |  | 0 |  |  |  | 49.37 |  |  | DIL
1 | 122201102R00 | Odkopávky nezapažené v hor. 3 do 1000 m3 | m3 | 113.1757 |  | 0 |  | 0 |  | 0 | 21 | 0 | 0 | 0 | 0 | 0 |  |  | 0.187 | 21.16 |  |  | POL1_0
|  | pojizdná plocha: | [20 empty] | VV | 0
|  | 220,8*0,42*1,1 |  | 102.0096 | [18 empty] | VV | 0
|  | pochůzí plocha: | [20 empty] | VV | 0
|  | 19,7*0,33*1,1 |  | 7.1511 | [18 empty] | VV | 0
|  | okapový chodník: | [20 empty] | VV | 0
|  | 14,6*0,25*1,1 |  | 4.015 | [18 empty] | VV | 0
2 | 122201109R00 | Příplatek za lepivost - odkopávky v hor. 3 | m3 | 58.2054 |  | 0 |  | 0 |  | 0 | 21 | 0 | 0 | 0 | 0 | 0 |  |  | 0.058 | 3.38 |  |  | POL1_0
|  | 116,4108*0,5 |  | 58.2054 | [18 empty] | VV | 0
3 | 181101102R00 | Úprava pláně v zářezech v hor. 1-4, se zhutněním | m2 | 280.61 |  | 0 |  | 0 |  | 0 | 21 | 0 | 0 | 0 | 0 | 0 |  |  | 0.018 | 5.05 |  |  | POL1_0
|  | pojizdná plocha: | [20 empty] | VV | 0
|  | 240,5*1,1 |  | 264.55 | [18 empty] | VV | 0
|  | pochůzí plocha: | [20 empty] | VV | 0
|  | 14,6*1,1 |  | 16.06 | [18 empty] | VV | 0
4 | 162601102R00 | Vodorovné přemístění výkopku z hor.1-4 do 5000 m | m3 | 116.4108 |  | 0 |  | 0 |  | 0 | 21 | 0 | 0 | 0 | 0 | 0 |  |  | 0.011 | 1.28 |  |  | POL1_0
|  | odvoz na pozemek obce: | [20 empty] | VV | 0
|  | 116,4108 |  | 116.4108 | [18 empty] | VV | 0
5 | 171201201R00 | Uložení sypaniny na skl.-sypanina na výšku přes 2m | m3 | 116.4108 |  | 0 |  | 0 |  | 0 | 21 | 0 | 0 | 0 | 0 | 0 |  |  | 0.009 | 1.05 |  |  | POL1_0
|  | uložení na pozemku obce: | [20 empty] | VV | 0
|  | 116,4108 |  | 116.4108 | [18 empty] | VV | 0
6 | 181050010RA0 | Terénní modelace | m2 | 51.1 |  | 0 |  | 0 |  | 0 | 21 | 0 | 0 | 0 | 0 | 0 |  |  | 0.34155 | 17.45 |  |  | POL2_0
|  | úprava terénu kolem zpevněných ploch: | [20 empty] | VV | 0
|  | (52,3+20,7+29,2)*0,5 |  | 51.1 | [18 empty] | VV | 0
Díl: | 5 | Komunikace |  |  |  | 0 |  | 0 |  | 0 |  | 0 |  | 154.3098 |  | 0 |  |  |  | 126.61 |  |  | DIL
7 | 564861111R00 | Podklad ze štěrkodrti po zhutnění tloušťky 20 cm | m2 | 19.7 |  | 0 |  | 0 |  | 0 | 21 | 0 | 0.441 | 8.6877 | 0 | 0 |  |  | 0.029 | 0.57 |  |  | POL1_0
|  | pochůzí plocha: | [20 empty] | VV | 0
|  | 19,7 |  | 19.7 | [18 empty] | VV | 0
8 | 596215021R00 | Kladení zámkové dlažby tl. 6 cm do drtě tl. 4 cm | m2 | 19.7 |  | 0 |  | 0 |  | 0 | 21 | 0 | 0.0739 | 1.4558 | 0 | 0 |  |  | 0.452 | 8.9 |  |  | POL1_0
9 | 59245020R | Dlažba zámková 20x16,5x6 cm přírodní | m2 | 20.685 |  | 0 |  | 0 |  | 0 | 21 | 0 | 0.1296 | 2.6808 | 0 | 0 |  |  | 0 | 0 |  |  | POL3_0
|  | 19,7*1,05 |  | 20.685 | [18 empty] | VV | 0
10 | 564851111R00 | Podklad ze štěrkodrti po zhutnění tloušťky 15 cm | m2 | 220.8 |  | 0 |  | 0 |  | 0 | 21 | 0 | 0.33075 | 73.0296 | 0 | 0 |  |  | 0.026 | 5.74 |  |  | POL1_0
|  | pojizdná plocha: | [20 empty] | VV | 0
|  | 220,8 |  | 220.8 | [18 empty] | VV | 0
11 | 596215041R00 | Kladení zámkové dlažby tl. 8 cm do drtě tl. 5 cm | m2 | 220.8 |  | 0 |  | 0 |  | 0 | 21 | 0 | 0.0928 | 20.4902 | 0 | 0 |  |  | 0.478 | 105.54 |  |  | POL1_0
12 | 59245030R | Dlažba zámková 20x16,5x8 cm přírodní | m2 | 231.84 |  | 0 |  | 0 |  | 0 | 21 | 0 | 0.1728 | 40.062 | 0 | 0 |  |  | 0 | 0 |  |  | POL3_0
|  | 220,8*1,05 |  | 231.84 | [18 empty] | VV | 0
13 | 564851111R00 | Podklad ze štěrkodrti po zhutnění tloušťky 15 cm | m2 | 14.6 |  | 0 |  | 0 |  | 0 | 21 | 0 | 0.33075 | 4.8289 | 0 | 0 |  |  | 0.026 | 0.38 |  |  | POL1_0
|  | okapový chodník: | [20 empty] | VV | 0
|  | 14,6 |  | 14.6 | [18 empty] | VV | 0
14 | 596811111R00 | Kladení dlaždic kom.pro pěší, lože z kameniva těž. | m2 | 14.6 |  | 0 |  | 0 |  | 0 | 21 | 0 | 0.072 | 1.0512 | 0 | 0 |  |  | 0.375 | 5.48 |  |  | POL1_0
15 | 59245620R | Dlaždice betonová 50x50x6 cm šedá | m2 | 15.33 |  | 0 |  | 0 |  | 0 | 21 | 0 | 0.132 | 2.0236 | 0 | 0 |  |  | 0 | 0 |  |  | POL3_0
|  | 14,6*1,05 |  | 15.33 | [18 empty] | VV | 0
Díl: | 91 | Doplňující práce na komunikaci |  |  |  | 0 |  | 0 |  | 0 |  | 0 |  | 19.6147 |  | 0 |  |  |  | 19.24 |  |  | DIL
16 | 916561111R00 | Osazení záhon.obrubníků do lože z C 12/15 s opěrou | m | 20.7 |  | 0 |  | 0 |  | 0 | 21 | 0 | 0.11221 | 2.3228 | 0 | 0 |  |  | 0.14 | 2.9 |  |  | POL1_0
|  | pochůzí plocha: | [20 empty] | VV | 0
|  | 20,7 |  | 20.7 | [18 empty] | VV | 0
17 | 917862111R00 | Osazení stojat. obrub.bet. s opěrou,lože z C 12/15 | m | 52.3 |  | 0 |  | 0 |  | 0 | 21 | 0 | 0.188 | 9.8324 | 0 | 0 |  |  | 0.272 | 14.23 |  |  | POL1_0
|  | pojizdná plocha: | [20 empty] | VV | 0
|  | 52,3 |  | 52.3 | [18 empty] | VV | 0
18 | 592173328R | Obrubník zahradní ABO 9-20 1000/50/200 mm šedý | kus | 21.735 |  | 0 |  | 0 |  | 0 | 21 | 0 | 0.022 | 0.47817 | 0 | 0 |  |  | 0 | 0 |  |  | POL3_0
|  | 20,7*1,05 |  | 21.735 | [18 empty] | VV | 0
19 | 59217421R | Obrubník chodníkový ABO 14-10 1000/100/250, přírodní | kus | 54.915 |  | 0 |  | 0 |  | 0 | 21 | 0 | 0.06 | 3.2949 | 0 | 0 |  |  | 0 | 0 |  |  | POL3_0
|  | 52,3*1,05 |  | 54.915 | [18 empty] | VV | 0
20 | 918101111R00 | Lože pod obrubníky nebo obruby dlažeb z C 12/15 | m3 | 1.46 |  | 0 |  | 0 |  | 0 | 21 | 0 | 2.525 | 3.6865 | 0 | 0 |  |  | 1.442 | 2.11 |  |  | POL1_0
|  | (20,7+52,3)*0,2*0,1 |  | 1.46 | [18 empty] | VV | 0
Díl: | 99 | Staveništní přesun hmot |  |  |  | 0 |  | 0 |  | 0 |  | 0 |  | 0 |  | 0 |  |  |  | 67.82 |  |  | DIL
21 | 998223011R00 | Přesun hmot, pozemní komunikace, kryt dlážděný | t | 173.9 |  | 0 |  | 0 |  | 0 | 21 | 0 | 0 | 0 | 0 | 0 |  |  | 0.39 | 67.82 |  |  | POL1_0
|  | 154,3+19,6 |  | 173.9 | [18 empty] | VV | 0
[21 empty] | 15 | 21
| Cena celkem |  |  |  |  | 0 | [14 empty] | 0 | 0 | SUM
END