## Rekapitulace stavby
Export Komplet | [27 empty] | 2.0 | ZAMOK |  |  |  |  | False | False | {ad6203a1-b6ed-414b-bd06-0b8f2816b63f}
[33 empty] | 0,01 | 21
[33 empty] | 0,01 | 15
|  | REKAPITULACE STAVBY | [17 empty] | v --- níže se nacházejí doplnkové a pomocné údaje k sestavám --- v | [11 empty] | Návod na vyplnění | 0,001
|  | Kód: |  |  |  |  | 2019_01 | [24 empty] | Měnit lze pouze buňky se žlutým podbarvením! 1) na prvním listu Rekapitulace stavby vyplňte v sestavě a) Souhrnný list - údaje o Uchazeči (přenesou se do ostatních sestav i v jiných listech) b) Rekapitulace objektů - potřebné Ostatní náklady 2) na vybraných listech vyplňte v sestavě a) Krycí list - údaje o Uchazeči, pokud se liší od údajů o Uchazeči na Souhrnném listu (údaje se přenesou do ostatních sestav v daném listu) b) Rekapitulace rozpočtu - potřebné Ostatní náklady c) Celkové náklady za stavbu - ceny u položek - množství, pokud má žluté podbarvení - a v případě potřeby poznámku (ta je ve skrytém sloupci) | 0,01
|  | Stavba: |  |  |  |  | Kanalizace Stříbrná Skalice - III.etapa | [25 empty] | 0,01
|  | KSO: |  |  |  |  | 827 21 11 | [8 empty] | CC-CZ: |  | 22231 | [14 empty] | 0,01
|  | Místo: |  |  |  |  | Stříbrná Skalice | [8 empty] | Datum: |  | 30. 1. 2019 | [14 empty] | 0,01
|  | CZ-CPV: |  |  |  |  | 45231300-8 | [8 empty] | CZ-CPA: |  | 42.21.22 | [14 empty] | 0,01
|  | Zadavatel: | [13 empty] | IČ: |  | 00235750 | [14 empty] | 0,01
|  |  | Obec Stříbrná Skalice | [12 empty] | DIČ: | [16 empty] | 0,01
0,01
|  | Uchazeč: | [13 empty] | IČ: |  | Vyplň údaj | [14 empty] | 0,01
|  |  | Vyplň údaj | [12 empty] | DIČ: |  | Vyplň údaj | [14 empty] | 0,01
False
|  | Projektant: | [13 empty] | IČ: |  | 47116901 | [14 empty] | False
|  |  | Vodohospodářský rozvoj a výstavba a.s. | [12 empty] | DIČ: | [16 empty] | True
0,01
|  | Zpracovatel: | [13 empty] | IČ: | [16 empty] | 0,01
|  |  | Dvořák | [12 empty] | DIČ: | [16 empty] | True
Poznámka:
Soupis prací je stanoven za využití položek cenové soustavy ÚRS. Cenové a technické podmínky položek cenové soustavy úrs, které nejsou uvedeny v soupisu prací (tzv. úvodní části katalogů) jsou neomezeně dálkově k dispozici na www.cs-urs.cz. Položky soupisu prací, které nemají v sloupci "Cenová soustava" uveden žádný údaj , nepochází z cenové soustavy ÚRS.
|  | Cena bez DPH | [13 empty] | 0
[8 empty] | Sazba daně |  |  | Základ daně |  |  |  |  | Výše daně
|  | DPH |  | základní |  |  |  | 21% |  |  | 0 |  |  |  |  | 0
|  |  |  | snížená |  |  |  | 15% |  |  | 0 |  |  |  |  | 0
|  |  |  | zákl. přenesená |  |  |  | 21% |  |  | 0 |  |  |  |  | 0
|  |  |  | sníž. přenesená |  |  |  | 15% |  |  | 0 |  |  |  |  | 0
|  |  |  | nulová |  |  |  | 0% |  |  | 0 |  |  |  |  | 0
|  | Cena s DPH | [6 empty] | v |  |  | CZK |  |  |  | 0
|  | Projektant | [11 empty] | Zpracovatel
|  | Datum a podpis: | [7 empty] | Razítko |  |  |  | Datum a podpis: |  |  | Razítko
|  | Objednavatel | [11 empty] | Uchazeč
|  | Datum a podpis: | [7 empty] | Razítko |  |  |  | Datum a podpis: |  |  | Razítko
REKAPITULACE OBJEKTŮ STAVBY A SOUPISŮ PRACÍ
| Kód: | [6 empty] | 2019_01
| Stavba: | [6 empty] | Kanalizace Stříbrná Skalice - III.etapa
| Místo: | [6 empty] | Stříbrná Skalice | [6 empty] | Datum: |  | 30. 1. 2019
| Zadavatel: | [6 empty] | Obec Stříbrná Skalice | [6 empty] | Projektant: |  | Vodohospodářský rozvoj a výstavba a.s. |  |  | Informatívní údaje z listů zakázek
| Uchazeč: | [13 empty] | Zpracovatel: |  | Dvořák
| Kód |  |  |  | Popis | [7 empty] | Cena bez DPH [CZK] |  |  |  |  | Cena s DPH [CZK] | Typ | z toho Ostat. náklady [CZK] | DPH [CZK] | Normohodiny [h] | DPH základní [CZK] | DPH snížená [CZK] | DPH základní přenesená [CZK] | DPH snížená přenesená [CZK] | Základna DPH základní | Základna DPH snížená | Základna DPH zákl. přenesená | Základna DPH sníž. přenesená | Základna DPH nulová
| Náklady z rozpočtů | [11 empty] | 0 |  |  |  |  | 0 |  | 0 | 0 | 0 | 0 | 0 | 0 | 0 | 0 | 0 | 0 | 0 | 0 |  | D | 0 | ###NOIMPORT### | IMPORT | {ad6203a1-b6ed-414b-bd06-0b8f2816b63f} | {00000000-0000-0000-0000-000000000000} | 827 21 11
/ |  | 2019_01_000 |  |  |  | Soupis vedlejších a ostatních nákladů | [6 empty] | 0 |  |  |  |  | 0 | VON | 0 | 0 | 0 | 0 | 0 | 0 | 0 | 0 | 0 | 0 | 0 | 0 |  |  | 1 |  | IMPORT | {cba5b30c-1a1e-474f-aeac-c42777c362d7} | {ad6203a1-b6ed-414b-bd06-0b8f2816b63f} | 827 21 | 2
|  | 2019_01_01 |  |  |  | SO 1.01 Podtlaková stanice VS 1 | [6 empty] | 0 |  |  |  |  | 0 | STA | 0 | 0 | 0 | 0 | 0 | 0 | 0 | 0 | 0 | 0 | 0 | 0 |  | D | 1 | ###NOIMPORT### | IMPORT | {2cbe96d8-b48d-48dc-b9eb-727fdf974506} | {ad6203a1-b6ed-414b-bd06-0b8f2816b63f} | 827 21 | 2
/ |  |  | 2019_01_01.1 |  |  |  | SO 1.01 Podtlaková stanice VS 1 - stavební | [5 empty] | 0 |  |  |  |  | 0 | Soupis | 0 | 0 | 0 | 0 | 0 | 0 | 0 | 0 | 0 | 0 | 0 | 0 |  |  | 2 |  | IMPORT | {c9a3f51f-49f8-4be1-9f02-2a6f457996f3} | {2cbe96d8-b48d-48dc-b9eb-727fdf974506} | 827 21
/ |  |  | 2019_01_01.2 |  |  |  | SO 1.01 Podtlaková stanice VS 1 - komunikace | [5 empty] | 0 |  |  |  |  | 0 | Soupis | 0 | 0 | 0 | 0 | 0 | 0 | 0 | 0 | 0 | 0 | 0 | 0 |  |  | 2 |  | IMPORT | {fa1ec20e-8803-40db-bac8-15b44ce69724} | {2cbe96d8-b48d-48dc-b9eb-727fdf974506} | 822 29
/ |  |  | 2019_01_01.3 |  |  |  | SO 1.01 Podtlaková stanice VS 1 - biologický filtr | [5 empty] | 0 |  |  |  |  | 0 | Soupis | 0 | 0 | 0 | 0 | 0 | 0 | 0 | 0 | 0 | 0 | 0 | 0 |  |  | 2 |  | IMPORT | {d6293a33-a735-452f-898c-411939efe9e0} | {2cbe96d8-b48d-48dc-b9eb-727fdf974506} | 814 15
/ |  |  | 2019_01_01.4 |  |  |  | SO 1.01 Podtlaková stanice VS 1- oplocení | [5 empty] | 0 |  |  |  |  | 0 | Soupis | 0 | 0 | 0 | 0 | 0 | 0 | 0 | 0 | 0 | 0 | 0 | 0 |  |  | 2 |  | IMPORT | {cc02502c-f646-42d2-8bf4-1d11cf08db21} | {2cbe96d8-b48d-48dc-b9eb-727fdf974506} | 814 18
/ |  |  | 2019_01_01.5 |  |  |  | SO 1.02 Podtlaková stanice VS 1 - stavební příprava pro sběrný tank | [5 empty] | 0 |  |  |  |  | 0 | Soupis | 0 | 0 | 0 | 0 | 0 | 0 | 0 | 0 | 0 | 0 | 0 | 0 |  |  | 2 |  | IMPORT | {07c05e02-475d-4655-94e6-3b7690b95fca} | {2cbe96d8-b48d-48dc-b9eb-727fdf974506} | 814 18
/ |  | 2019_01_03 |  |  |  | SO 1.01 Podtlaková stanice VS 1 - rozvody elektro a hromosvod | [6 empty] | 0 |  |  |  |  | 0 | STA | 0 | 0 | 0 | 0 | 0 | 0 | 0 | 0 | 0 | 0 | 0 | 0 |  |  | 1 |  | IMPORT | {e2f3fc11-5763-4d97-a5a9-e5bb76a98b6e} | {ad6203a1-b6ed-414b-bd06-0b8f2816b63f} | 827 21 | 2
|  | 2019_01_0.1 |  |  |  | IO 01.1 Stoková síť podtlakové kanalizace | [6 empty] | 0 |  |  |  |  | 0 | ING | 0 | 0 | 0 | 0 | 0 | 0 | 0 | 0 | 0 | 0 | 0 | 0 |  | D | 1 | ###NOIMPORT### | IMPORT | {d4ba7767-cbee-4b12-b9c9-7507a5e9cd23} | {ad6203a1-b6ed-414b-bd06-0b8f2816b63f} | 827 21 | 2
/ |  |  | 2019_01_0.1.1 |  |  |  | IO 01.1. Stoková síť podtlakové kanalizace - stoky A | [5 empty] | 0 |  |  |  |  | 0 | Soupis | 0 | 0 | 0 | 0 | 0 | 0 | 0 | 0 | 0 | 0 | 0 | 0 |  |  | 2 |  | IMPORT | {2da0e343-7582-4206-9831-6d302093c405} | {d4ba7767-cbee-4b12-b9c9-7507a5e9cd23} | 827 21
/ |  |  | 2019_01_01.2. |  |  |  | IO 01.1. Stoková síť podtlakové kanalizace - stoky B | [5 empty] | 0 |  |  |  |  | 0 | Soupis | 0 | 0 | 0 | 0 | 0 | 0 | 0 | 0 | 0 | 0 | 0 | 0 |  |  | 2 |  | IMPORT | {55a58f3b-5a3f-4910-a751-b05258f5f3d4} | {d4ba7767-cbee-4b12-b9c9-7507a5e9cd23} | 827 21
/ |  |  | 2019_01_0.1.3 |  |  |  | IO 01.1. Stoková síť podtlakové kanalizace - stoky C | [5 empty] | 0 |  |  |  |  | 0 | Soupis | 0 | 0 | 0 | 0 | 0 | 0 | 0 | 0 | 0 | 0 | 0 | 0 |  |  | 2 |  | IMPORT | {c6ad0d72-8e9c-4bc2-a557-648a6bf8e2a6} | {d4ba7767-cbee-4b12-b9c9-7507a5e9cd23} | 827 21
/ |  | 2019_01_0.1.5 |  |  |  | IO 01.5 Výtlak V1 | [6 empty] | 0 |  |  |  |  | 0 | ING | 0 | 0 | 0 | 0 | 0 | 0 | 0 | 0 | 0 | 0 | 0 | 0 |  |  | 1 |  | IMPORT | {cfcc0edb-b672-4709-b2ef-24e59efe1cc9} | {ad6203a1-b6ed-414b-bd06-0b8f2816b63f} | 827 21 | 2
/ |  | 2019_01_0.1.5.1 |  |  |  | IO 01.5 Armaturní šachty | [6 empty] | 0 |  |  |  |  | 0 | ING | 0 | 0 | 0 | 0 | 0 | 0 | 0 | 0 | 0 | 0 | 0 | 0 |  |  | 1 |  | IMPORT | {b813463a-3807-4f7c-8ca2-a420014d59b6} | {ad6203a1-b6ed-414b-bd06-0b8f2816b63f} | 827 21 | 2
/ |  | 2019_01_01_6 |  |  |  | IO 1.06 Podtlaková stanice VS 1 - přípojka nn (elektro) | [6 empty] | 0 |  |  |  |  | 0 | ING | 0 | 0 | 0 | 0 | 0 | 0 | 0 | 0 | 0 | 0 | 0 | 0 |  |  | 1 |  | IMPORT | {88845a55-5015-4a57-b1ae-7a7a68e79275} | {ad6203a1-b6ed-414b-bd06-0b8f2816b63f} | 827 21 | 2
/ |  | 2019_01__1.01_P |  |  |  | PS 1.01 Podtlaková stanice VS1 - technologie | [6 empty] | 0 |  |  |  |  | 0 | PRO | 0 | 0 | 0 | 0 | 0 | 0 | 0 | 0 | 0 | 0 | 0 | 0 |  |  | 1 |  | IMPORT | {e2667d7c-db6b-425a-abb1-dde925302d5a} | {ad6203a1-b6ed-414b-bd06-0b8f2816b63f} | 827 21 | 2

## 2019_01_000 - Soupis vedl...
{cba5b30c-1a1e-474f-aeac-c42777c362d7}
2
| KRYCÍ LIST SOUPISU PRACÍ | [7 empty] | v --- níže se nacházejí doplnkové a pomocné údaje k sestavám --- v | [8 empty] | False
Stavba:
Kanalizace Stříbrná Skalice - III.etapa
Objekt:
2019_01_000 - Soupis vedlejších a ostatních nákladů
| KSO: |  | 827 21 |  |  | CC-CZ: | 2223
| Místo: |  | Stříbrná Skalice |  |  | Datum: | 30. 1. 2019
| CZ-CPV: |  | 45100000-8 |  |  | CZ-CPA: | 42.21.2
| Zadavatel: |  |  |  |  | IČ:
|  | obec Stříbrná Skalice |  |  |  | DIČ:
| Uchazeč: |  |  |  |  | IČ: | Vyplň údaj
|  | Vyplň údaj |  |  |  | DIČ: | Vyplň údaj
| Projektant: |  |  |  |  | IČ: | 47116901
|  | Vodohospodářský rozvoj a výstavba a.s. |  |  |  | DIČ: | CZ47116901
| Zpracovatel: |  |  |  |  | IČ:
|  | Dvořák |  |  |  | DIČ:
Poznámka:
| Cena bez DPH | [5 empty] | 0
|  |  | Základ daně |  |  | Sazba daně | Výše daně
| DPH | základní | 0 |  |  | 21% | 0
|  | snížená | 0 |  |  | 15% | 0
|  | zákl. přenesená | 0 |  |  | 21% | 0
|  | sníž. přenesená | 0 |  |  | 15% | 0
|  | nulová | 0 |  |  | 0% | 0
| Cena s DPH |  |  | v | CZK |  | 0
| Projektant |  |  | Zpracovatel
| Datum a podpis: |  | Razítko | Datum a podpis: |  |  | Razítko
| Objednavatel |  |  | Uchazeč
| Datum a podpis: |  | Razítko | Datum a podpis: |  |  | Razítko
REKAPITULACE ČLENĚNÍ SOUPISU PRACÍ
Stavba:
Kanalizace Stříbrná Skalice - III.etapa
Objekt:
2019_01_000 - Soupis vedlejších a ostatních nákladů
Místo: |  |  | Stříbrná Skalice |  |  | Datum: | 30. 1. 2019
Zadavatel: |  |  | obec Stříbrná Skalice |  |  | Projektant: | Vodohospodářský rozvoj a výstavba a.s.
Uchazeč: |  |  | Vyplň údaj |  |  | Zpracovatel: | Dvořák
Kód dílu - Popis | [6 empty] | Cena celkem [CZK]
Náklady ze soupisu prací | [6 empty] | 0 | [11 empty] | -1
| VRN - Vedlejší rozpočtové náklady | [5 empty] | 0
| 0 - Vedlejší rozpočtové náklady | [5 empty] | 0
SOUPIS PRACÍ
Stavba:
Kanalizace Stříbrná Skalice - III.etapa
Objekt:
2019_01_000 - Soupis vedlejších a ostatních nákladů
Místo: |  |  | Stříbrná Skalice |  |  | Datum: | 30. 1. 2019
Zadavatel: |  |  | obec Stříbrná Skalice |  |  | Projektant: | Vodohospodářský rozvoj a výstavba a.s.
Uchazeč: |  |  | Vyplň údaj |  |  | Zpracovatel: | Dvořák
PČ | Typ | Kód | Popis | MJ | Množství | J.cena [CZK] | Cena celkem [CZK] | Cenová soustava |  | DPH | J. Nh [h] | Nh celkem [h] | J. hmotnost [t] | Hmotnost celkem [t] | J. suť [t] | Suť Celkem [t]
Náklady soupisu celkem | [6 empty] | 0 |  |  |  |  | 0 |  | 0 |  | 0 |  | D | -1 | [7 empty] | 0
| D | VRN | Vedlejší rozpočtové náklady |  |  |  | 0 |  |  |  |  | 0 |  | 0 |  | 0 | 5 | D | 0 | ROZPOCET | [6 empty] | 0
| D | 0 | Vedlejší rozpočtové náklady |  |  |  | 0 |  |  |  |  | 0 |  | 0 |  | 0 | 5 | D | 1 | ROZPOCET | [6 empty] | 0
1 | K | 01220300_r | Zařízení staveniště - dle technické zprávy kap. 1.1.1 | kpl | 1 |  | 0 |  |  | základní |  | 0 | 0 | 0 | 0 | 0 | 1024 | K | 2 | ROZPOCET | 0 | 0 | 0 | 0 | 0 | 1 | 0 | 1024 | -861853591
| PP |  | Zařízení staveniště - dle technické zprávy kap. 1.1.1 | [14 empty] | PP | 2
2 | K | 09100200_r | PROPAGACE - v rozsahu dle podmínek SFŽP a specifikace v textu D kapitola 1.1.2 - velkoplošný panel | kpl. | 1 |  | 0 |  |  | základní |  | 0 | 0 | 0 | 0 | 0 | 262144 | K | 2 | ROZPOCET | 0 | 0 | 0 | 0 | 0 | 1 | 0 | 262144 | 1222101608
| PP |  | PROPAGACE - v rozsahu dle podmínek SFŽP a specifikace v textu D kapitola 1.1.2 - velkoplošný panel | [14 empty] | PP | 2
3 | K | 01220304_r | Geodetické práce - dle technické zprávy kap. 1.1.3. | kpl | 1 |  | 0 |  |  | základní |  | 0 | 0 | 0 | 0 | 0 | 1024 | K | 2 | ROZPOCET | 0 | 0 | 0 | 0 | 0 | 1 | 0 | 1024 | -1390529878
| PP |  | Geodetické práce - dle technické zprávy kap. 1.1.3. | [14 empty] | PP | 2
4 | K | 01220305_r | Dokumentace skutečného provedení, PROVOZNÍ ŘÁD KANALIZACE, KANALIZAČNÍ ŘÁD - dle technické zprávy kap. 1.1.4. | kpl | 1 |  | 0 |  |  | základní |  | 0 | 0 | 0 | 0 | 0 | 1024 | K | 2 | ROZPOCET | 0 | 0 | 0 | 0 | 0 | 1 | 0 | 1024 | 27201111
| PP |  | Dokumentace skutečného provedení - dle technické zprávy kap. 1.1.4. | [14 empty] | PP | 2
5 | K | 01220302_r | Vytyčení inženýrských sítí - dle technické zprávy kap. 1.1.5. | kpl | 1 |  | 0 |  |  | základní |  | 0 | 0 | 0 | 0 | 0 | 1024 | K | 2 | ROZPOCET | 0 | 0 | 0 | 0 | 0 | 1 | 0 | 1024 | 618844381
| PP |  | Vytyčení inženýrských sítí - dle technické zprávy kap. 1.1.5. | [14 empty] | PP | 2
6 | K | 01220306_r | Průzkumné práce - dle technické zprávy kap. 1.1.6. | kpl | 1 |  | 0 |  |  | základní |  | 0 | 0 | 0 | 0 | 0 | 1024 | K | 2 | ROZPOCET | 0 | 0 | 0 | 0 | 0 | 1 | 0 | 1024 | -578727542
| PP |  | Průzkumné práce - dle technické zprávy kap. 1.1.6 | [14 empty] | PP | 2
7 | K | 01220303_r | Provizorní dopravní značení - dle technické zprávy kap. 1.1.7. | kpl | 1 |  | 0 |  |  | základní |  | 0 | 0 | 0 | 0 | 0 | 1024 | K | 2 | ROZPOCET | 0 | 0 | 0 | 0 | 0 | 1 | 0 | 1024 | 592664044
| PP |  | Provizorní dopravní značení - dle technické zprávy kap. 1.1.7. | [14 empty] | PP | 2
8 | K | 01220307_r | Zkoušky na staveništi - dle technické zprávy kap. 1.1.8 | kpl | 1 |  | 0 |  |  | základní |  | 0 | 0 | 0 | 0 | 0 | 1024 | K | 2 | ROZPOCET | 0 | 0 | 0 | 0 | 0 | 1 | 0 | 1024 | -1794714288
| PP |  | Zkoušky na staveništi - dle technické zprávy kap. 1.1.8 | [14 empty] | PP | 2
9 | K | 01220315_r | Kompletační činnost - dle technické zprávy kap. 1.1.9. | kpl | 1 |  | 0 |  |  | základní |  | 0 | 0 | 0 | 0 | 0 | 1024 | K | 2 | ROZPOCET | 0 | 0 | 0 | 0 | 0 | 1 | 0 | 1024 | 1569933400
| PP |  | Kompletační činnost - dle technické zprávy kap. 1.1.9. | [14 empty] | PP | 2
10 | K | 01220318_r | Součinnost při zabezpečení kolaudace stavby - dle technické zprávy kap. 1.1.10. | kpl | 1 |  | 0 |  |  | základní |  | 0 | 0 | 0 | 0 | 0 | 1024 | K | 2 | ROZPOCET | 0 | 0 | 0 | 0 | 0 | 1 | 0 | 1024 | 462393262
| PP |  | Součinnost při zabezpečení kolaudace stavby - dle technické zprávy kap. 1.1.10. | [14 empty] | PP | 2
11 | K | 01220320_r | Kontrolní a zkušební plán, technologické postupy - dle technické zprávy kap. 1.1.11. | kpl | 1 |  | 0 |  |  | základní |  | 0 | 0 | 0 | 0 | 0 | 1024 | K | 2 | ROZPOCET | 0 | 0 | 0 | 0 | 0 | 1 | 0 | 1024 | 1828603005
| PP |  | Kontrolní a zkušební plán, technologické postupy - dle technické zprávy kap. 1.1.11. | [14 empty] | PP | 2
12 | K | 01220326_r | Havarijní a povodňový plán- dle technické zprávy kap. 1.1.12. | kpl | 1 |  | 0 |  |  | základní |  | 0 | 0 | 0 | 0 | 0 | 1024 | K | 2 | ROZPOCET | 0 | 0 | 0 | 0 | 0 | 1 | 0 | 1024 | -1000056861
| PP |  | Havarijní a povodňový plán- dle technické zprávy kap. 1.1.12. | [14 empty] | PP | 2
13 | K | 01220327_r | Harmonogram stavby - dle technické zprávy kap. 1.1.13. | kpl | 1 |  | 0 |  |  | základní |  | 0 | 0 | 0 | 0 | 0 | 1024 | K | 2 | ROZPOCET | 0 | 0 | 0 | 0 | 0 | 1 | 0 | 1024 | 1422201818
| PP |  | Harmonogram stavby - dle technické zprávy kap. 1.1.13. | [14 empty] | PP | 2
14 | K | 01220328_r | Plán BOZP - dle technické zprávy kap. 1.1.14. | kpl | 1 |  | 0 |  |  | základní |  | 0 | 0 | 0 | 0 | 0 | 1024 | K | 2 | ROZPOCET | 0 | 0 | 0 | 0 | 0 | 1 | 0 | 1024 | -1634509714
| PP |  | Plán BOZP - dle technické zprávy kap. 1.1.14. | [14 empty] | PP | 2
15 | K | 01220310_r | Dílenská dokumentace stavby - dle technické zprávy kap. 1.1.15. | kpl | 1 |  | 0 |  |  | základní |  | 0 | 0 | 0 | 0 | 0 | 1024 | K | 2 | ROZPOCET | 0 | 0 | 0 | 0 | 0 | 1 | 0 | 1024 | -2069350979
| PP |  | Dílenskáí dokumentace stavby - dle technické zprávy kap. 1.1.15. | [14 empty] | PP | 2

## 2019_01_01.1 - SO 1.01 Po...
{c9a3f51f-49f8-4be1-9f02-2a6f457996f3}
2
| KRYCÍ LIST SOUPISU PRACÍ | [7 empty] | v --- níže se nacházejí doplnkové a pomocné údaje k sestavám --- v | [8 empty] | False
Stavba:
Kanalizace Stříbrná Skalice - III.etapa
Objekt:
2019_01_01 - SO 1.01 Podtlaková stanice VS 1
Soupis:
2019_01_01.1 - SO 1.01 Podtlaková stanice VS 1 - stavební
| KSO: |  | 827 21 |  |  | CC-CZ: | 22233
| Místo: |  |  |  |  | Datum: | 30. 1. 2019
| CZ-CPV: |  | 45231300-8 |  |  | CZ-CPA: | 42.21.23
| Zadavatel: |  |  |  |  | IČ: | 00235750
|  | Obec Stříbrná Skalice |  |  |  | DIČ:
| Uchazeč: |  |  |  |  | IČ: | Vyplň údaj
|  | Vyplň údaj |  |  |  | DIČ: | Vyplň údaj
| Projektant: |  |  |  |  | IČ:
|  | VRV a.s. |  |  |  | DIČ:
| Zpracovatel: |  |  |  |  | IČ:
|  | Dvořák |  |  |  | DIČ:
Poznámka:
| Cena bez DPH | [5 empty] | 0
|  |  | Základ daně |  |  | Sazba daně | Výše daně
| DPH | základní | 0 |  |  | 21% | 0
|  | snížená | 0 |  |  | 15% | 0
|  | zákl. přenesená | 0 |  |  | 21% | 0
|  | sníž. přenesená | 0 |  |  | 15% | 0
|  | nulová | 0 |  |  | 0% | 0
| Cena s DPH |  |  | v | CZK |  | 0
| Projektant |  |  | Zpracovatel
| Datum a podpis: |  | Razítko | Datum a podpis: |  |  | Razítko
| Objednavatel |  |  | Uchazeč
| Datum a podpis: |  | Razítko | Datum a podpis: |  |  | Razítko
REKAPITULACE ČLENĚNÍ SOUPISU PRACÍ
Stavba:
Kanalizace Stříbrná Skalice - III.etapa
Objekt:
2019_01_01 - SO 1.01 Podtlaková stanice VS 1
Soupis:
2019_01_01.1 - SO 1.01 Podtlaková stanice VS 1 - stavební
Místo: | [5 empty] | Datum: | 30. 1. 2019
Zadavatel: |  |  | Obec Stříbrná Skalice |  |  | Projektant: | VRV a.s.
Uchazeč: |  |  | Vyplň údaj |  |  | Zpracovatel: | Dvořák
Kód dílu - Popis | [6 empty] | Cena celkem [CZK]
Náklady ze soupisu prací | [6 empty] | 0 | [11 empty] | -1
| HSV - Práce a dodávky HSV | [5 empty] | 0
| 1 - Zemní práce | [5 empty] | 0
| 2 - Zakládání | [5 empty] | 0
| 3 - Svislé a kompletní konstrukce | [5 empty] | 0
| 4 - Vodorovné konstrukce | [5 empty] | 0
| 5 - Komunikace | [5 empty] | 0
| 6 - Úpravy povrchů, podlahy a osazování výplní | [5 empty] | 0
| 9 - Ostatní konstrukce a práce-bourání | [5 empty] | 0
| PSV - Práce a dodávky PSV | [5 empty] | 0
| 711 - Izolace proti vodě, vlhkosti a plynům | [5 empty] | 0
| 713 - Izolace tepelné | [5 empty] | 0
| 751 - Vzduchotechnika | [5 empty] | 0
| 762 - Konstrukce tesařské | [5 empty] | 0
| 763 - Konstrukce montované z desek, dílců a panelů | [5 empty] | 0
| 764 - Konstrukce klempířské | [5 empty] | 0
| 765 - Konstrukce pokrývačské | [5 empty] | 0
| 766 - Konstrukce truhlářské | [5 empty] | 0
| 772 - Podlahy z kamene | [5 empty] | 0
| 777 - Podlahy lité | [5 empty] | 0
| 784 - Dokončovací práce - malby a tapety | [5 empty] | 0
SOUPIS PRACÍ
Stavba:
Kanalizace Stříbrná Skalice - III.etapa
Objekt:
2019_01_01 - SO 1.01 Podtlaková stanice VS 1
Soupis:
2019_01_01.1 - SO 1.01 Podtlaková stanice VS 1 - stavební
Místo: | [5 empty] | Datum: | 30. 1. 2019
Zadavatel: |  |  | Obec Stříbrná Skalice |  |  | Projektant: | VRV a.s.
Uchazeč: |  |  | Vyplň údaj |  |  | Zpracovatel: | Dvořák
PČ | Typ | Kód | Popis | MJ | Množství | J.cena [CZK] | Cena celkem [CZK] | Cenová soustava |  | DPH | J. Nh [h] | Nh celkem [h] | J. hmotnost [t] | Hmotnost celkem [t] | J. suť [t] | Suť Celkem [t]
Náklady soupisu celkem | [6 empty] | 0 |  |  |  |  | 0 |  | 80.3051 |  | 0 |  | D | -1 | [10 empty] | 0
| D | HSV | Práce a dodávky HSV |  |  |  | 0 |  |  |  |  | 0 |  | 76.7169 |  | 0 | 1 | D | 0 |  |  |  | ROZPOCET | [6 empty] | 0
| D | 1 | Zemní práce |  |  |  | 0 |  |  |  |  | 0 |  | 0.15142 |  | 0 | 1 | D | 1 |  |  |  | ROZPOCET | [6 empty] | 0
1 | K | 115101201 | Čerpání vody na dopravní výšku do 10 m průměrný přítok do 500 l/min | hod | 120 |  | 0 | CS ÚRS 2019 01 |  | základní |  | 0 | 0 | 0 | 0 | 0 | 4 | K | 2 |  |  |  | ROZPOCET | 0 | 0 | 0 | 0 | 0 | 1 | 0 | 4 | -1757587742
| PP |  | Čerpání vody na dopravní výšku do 10 m s uvažovaným průměrným přítokem do 500 l/min | [14 empty] | PP | 2
2 | K | 115101301 | Pohotovost čerpací soupravy pro dopravní výšku do 10 m přítok do 500 l/min | den | 45 |  | 0 | CS ÚRS 2019 01 |  | základní |  | 0 | 0 | 0 | 0 | 0 | 4 | K | 2 |  |  |  | ROZPOCET | 0 | 0 | 0 | 0 | 0 | 1 | 0 | 4 | 706011644
| PP |  | Pohotovost záložní čerpací soupravy pro dopravní výšku do 10 m s uvažovaným průměrným přítokem do 500 l/min | [14 empty] | PP | 2
3 | K | 121101101 | Sejmutí ornice s přemístěním na vzdálenost do 50 m | m3 | 102.555 |  | 0 | CS ÚRS 2019 01 |  | základní |  | 0 | 0 | 0 | 0 | 0 | 4 | K | 2 |  |  |  | ROZPOCET | 0 | 0 | 0 | 0 | 0 | 1 | 0 | 4 | -1165531752
| PP |  | Sejmutí ornice nebo lesní půdy s vodorovným přemístěním na hromady v místě upotřebení nebo na dočasné či trvalé skládky se složením, na vzdálenost do 50 m | [14 empty] | PP | 2
| VV |  | 11,9*11,5*0,3+205*0,3 |  | 102.555 | [12 empty] | VV | 2 | 2 | True | 1 | ROZPOCET
4 | K | 132301101 | Hloubení rýh š do 600 mm v hornině tř. 4 objemu do 100 m3 | m3 | 9.845 |  | 0 | CS ÚRS 2019 01 |  | základní |  | 0 | 0 | 0 | 0 | 0 | 4 | K | 2 |  |  |  | ROZPOCET | 0 | 0 | 0 | 0 | 0 | 1 | 0 | 4 | 723147972
| PP |  | Hloubení zapažených i nezapažených rýh šířky do 600 mm s urovnáním dna do předepsaného profilu a spádu v hornině tř. 4 do 100 m3 | [14 empty] | PP | 2
| VV |  | (3,8+3,8+5,15+5,15)*0,5*1,1 |  | 9.845 | [12 empty] | VV | 2 | 2 | True | 1 | ROZPOCET
5 | K | 162701105 | Vodorovné přemístění do 10000 m výkopku/sypaniny z horniny tř. 1 až 4 | m3 | 9.845 |  | 0 | CS ÚRS 2019 01 |  | základní |  | 0 | 0 | 0 | 0 | 0 | 4 | K | 2 |  |  |  | ROZPOCET | 0 | 0 | 0 | 0 | 0 | 1 | 0 | 4 | -1968793520
| PP |  | Vodorovné přemístění výkopku nebo sypaniny po suchu na obvyklém dopravním prostředku, bez naložení výkopku, avšak se složením bez rozhrnutí z horniny tř. 1 až 4 na vzdálenost přes 9 000 do 10 000 m | [14 empty] | PP | 2
| VV |  | (3,8+3,8+5,15+5,15)*0,5*1,1 |  | 9.845 | [12 empty] | VV | 2 | 2 | True | 1 | ROZPOCET
6 | K | 162701109 | Příplatek k vodorovnému přemístění výkopku/sypaniny z horniny tř. 1 až 4 ZKD 1000 m přes 10000 m | m3 | 19.69 |  | 0 | CS ÚRS 2019 01 |  | základní |  | 0 | 0 | 0 | 0 | 0 | 4 | K | 2 |  |  |  | ROZPOCET | 0 | 0 | 0 | 0 | 0 | 1 | 0 | 4 | 620374215
| PP |  | Vodorovné přemístění výkopku nebo sypaniny po suchu na obvyklém dopravním prostředku, bez naložení výkopku, avšak se složením bez rozhrnutí z horniny tř. 1 až 4 na vzdálenost Příplatek k ceně za každých dalších i započatých 1 000 m | [14 empty] | PP | 2
| VV |  | 9,845*2 'Přepočtené koeficientem množství |  | 19.69 | [12 empty] | VV | 2 | 2 | False | 1 | ROZPOCET
115 | K | 167101102 | Nakládání výkopku z hornin tř. 1 až 4 přes 100 m3 | m3 | 9.845 |  | 0 | CS ÚRS 2014 01 |  | základní |  | 0 | 0 | 0 | 0 | 0 | 4 | K | 2 |  |  |  | ROZPOCET | 0 | 0 | 0 | 0 | 0 | 1 | 0 | 4 | 1387465795
| PP |  | Nakládání, skládání a překládání neulehlého výkopku nebo sypaniny nakládání, množství přes 100 m3, z hornin tř. 1 až 4 | [14 empty] | PP | 2
| VV |  | (3,8+3,8+5,15+5,15)*0,5*1,1 |  | 9.845 | [12 empty] | VV | 2 | 2 | True | 1 | ROZPOCET
116 | K | 171201201 | Uložení sypaniny na skládky | m3 | 9.845 |  | 0 | CS ÚRS 2014 01 |  | základní |  | 0 | 0 | 0 | 0 | 0 | 4 | K | 2 |  |  |  | ROZPOCET | 0 | 0 | 0 | 0 | 0 | 1 | 0 | 4 | -1117302032
| PP |  | Uložení sypaniny na skládky | [14 empty] | PP | 2
| VV |  | (3,8+3,8+5,15+5,15)*0,5*1,1 |  | 9.845 | [12 empty] | VV | 2 | 2 | True | 1 | ROZPOCET
117 | K | 171201211 | Poplatek za uložení odpadu ze sypaniny na skládce (skládkovné) | t | 20.182 |  | 0 | CS ÚRS 2014 01 |  | základní |  | 0 | 0 | 0 | 0 | 0 | 4 | K | 2 |  |  |  | ROZPOCET | 0 | 0 | 0 | 0 | 0 | 1 | 0 | 4 | 1272621979
| PP |  | Poplatek za uložení odpadu ze sypaniny na skládce (skládkovné) | [14 empty] | PP | 2
| VV |  | (3,8+3,8+5,15+5,15)*0,5*1,1 |  | 9.845 | [12 empty] | VV | 2 | 2 | True | 1 | ROZPOCET
| VV |  | 9,845*2,05 'Přepočtené koeficientem množství |  | 20.182 | [12 empty] | VV | 2 | 2 | False | 1 | ROZPOCET
7 | K | 181301113 | Rozprostření ornice tl vrstvy přes 200 mm pl přes 500 m2 v rovině nebo ve svahu do 1:5 | m2 | 136.85 |  | 0 | CS ÚRS 2019 01 |  | základní |  | 0 | 0 | 0 | 0 | 0 | 4 | K | 2 |  |  |  | ROZPOCET | 0 | 0 | 0 | 0 | 0 | 1 | 0 | 4 | -1843319091
| PP |  | Rozprostření ornice tl vrstvy přes 200 mm pl přes 500 m2 v rovině nebo ve svahu do 1:5 | [14 empty] | PP | 2
| VV |  | 11,9*11,5 |  | 136.85 | [12 empty] | VV | 2 | 2 | True | 1 | ROZPOCET
8 | K | 181411121 | Založení lučního trávníku výsevem plochy do 1000 m2 v rovině a ve svahu do 1:5 | m2 | 136.85 |  | 0 | CS ÚRS 2019 01 |  | základní |  | 0 | 0 | 0 | 0 | 0 | 4 | K | 2 |  |  |  | ROZPOCET | 0 | 0 | 0 | 0 | 0 | 1 | 0 | 4 | 1881415671
| PP |  | Založení trávníku na půdě předem připravené plochy do 1000 m2 výsevem včetně utažení lučního v rovině nebo na svahu do 1:5 | [14 empty] | PP | 2
| VV |  | 11,9*11,5 |  | 136.85 | [12 empty] | VV | 2 | 2 | True | 1 | ROZPOCET
9 | M | 005724700 | osivo směs travní krajinná - technická | kg | 3.421 |  | 0 | CS ÚRS 2019 01 |  | základní |  | 0 | 0.001 | 0.003421 | 0 | 0 | 8 | M | 2 |  |  |  | ROZPOCET | 0 | 0 | 0 | 0 | 0 | 1 | 0 | 4 | 132807237
| PP |  | osivo směs travní krajinná - technická | [14 empty] | PP | 2
| VV |  | 136,85*0,025 'Přepočtené koeficientem množství |  | 3.421 | [12 empty] | VV | 2 | 2 | False | 1 | ROZPOCET
10 | K | 184004312 | Výsadba sazenic stromů v nad 600 do 1500 mm do jamky D 400 mm hl 600 mm | kus | 12 |  | 0 | CS ÚRS 2019 01 |  | základní |  | 0 | 0 | 0 | 0 | 0 | 4 | K | 2 |  |  |  | ROZPOCET | 0 | 0 | 0 | 0 | 0 | 1 | 0 | 4 | 1565644088
| PP |  | Výsadba sazenic bez vykopání jamek a bez donesení hlíny stromů (školkovaných) v. přes 600 do 1500 mm, jamky o průměru 400 mm, hl. 600 mm | [14 empty] | PP | 2
| VV |  | 4*3 |  | 12 | [12 empty] | VV | 2 | 2 | True | 1 | ROZPOCET
11 | K | 184807911 | Kůl l 2 m D 40 až 60 mm k sazenici 1 až 3 leté | kus | 12 |  | 0 | CS ÚRS 2019 01 |  | základní |  | 0 | 0.0026 | 0.0312 | 0 | 0 | 4 | K | 2 |  |  |  | ROZPOCET | 0 | 0 | 0 | 0 | 0 | 1 | 0 | 4 | 1960583331
| PP |  | Dodání a osazení kůlu k sazenici délky 2 m, průměru od 40 do 60 mm, s upevněním sazenice ke kůlu motouzem, sazenice1 až 3 leté | [14 empty] | PP | 2
| VV |  | 4*3 |  | 12 | [12 empty] | VV | 2 | 2 | True | 1 | ROZPOCET
12 | M | 026604130 | Smrk Pančičův /Picea omorika/ 51 - 80 cm, PK | kus | 4 |  | 0 | CS ÚRS 2014 01 |  | základní |  | 0 | 0.0012 | 0.0048 | 0 | 0 | 8 | M | 2 |  |  |  | ROZPOCET | 0 | 0 | 0 | 0 | 0 | 1 | 0 | 4 | -743519932
| PP |  | dřeviny okrasné jehličnaté Smrk Pančičův /Picea omorika/ 51 - 80 cm PK | [14 empty] | PP | 2
13 | M | 026603580 | Jedle bělokorá /Abies alba/ 36 - 50 cm, KK | kus | 4 |  | 0 | CS ÚRS 2019 01 |  | základní |  | 0 | 0.01 | 0.04 | 0 | 0 | 8 | M | 2 |  |  |  | ROZPOCET | 0 | 0 | 0 | 0 | 0 | 1 | 0 | 4 | 460183597
| PP |  | dřeviny okrasné jehličnaté Jedle bělokorá /Abies alba/ 36 - 50 cm KK | [14 empty] | PP | 2
14 | M | 026603480 | Zerav západní /Thuja occidentalis/ 100 - 120 cm, ZB | kus | 4 |  | 0 | CS ÚRS 2019 01 |  | základní |  | 0 | 0.018 | 0.072 | 0 | 0 | 8 | M | 2 |  |  |  | ROZPOCET | 0 | 0 | 0 | 0 | 0 | 1 | 0 | 4 | -129664059
| PP |  | dřeviny okrasné jehličnaté Zerav západní /Thuja occidentalis/ 100 - 120 cm ZB | [14 empty] | PP | 2
| D | 2 | Zakládání |  |  |  | 0 |  |  |  |  | 0 |  | 31.7018 |  | 0 | 1 | D | 1 |  |  |  | ROZPOCET | [6 empty] | 0
15 | K | 271572211 | Podsyp pod základové konstrukce se zhutněním z netříděného štěrkopísku | m3 | 2.56 |  | 0 | CS ÚRS 2019 01 |  | základní |  | 0 | 1.98 | 5.0688 | 0 | 0 | 4 | K | 2 |  |  |  | ROZPOCET | 0 | 0 | 0 | 0 | 0 | 1 | 0 | 4 | 1905187174
| PP |  | Podsyp pod základové konstrukce se zhutněním a urovnáním povrchu ze štěrkopísku netříděného | [14 empty] | PP | 2
| VV |  | (3,8+3,8+5,15+5,15)*0,5*0,1+3*5,55*0,1 |  | 2.56 | [12 empty] | VV | 2 | 2 | True | 1 | ROZPOCET
16 | K | 273313611 | Základové desky z betonu tř. C 16/20 | m3 | 1.957 |  | 0 | CS ÚRS 2019 01 |  | základní |  | 0 | 2.2563 | 4.4157 | 0 | 0 | 4 | K | 2 |  |  |  | ROZPOCET | 0 | 0 | 0 | 0 | 0 | 1 | 0 | 4 | 1123489996
| PP |  | Základy z betonu prostého desky z betonu kamenem neprokládaného tř. C 16/20 | [14 empty] | PP | 2
| VV |  | 3,8*5,15*0,1 |  | 1.957 | [12 empty] | VV | 2 | 2 | True | 1 | ROZPOCET
17 | K | 273351215 | Zřízení bednění stěn základových desek | m2 | 3.58 |  | 0 | CS ÚRS 2014 01 |  | základní |  | 0 | 0.00103 | 0.0036874 | 0 | 0 | 4 | K | 2 |  |  |  | ROZPOCET | 0 | 0 | 0 | 0 | 0 | 1 | 0 | 4 | -930515954
| PP |  | Bednění základových stěn desek svislé nebo šikmé (odkloněné), půdorysně přímé nebo zalomené ve volných nebo zapažených jámách, rýhách, šachtách, včetně případných vzpěr zřízení | [14 empty] | PP | 2
| VV |  | (3,8+3,8+5,15+5,15)*0,2 |  | 3.58 | [12 empty] | VV | 2 | 2 | True | 1 | ROZPOCET
18 | K | 273351216 | Odstranění bednění stěn základových desek | m2 | 3.58 |  | 0 | CS ÚRS 2014 01 |  | základní |  | 0 | 0 | 0 | 0 | 0 | 4 | K | 2 |  |  |  | ROZPOCET | 0 | 0 | 0 | 0 | 0 | 1 | 0 | 4 | 1649746462
| PP |  | Bednění základových stěn desek svislé nebo šikmé (odkloněné), půdorysně přímé nebo zalomené ve volných nebo zapažených jámách, rýhách, šachtách, včetně případných vzpěr odstranění | [14 empty] | PP | 2
| VV |  | (3,8+3,8+5,15+5,15)*0,2 |  | 3.58 | [12 empty] | VV | 2 | 2 | True | 1 | ROZPOCET
19 | K | 274313611 | Základové pásy z betonu tř. C 16/20 | m3 | 9.845 |  | 0 | CS ÚRS 2019 01 |  | základní |  | 0 | 2.2563 | 22.2137 | 0 | 0 | 4 | K | 2 |  |  |  | ROZPOCET | 0 | 0 | 0 | 0 | 0 | 1 | 0 | 4 | -44676933
| PP |  | Základy z betonu prostého pasy betonu kamenem neprokládaného tř. C 16/20 | [14 empty] | PP | 2
| VV |  | (3,8+3,8+5,15+5,15)*0,5*1,1 |  | 9.845 | [12 empty] | VV | 2 | 2 | True | 1 | ROZPOCET
| D | 3 | Svislé a kompletní konstrukce |  |  |  | 0 |  |  |  |  | 0 |  | 21.6549 |  | 0 | 1 | D | 1 |  |  |  | ROZPOCET | [6 empty] | 0
20 | K | 311238213 | Zdivo nosné vnější tl 365 mm pevnosti P 15 na MC | m2 | 61.95 |  | 0 | CS ÚRS 2014 01 |  | základní |  | 0 | 0.34202 | 21.1881 | 0 | 0 | 4 | K | 2 |  |  |  | ROZPOCET | 0 | 0 | 0 | 0 | 0 | 1 | 0 | 4 | -797205136
| PP |  | Zdivo nosné vnější tl 365 mm pevnosti P 15 na MC | [14 empty] | PP | 2
| VV |  | (3,8+5,15+3,8+5,15)*3,1+3,8*1,7 |  | 61.95 | [12 empty] | VV | 2 | 2 | True | 1 | ROZPOCET
21 | K | 317121101 | Montáž prefabrikovaných překladů pro světlost otvoru do 1050 mm | kus | 3 |  | 0 | CS ÚRS 2019 01 |  | základní |  | 0 | 0.00688 | 0.02064 | 0 | 0 | 4 | K | 2 |  |  |  | ROZPOCET | 0 | 0 | 0 | 0 | 0 | 1 | 0 | 4 | -1325414371
| PP |  | Montáž prefabrikovaných překladů pro světlost otvoru do 1050 mm | [14 empty] | PP | 2
22 | M | 593211500 | překlad železobetonový RZP 119/12/24 V 119x11,5x24 cm | kus | 3 |  | 0 | CS ÚRS 2019 01 |  | základní |  | 0 | 0.055 | 0.165 | 0 | 0 | 8 | M | 2 |  |  |  | ROZPOCET | 0 | 0 | 0 | 0 | 0 | 1 | 0 | 4 | 820969509
| PP |  | překlady železobetonové V - vylehčený dutinou, P - plné překlady 115/240 mm - vylehčené RZP 119/12/24 V 119 x 11,5 x 24 | [14 empty] | PP | 2
23 | K | 317121102 | Montáž prefabrikovaných překladů pro světlost otvoru do 1800 mm | kus | 3 |  | 0 | CS ÚRS 2019 01 |  | základní |  | 0 | 0.00918 | 0.02754 | 0 | 0 | 4 | K | 2 |  |  |  | ROZPOCET | 0 | 0 | 0 | 0 | 0 | 1 | 0 | 4 | 1502107690
| PP |  | Montáž prefabrikovaných překladů pro světlost otvoru přes 1050 do 1800 mm | [14 empty] | PP | 2
24 | M | 593211520 | překlad železobetonový RZP 179/12/24 V 179x11,5x24 cm | kus | 3 |  | 0 | CS ÚRS 2019 01 |  | základní |  | 0 | 0.082 | 0.246 | 0 | 0 | 8 | M | 2 |  |  |  | ROZPOCET | 0 | 0 | 0 | 0 | 0 | 1 | 0 | 4 | -1993314082
| PP |  | překlady železobetonové V - vylehčený dutinou, P - plné překlady 115/240 mm - vylehčené RZP 179/12/24 V 179 x 11,5 x 24 | [14 empty] | PP | 2
25 | K | 317998123 | Tepelná izolace mezi překlady jakékoliv výšky z polystyrénu tl 80 mm | m2 | 6 |  | 0 | CS ÚRS 2019 01 |  | základní |  | 0 | 0.00126 | 0.00756 | 0 | 0 | 4 | K | 2 |  |  |  | ROZPOCET | 0 | 0 | 0 | 0 | 0 | 1 | 0 | 4 | 994559989
| PP |  | Izolace tepelná mezi překlady z pěnového polystyrénu jakékoliv výšky, tloušťky 80 mm | [14 empty] | PP | 2
| VV |  | 2*3 |  | 6 | [12 empty] | VV | 2 | 2 | True | 1 | ROZPOCET
| D | 4 | Vodorovné konstrukce |  |  |  | 0 |  |  |  |  | 0 |  | 4.5793 |  | 0 | 1 | D | 1 |  |  |  | ROZPOCET | [6 empty] | 0
26 | K | 417321414 | Ztužující pásy a věnce ze ŽB tř. C 20/25 | m3 | 1.79 |  | 0 | CS ÚRS 2019 01 |  | základní |  | 0 | 2.4534 | 4.3916 | 0 | 0 | 4 | K | 2 |  |  |  | ROZPOCET | 0 | 0 | 0 | 0 | 0 | 1 | 0 | 4 | -276536643
| PP |  | Ztužující pásy a věnce ze ŽB tř. C 20/25 | [14 empty] | PP | 2
| VV |  | (3,8+5,15+5,15+3,8)*0,4*0,25 |  | 1.79 | [12 empty] | VV | 2 | 2 | True | 1 | ROZPOCET
27 | K | 417351115 | Zřízení bednění ztužujících věnců | m2 | 7.16 |  | 0 | CS ÚRS 2019 01 |  | základní |  | 0 | 0.00519 | 0.03716 | 0 | 0 | 4 | K | 2 |  |  |  | ROZPOCET | 0 | 0 | 0 | 0 | 0 | 1 | 0 | 4 | -881343441
| PP |  | Zřízení bednění ztužujících věnců | [14 empty] | PP | 2
| VV |  | (3,8+3,8+5,15+5,15)*0,2*2 |  | 7.16 | [12 empty] | VV | 2 | 2 | True | 1 | ROZPOCET
28 | K | 417351116 | Odstranění bednění ztužujících věnců | m2 | 7.16 |  | 0 | CS ÚRS 2019 01 |  | základní |  | 0 | 0 | 0 | 0 | 0 | 4 | K | 2 |  |  |  | ROZPOCET | 0 | 0 | 0 | 0 | 0 | 1 | 0 | 4 | -863895658
| PP |  | Odstranění bednění ztužujících věnců | [14 empty] | PP | 2
| VV |  | (3,8+3,8+5,15+5,15)*0,2*2 |  | 7.16 | [12 empty] | VV | 2 | 2 | True | 1 | ROZPOCET
29 | K | 417361821 | Výztuž ztužujících pásů a věnců betonářskou ocelí B 500 B | t | 0.143 |  | 0 | CS ÚRS 2019 01 |  | základní |  | 0 | 1.0526 | 0.15052 | 0 | 0 | 4 | K | 2 |  |  |  | ROZPOCET | 0 | 0 | 0 | 0 | 0 | 1 | 0 | 4 | -1495655989
| PP |  | Výztuž ztužujících pásů a věnců betonářskou ocelí B 500 B | [14 empty] | PP | 2
| VV |  | 1,79*0,08 |  | 0.143 | [12 empty] | VV | 2 | 2 | True | 1 | ROZPOCET
| D | 5 | Komunikace |  |  |  | 0 |  |  |  |  | 0 |  | 4.0191 |  | 0 | 1 | D | 1 |  |  |  | ROZPOCET | [6 empty] | 0
30 | K | 564231111 | Podklad nebo podsyp ze štěrkopísku ŠP tl 100 mm | m2 | 29.5 |  | 0 | CS ÚRS 2019 01 |  | základní |  | 0 | 0 | 0 | 0 | 0 | 4 | K | 2 |  |  |  | ROZPOCET | 0 | 0 | 0 | 0 | 0 | 1 | 0 | 4 | 240347532
| PP |  | Podklad nebo podsyp ze štěrkopísku ŠP s rozprostřením, vlhčením a zhutněním, po zhutnění tl. 100 mm | [14 empty] | PP | 2
| VV |  | (5+7,0+7,0+5)*0,5+1*4+1*5,5+1*8 |  | 29.5 | [12 empty] | VV | 2 | 2 | True | 1 | ROZPOCET
31 | K | 636311122 | Kladení dlažby z betonových dlaždic 50x50cm na sucho na terče z umělé hmoty o výšce do 70 mm | m2 | 29.5 |  | 0 | CS ÚRS 2019 01 |  | základní |  | 0 | 0.0016 | 0.0472 | 0 | 0 | 4 | K | 2 |  |  |  | ROZPOCET | 0 | 0 | 0 | 0 | 0 | 1 | 0 | 4 | -1966631298
| PP |  | Kladení dlažby z betonových dlaždic na sucho na terče z umělé hmoty o rozměru dlažby 50x50 cm, o výšce terče přes 25 do 70 mm | [14 empty] | PP | 2
| VV |  | (5+7,0+7,0+5)*0,5+1*4+1*5,5+1*8 |  | 29.5 | [12 empty] | VV | 2 | 2 | True | 1 | ROZPOCET
32 | M | 592456200 | dlažba desková betonová 50x50x6 cm šedá | m2 | 30.09 |  | 0 | CS ÚRS 2019 01 |  | základní |  | 0 | 0.132 | 3.9719 | 0 | 0 | 8 | M | 2 |  |  |  | ROZPOCET | 0 | 0 | 0 | 0 | 0 | 1 | 0 | 4 | 2126423844
| PP |  | dlaždice betonové dlažba desková betonová HBB 50 x 50 x 6 šedá | [14 empty] | PP | 2
| VV |  | (5+7,0+7,0+5)*0,5+1*4+1*5,5+1*8 |  | 29.5 | [12 empty] | VV | 2 | 2 | True | 1 | ROZPOCET
| VV |  | 29,5*1,02 'Přepočtené koeficientem množství |  | 30.09 | [12 empty] | VV | 2 | 2 | False | 1 | ROZPOCET
| D | 6 | Úpravy povrchů, podlahy a osazování výplní |  |  |  | 0 |  |  |  |  | 0 |  | 7.0877 |  | 0 | 1 | D | 1 |  |  |  | ROZPOCET | [6 empty] | 0
33 | K | 612421637 | Vnitřní omítka zdiva vápenná nebo vápenocementová štuková | m2 | 47.334 |  | 0 |  |  | základní |  | 0 | 0.04766 | 2.2559 | 0 | 0 | 4 | K | 2 |  |  |  | ROZPOCET | 0 | 0 | 0 | 0 | 0 | 1 | 0 | 4 | -1706072193
| PP |  | Vnitřní omítka zdiva vápenná nebo vápenocementová štuková | [14 empty] | PP | 2
| VV |  | (3+3+4,35+4,35)*3,22 |  | 47.334 | [12 empty] | VV | 2 | 2 | True | 1 | ROZPOCET
34 | K | 622321121 | Vápenocementová omítka hladká jednovrstvá vnějších stěn nanášená ručně | m2 | 55.49 |  | 0 | CS ÚRS 2019 01 |  | základní |  | 0 | 0.0231 | 1.2818 | 0 | 0 | 4 | K | 2 |  |  |  | ROZPOCET | 0 | 0 | 0 | 0 | 0 | 1 | 0 | 4 | 1112215842
| PP |  | Omítka vápenocementová vnějších ploch nanášená ručně jednovrstvá, tloušťky do 15 mm hladká stěn | [14 empty] | PP | 2
| VV |  | (3,8+3,8+5,15+5,15)*3,1 |  | 55.49 | [12 empty] | VV | 2 | 2 | True | 1 | ROZPOCET
35 | K | 622541031 | Tenkovrstvá silikonsilikátová zrnitá omítka tl. 3,0 mm včetně penetrace vnějších stěn | m2 | 55.49 |  | 0 | CS ÚRS 2019 01 |  | základní |  | 0 | 0.00478 | 0.26524 | 0 | 0 | 4 | K | 2 |  |  |  | ROZPOCET | 0 | 0 | 0 | 0 | 0 | 1 | 0 | 4 | -365217855
| PP |  | Omítka tenkovrstvá silikonsilikátová vnějších ploch probarvená, včetně penetrace podkladu zrnitá, tloušťky 3,0 mm stěn | [14 empty] | PP | 2
| VV |  | (3,8+3,8+5,15+5,15)*3,1 |  | 55.49 | [12 empty] | VV | 2 | 2 | True | 1 | ROZPOCET
36 | K | 622631001 | Spárování spárovací maltou vnějších pohledových ploch stěn z cihel | m2 | 61.95 |  | 0 | CS ÚRS 2019 01 |  | základní |  | 0 | 0.0027 | 0.16727 | 0 | 0 | 4 | K | 2 |  |  |  | ROZPOCET | 0 | 0 | 0 | 0 | 0 | 1 | 0 | 4 | 154357933
| PP |  | Spárování vnějších ploch pohledového zdiva z cihel, spárovací maltou stěn | [14 empty] | PP | 2
| VV |  | (3,8+5,15+3,8+5,15)*3,1+3,8*1,7 |  | 61.95 | [12 empty] | VV | 2 | 2 | True | 1 | ROZPOCET
37 | K | 624631313 | Těsnění silikonovými pásky spar prefabrikovaných dílců š do 60 mm včetně penetrace | m | 10 |  | 0 | CS ÚRS 2019 01 |  | základní |  | 0 | 0.00021 | 0.0021 | 0 | 0 | 4 | K | 2 |  |  |  | ROZPOCET | 0 | 0 | 0 | 0 | 0 | 1 | 0 | 4 | -1781130227
| PP |  | Úprava vnějších spar obvodového pláště z prefabrikovaných dílců těsnění spáry silikonovými těsnicími pásky, šířky spáry přes 40 do 60 mm | [14 empty] | PP | 2
| VV |  | 10 |  | 10 | [12 empty] | VV | 2 | 2 | True | 1 | ROZPOCET
38 | K | 631311116 | Mazanina tl do 80 mm z betonu prostého tř. C 25/30 | m3 | 0.914 |  | 0 | CS ÚRS 2019 01 |  | základní |  | 0 | 2.4533 | 2.2423 | 0 | 0 | 4 | K | 2 |  |  |  | ROZPOCET | 0 | 0 | 0 | 0 | 0 | 1 | 0 | 4 | 886642353
| PP |  | Mazanina z betonu prostého tl. přes 50 do 80 mm tř. C 25/30 | [14 empty] | PP | 2
| VV |  | 3*4,35*0,07 |  | 0.914 | [12 empty] | VV | 2 | 2 | True | 1 | ROZPOCET
39 | K | 631362021 | Výztuž mazanin svařovanými sítěmi Kari | t | 0.07 |  | 0 | CS ÚRS 2019 01 |  | základní |  | 0 | 1.0628 | 0.074394 | 0 | 0 | 4 | K | 2 |  |  |  | ROZPOCET | 0 | 0 | 0 | 0 | 0 | 1 | 0 | 4 | -370981120
| PP |  | Výztuž mazanin svařovanými sítěmi Kari | [14 empty] | PP | 2
| VV |  | 3*4,35*0,0054 |  | 0.07 | [12 empty] | VV | 2 | 2 | True | 1 | ROZPOCET
40 | K | 632451111 | Cementový samonivelační potěr ze suchých směsí tloušťky do 30 mm | m2 | 13.05 |  | 0 | CS ÚRS 2019 01 |  | základní |  | 0 | 0.0612 | 0.79866 | 0 | 0 | 4 | K | 2 |  |  |  | ROZPOCET | 0 | 0 | 0 | 0 | 0 | 1 | 0 | 4 | -474138028
| PP |  | Potěr cementový samonivelační ze suchých směsí tloušťky přes 25 do 30 mm | [14 empty] | PP | 2
| VV |  | 4,35*3 |  | 13.05 | [12 empty] | VV | 2 | 2 | True | 1 | ROZPOCET
| D | 9 | Ostatní konstrukce a práce-bourání |  |  |  | 0 |  |  |  |  | 0 |  | 7.5228 |  | 0 | 1 | D | 1 |  |  |  | ROZPOCET | [6 empty] | 0
41 | M | 592174500 | obrubník betonový chodníkový 1-15 100x15x30 cm | kus | 32 |  | 0 | CS ÚRS 2014 01 |  | základní |  | 0 | 0.108 | 3.456 | 0 | 0 | 8 | M | 2 |  |  |  | ROZPOCET | 0 | 0 | 0 | 0 | 0 | 1 | 0 | 4 | 34901125
| PP |  | obrubníky betonové a železobetonové chodníkové ABO 1-15 100 x 15 x 30 | [14 empty] | PP | 2
42 | K | 916231213 | Osazení chodníkového obrubníku betonového stojatého s boční opěrou do lože z betonu prostého | m | 31.4 |  | 0 | CS ÚRS 2019 01 |  | základní |  | 0 | 0.1295 | 4.0663 | 0 | 0 | 4 | K | 2 |  |  |  | ROZPOCET | 0 | 0 | 0 | 0 | 0 | 1 | 0 | 4 | 1974478741
| PP |  | Osazení chodníkového obrubníku betonového se zřízením lože, s vyplněním a zatřením spár cementovou maltou stojatého s boční opěrou z betonu prostého tř. C 12/15, do lože z betonu prostého téže značky | [14 empty] | PP | 2
| VV |  | 4,8+5,15+1+1+1+5,15+1,9+4+7,4 |  | 31.4 | [12 empty] | VV | 2 | 2 | True | 1 | ROZPOCET
43 | K | 941112111 | Montáž lešení řadového trubkového lehkého bez podlah zatížení do 200 kg/m2 š do 0,9 m v do 10 m | m2 | 148.8 |  | 0 | CS ÚRS 2019 01 |  | základní |  | 0 | 0 | 0 | 0 | 0 | 4 | K | 2 |  |  |  | ROZPOCET | 0 | 0 | 0 | 0 | 0 | 1 | 0 | 4 | -282757532
| PP |  | Montáž lešení řadového trubkového lehkého bez podlah zatížení do 200 kg/m2 š do 0,9 m v do 10 m | [14 empty] | PP | 2
| VV |  | (3,8+5,5+3,8+5,5)*4*2 |  | 148.8 | [12 empty] | VV | 2 | 2 | True | 1 | ROZPOCET
44 | K | 941111811 | Demontáž lešení řadového trubkového lehkého s podlahami zatížení do 200 kg/m2 š do 0,9 m v do 10 m | m2 | 148.8 |  | 0 | CS ÚRS 2019 01 |  | základní |  | 0 | 0 | 0 | 0 | 0 | 4 | K | 2 |  |  |  | ROZPOCET | 0 | 0 | 0 | 0 | 0 | 1 | 0 | 4 | 1881041766
| PP |  | Demontáž lešení řadového trubkového lehkého s podlahami zatížení do 200 kg/m2 š do 0,9 m v do 10 m | [14 empty] | PP | 2
45 | K | 941112211 | Příplatek k lešení řadovému trubkovému lehkému bez podlah š 0,9 m v 10m za první a ZKD den použití | m2 | 7440 |  | 0 | CS ÚRS 2019 01 |  | základní |  | 0 | 0 | 0 | 0 | 0 | 4 | K | 2 |  |  |  | ROZPOCET | 0 | 0 | 0 | 0 | 0 | 1 | 0 | 4 | 1051947237
| PP |  | Montáž lešení řadového trubkového lehkého pracovního bez podlah s provozním zatížením tř. 3 do 200 kg/m2 Příplatek za první a každý další den použití lešení k ceně -2111 | [14 empty] | PP | 2
| VV |  | (3,8+5,5+3,8+5,5)*4*2*50 |  | 7440 | [12 empty] | VV | 2 | 2 | True | 1 | ROZPOCET
46 | K | 952903112 | Vyčištění objektů ČOV, nádrží, žlabů a kanálů při v do 3,5 m | m2 | 45.64 |  | 0 | CS ÚRS 2019 01 |  | základní |  | 0 | 1e-05 | 0.0004564 | 0 | 0 | 4 | K | 2 |  |  |  | ROZPOCET | 0 | 0 | 0 | 0 | 0 | 1 | 0 | 4 | 1772415034
| PP |  | Vyčištění objektů čistíren odpadních vod, nádrží, žlabů nebo kanálů světlé výšky prostoru do 3,5 m | [14 empty] | PP | 2
| VV |  | (3+5,15)*2*2,8 |  | 45.64 | [12 empty] | VV | 2 | 2 | True | 1 | ROZPOCET
47 | K | R - 01.1.8.1 | Sběrná šachta typ G 50 s akumulací 20 l s kompl.vystrojením (sací ventil, řídící jednotka, armatury, atd., s pojízdným poklopem včetně veškerých zemních prací a úprav povrchů | kpl | 1 |  | 0 |  |  | základní |  | 0 | 0 | 0 | 0 | 0 | 4 | K | 2 |  |  |  | ROZPOCET | 0 | 0 | 0 | 0 | 0 | 1 | 0 | 4 | -446820826
| PP |  | Sběrná šachta typ G 50 s akumulací 20 l s kompl.vystrojením (sací ventil, řídící jednotka, armatury, atd., s pojízdným poklopem včetně veškerých zemních prací a úprav povrchů | [14 empty] | PP | 2
| D | PSV | Práce a dodávky PSV |  |  |  | 0 |  |  |  |  | 0 |  | 3.5881 |  | 0 | 2 | D | 0 |  |  |  | ROZPOCET | [6 empty] | 0
| D | 711 | Izolace proti vodě, vlhkosti a plynům |  |  |  | 0 |  |  |  |  | 0 |  | 0.10115 |  | 0 | 2 | D | 1 |  |  |  | ROZPOCET | [6 empty] | 0
48 | K | 711111001 | Provedení izolace proti zemní vlhkosti vodorovné za studena nátěrem penetračním | m2 | 19.57 |  | 0 | CS ÚRS 2019 01 |  | základní |  | 0 | 0 | 0 | 0 | 0 | 16 | K | 2 |  |  |  | ROZPOCET | 0 | 0 | 0 | 0 | 0 | 1 | 0 | 16 | -1957873131
| PP |  | Provedení izolace proti zemní vlhkosti vodorovné za studena nátěrem penetračním | [14 empty] | PP | 2
| VV |  | 3,8*5,15 |  | 19.57 | [12 empty] | VV | 2 | 2 | True | 1 | ROZPOCET
49 | M | 111631500 | lak asfaltový ALP/9 bal 9 kg | t | 0.006 |  | 0 | CS ÚRS 2019 01 |  | základní |  | 0 | 1 | 0.006 | 0 | 0 | 32 | M | 2 |  |  |  | ROZPOCET | 0 | 0 | 0 | 0 | 0 | 1 | 0 | 16 | -279329337
| PP |  | lak asfaltový ALP- 20 kg | [14 empty] | PP | 2
| VV |  | 19,57*0,0003 'Přepočtené koeficientem množství |  | 0.006 | [12 empty] | VV | 2 | 2 | False | 1 | ROZPOCET
50 | K | 711141559 | Provedení izolace proti zemní vlhkosti pásy přitavením vodorovné NAIP | m2 | 19.57 |  | 0 | CS ÚRS 2019 01 |  | základní |  | 0 | 0.0004 | 0.007828 | 0 | 0 | 16 | K | 2 |  |  |  | ROZPOCET | 0 | 0 | 0 | 0 | 0 | 1 | 0 | 16 | -463340349
| PP |  | Provedení izolace proti zemní vlhkosti pásy přitavením vodorovné NAIP | [14 empty] | PP | 2
| VV |  | 5,15*3,8 |  | 19.57 | [12 empty] | VV | 2 | 2 | True | 1 | ROZPOCET
51 | M | 628321340 | pás těžký asfaltovaný s vložkou ze skelné tkaniny | m2 | 22.506 |  | 0 | CS ÚRS 2019 01 |  | základní |  | 0 | 0.00388 | 0.087323 | 0 | 0 | 32 | M | 2 |  |  |  | ROZPOCET | 0 | 0 | 0 | 0 | 0 | 1 | 0 | 16 | -1930768048
| PP |  | pás těžký asfaltovaný (V60S40) | [14 empty] | PP | 2
| VV |  | 19,57*1,15 'Přepočtené koeficientem množství |  | 22.506 | [12 empty] | VV | 2 | 2 | False | 1 | ROZPOCET
52 | K | 998711101 | Přesun hmot tonážní pro izolace proti vodě, vlhkosti a plynům v objektech výšky do 6 m | t | 0.101 |  | 0 | CS ÚRS 2019 01 |  | základní |  | 0 | 0 | 0 | 0 | 0 | 16 | K | 2 |  |  |  | ROZPOCET | 0 | 0 | 0 | 0 | 0 | 1 | 0 | 16 | 228400472
| PP |  | Přesun hmot pro izolace proti vodě, vlhkosti a plynům stanovený z hmotnosti přesunovaného materiálu vodorovná dopravní vzdálenost do 50 m v objektech výšky do 6 m | [14 empty] | PP | 2
| D | 713 | Izolace tepelné |  |  |  | 0 |  |  |  |  | 0 |  | 0.18423 |  | 0 | 2 | D | 1 |  |  |  | ROZPOCET | [6 empty] | 0
53 | K | 713151111 | Montáž izolace tepelné střech šikmých kladené volně mezi krokve rohoží, pásů, desek | m2 | 37.2 |  | 0 | CS ÚRS 2019 01 |  | základní |  | 0 | 0 | 0 | 0 | 0 | 16 | K | 2 |  |  |  | ROZPOCET | 0 | 0 | 0 | 0 | 0 | 1 | 0 | 16 | -461101840
| PP |  | Montáž tepelné izolace střech šikmých rohožemi, pásy, deskami (izolační materiál ve specifikaci) kladenými volně mezi krokve | [14 empty] | PP | 2
| VV |  | 3,1*6*2 |  | 37.2 | [12 empty] | VV | 2 | 2 | True | 1 | ROZPOCET
54 | M | 631537110 | deska izolační 600x1000x120 mm | m2 | 37.944 |  | 0 | CS ÚRS 2014 01 |  | základní |  | 0 | 0.0042 | 0.15936 | 0 | 0 | 32 | M | 2 |  |  |  | ROZPOCET | 0 | 0 | 0 | 0 | 0 | 1 | 0 | 16 | -717317967
| PP |  | vlákno minerální a výrobky z něj (desky, skruže, pásy, rohože, vložkové pytle apod.) výrobky z minerální vlny - izolace šikmých střech a vnitřních konstrukcí deska lehká tl. 120 mm | [14 empty] | PP | 2
| VV |  | 37,2*1,02 'Přepočtené koeficientem množství |  | 37.944 | [12 empty] | VV | 2 | 2 | False | 1 | ROZPOCET
55 | K | 712461702 | Provedení povlakové krytiny střech do 30° fólií přilepenou bodově | m2 | 37.2 |  | 0 | CS ÚRS 2019 01 |  | základní |  | 0 | 0.00051 | 0.018972 | 0 | 0 | 16 | K | 2 |  |  |  | ROZPOCET | 0 | 0 | 0 | 0 | 0 | 1 | 0 | 16 | -231913967
| PP |  | Provedení povlakové krytiny střech šikmých přes 10 st. do 30 st. fólií přilepenou bodově | [14 empty] | PP | 2
| VV |  | 3,1*6*2 |  | 37.2 | [12 empty] | VV | 2 | 2 | True | 1 | ROZPOCET
56 | M | 283293020 | páska těsnící TP15 4x15 mm | m | 42 |  | 0 | CS ÚRS 2019 01 |  | základní |  | 0 | 1e-05 | 0.00042 | 0 | 0 | 32 | M | 2 |  |  |  | ROZPOCET | 0 | 0 | 0 | 0 | 0 | 1 | 0 | 16 | 1680964466
| PP |  | fólie z plastů ostatních a speciálně upravené podstřešní a parotěsné folie, těsnící páska rozměr 4 mm x 15 mm x 20 m | [14 empty] | PP | 2
| VV |  | 6*3,5*2 |  | 42 | [12 empty] | VV | 2 | 2 | True | 1 | ROZPOCET
57 | M | 283292520 | fólie podstřešní difúzní 140 g/m2 | m2 | 39.06 |  | 0 | CS ÚRS 2014 01 |  | základní |  | 0 | 0.00014 | 0.0054684 | 0 | 0 | 32 | M | 2 |  |  |  | ROZPOCET | 0 | 0 | 0 | 0 | 0 | 1 | 0 | 16 | 387366751
| PP |  | fólie z plastů ostatních a speciálně upravené podstřešní a parotěsné folie podstřešní difúzní fólie - mikroperforované, hořlavé, rozměr role: 1,5 x 50 m 140 g/m2 | [14 empty] | PP | 2
| VV |  | 37,2*1,05 'Přepočtené koeficientem množství |  | 39.06 | [12 empty] | VV | 2 | 2 | False | 1 | ROZPOCET
58 | K | 998713101 | Přesun hmot tonážní tonážní pro izolace tepelné v objektech v do 6 m | t | 0.184 |  | 0 | CS ÚRS 2019 01 |  | základní |  | 0 | 0 | 0 | 0 | 0 | 16 | K | 2 |  |  |  | ROZPOCET | 0 | 0 | 0 | 0 | 0 | 1 | 0 | 16 | -1061453760
| PP |  | Přesun hmot pro izolace tepelné v objektech v do 6 m | [14 empty] | PP | 2
| D | 751 | Vzduchotechnika |  |  |  | 0 |  |  |  |  | 0 |  | 0.0018 |  | 0 | 2 | D | 1 |  |  |  | ROZPOCET | [6 empty] | 0
59 | K | 751111015 | Mtž vent ax ntl nástěnného základního D do 500 mm | kus | 1 |  | 0 | CS ÚRS 2019 01 |  | základní |  | 0 | 0 | 0 | 0 | 0 | 16 | K | 2 |  |  |  | ROZPOCET | 0 | 0 | 0 | 0 | 0 | 1 | 0 | 16 | 901345345
| PP |  | Montáž ventilátoru axiálního nízkotlakého nástěnného základního, průměru přes 400 do 500 mm | [14 empty] | PP | 2
60 | M | 429141570.1 | ventilátor axiální okenní HXM-350 | kus | 1 |  | 0 |  |  | základní |  | 0 | 0.0018 | 0.0018 | 0 | 0 | 32 | M | 2 |  |  |  | ROZPOCET | 0 | 0 | 0 | 0 | 0 | 1 | 0 | 16 | 333104038
| PP |  | ventilátory jednoúčelové ventilátory malé axiální okenní ventilátory HCM-225 N IPX4 otvor 262 až 267 mm | [14 empty] | PP | 2
61 | K | 751398052 | Mtž protidešťové žaluzie potrubí do 0,300 m2 | kus | 2 |  | 0 | CS ÚRS 2019 01 |  | základní |  | 0 | 0 | 0 | 0 | 0 | 16 | K | 2 |  |  |  | ROZPOCET | 0 | 0 | 0 | 0 | 0 | 1 | 0 | 16 | 2071200533
| PP |  | Montáž ostatních zařízení protidešťové žaluzie nebo žaluziové klapky na čtyřhranné potrubí, průřezu přes 0,150 do 0,300 m2 | [14 empty] | PP | 2
62 | M | R - 1.02.751.1 | protidešťová plastová žaluzie s pevnými lamelami 400 x 400 mm | kus | 1 |  | 0 |  |  | základní |  | 0 | 0 | 0 | 0 | 0 | 32 | M | 2 |  |  |  | ROZPOCET | 0 | 0 | 0 | 0 | 0 | 1 | 0 | 16 | 464797850
63 | M | R - 1.02.751.2 | protidešťová plastová žaluzie s pevnými lamelami 500 x 500 mm | kus | 1 |  | 0 |  |  | základní |  | 0 | 0 | 0 | 0 | 0 | 32 | M | 2 |  |  |  | ROZPOCET | 0 | 0 | 0 | 0 | 0 | 1 | 0 | 16 | -763885894
64 | K | R - 1.02.751.3 | Protihluková žaluzie 400x400 mm, hl. 300 mm, D+M | kus | 1 |  | 0 |  |  | základní |  | 0 | 0 | 0 | 0 | 0 | 16 | K | 2 |  |  |  | ROZPOCET | 0 | 0 | 0 | 0 | 0 | 1 | 0 | 16 | -1030388780
65 | K | R - 1.02.751.4 | Protihluková žaluzie 300x350 mm, hl. 300 mm, D+M | kus | 1 |  | 0 |  |  | základní |  | 0 | 0 | 0 | 0 | 0 | 16 | K | 2 |  |  |  | ROZPOCET | 0 | 0 | 0 | 0 | 0 | 1 | 0 | 16 | 1393382182
66 | K | R - 1.02.751.5 | Vzduchotechnické potrubí z PP tl. 8 mm, průřez 500x500 mm, dl. 200 mm, ukotvení na zeď, včetně desky 520x520 mm z PP pro uchycení ventilátoru, D+M (svařováním) | kpl | 1 |  | 0 |  |  | základní |  | 0 | 0 | 0 | 0 | 0 | 16 | K | 2 |  |  |  | ROZPOCET | 0 | 0 | 0 | 0 | 0 | 1 | 0 | 16 | -984719005
67 | K | 751398021 | Mtž větrací mřížky stěnové do 0,040 m2 | kus | 1 |  | 0 | CS ÚRS 2019 01 |  | základní |  | 0 | 0 | 0 | 0 | 0 | 4 | K | 2 |  |  |  | ROZPOCET | 0 | 0 | 0 | 0 | 0 | 1 | 0 | 4 | 254923611
| PP |  | Montáž ostatních zařízení větrací mřížky stěnové, průřezu do 0,040 m2 | [14 empty] | PP | 2
68 | K | R - 1.02.751.6 | větrací mřížka 150 x 150 mm | kpl | 1 |  | 0 |  |  | základní |  | 0 | 0 | 0 | 0 | 0 | 16 | K | 2 |  |  |  | ROZPOCET | 0 | 0 | 0 | 0 | 0 | 1 | 0 | 16 | -563946300
| D | 762 | Konstrukce tesařské |  |  |  | 0 |  |  |  |  | 0 |  | 1.1485 |  | 0 | 2 | D | 1 |  |  |  | ROZPOCET | [6 empty] | 0
69 | K | 762085103 | Montáž kotevních želez, příložek, patek nebo táhel | kus | 30 |  | 0 | CS ÚRS 2019 01 |  | základní |  | 0 | 0.00267 | 0.0801 | 0 | 0 | 16 | K | 2 |  |  |  | ROZPOCET | 0 | 0 | 0 | 0 | 0 | 1 | 0 | 16 | -816516205
| PP |  | Práce společné pro tesařské konstrukce montáž ocelových spojovacích prostředků (materiál ve specifikaci) kotevních želez příložek, patek, táhel | [14 empty] | PP | 2
70 | K | R - 1.02.762.1 | kotvení pozednice pomocí pozink. kotev d 14 mm, dl. 400 mm | kus | 30 |  | 0 |  |  | základní |  | 0 | 0.00267 | 0.0801 | 0 | 0 | 16 | K | 2 |  |  |  | ROZPOCET | 0 | 0 | 0 | 0 | 0 | 1 | 0 | 16 | 930687095
| PP |  | Práce společné pro tesařské konstrukce montáž ocelových spojovacích prostředků (materiál ve specifikaci) kotevních želez příložek, patek, táhel | [14 empty] | PP | 2
71 | K | 762132138 | Montáž bednění stěn z hoblovaných prken na pero a drážku, na polodrážku nebo na vložené pero | m2 | 10 |  | 0 | CS ÚRS 2019 01 |  | základní |  | 0 | 0 | 0 | 0 | 0 | 16 | K | 2 |  |  |  | ROZPOCET | 0 | 0 | 0 | 0 | 0 | 1 | 0 | 16 | -862583404
| PP |  | Montáž bednění stěn z hoblovaných prken tl. do 32 mm na pero a drážku, na polodrážku, na vložené pero | [14 empty] | PP | 2
72 | K | 762332131 | Montáž vázaných kcí krovů pravidelných z hraněného řeziva průřezové plochy do 120 cm2 | m | 56.8 |  | 0 | CS ÚRS 2019 01 |  | základní |  | 0 | 0 | 0 | 0 | 0 | 16 | K | 2 |  |  |  | ROZPOCET | 0 | 0 | 0 | 0 | 0 | 1 | 0 | 16 | 1379770990
| PP |  | Montáž vázaných konstrukcí krovů střech pultových, sedlových, valbových, stanových čtvercového nebo obdélníkového půdorysu, z řeziva hraněného průřezové plochy do 120 cm2 | [14 empty] | PP | 2
| VV |  | 14*3,2+2*6 |  | 56.8 | [12 empty] | VV | 2 | 2 | True | 1 | ROZPOCET
73 | M | 605120010 | řezivo jehličnaté hranol jakost I do 120 cm2 | m3 | 1.095 |  | 0 | CS ÚRS 2014 01 |  | základní |  | 0 | 0.55 | 0.60225 | 0 | 0 | 32 | M | 2 |  |  |  | ROZPOCET | 0 | 0 | 0 | 0 | 0 | 1 | 0 | 16 | 661882697
| PP |  | řezivo jehličnaté hraněné, neopracované (hranolky, hranoly) řezivo jehličnaté - hranoly do 120 cm2 hranoly jakost I | [14 empty] | PP | 2
| VV |  | 14*0,12*0,16*3,2+0,14*0,14*6*2 |  | 1.095 | [12 empty] | VV | 2 | 2 | True | 1 | ROZPOCET
74 | K | 762342214 | Montáž laťování na střechách jednoduchých sklonu do 60° osové vzdálenosti do 360 mm | m2 | 38.4 |  | 0 | CS ÚRS 2019 01 |  | základní |  | 0 | 0 | 0 | 0 | 0 | 16 | K | 2 |  |  |  | ROZPOCET | 0 | 0 | 0 | 0 | 0 | 1 | 0 | 16 | 1956252939
| PP |  | Bednění a laťování montáž laťování střech jednoduchých sklonu do 60 st. při osové vzdálenosti latí přes 150 do 360 mm | [14 empty] | PP | 2
| VV |  | 3,2*6*2 |  | 38.4 | [12 empty] | VV | 2 | 2 | True | 1 | ROZPOCET
75 | M | 605141130 | řezivo jehličnaté,střešní latě impregnované dl 2 - 3,5 m | m3 | 0.44 |  | 0 | CS ÚRS 2014 01 |  | základní |  | 0 | 0.55 | 0.242 | 0 | 0 | 32 | M | 2 |  |  |  | ROZPOCET | 0 | 0 | 0 | 0 | 0 | 1 | 0 | 16 | -1053814338
| PP |  | řezivo jehličnaté drobné, neopracované (lišty a latě), (ČSN 49 1503, ČSN 49 2100) řezivo jehličnaté - latě střešní latě délka 2 - 3,5 m latě impregnované | [14 empty] | PP | 2
| VV |  | 22*6*0,06*0,04+8*3,2*2*0,06*0,04 |  | 0.44 | [12 empty] | VV | 2 | 2 | True | 1 | ROZPOCET
76 | K | 762342441 | Montáž lišt trojúhelníkových nebo kontralatí na střechách sklonu do 60° | m | 132 |  | 0 | CS ÚRS 2019 01 |  | základní |  | 0 | 0 | 0 | 0 | 0 | 16 | K | 2 |  |  |  | ROZPOCET | 0 | 0 | 0 | 0 | 0 | 1 | 0 | 16 | -946501178
| PP |  | Bednění a laťování montáž lišt trojúhelníkových nebo kontralatí | [14 empty] | PP | 2
| VV |  | 22*6 |  | 132 | [12 empty] | VV | 2 | 2 | True | 1 | ROZPOCET
77 | K | 762842131 | Montáž podbíjení střech šikmých vnějšího přesahu š do 0,8 m z palubek | m | 14 |  | 0 | CS ÚRS 2019 01 |  | základní |  | 0 | 0 | 0 | 0 | 0 | 16 | K | 2 |  |  |  | ROZPOCET | 0 | 0 | 0 | 0 | 0 | 1 | 0 | 16 | 784309004
| PP |  | Montáž podbíjení střech šikmých, vnějšího přesahu šířky do 0,8 m (pouze pro prkna přibíjená rovnoběžně s krokvemi) z hoblovaných prken z palubek | [14 empty] | PP | 2
78 | M | 611911200 | palubky obkladové SM profil klasický 12,5 x 96 mm A/B | m2 | 19.6 |  | 0 | CS ÚRS 2019 01 |  | základní |  | 0 | 0.00735 | 0.14406 | 0 | 0 | 32 | M | 2 |  |  |  | ROZPOCET | 0 | 0 | 0 | 0 | 0 | 1 | 0 | 16 | 1601866886
| PP |  | obložení dřevěné palubky obkladové - bez povrchové úpravy - provedení na pero a drážku - cena za m2 vč. pera - délka 2,4 - 5 m - balené ve fólii dřevina smrk profil klasický tl. x š (mm) jakost 12,5 x 96 A/B | [14 empty] | PP | 2
| VV |  | 12*0,8+10 |  | 19.6 | [12 empty] | VV | 2 | 2 | True | 1 | ROZPOCET
79 | K | 998762101 | Přesun hmot tonážní pro kce tesařské v objektech v do 6 m | t | 1.149 |  | 0 | CS ÚRS 2019 01 |  | základní |  | 0 | 0 | 0 | 0 | 0 | 16 | K | 2 |  |  |  | ROZPOCET | 0 | 0 | 0 | 0 | 0 | 1 | 0 | 16 | -353494250
| PP |  | Přesun hmot pro konstrukce tesařské stanovený z hmotnosti přesunovaného materiálu vodorovná dopravní vzdálenost do 50 m v objektech výšky do 6 m | [14 empty] | PP | 2
| D | 763 | Konstrukce montované z desek, dílců a panelů |  |  |  | 0 |  |  |  |  | 0 |  | 0.25194 |  | 0 | 2 | D | 1 |  |  |  | ROZPOCET | [6 empty] | 0
80 | K | 763131411 | SDK podhled desky 1xA 12,5 bez TI dvouvrstvá spodní kce profil CD+UD | m2 | 20.6 |  | 0 | CS ÚRS 2019 01 |  | základní |  | 0 | 0.01223 | 0.25194 | 0 | 0 | 16 | K | 2 |  |  |  | ROZPOCET | 0 | 0 | 0 | 0 | 0 | 1 | 0 | 16 | -169415712
| PP |  | SDK podhled desky 1xA 12,5 bez TI dvouvrstvá spodní kce profil CD+UD | [14 empty] | PP | 2
| VV |  | 4*5,15 |  | 20.6 | [12 empty] | VV | 2 | 2 | True | 1 | ROZPOCET
81 | K | 998763301 | Přesun hmot tonážní pro sádrokartonové konstrukce v objektech v do 6 m | t | 0.252 |  | 0 | CS ÚRS 2019 01 |  | základní |  | 0 | 0 | 0 | 0 | 0 | 16 | K | 2 |  |  |  | ROZPOCET | 0 | 0 | 0 | 0 | 0 | 1 | 0 | 16 | -822540154
| PP |  | Přesun hmot pro sádrokartonové konstrukce v objektech v do 6 m | [14 empty] | PP | 2
| D | 764 | Konstrukce klempířské |  |  |  | 0 |  |  |  |  | 0 |  | 0.035727 |  | 0 | 2 | D | 1 |  |  |  | ROZPOCET | [6 empty] | 0
82 | K | 764511602 | Žlab podokapní půlkruhový z Pz barveného plechu rš 150 mm | m | 12 |  | 0 | CS ÚRS 2019 01 |  | základní |  | 0 | 0.00174 | 0.02088 | 0 | 0 | 16 | K | 2 |  |  |  | ROZPOCET | 0 | 0 | 0 | 0 | 0 | 1 | 0 | 16 | -1131296434
| PP |  | Žlab podokapní z pozinkovaného plechu s upraveným povrchem včetně háků a čel půlkruhový rš 150 mm | [14 empty] | PP | 2
| VV |  | 12 |  | 12 | [12 empty] | VV | 2 | 2 | True | 1 | ROZPOCET
83 | K | 764511642 | Kotlík oválný (trychtýřový) pro podokapní žlaby z Pz barveného plechu 150/100 mm | kus | 2 |  | 0 | CS ÚRS 2019 01 |  | základní |  | 0 | 0.00025 | 0.0005 | 0 | 0 | 16 | K | 2 |  |  |  | ROZPOCET | 0 | 0 | 0 | 0 | 0 | 1 | 0 | 16 | -1871094320
| PP |  | Žlab podokapní z pozinkovaného plechu s upraveným povrchem včetně háků a čel kotlík oválný (trychtýřový), rš žlabu/průměr svodu 150/100 mm | [14 empty] | PP | 2
84 | K | 764518622 | Svody kruhové včetně objímek, kolen, odskoků z Pz barveného plechu průměru 100 mm | m | 5.6 |  | 0 | CS ÚRS 2019 01 |  | základní |  | 0 | 0.00212 | 0.011872 | 0 | 0 | 16 | K | 2 |  |  |  | ROZPOCET | 0 | 0 | 0 | 0 | 0 | 1 | 0 | 16 | -32549337
| PP |  | Svod z pozinkovaného plechu s upraveným povrchem včetně objímek, kolen a odskoků kruhový, průměru 100 mm | [14 empty] | PP | 2
85 | K | 764731112 | Oplechování zdí rš 200 mm | m | 1.5 |  | 0 | CS ÚRS 2013 01 |  | základní |  | 0 | 0.00165 | 0.002475 | 0 | 0 | 16 | K | 2 |  |  |  | ROZPOCET | 0 | 0 | 0 | 0 | 0 | 1 | 0 | 16 | -149059361
| PP |  | Oplechování zdí rš 200 mm | [14 empty] | PP | 2
| VV |  | 0,6+0,9 |  | 1.5 | [12 empty] | VV | 2 | 2 | True | 1 | ROZPOCET
86 | K | 998764101 | Přesun hmot tonážní pro konstrukce klempířské v objektech v do 6 m | t | 0.036 |  | 0 | CS ÚRS 2019 01 |  | základní |  | 0 | 0 | 0 | 0 | 0 | 16 | K | 2 |  |  |  | ROZPOCET | 0 | 0 | 0 | 0 | 0 | 1 | 0 | 16 | 2062814298
| PP |  | Přesun hmot pro konstrukce klempířské v objektech v do 6 m | [14 empty] | PP | 2
| D | 765 | Konstrukce pokrývačské |  |  |  | 0 |  |  |  |  | 0 |  | 1.5344 |  | 0 | 2 | D | 1 |  |  |  | ROZPOCET | [6 empty] | 0
87 | K | 7651210_r | Montáž a dodávka veškerých doplňkových konstrukcí z krytiny (hřebíky, vruty, atp.) | soubor | 1 |  | 0 |  |  | základní |  | 0 | 0 | 0 | 0 | 0 | 16 | K | 2 |  |  |  | ROZPOCET | 0 | 0 | 0 | 0 | 0 | 1 | 0 | 16 | -1395488883
| PP |  | Kompletní montáž veškerých doplňkových konstrukcí z krytiny (dle specifikace 2.20 přílohy G1) | [14 empty] | PP | 2
| VV |  | 1 |  | 1 | [12 empty] | VV | 2 | 2 | True | 1 | ROZPOCET
88 | K | 765121011 | Montáž krytiny betonové sklonu do 30° na sucho do 7,5 ks/m2 | m2 | 37.2 |  | 0 | CS ÚRS 2019 01 |  | základní |  | 0 | 0 | 0 | 0 | 0 | 16 | K | 2 |  |  |  | ROZPOCET | 0 | 0 | 0 | 0 | 0 | 1 | 0 | 16 | -1240765712
| PP |  | Montáž krytiny betonové sklonu do 30 st. drážkové na sucho, počet kusů do 7,5 ks/m2 | [14 empty] | PP | 2
| VV |  | 3,1*6*2 |  | 37.2 | [12 empty] | VV | 2 | 2 | True | 1 | ROZPOCET
89 | M | 592444900 | taška základní 1/1 36,5 x 48 cm | kus | 266 |  | 0 | CS ÚRS 2019 01 |  | základní |  | 0 | 0.005 | 1.33 | 0 | 0 | 32 | M | 2 |  |  |  | ROZPOCET | 0 | 0 | 0 | 0 | 0 | 1 | 0 | 16 | -1594448684
| PP |  | tašky betonové tašky materiál: vysoce kvalitní probarvený beton povrch: hladký s nástrikem disperzní barvou krycí šíře 30 cm spotřeba 1m2 =7,5 kusů bezpečný sklon: 22° minimální sklon: 12° (nutná doplňková opatření) taška základní 36,5 x 48 cm | [14 empty] | PP | 2
| VV |  | 266 |  | 266 | [12 empty] | VV | 2 | 2 | True | 1 | ROZPOCET
90 | M | 592444970 | taška hřebenáč s 1 příchytkou | kus | 16 |  | 0 | CS ÚRS 2019 01 |  | základní |  | 0 | 0.0046 | 0.0736 | 0 | 0 | 32 | M | 2 |  |  |  | ROZPOCET | 0 | 0 | 0 | 0 | 0 | 1 | 0 | 16 | 1752255674
| PP |  | tašky betonové tašky materiál: vysoce kvalitní probarvený beton povrch: hladký s nástrikem disperzní barvou krycí šíře 30 cm spotřeba 1m2 =7,5 kusů bezpečný sklon: 22° minimální sklon: 12° (nutná doplňková opatření) hřebenáč s jednou příchytkou | [14 empty] | PP | 2
| VV |  | 16 |  | 16 | [12 empty] | VV | 2 | 2 | True | 1 | ROZPOCET
91 | M | 592444980 | taška hřebenáč koncový s 1 vrutem | kus | 2 |  | 0 | CS ÚRS 2019 01 |  | základní |  | 0 | 0.0048 | 0.0096 | 0 | 0 | 32 | M | 2 |  |  |  | ROZPOCET | 0 | 0 | 0 | 0 | 0 | 1 | 0 | 16 | -221339002
| PP |  | tašky betonové tašky materiál: vysoce kvalitní probarvený beton povrch: hladký s nástrikem disperzní barvou krycí šíře 30 cm spotřeba 1m2 =7,5 kusů bezpečný sklon: 22° minimální sklon: 12° (nutná doplňková opatření) hřebenáč koncový s 1 vrutem | [14 empty] | PP | 2
92 | K | 765121251 | Montáž krytiny betonové hřeben na sucho s větracím pásem | m | 6 |  | 0 | CS ÚRS 2019 01 |  | základní |  | 0 | 0.00119 | 0.00714 | 0 | 0 | 16 | K | 2 |  |  |  | ROZPOCET | 0 | 0 | 0 | 0 | 0 | 1 | 0 | 16 | 1036906596
| PP |  | Montáž krytiny betonové hřebene na sucho vkládaným větracím pásem | [14 empty] | PP | 2
| VV |  | 6 |  | 6 | [12 empty] | VV | 2 | 2 | True | 1 | ROZPOCET
93 | M | 592440300 | pás hřebene větrací - dl. 110 cm | kus | 6 |  | 0 | CS ÚRS 2014 01 |  | základní |  | 0 | 0.0004 | 0.0024 | 0 | 0 | 32 | M | 2 |  |  |  | ROZPOCET | 0 | 0 | 0 | 0 | 0 | 1 | 0 | 16 | -2131577995
| PP |  | pás hřebene větrací - dl. 110 cm | [14 empty] | PP | 2
| VV |  | 6 |  | 6 | [12 empty] | VV | 2 | 2 | True | 1 | ROZPOCET
94 | K | 765121341 | Montáž krytiny betonové štítové hrany na sucho okrajovými taškami | m | 6.2 |  | 0 | CS ÚRS 2019 01 |  | základní |  | 0 | 3e-05 | 0.000186 | 0 | 0 | 16 | K | 2 |  |  |  | ROZPOCET | 0 | 0 | 0 | 0 | 0 | 1 | 0 | 16 | -334577208
| PP |  | Montáž krytiny betonové štítové hrany na sucho okrajovými taškami | [14 empty] | PP | 2
95 | M | 592444920 | taška krajní levá, pravá | kus | 12 |  | 0 | CS ÚRS 2019 01 |  | základní |  | 0 | 0.0088 | 0.1056 | 0 | 0 | 32 | M | 2 |  |  |  | ROZPOCET | 0 | 0 | 0 | 0 | 0 | 1 | 0 | 16 | -1764171647
| PP |  | tašky betonové tašky materiál: vysoce kvalitní probarvený beton povrch: hladký s nástrikem disperzní barvou krycí šíře 30 cm spotřeba 1m2 =7,5 kusů bezpečný sklon: 22° minimální sklon: 12° (nutná doplňková opatření) taška krajní levá, pravá | [14 empty] | PP | 2
| VV |  | 12 |  | 12 | [12 empty] | VV | 2 | 2 | True | 1 | ROZPOCET
96 | K | 765125251 | Montáž držáku hromosvodu na hřeben betonové krytiny | kus | 2 |  | 0 | CS ÚRS 2019 01 |  | základní |  | 0 | 0 | 0 | 0 | 0 | 16 | K | 2 |  |  |  | ROZPOCET | 0 | 0 | 0 | 0 | 0 | 1 | 0 | 16 | -993641910
| PP |  | Montáž střešních doplňků krytiny betonové držáku hromosvodu na hřeben | [14 empty] | PP | 2
| VV |  | 2 |  | 2 | [12 empty] | VV | 2 | 2 | True | 1 | ROZPOCET
97 | K | 765191001 | Montáž pojistné hydroizolační fólie kladené ve sklonu do 20° lepením na bednění nebo izolaci | m2 | 37.2 |  | 0 | CS ÚRS 2019 01 |  | základní |  | 0 | 1e-05 | 0.000372 | 0 | 0 | 16 | K | 2 |  |  |  | ROZPOCET | 0 | 0 | 0 | 0 | 0 | 1 | 0 | 16 | -1044263431
| PP |  | Montáž pojistné hydroizolační fólie kladené ve sklonu do 20 st. lepením (vodotěsné podstřeší) na bednění nebo tepelnou izolaci | [14 empty] | PP | 2
| VV |  | 3,1*6*2 |  | 37.2 | [12 empty] | VV | 2 | 2 | True | 1 | ROZPOCET
98 | M | 283292950 | membrána podstřešní 150 g/m2 s aplikovanou spojovací páskou | m2 | 39.06 |  | 0 | CS ÚRS 2019 01 |  | základní |  | 0 | 0.00014 | 0.0054684 | 0 | 0 | 32 | M | 2 |  |  |  | ROZPOCET | 0 | 0 | 0 | 0 | 0 | 1 | 0 | 16 | -157527453
| PP |  | fólie z plastů ostatních a speciálně upravené podstřešní a parotěsné folie netkaná hydroizol.podstřešní membrána, se spojovací páskou, rozměr role: 1,5 x 50 m 150 g/m2 | [14 empty] | PP | 2
| VV |  | 37,2*1,05 'Přepočtené koeficientem množství |  | 39.06 | [12 empty] | VV | 2 | 2 | False | 1 | ROZPOCET
| D | 766 | Konstrukce truhlářské |  |  |  | 0 |  |  |  |  | 0 |  | 0.07257 |  | 0 | 2 | D | 1 |  |  |  | ROZPOCET | [6 empty] | 0
99 | K | 766621211 | Montáž oken zdvojených otevíravých výšky do 1,5m s rámem do zdiva | m2 | 1 |  | 0 | CS ÚRS 2019 01 |  | základní |  | 0 | 0.00027 | 0.00027 | 0 | 0 | 16 | K | 2 |  |  |  | ROZPOCET | 0 | 0 | 0 | 0 | 0 | 1 | 0 | 16 | -1515146403
| PP |  | Montáž oken zdvojených otevíravých výšky do 1,5m s rámem do zdiva | [14 empty] | PP | 2
100 | M | 611101060 | okno dřevěné jednokřídlové otvíravé a sklápěcí 90 x 60 cm | kus | 1 |  | 0 | CS ÚRS 2014 01 |  | základní |  | 0 | 0.017 | 0.017 | 0 | 0 | 32 | M | 2 |  |  |  | ROZPOCET | 0 | 0 | 0 | 0 | 0 | 1 | 0 | 16 | -734693964
| PP |  | okna a dveře balkonové celodřevěné d - třívrstvý lepený fixní nebo napojovaný hranolek SM 68 mm - celoobvodové kování 1 s mikroventilací a pojiskou - izolační dvojsklo , U-1,1 -celoobvodové těsnění Brügmann - vzduchová neprůzvučnost Rw = 33 dB - vodouředitelný nátěr s dvousystémový - rámová a křídlová eloxovaná hliníková okapnice - klika okno jednokřídlové otvíravé a sklápěcí šířka x výška 90 x 60 cm | [14 empty] | PP | 2
101 | K | 766660002 | Montáž dveřních křídel otvíravých 1křídlových š přes 0,8 m | kus | 1 |  | 0 | CS ÚRS 2019 01 |  | základní |  | 0 | 0 | 0 | 0 | 0 | 16 | K | 2 |  |  |  | ROZPOCET | 0 | 0 | 0 | 0 | 0 | 1 | 0 | 16 | -1515809281
| PP |  | Montáž dveřních křídel otvíravých 1křídlových š přes 0,8 m do ocelové zárubně | [14 empty] | PP | 2
102 | M | 55381130_r | bezpečnostní mříž proti vloupání na okno 900x600 mm - montáž + dodávka | kus | 1 |  | 0 |  |  | základní |  | 0 | 0.0033 | 0.0033 | 0 | 0 | 32 | M | 2 |  |  |  | ROZPOCET | 0 | 0 | 0 | 0 | 0 | 1 | 0 | 16 | -594797718
| PP |  | části stavební speciální objektů a občanské výstavby doplňkové prvky bezpečnostní mříž proti vloupání bezpečnostní mříž proti vloupání na okno 900x600 mm | [14 empty] | PP | 2
| VV |  | 1 |  | 1 | [12 empty] | VV | 2 | 2 | True | 1 | ROZPOCET
103 | M | 553811300_r2 | bezpečnostní mříž proti vloupání na dveře o rozměrech 1200x1970 montáž + dodávka | kus | 1 |  | 0 |  |  | základní |  | 0 | 0.0033 | 0.0033 | 0 | 0 | 32 | M | 2 |  |  |  | ROZPOCET | 0 | 0 | 0 | 0 | 0 | 1 | 0 | 16 | -1716286126
| PP |  | části stavební speciální objektů a občanské výstavby doplňkové prvky bezpečnostní mříž proti vloupání na dveře o rozměrech 1200x1970na dveře o rozměrech 1200x1970 | [14 empty] | PP | 2
| VV |  | 1 |  | 1 | [12 empty] | VV | 2 | 2 | True | 1 | ROZPOCET
104 | M | 611731160 | dveře dřevěné vchodové plné palubkové model A 120x197 cm | kus | 1 |  | 0 | CS ÚRS 2019 01 |  | základní |  | 0 | 0.036 | 0.036 | 0 | 0 | 32 | M | 2 |  |  |  | ROZPOCET | 0 | 0 | 0 | 0 | 0 | 1 | 0 | 16 | 1487163675
| PP |  | dveře dřevěné vchodové dveře palubkové a kazetové - jednokřídlové a dvoukřídlové - zámek vložkový, bez vrchního kování dveře plné palubkové model A (svislé palubky) 125 x 197 cm | [14 empty] | PP | 2
105 | M | 553311210_r | zárubeň ocelová pro běžné zdění pro dveře 1200/1970 | kus | 1 |  | 0 |  |  | základní |  | 0 | 0.0127 | 0.0127 | 0 | 0 | 32 | M | 2 |  |  |  | ROZPOCET | 0 | 0 | 0 | 0 | 0 | 1 | 0 | 16 | 2045680981
| PP |  | zárubně kovové zárubně ocelové pro zdění pro dveře 1200/1970 | [14 empty] | PP | 2
| VV |  | 1 |  | 1 | [12 empty] | VV | 2 | 2 | True | 1 | ROZPOCET
106 | K | 998766101 | Přesun hmot tonážní pro konstrukce truhlářské v objektech v do 6 m | t | 0.073 |  | 0 | CS ÚRS 2019 01 |  | základní |  | 0 | 0 | 0 | 0 | 0 | 16 | K | 2 |  |  |  | ROZPOCET | 0 | 0 | 0 | 0 | 0 | 1 | 0 | 16 | 2079255307
| PP |  | Přesun hmot pro konstrukce truhlářské v objektech v do 6 m | [14 empty] | PP | 2
| D | 772 | Podlahy z kamene |  |  |  | 0 |  |  |  |  | 0 |  | 0.22124 |  | 0 | 2 | D | 1 |  |  |  | ROZPOCET | [6 empty] | 0
107 | K | 772421124.1 | Montáž obkladu soklů svislých kabřincem, v 60 cm, D+M | m | 17.9 |  | 0 |  |  | základní |  | 0 | 0.01236 | 0.22124 | 0 | 0 | 16 | K | 2 |  |  |  | ROZPOCET | 0 | 0 | 0 | 0 | 0 | 1 | 0 | 16 | -2041205011
| PP |  | Montáž obkladu soklů deskami z kamene svislých nebo šikmých stěn s lícem rovným, tl. 40 a 50 mm | [14 empty] | PP | 2
| VV |  | 3,8+3,8+5,15+5,15 |  | 17.9 | [12 empty] | VV | 2 | 2 | True | 1 | ROZPOCET
108 | K | 998772101 | Přesun hmot tonážní pro podlahy z kamene v objektech v do 6 m | t | 0.221 |  | 0 | CS ÚRS 2019 01 |  | základní |  | 0 | 0 | 0 | 0 | 0 | 16 | K | 2 |  |  |  | ROZPOCET | 0 | 0 | 0 | 0 | 0 | 1 | 0 | 16 | 146446004
| PP |  | Přesun hmot pro kamenné dlažby, obklady schodišťových stupňů a soklů stanovený z hmotnosti přesunovaného materiálu vodorovná dopravní vzdálenost do 50 m v objektech výšky do 6 m | [14 empty] | PP | 2
| D | 777 | Podlahy lité |  |  |  | 0 |  |  |  |  | 0 |  | 0.0095265 |  | 0 | 2 | D | 1 |  |  |  | ROZPOCET | [6 empty] | 0
109 | K | 777615113 | Nátěry epoxidové podlah betonových jednonásobné | m2 | 13.05 |  | 0 | CS ÚRS 2014 01 |  | základní |  | 0 | 0.00073 | 0.0095265 | 0 | 0 | 16 | K | 2 |  |  |  | ROZPOCET | 0 | 0 | 0 | 0 | 0 | 1 | 0 | 16 | -1379970322
| PP |  | Nátěry epoxidové podlah s penetrací s penetrací betonových jednonásobné Sadurit Z 1-A | [14 empty] | PP | 2
| VV |  | 3*4,35 |  | 13.05 | [12 empty] | VV | 2 | 2 | True | 1 | ROZPOCET
110 | K | 998777101 | Přesun hmot tonážní pro podlahy lité v objektech v do 6 m | t | 0.01 |  | 0 | CS ÚRS 2019 01 |  | základní |  | 0 | 0 | 0 | 0 | 0 | 16 | K | 2 |  |  |  | ROZPOCET | 0 | 0 | 0 | 0 | 0 | 1 | 0 | 16 | -413375763
| PP |  | Přesun hmot pro podlahy lité stanovený z hmotnosti přesunovaného materiálu vodorovná dopravní vzdálenost do 50 m v objektech výšky do 6 m | [14 empty] | PP | 2
| D | 784 | Dokončovací práce - malby a tapety |  |  |  | 0 |  |  |  |  | 0 |  | 0.027078 |  | 0 | 2 | D | 1 |  |  |  | ROZPOCET | [6 empty] | 0
111 | K | 784181113 | Základní silikátová jednonásobná penetrace podkladu v místnostech výšky do 5,00m | m2 | 67.494 |  | 0 | CS ÚRS 2019 01 |  | základní |  | 0 | 0.00021 | 0.014174 | 0 | 0 | 16 | K | 2 |  |  |  | ROZPOCET | 0 | 0 | 0 | 0 | 0 | 1 | 0 | 16 | 1754659843
| PP |  | Penetrace podkladu jednonásobná základní silikátová v místnostech výšky přes 3,80 do 5,00 m | [14 empty] | PP | 2
| VV |  | (3+3+4,35+4,35)*3,22+1,8*5,6*2 |  | 67.494 | [12 empty] | VV | 2 | 2 | True | 1 | ROZPOCET
112 | K | 784191003 | Čištění vnitřních ploch oken dvojitých nebo zdvojených po provedení malířských prací | m2 | 2 |  | 0 | CS ÚRS 2019 01 |  | základní |  | 0 | 2e-05 | 4e-05 | 0 | 0 | 16 | K | 2 |  |  |  | ROZPOCET | 0 | 0 | 0 | 0 | 0 | 1 | 0 | 16 | 820148174
| PP |  | Čištění vnitřních ploch hrubý úklid po provedení malířských prací omytím oken dvojitých nebo zdvojených | [14 empty] | PP | 2
| VV |  | 1*2 |  | 2 | [12 empty] | VV | 2 | 2 | True | 1 | ROZPOCET
113 | K | 784191005 | Čištění vnitřních ploch dveří nebo vrat po provedení malířských prací | m2 | 4 |  | 0 | CS ÚRS 2019 01 |  | základní |  | 0 | 1e-05 | 4e-05 | 0 | 0 | 16 | K | 2 |  |  |  | ROZPOCET | 0 | 0 | 0 | 0 | 0 | 1 | 0 | 16 | -1893834540
| PP |  | Čištění vnitřních ploch hrubý úklid po provedení malířských prací omytím dveří nebo vrat | [14 empty] | PP | 2
| VV |  | 2*2 |  | 4 | [12 empty] | VV | 2 | 2 | True | 1 | ROZPOCET
114 | K | 784211023 | Jednonásobné bílé malby ze směsí za mokra středně otěruvzdorných v místnostech výšky do 5,00 m | m2 | 67.494 |  | 0 | CS ÚRS 2019 01 |  | základní |  | 0 | 0.00019 | 0.012824 | 0 | 0 | 16 | K | 2 |  |  |  | ROZPOCET | 0 | 0 | 0 | 0 | 0 | 1 | 0 | 16 | -1886042327
| PP |  | Malby z malířských směsí otěruvzdorných za mokra jednonásobné, bílé za mokra otěruvzdorné středně v místnostech výšky přes 3,80 do 5,00 m | [14 empty] | PP | 2
| VV |  | (3+3+4,35+4,35)*3,22+1,8*5,6*2 |  | 67.494 | [12 empty] | VV | 2 | 2 | True | 1 | ROZPOCET

## 2019_01_01.2 - SO 1.01 P...
{fa1ec20e-8803-40db-bac8-15b44ce69724}
2
| KRYCÍ LIST SOUPISU PRACÍ | [7 empty] | v --- níže se nacházejí doplnkové a pomocné údaje k sestavám --- v | [8 empty] | False
Stavba:
Kanalizace Stříbrná Skalice - III.etapa
Objekt:
2019_01_01 - SO 1.01 Podtlaková stanice VS 1
Soupis:
2019_01_01.2 - SO 1.01 Podtlaková stanice VS 1 - komunikace
| KSO: |  | 822 29 |  |  | CC-CZ: | 21121
| Místo: |  |  |  |  | Datum: | 30. 1. 2019
| CZ-CPV: |  | 45233123-7 |  |  | CZ-CPA: | 42.11.20
| Zadavatel: |  |  |  |  | IČ: | 00235750
|  | Obec Stříbrná Skalice |  |  |  | DIČ:
| Uchazeč: |  |  |  |  | IČ: | Vyplň údaj
|  | Vyplň údaj |  |  |  | DIČ: | Vyplň údaj
| Projektant: |  |  |  |  | IČ:
|  | VRV a.s. |  |  |  | DIČ:
| Zpracovatel: |  |  |  |  | IČ:
|  | Dvořák |  |  |  | DIČ:
Poznámka:
| Cena bez DPH | [5 empty] | 0
|  |  | Základ daně |  |  | Sazba daně | Výše daně
| DPH | základní | 0 |  |  | 21% | 0
|  | snížená | 0 |  |  | 15% | 0
|  | zákl. přenesená | 0 |  |  | 21% | 0
|  | sníž. přenesená | 0 |  |  | 15% | 0
|  | nulová | 0 |  |  | 0% | 0
| Cena s DPH |  |  | v | CZK |  | 0
| Projektant |  |  | Zpracovatel
| Datum a podpis: |  | Razítko | Datum a podpis: |  |  | Razítko
| Objednavatel |  |  | Uchazeč
| Datum a podpis: |  | Razítko | Datum a podpis: |  |  | Razítko
REKAPITULACE ČLENĚNÍ SOUPISU PRACÍ
Stavba:
Kanalizace Stříbrná Skalice - III.etapa
Objekt:
2019_01_01 - SO 1.01 Podtlaková stanice VS 1
Soupis:
2019_01_01.2 - SO 1.01 Podtlaková stanice VS 1 - komunikace
Místo: | [5 empty] | Datum: | 30. 1. 2019
Zadavatel: |  |  | Obec Stříbrná Skalice |  |  | Projektant: | VRV a.s.
Uchazeč: |  |  | Vyplň údaj |  |  | Zpracovatel: | Dvořák
Kód dílu - Popis | [6 empty] | Cena celkem [CZK]
Náklady ze soupisu prací | [6 empty] | 0 | [11 empty] | -1
| HSV - Práce a dodávky HSV | [5 empty] | 0
| 2 - Zakládání | [5 empty] | 0
| 5 - Komunikace | [5 empty] | 0
| 9 - Ostatní konstrukce a práce-bourání | [5 empty] | 0
| 99 - Přesun hmot | [5 empty] | 0
SOUPIS PRACÍ
Stavba:
Kanalizace Stříbrná Skalice - III.etapa
Objekt:
2019_01_01 - SO 1.01 Podtlaková stanice VS 1
Soupis:
2019_01_01.2 - SO 1.01 Podtlaková stanice VS 1 - komunikace
Místo: | [5 empty] | Datum: | 30. 1. 2019
Zadavatel: |  |  | Obec Stříbrná Skalice |  |  | Projektant: | VRV a.s.
Uchazeč: |  |  | Vyplň údaj |  |  | Zpracovatel: | Dvořák
PČ | Typ | Kód | Popis | MJ | Množství | J.cena [CZK] | Cena celkem [CZK] | Cenová soustava |  | DPH | J. Nh [h] | Nh celkem [h] | J. hmotnost [t] | Hmotnost celkem [t] | J. suť [t] | Suť Celkem [t]
Náklady soupisu celkem | [6 empty] | 0 |  |  |  |  | 0 |  | 63.3997 |  | 0 |  | D | -1 | [10 empty] | 0
| D | HSV | Práce a dodávky HSV |  |  |  | 0 |  |  |  |  | 0 |  | 63.3997 |  | 0 | 1 | D | 0 |  |  |  | ROZPOCET | [6 empty] | 0
| D | 2 | Zakládání |  |  |  | 0 |  |  |  |  | 0 |  | 0 |  | 0 | 1 | D | 1 |  |  |  | ROZPOCET | [6 empty] | 0
1 | K | 215901101a | Zhutnění pláně na požadovanou hodnotu | m2 | 217 |  | 0 |  |  | základní |  | 0 | 0 | 0 | 0 | 0 | 4 | K | 2 |  |  |  | ROZPOCET | 0 | 0 | 0 | 0 | 0 | 1 | 0 | 4 | -1040936916
| PP |  | Zhutnění podloží pod násypy z rostlé horniny tř. 1 až 4 z hornin soudružných do 92 % PS a nesoudržných sypkých relativní ulehlosti I(d) do 0,8 | [14 empty] | PP | 2
| VV |  | 205+7+5 |  | 217 | [12 empty] | VV | 2 | 2 | True | 1 | ROZPOCET
| D | 5 | Komunikace |  |  |  | 0 |  |  |  |  | 0 |  | 9.4119 |  | 0 | 1 | D | 1 |  |  |  | ROZPOCET | [6 empty] | 0
2 | K | 564731112 | Podklad z kameniva hrubého drceného vel. 32-63 mm tl 110 mm | m2 | 205 |  | 0 | CS ÚRS 2019 01 |  | základní |  | 0 | 0 | 0 | 0 | 0 | 4 | K | 2 |  |  |  | ROZPOCET | 0 | 0 | 0 | 0 | 0 | 1 | 0 | 4 | -49479054
| PP |  | Podklad nebo kryt z kameniva hrubého drceného vel. 32-63 mm s rozprostřením a zhutněním, po zhutnění tl. 110 mm | [14 empty] | PP | 2
| VV |  | 205 |  | 205 | [12 empty] | VV | 2 | 2 | True | 1 | ROZPOCET
3 | K | 571907111 | Posyp krytu kamenivem drceným nebo těženým do 35 kg/m2 | m2 | 205 |  | 0 | CS ÚRS 2019 01 |  | základní |  | 0 | 0.03694 | 7.5727 | 0 | 0 | 4 | K | 2 |  |  |  | ROZPOCET | 0 | 0 | 0 | 0 | 0 | 1 | 0 | 4 | 595570601
| PP |  | Posyp podkladu nebo krytu s rozprostřením a zhutněním kamenivem drceným nebo těženým, v množství přes 30 do 35 kg/m2 | [14 empty] | PP | 2
| VV |  | 205 |  | 205 | [12 empty] | VV | 2 | 2 | True | 1 | ROZPOCET
4 | K | 575191111 | Vsypný makadam VM tl 100 mm | m2 | 205 |  | 0 | CS ÚRS 2019 01 |  | základní |  | 0 | 0 | 0 | 0 | 0 | 4 | K | 2 |  |  |  | ROZPOCET | 0 | 0 | 0 | 0 | 0 | 1 | 0 | 4 | 2095013610
| PP |  | Vsypný makadam VM z kameniva hrubého drceného s rozprostřením, se vsypem z kameniva drceného obaleného asfaltem, po zhutnění tl. 100 mm | [14 empty] | PP | 2
| VV |  | 205 |  | 205 | [12 empty] | VV | 2 | 2 | True | 1 | ROZPOCET
5 | K | 564231111 | Podklad nebo podsyp ze štěrkopísku ŠP tl 100 mm | m2 | 13.5 |  | 0 | CS ÚRS 2019 01 |  | základní |  | 0 | 0 | 0 | 0 | 0 | 4 | K | 2 |  |  |  | ROZPOCET | 0 | 0 | 0 | 0 | 0 | 1 | 0 | 4 | 480981400
| PP |  | Podklad nebo podsyp ze štěrkopísku ŠP s rozprostřením, vlhčením a zhutněním, po zhutnění tl. 100 mm | [14 empty] | PP | 2
| VV |  | 1*5,5+1*8 |  | 13.5 | [12 empty] | VV | 2 | 2 | True | 1 | ROZPOCET
6 | K | 636311122 | Kladení dlažby z betonových dlaždic 50x50cm na sucho na terče z umělé hmoty o výšce do 70 mm | m2 | 13.5 |  | 0 | CS ÚRS 2019 01 |  | základní |  | 0 | 0.0016 | 0.0216 | 0 | 0 | 4 | K | 2 |  |  |  | ROZPOCET | 0 | 0 | 0 | 0 | 0 | 1 | 0 | 4 | 74167605
| PP |  | Kladení dlažby z betonových dlaždic na sucho na terče z umělé hmoty o rozměru dlažby 50x50 cm, o výšce terče přes 25 do 70 mm | [14 empty] | PP | 2
7 | M | 592456200 | dlažba desková betonová 50x50x6 cm šedá | m2 | 13.77 |  | 0 | CS ÚRS 2019 01 |  | základní |  | 0 | 0.132 | 1.8176 | 0 | 0 | 8 | M | 2 |  |  |  | ROZPOCET | 0 | 0 | 0 | 0 | 0 | 1 | 0 | 4 | -1873277418
| PP |  | dlaždice betonové dlažba desková betonová HBB 50 x 50 x 6 šedá | [14 empty] | PP | 2
| VV |  | 13,5*1,02 'Přepočtené koeficientem množství |  | 13.77 | [12 empty] | VV | 2 | 2 | False | 1 | ROZPOCET
| D | 9 | Ostatní konstrukce a práce-bourání |  |  |  | 0 |  |  |  |  | 0 |  | 53.9878 |  | 0 | 1 | D | 1 |  |  |  | ROZPOCET | [6 empty] | 0
8 | K | 916131213 | Osazení silničního obrubníku betonového stojatého s boční opěrou do lože z betonu prostého | m | 139 |  | 0 | CS ÚRS 2019 01 |  | základní |  | 0 | 0.1554 | 21.6006 | 0 | 0 | 4 | K | 2 |  |  |  | ROZPOCET | 0 | 0 | 0 | 0 | 0 | 1 | 0 | 4 | 10744895
| PP |  | Osazení silničního obrubníku betonového se zřízením lože, s vyplněním a zatřením spár cementovou maltou stojatého s boční opěrou z betonu prostého tř. C 12/15, do lože z betonu prostého téže značky | [14 empty] | PP | 2
| VV |  | 68*2+3 |  | 139 | [12 empty] | VV | 2 | 2 | True | 1 | ROZPOCET
9 | M | 59217031 | obrubník betonový silniční 1000x150x250mm | m | 139 |  | 0 | CS ÚRS 2019 01 |  | základní |  | 0 | 0.081 | 11.259 | 0 | 0 | 8 | M | 2 |  |  |  | ROZPOCET | 0 | 0 | 0 | 0 | 0 | 1 | 0 | 4 | 1159874085
| PP |  | obrubník betonový silniční 1000x150x250mm | [14 empty] | PP | 2
| VV |  | 68*2+3 |  | 139 | [12 empty] | VV | 2 | 2 | True | 1 | ROZPOCET
10 | K | 916231213 | Osazení chodníkového obrubníku betonového stojatého s boční opěrou do lože z betonu prostého | m | 14 |  | 0 | CS ÚRS 2019 01 |  | základní |  | 0 | 0.1295 | 1.813 | 0 | 0 | 4 | K | 2 |  |  |  | ROZPOCET | 0 | 0 | 0 | 0 | 0 | 1 | 0 | 4 | -1990644837
| PP |  | Osazení chodníkového obrubníku betonového se zřízením lože, s vyplněním a zatřením spár cementovou maltou stojatého s boční opěrou z betonu prostého tř. C 12/15, do lože z betonu prostého téže značky | [14 empty] | PP | 2
| VV |  | 5+1+7+1 |  | 14 | [12 empty] | VV | 2 | 2 | True | 1 | ROZPOCET
11 | M | 59217023 | obrubník betonový chodníkový 1000x150x250mm | m | 14 |  | 0 | CS ÚRS 2019 01 |  | základní |  | 0 | 0.085 | 1.19 | 0 | 0 | 8 | M | 2 |  |  |  | ROZPOCET | 0 | 0 | 0 | 0 | 0 | 1 | 0 | 4 | 314369084
| PP |  | obrubník betonový chodníkový 1000x150x250mm | [14 empty] | PP | 2
| VV |  | 5+1+7+1 |  | 14 | [12 empty] | VV | 2 | 2 | True | 1 | ROZPOCET
12 | K | 916991121 | Lože pod obrubníky, krajníky nebo obruby z dlažebních kostek z betonu prostého | m3 | 8.033 |  | 0 | CS ÚRS 2019 01 |  | základní |  | 0 | 2.2563 | 18.1252 | 0 | 0 | 4 | K | 2 |  |  |  | ROZPOCET | 0 | 0 | 0 | 0 | 0 | 1 | 0 | 4 | -489307223
| PP |  | Lože pod obrubníky, krajníky nebo obruby z dlažebních kostek z betonu prostého tř. C 12/15 | [14 empty] | PP | 2
| VV |  | 139*0,35*0,15+14*0,35*0,15 |  | 8.033 | [12 empty] | VV | 2 | 2 | True | 1 | ROZPOCET
| D | 99 | Přesun hmot |  |  |  | 0 |  |  |  |  | 0 |  | 0 |  | 0 | 1 | D | 2 |  |  |  | ROZPOCET | [6 empty] | 0
13 | K | 998225111 | Přesun hmot pro pozemní komunikace s krytem z kamene, monolitickým betonovým nebo živičným | t | 63.4 |  | 0 | CS ÚRS 2019 01 |  | základní |  | 0 | 0 | 0 | 0 | 0 | 4 | K | 3 |  |  |  | ROZPOCET | 0 | 0 | 0 | 0 | 0 | 1 | 0 | 4 | 1361587347
| PP |  | Přesun hmot pro komunikace s krytem z kameniva, monolitickým betonovým nebo živičným dopravní vzdálenost do 200 m jakékoliv délky objektu | [14 empty] | PP | 3

## 2019_01_01.3 - SO 1.01 Po...
{d6293a33-a735-452f-898c-411939efe9e0}
2
| KRYCÍ LIST SOUPISU PRACÍ | [7 empty] | v --- níže se nacházejí doplnkové a pomocné údaje k sestavám --- v | [8 empty] | False
Stavba:
Kanalizace Stříbrná Skalice - III.etapa
Objekt:
2019_01_01 - SO 1.01 Podtlaková stanice VS 1
Soupis:
2019_01_01.3 - SO 1.01 Podtlaková stanice VS 1 - biologický filtr
| KSO: |  | 814 15 |  |  | CC-CZ: | 22233
| Místo: |  | Stříbrná Skalice |  |  | Datum: | 30. 1. 2019
| CZ-CPV: |  | 45231300-8 |  |  | CZ-CPA: | 42.21.23
| Zadavatel: |  |  |  |  | IČ: | 00235750
|  | Obec Stříbrná Skalice |  |  |  | DIČ:
| Uchazeč: |  |  |  |  | IČ: | Vyplň údaj
|  | Vyplň údaj |  |  |  | DIČ: | Vyplň údaj
| Projektant: |  |  |  |  | IČ: | 47116901
|  | Vodohospodářský rozvoj a výstavba a.s. |  |  |  | DIČ:
| Zpracovatel: |  |  |  |  | IČ:
|  | Dvořák |  |  |  | DIČ:
Poznámka:
| Cena bez DPH | [5 empty] | 0
|  |  | Základ daně |  |  | Sazba daně | Výše daně
| DPH | základní | 0 |  |  | 21% | 0
|  | snížená | 0 |  |  | 15% | 0
|  | zákl. přenesená | 0 |  |  | 21% | 0
|  | sníž. přenesená | 0 |  |  | 15% | 0
|  | nulová | 0 |  |  | 0% | 0
| Cena s DPH |  |  | v | CZK |  | 0
| Projektant |  |  | Zpracovatel
| Datum a podpis: |  | Razítko | Datum a podpis: |  |  | Razítko
| Objednavatel |  |  | Uchazeč
| Datum a podpis: |  | Razítko | Datum a podpis: |  |  | Razítko
REKAPITULACE ČLENĚNÍ SOUPISU PRACÍ
Stavba:
Kanalizace Stříbrná Skalice - III.etapa
Objekt:
2019_01_01 - SO 1.01 Podtlaková stanice VS 1
Soupis:
2019_01_01.3 - SO 1.01 Podtlaková stanice VS 1 - biologický filtr
Místo: |  |  | Stříbrná Skalice |  |  | Datum: | 30. 1. 2019
Zadavatel: |  |  | Obec Stříbrná Skalice |  |  | Projektant: | Vodohospodářský rozvoj a výstavba a.s.
Uchazeč: |  |  | Vyplň údaj |  |  | Zpracovatel: | Dvořák
Kód dílu - Popis | [6 empty] | Cena celkem [CZK]
Náklady ze soupisu prací | [6 empty] | 0 | [11 empty] | -1
| HSV - Práce a dodávky HSV | [5 empty] | 0
| 1 - Zemní práce | [5 empty] | 0
| 2 - Zakládání | [5 empty] | 0
| 3 - Svislé a kompletní konstrukce | [5 empty] | 0
| 38 - Různé kompletní konstrukce | [5 empty] | 0
| 4 - Vodorovné konstrukce | [5 empty] | 0
| 8 - Trubní vedení | [5 empty] | 0
| 9 - Ostatní konstrukce a práce-bourání | [5 empty] | 0
| 99 - Přesun hmot | [5 empty] | 0
| 997 - Přesun sutě | [5 empty] | 0
| PSV - Práce a dodávky PSV | [5 empty] | 0
| 711 - Izolace proti vodě, vlhkosti a plynům | [5 empty] | 0
| M - Práce a dodávky M | [5 empty] | 0
| 46-M - Zemní práce při extr.mont.pracích | [5 empty] | 0
SOUPIS PRACÍ
Stavba:
Kanalizace Stříbrná Skalice - III.etapa
Objekt:
2019_01_01 - SO 1.01 Podtlaková stanice VS 1
Soupis:
2019_01_01.3 - SO 1.01 Podtlaková stanice VS 1 - biologický filtr
Místo: |  |  | Stříbrná Skalice |  |  | Datum: | 30. 1. 2019
Zadavatel: |  |  | Obec Stříbrná Skalice |  |  | Projektant: | Vodohospodářský rozvoj a výstavba a.s.
Uchazeč: |  |  | Vyplň údaj |  |  | Zpracovatel: | Dvořák
PČ | Typ | Kód | Popis | MJ | Množství | J.cena [CZK] | Cena celkem [CZK] | Cenová soustava |  | DPH | J. Nh [h] | Nh celkem [h] | J. hmotnost [t] | Hmotnost celkem [t] | J. suť [t] | Suť Celkem [t]
Náklady soupisu celkem | [6 empty] | 0 |  |  |  |  | 0 |  | 24.2587 |  | 0.1227 |  | D | -1 | [10 empty] | 0
| D | HSV | Práce a dodávky HSV |  |  |  | 0 |  |  |  |  | 0 |  | 24.1457 |  | 0.1227 | 1 | D | 0 |  |  |  | ROZPOCET | [6 empty] | 0
| D | 1 | Zemní práce |  |  |  | 0 |  |  |  |  | 0 |  | 0.17691 |  | 0 | 1 | D | 1 |  |  |  | ROZPOCET | [6 empty] | 0
1 | K | 115101201 | Čerpání vody na dopravní výšku do 10 m průměrný přítok do 500 l/min | hod | 40 |  | 0 | CS ÚRS 2019 01 |  | základní |  | 0 | 0 | 0 | 0 | 0 | 4 | K | 2 |  |  |  | ROZPOCET | 0 | 0 | 0 | 0 | 0 | 1 | 0 | 4 | -250487053
| PP |  | Čerpání vody na dopravní výšku do 10 m průměrný přítok do 500 l/min | [14 empty] | PP | 2
2 | K | 115101301 | Pohotovost čerpací soupravy pro dopravní výšku do 10 m přítok do 500 l/min | den | 15 |  | 0 | CS ÚRS 2019 01 |  | základní |  | 0 | 0 | 0 | 0 | 0 | 4 | K | 2 |  |  |  | ROZPOCET | 0 | 0 | 0 | 0 | 0 | 1 | 0 | 4 | 1228992514
| PP |  | Pohotovost čerpací soupravy pro dopravní výšku do 10 m přítok do 500 l/min | [14 empty] | PP | 2
3 | K | 131301202 | Hloubení jam zapažených v hornině tř. 4 objemu do 1000 m3 | m3 | 14.88 |  | 0 | CS ÚRS 2019 01 |  | základní |  | 0 | 0 | 0 | 0 | 0 | 4 | K | 2 |  |  |  | ROZPOCET | 0 | 0 | 0 | 0 | 0 | 1 | 0 | 4 | 525191493
| PP |  | Hloubení zapažených jam a zářezů s urovnáním dna do předepsaného profilu a spádu v hornině tř. 4 přes 100 do 1 000 m3 | [14 empty] | PP | 2
| VV |  | 4*3,1*2*0,6 |  | 14.88 | [12 empty] | VV | 2 | 2 | True | 1 | ROZPOCET
4 | K | 131301209 | Příplatek za lepivost u hloubení jam zapažených v hornině tř. 4 | m3 | 14.88 |  | 0 | CS ÚRS 2019 01 |  | základní |  | 0 | 0 | 0 | 0 | 0 | 4 | K | 2 |  |  |  | ROZPOCET | 0 | 0 | 0 | 0 | 0 | 1 | 0 | 4 | 1693595117
| PP |  | Hloubení zapažených jam a zářezů s urovnáním dna do předepsaného profilu a spádu Příplatek k cenám za lepivost horniny tř. 4 | [14 empty] | PP | 2
| VV |  | 4*3,1*2*0,6 |  | 14.88 | [12 empty] | VV | 2 | 2 | True | 1 | ROZPOCET
5 | K | 131401202 | Hloubení jam zapažených v hornině tř. 5 objemu do 1000 m3 | m3 | 9.92 |  | 0 | CS ÚRS 2019 01 |  | základní |  | 0 | 0.0083 | 0.082336 | 0 | 0 | 4 | K | 2 |  |  |  | ROZPOCET | 0 | 0 | 0 | 0 | 0 | 1 | 0 | 4 | 676595790
| PP |  | Hloubení zapažených jam a zářezů s urovnáním dna do předepsaného profilu a spádu v hornině tř. 5 přes 100 do 1 000 m3 | [14 empty] | PP | 2
| VV |  | 4*3,1*2*0,4 |  | 9.92 | [12 empty] | VV | 2 | 2 | True | 1 | ROZPOCET
7 | K | 161101101 | Svislé přemístění výkopku z horniny tř. 1 až 4 hl výkopu do 2,5 m | m3 | 7.44 |  | 0 | CS ÚRS 2019 01 |  | základní |  | 0 | 0 | 0 | 0 | 0 | 4 | K | 2 |  |  |  | ROZPOCET | 0 | 0 | 0 | 0 | 0 | 1 | 0 | 4 | -750004671
| PP |  | Svislé přemístění výkopku z horniny tř. 1 až 4 hl výkopu do 2,5 m | [14 empty] | PP | 2
| VV |  | 4*3,1*1*0,6 |  | 7.44 | [12 empty] | VV | 2 | 2 | True | 1 | ROZPOCET
8 | K | 161101151 | Svislé přemístění výkopku z horniny tř. 5 až 7 hl výkopu do 2,5 m | m3 | 4.96 |  | 0 | CS ÚRS 2019 01 |  | základní |  | 0 | 0 | 0 | 0 | 0 | 4 | K | 2 |  |  |  | ROZPOCET | 0 | 0 | 0 | 0 | 0 | 1 | 0 | 4 | 858131119
| PP |  | Svislé přemístění výkopku bez naložení do dopravní nádoby avšak s vyprázdněním dopravní nádoby na hromadu nebo do dopravního prostředku z horniny tř. 5 až 7, při hloubce výkopu přes 1 do 2,5 m | [14 empty] | PP | 2
| VV |  | 4*3,1*1*0,4 |  | 4.96 | [12 empty] | VV | 2 | 2 | True | 1 | ROZPOCET
9 | K | 151301201 | Zřízení hnaného pažení stěn výkopu hl do 4 m | m2 | 21.3 |  | 0 | CS ÚRS 2019 01 |  | základní |  | 0 | 0.00444 | 0.094572 | 0 | 0 | 4 | K | 2 |  |  |  | ROZPOCET | 0 | 0 | 0 | 0 | 0 | 1 | 0 | 4 | -652106409
| PP |  | Zřízení pažení stěn výkopu bez rozepření nebo vzepření hnané, hloubky do 4 m | [14 empty] | PP | 2
| VV |  | (4+4+3,1+3,1)*1,5 |  | 21.3 | [12 empty] | VV | 2 | 2 | True | 1 | ROZPOCET
10 | K | 151301211 | Odstranění pažení stěn hnaného hl do 4 m | m2 | 21.3 |  | 0 | CS ÚRS 2019 01 |  | základní |  | 0 | 0 | 0 | 0 | 0 | 4 | K | 2 |  |  |  | ROZPOCET | 0 | 0 | 0 | 0 | 0 | 1 | 0 | 4 | 1440202664
| PP |  | Odstranění pažení stěn výkopu s uložením pažin na vzdálenost do 3 m od okraje výkopu hnané, hloubky do 4 m | [14 empty] | PP | 2
| VV |  | (4+4+3,1+3,1)*1,5 |  | 21.3 | [12 empty] | VV | 2 | 2 | True | 1 | ROZPOCET
11 | K | 162201101 | Vodorovné přemístění do 20 m výkopku/sypaniny z horniny tř. 1 až 4 | m3 | 29.76 |  | 0 | CS ÚRS 2019 01 |  | základní |  | 0 | 0 | 0 | 0 | 0 | 4 | K | 2 |  |  |  | ROZPOCET | 0 | 0 | 0 | 0 | 0 | 1 | 0 | 4 | -953804157
| PP |  | Vodorovné přemístění výkopku nebo sypaniny po suchu na obvyklém dopravním prostředku, bez naložení výkopku, avšak se složením bez rozhrnutí z horniny tř. 1 až 4 na vzdálenost do 20 m | [14 empty] | PP | 2
| VV |  | 4*3,1*2*0,6*2 |  | 29.76 | [12 empty] | VV | 2 | 2 | True | 1 | ROZPOCET
12 | K | 162201151 | Vodorovné přemístění do 20 m výkopku/sypaniny z horniny tří. 5 až 7 | m3 | 9.92 |  | 0 | CS ÚRS 2019 01 |  | základní |  | 0 | 0 | 0 | 0 | 0 | 4 | K | 2 |  |  |  | ROZPOCET | 0 | 0 | 0 | 0 | 0 | 1 | 0 | 4 | -1156150062
| PP |  | Vodorovné přemístění výkopku nebo sypaniny po suchu na obvyklém dopravním prostředku, bez naložení výkopku, avšak se složením bez rozhrnutí z horniny tř. 5 až 7 na vzdálenost do 20 m | [14 empty] | PP | 2
| VV |  | 4*3,1*2*0,4 |  | 9.92 | [12 empty] | VV | 2 | 2 | True | 1 | ROZPOCET
13 | K | 162701155 | Vodorovné přemístění do 10000 m výkopku/sypaniny z horniny tř. 5 až 7 | m3 | 10.62 |  | 0 | CS ÚRS 2019 01 |  | základní |  | 0 | 0 | 0 | 0 | 0 | 4 | K | 2 |  |  |  | ROZPOCET | 0 | 0 | 0 | 0 | 0 | 1 | 0 | 4 | 747931304
| PP |  | Vodorovné přemístění výkopku nebo sypaniny po suchu na obvyklém dopravním prostředku, bez naložení výkopku, avšak se složením bez rozhrnutí z horniny tř. 5 až 7 na vzdálenost přes 9 0000 do 10 000 m | [14 empty] | PP | 2
| VV |  | 4*3,1*2*0,4+0,7 |  | 10.62 | [12 empty] | VV | 2 | 2 | True | 1 | ROZPOCET
14 | K | 162701159 | Příplatek k vodorovnému přemístění výkopku/sypaniny z horniny tř. 5 až 7 ZKD 1000 m přes 10000 m | m3 | 21.24 |  | 0 | CS ÚRS 2019 01 |  | základní |  | 0 | 0 | 0 | 0 | 0 | 4 | K | 2 |  |  |  | ROZPOCET | 0 | 0 | 0 | 0 | 0 | 1 | 0 | 4 | 788676491
| PP |  | Vodorovné přemístění výkopku nebo sypaniny po suchu na obvyklém dopravním prostředku, bez naložení výkopku, avšak se složením bez rozhrnutí z horniny tř. 5 až 7 na vzdálenost Příplatek k ceně za každých dalších i započatých 1 000 m | [14 empty] | PP | 2
| VV |  | 10,62*2 'Přepočtené koeficientem množství |  | 21.24 | [12 empty] | VV | 2 | 2 | False | 1 | ROZPOCET
15 | K | 171201211 | Poplatek za uložení odpadu ze sypaniny na skládce (skládkovné) | t | 21.24 |  | 0 | CS ÚRS 2019 01 |  | základní |  | 0 | 0 | 0 | 0 | 0 | 4 | K | 2 |  |  |  | ROZPOCET | 0 | 0 | 0 | 0 | 0 | 1 | 0 | 4 | 37539782
| PP |  | Poplatek za uložení odpadu ze sypaniny na skládce (skládkovné) | [14 empty] | PP | 2
| VV |  | 4*3,1*2*0,4*2+0,7*2 |  | 21.24 | [12 empty] | VV | 2 | 2 | True | 1 | ROZPOCET
16 | K | 174101101 | Zásyp jam, šachet rýh nebo kolem objektů sypaninou se zhutněním | m3 | 14.09 |  | 0 | CS ÚRS 2019 01 |  | základní |  | 0 | 0 | 0 | 0 | 0 | 4 | K | 2 |  |  |  | ROZPOCET | 0 | 0 | 0 | 0 | 0 | 1 | 0 | 4 | -922899497
| PP |  | Zásyp jam, šachet rýh nebo kolem objektů sypaninou se zhutněním | [14 empty] | PP | 2
| VV |  | 4*3,1*2-2,1*3,0*1,7 |  | 14.09 | [12 empty] | VV | 2 | 2 | True | 1 | ROZPOCET
| D | 2 | Zakládání |  |  |  | 0 |  |  |  |  | 0 |  | 7.1438 |  | 0 | 1 | D | 1 |  |  |  | ROZPOCET | [6 empty] | 0
17 | K | 213311141 | Polštáře zhutněné pod základy ze štěrkopísku tříděného | m3 | 2.48 |  | 0 | CS ÚRS 2019 01 |  | základní |  | 0 | 2.16 | 5.3568 | 0 | 0 | 4 | K | 2 |  |  |  | ROZPOCET | 0 | 0 | 0 | 0 | 0 | 1 | 0 | 4 | 852485174
| PP |  | Polštáře zhutněné pod základy ze štěrkopísku tříděného | [14 empty] | PP | 2
| VV |  | 4*3,1*0,2 |  | 2.48 | [12 empty] | VV | 2 | 2 | True | 1 | ROZPOCET
18 | K | 273313511 | Základové desky z betonu tř. C 12/15 | m3 | 0.792 |  | 0 | CS ÚRS 2019 01 |  | základní |  | 0 | 2.2563 | 1.787 | 0 | 0 | 4 | K | 2 |  |  |  | ROZPOCET | 0 | 0 | 0 | 0 | 0 | 1 | 0 | 4 | 2027708252
| PP |  | Základy z betonu prostého desky z betonu kamenem neprokládaného tř. C 12/15 | [14 empty] | PP | 2
| VV |  | 2,4*3,3*0,1 |  | 0.792 | [12 empty] | VV | 2 | 2 | True | 1 | ROZPOCET
19 | K | R - 1.03.2.2 | Montáž doplňkové konstrukce - rám z I 260 mm + rozpěry trubky d 102/8 mm | t | 1.438 |  | 0 |  |  | základní |  | 0 | 0 | 0 | 0 | 0 | 4 | K | 2 |  |  |  | ROZPOCET | 0 | 0 | 0 | 0 | 0 | 1 | 0 | 4 | -373800366
| PP |  | doplňková konstrukce - rám + rozpěry z I 320 mm | [14 empty] | PP | 2
| VV |  | 2*3,1*1,6*0,025 |  | 0.248 | [12 empty] | VV | 2 | 2 | True | 0 | ROZPOCET
| VV |  | 2*(2*4+2*3,1)*0,0419 |  | 1.19 | [12 empty] | VV | 2 | 2 | True | 0 | ROZPOCET
| VV |  | Součet |  | 1.438 | [12 empty] | VV | 2 | 4 | False | 1 | ROZPOCET
20 | M | R - 1.03.2.1 | doplňková konstrukce - rám z I 260 mm + rozpěry trubky d 102/8 mm | t | 1.438 |  | 0 |  |  | základní |  | 0 | 0 | 0 | 0 | 0 | 8 | M | 2 |  |  |  | ROZPOCET | 0 | 0 | 0 | 0 | 0 | 1 | 0 | 4 | -1000208197
| PP |  | doplňková konstrukce - rám z I 260 mm + rozpěry trubky d 102/8 mm | [14 empty] | PP | 2
| VV |  | 2*3,1*1,6*0,025 |  | 0.248 | [12 empty] | VV | 2 | 2 | True | 0 | ROZPOCET
| VV |  | 2*(2*4+2*3,1)*0,0419 |  | 1.19 | [12 empty] | VV | 2 | 2 | True | 0 | ROZPOCET
| D | 3 | Svislé a kompletní konstrukce |  |  |  | 0 |  |  |  |  | 0 |  | 14.5997 |  | 0 | 1 | D | 1 |  |  |  | ROZPOCET | [6 empty] | 0
21 | K | 380356231 | Bednění kompletních konstrukcí ČOV, nádrží nebo vodojemů neomítaných ploch rovinných zřízení | m2 | 26.22 |  | 0 | CS ÚRS 2019 01 |  | základní |  | 0 | 0.00247 | 0.064763 | 0 | 0 | 4 | K | 2 |  |  |  | ROZPOCET | 0 | 0 | 0 | 0 | 0 | 1 | 0 | 4 | 133673963
| PP |  | Bednění kompletních konstrukcí čistíren odpadních vod, nádrží, vodojemů, kanálů konstrukcí neomítaných z betonu prostého nebo železového ploch rovinných zřízení | [14 empty] | PP | 2
| VV |  | (2,1+3,0+2,1+3,0)*1,5+(2,4+2,4+1,5+1,5)*1,4 |  | 26.22 | [12 empty] | VV | 2 | 2 | True | 1 | ROZPOCET
22 | K | 380356232 | Bednění kompletních konstrukcí ČOV, nádrží nebo vodojemů neomítaných ploch rovinných odstranění | m2 | 26.22 |  | 0 | CS ÚRS 2019 01 |  | základní |  | 0 | 0 | 0 | 0 | 0 | 4 | K | 2 |  |  |  | ROZPOCET | 0 | 0 | 0 | 0 | 0 | 1 | 0 | 4 | -1593458133
| PP |  | Bednění kompletních konstrukcí čistíren odpadních vod, nádrží, vodojemů, kanálů konstrukcí neomítaných z betonu prostého nebo železového ploch rovinných odstranění | [14 empty] | PP | 2
| VV |  | (2,1+3,0+2,1+3,0)*1,5+(2,4+2,4+1,5+1,5)*1,4 |  | 26.22 | [12 empty] | VV | 2 | 2 | True | 1 | ROZPOCET
23 | K | 380361006 | Výztuž kompletních konstrukcí ČOV, nádrží nebo vodojemů z betonářské oceli 10 505 | t | 0.556 |  | 0 | CS ÚRS 2019 01 |  | základní |  | 0 | 1.1095 | 0.61689 | 0 | 0 | 4 | K | 2 |  |  |  | ROZPOCET | 0 | 0 | 0 | 0 | 0 | 1 | 0 | 4 | 89058219
| PP |  | Výztuž kompletních konstrukcí čistíren odpadních vod, nádrží, vodojemů, kanálů z oceli 10 505 (R) nebo BSt 500 | [14 empty] | PP | 2
| VV |  | 5,562*0,1 |  | 0.556 | [12 empty] | VV | 2 | 2 | True | 1 | ROZPOCET
| D | 38 | Různé kompletní konstrukce |  |  |  | 0 |  |  |  |  | 0 |  | 13.9181 |  | 0 | 1 | D | 2 |  |  |  | ROZPOCET | [6 empty] | 0
24 | K | 380321663 | Kompletní konstrukce ČOV, nádrží, vodojemů, žlabů nebo kanálů ze ŽB tř. C 30/37 tl nad 300 mm | m3 | 5.562 |  | 0 | CS ÚRS 2019 01 |  | základní |  | 0 | 2.5023 | 13.9181 | 0 | 0 | 4 | K | 3 |  |  |  | ROZPOCET | 0 | 0 | 0 | 0 | 0 | 1 | 0 | 4 | 627896874
| PP |  | Kompletní konstrukce čistíren odpadních vod, nádrží, vodojemů, kanálů z betonu železového bez výztuže a bednění obyčejného tř. C 30/37, tl. přes 300 mm | [14 empty] | PP | 3
| VV |  | 2,1*3,0*0,3+(2,1+2,1+3,0+3,0)*0,3*1,2 |  | 5.562 | [12 empty] | VV | 3 | 2 | True | 1 | ROZPOCET
| D | 4 | Vodorovné konstrukce |  |  |  | 0 |  |  |  |  | 0 |  | 0 |  | 0 | 1 | D | 1 |  |  |  | ROZPOCET | [6 empty] | 0
25 | K | 451573111 | Lože pod potrubí otevřený výkop ze štěrkopísku | m3 | 1.24 |  | 0 | CS ÚRS 2019 01 |  | základní |  | 0 | 0 | 0 | 0 | 0 | 4 | K | 2 |  |  |  | ROZPOCET | 0 | 0 | 0 | 0 | 0 | 1 | 0 | 4 | 1289764492
| PP |  | Lože pod potrubí, stoky a drobné objekty v otevřeném výkopu z písku a štěrkopísku do 63 mm | [14 empty] | PP | 2
| VV |  | 4*3,1*0,1 |  | 1.24 | [12 empty] | VV | 2 | 2 | True | 1 | ROZPOCET
| D | 8 | Trubní vedení |  |  |  | 0 |  |  |  |  | 0 |  | 0.016034 |  | 0 | 1 | D | 1 |  |  |  | ROZPOCET | [6 empty] | 0
26 | M | 286112210.1 | trubka drenážní flexibilní D 65 mm včetně tvarovek -viz příloha D.1.2.4 | soubor | 1 |  | 0 |  |  | základní |  | 0 | 0.00022 | 0.00022 | 0 | 0 | 8 | M | 2 |  |  |  | ROZPOCET | 0 | 0 | 0 | 0 | 0 | 1 | 0 | 4 | -458327287
| PP |  | trubky z polyvinylchloridu trubky drenážní trubka flexibilní D 65 mm | [14 empty] | PP | 2
27 | K | 871218113.1 | Kladení drenážního potrubí z flexibilního PVC průměru do 65 mm včetně tvarovek -viz příloha D.1.2.4 | m | 9.4 |  | 0 |  |  | základní |  | 0 | 0 | 0 | 0 | 0 | 4 | K | 2 |  |  |  | ROZPOCET | 0 | 0 | 0 | 0 | 0 | 1 | 0 | 4 | 1840882986
| PP |  | Kladení drenážního potrubí z plastických hmot do připravené rýhy z flexibilního PVC, průměru do 65 mm | [14 empty] | PP | 2
28 | K | 871265221.1 | Kanalizační potrubí z tvrdého PVC-systém KG tuhost třídy SN8 DN100 včetně tvarovek -viz příloha D.1.2.4 | m | 5.8 |  | 0 |  |  | základní |  | 0 | 0.00159 | 0.009222 | 0 | 0 | 4 | K | 2 |  |  |  | ROZPOCET | 0 | 0 | 0 | 0 | 0 | 1 | 0 | 4 | -1309424631
| PP |  | Kanalizační potrubí z tvrdého PVC systém KG v otevřeném výkopu ve sklonu do 20 %, tuhost třídy SN 8 DN 100 | [14 empty] | PP | 2
29 | K | 871275221.1 | Kanalizační potrubí z tvrdého PVC-systém KG tuhost třídy SN8 DN125 včetně tvarovek -viz příloha D.1.2.4 | m | 3.2 |  | 0 |  |  | základní |  | 0 | 0.00206 | 0.006592 | 0 | 0 | 4 | K | 2 |  |  |  | ROZPOCET | 0 | 0 | 0 | 0 | 0 | 1 | 0 | 4 | 627323372
| PP |  | Kanalizační potrubí z tvrdého PVC systém KG v otevřeném výkopu ve sklonu do 20 %, tuhost třídy SN 8 DN 125 | [14 empty] | PP | 2
| VV |  | 2,5+0,7 |  | 3.2 | [12 empty] | VV | 2 | 2 | True | 1 | ROZPOCET
| D | 9 | Ostatní konstrukce a práce-bourání |  |  |  | 0 |  |  |  |  | 0 |  | 2.2092 |  | 0.1227 | 1 | D | 1 |  |  |  | ROZPOCET | [6 empty] | 0
30 | K | 931991112 | Zřízení těsnění dilatační spáry gumovým nebo PVC pásem ve stěně | m | 2 |  | 0 | CS ÚRS 2019 01 |  | základní |  | 0 | 0.0235 | 0.047 | 0 | 0 | 4 | K | 2 |  |  |  | ROZPOCET | 0 | 0 | 0 | 0 | 0 | 1 | 0 | 4 | 1677789613
| PP |  | Zřízení těsnění dilatační spáry pásem gumovým profilovým nebo z PVC ve stěně | [14 empty] | PP | 2
| VV |  | 2 |  | 2 | [12 empty] | VV | 2 | 2 | True | 1 | ROZPOCET
31 | K | 977151125 | Jádrové vrty diamantovými korunkami do D 200 mm do stavebních materiálů | m | 0.3 |  | 0 | CS ÚRS 2019 01 |  | základní |  | 0 | 0.00309 | 0.000927 | 0.126 | 0.0378 | 4 | K | 2 |  |  |  | ROZPOCET | 0 | 0 | 0 | 0 | 0 | 1 | 0 | 4 | 766434145
| PP |  | Jádrové vrty diamantovými korunkami do stavebních materiálů (železobetonu, betonu, cihel, obkladů, dlažeb, kamene) průměru přes 180 do 200 mm | [14 empty] | PP | 2
32 | K | 977151128 | Jádrové vrty diamantovými korunkami do D 300 mm do stavebních materiálů | m | 0.3 |  | 0 | CS ÚRS 2019 01 |  | základní |  | 0 | 0.00417 | 0.001251 | 0.283 | 0.0849 | 4 | K | 2 |  |  |  | ROZPOCET | 0 | 0 | 0 | 0 | 0 | 1 | 0 | 4 | 848373699
| PP |  | Jádrové vrty diamantovými korunkami do stavebních materiálů (železobetonu, betonu, cihel, obkladů, dlažeb, kamene) průměru přes 250 do 300 mm | [14 empty] | PP | 2
33 | K | R - 1.02.9.1 | Náplň filtru - biologická hmota (dřevní odpad, štěpka, kůra) | m3 | 5.04 |  | 0 |  |  | základní |  | 0 | 0 | 0 | 0 | 0 | 4 | K | 2 |  |  |  | ROZPOCET | 0 | 0 | 0 | 0 | 0 | 1 | 0 | 4 | 1453159318
| VV |  | 1,5*2,4*1,4 |  | 5.04 | [12 empty] | VV | 2 | 2 | True | 1 | ROZPOCET
34 | M | 583374030 | kamenivo dekorační (kačírek) frakce 16/32 | t | 2.16 |  | 0 | CS ÚRS 2019 01 |  | základní |  | 0 | 1 | 2.16 | 0 | 0 | 32 | M | 2 |  |  |  | ROZPOCET | 0 | 0 | 0 | 0 | 0 | 1 | 0 | 16 | 1468108585
| PP |  | kamenivo přírodní těžené pro stavební účely PTK (drobné, hrubé, štěrkopísky) kamenivo dekorační (kačírek) frakce 16/32 | [14 empty] | PP | 2
| VV |  | 2*3*0,2*1800/1000 |  | 2.16 | [12 empty] | VV | 2 | 2 | True | 1 | ROZPOCET
| D | 99 | Přesun hmot |  |  |  | 0 |  |  |  |  | 0 |  | 0 |  | 0 | 1 | D | 2 |  |  |  | ROZPOCET | [6 empty] | 0
35 | K | 998142251 | Přesun hmot pro nádrže, jímky, zásobníky a jámy betonové monolitické v do 25 m | t | 21.986 |  | 0 | CS ÚRS 2019 01 |  | základní |  | 0 | 0 | 0 | 0 | 0 | 4 | K | 3 |  |  |  | ROZPOCET | 0 | 0 | 0 | 0 | 0 | 1 | 0 | 4 | -603775339
| PP |  | Přesun hmot pro nádrže, jímky, zásobníky a jámy pozemní mimo zemědělství se svislou nosnou konstrukcí monolitickou betonovou tyčovou nebo plošnou vodorovná dopravní vzdálenost do 50 m výšky do 25 m | [14 empty] | PP | 3
| D | 997 | Přesun sutě |  |  |  | 0 |  |  |  |  | 0 |  | 0 |  | 0 | 1 | D | 1 |  |  |  | ROZPOCET | [6 empty] | 0
36 | K | 997013801 | Poplatek za uložení stavebního betonového odpadu na skládce (skládkovné) | t | 0.123 |  | 0 | CS ÚRS 2019 01 |  | základní |  | 0 | 0 | 0 | 0 | 0 | 4 | K | 2 |  |  |  | ROZPOCET | 0 | 0 | 0 | 0 | 0 | 1 | 0 | 4 | -133404228
| PP |  | Poplatek za uložení stavebního odpadu na skládce (skládkovné) betonového | [14 empty] | PP | 2
37 | K | 997221551 | Vodorovná doprava suti ze sypkých materiálů do 1 km | t | 0.123 |  | 0 | CS ÚRS 2019 01 |  | základní |  | 0 | 0 | 0 | 0 | 0 | 4 | K | 2 |  |  |  | ROZPOCET | 0 | 0 | 0 | 0 | 0 | 1 | 0 | 4 | -934971139
| PP |  | Vodorovná doprava suti bez naložení, ale se složením a s hrubým urovnáním ze sypkých materiálů, na vzdálenost do 1 km | [14 empty] | PP | 2
38 | K | 997221559 | Příplatek ZKD 1 km u vodorovné dopravy suti ze sypkých materiálů | t | 1.353 |  | 0 | CS ÚRS 2019 01 |  | základní |  | 0 | 0 | 0 | 0 | 0 | 4 | K | 2 |  |  |  | ROZPOCET | 0 | 0 | 0 | 0 | 0 | 1 | 0 | 4 | 291053891
| PP |  | Vodorovná doprava suti bez naložení, ale se složením a s hrubým urovnáním Příplatek k ceně za každý další i započatý 1 km přes 1 km | [14 empty] | PP | 2
| VV |  | 0,123*11 'Přepočtené koeficientem množství |  | 1.353 | [12 empty] | VV | 2 | 2 | False | 1 | ROZPOCET
| D | PSV | Práce a dodávky PSV |  |  |  | 0 |  |  |  |  | 0 |  | 0.11302 |  | 0 | 2 | D | 0 |  |  |  | ROZPOCET | [6 empty] | 0
| D | 711 | Izolace proti vodě, vlhkosti a plynům |  |  |  | 0 |  |  |  |  | 0 |  | 0.11302 |  | 0 | 2 | D | 1 |  |  |  | ROZPOCET | [6 empty] | 0
39 | K | 711111001 | Provedení izolace proti zemní vlhkosti vodorovné za studena nátěrem penetračním | m2 | 6.3 |  | 0 | CS ÚRS 2019 01 |  | základní |  | 0 | 0 | 0 | 0 | 0 | 16 | K | 2 |  |  |  | ROZPOCET | 0 | 0 | 0 | 0 | 0 | 1 | 0 | 16 | 1727768291
| PP |  | Provedení izolace proti zemní vlhkosti natěradly a tmely za studena na ploše vodorovné V nátěrem penetračním | [14 empty] | PP | 2
| VV |  | 2,1*3,0 |  | 6.3 | [12 empty] | VV | 2 | 2 | True | 1 | ROZPOCET
40 | K | 711112001 | Provedení izolace proti zemní vlhkosti svislé za studena nátěrem penetračním | m2 | 15.3 |  | 0 | CS ÚRS 2019 01 |  | základní |  | 0 | 0 | 0 | 0 | 0 | 16 | K | 2 |  |  |  | ROZPOCET | 0 | 0 | 0 | 0 | 0 | 1 | 0 | 16 | -1646778113
| PP |  | Provedení izolace proti zemní vlhkosti natěradly a tmely za studena na ploše svislé S nátěrem penetračním | [14 empty] | PP | 2
| VV |  | (2,1+2,1+3,0+3,0)*1,5 |  | 15.3 | [12 empty] | VV | 2 | 2 | True | 1 | ROZPOCET
41 | M | 111631500 | lak asfaltový ALP/9 bal 9 kg | t | 0.008 |  | 0 | CS ÚRS 2019 01 |  | základní |  | 0 | 1 | 0.008 | 0 | 0 | 32 | M | 2 |  |  |  | ROZPOCET | 0 | 0 | 0 | 0 | 0 | 1 | 0 | 16 | 1773739444
| PP |  | výrobky asfaltové izolační a zálivkové hmoty asfalty oxidované stavebně-izolační k penetraci suchých a očištěných podkladů pod asfaltové izolační krytiny a izolace ALP/9 bal 9 kg | [14 empty] | PP | 2
| VV |  | 21,6*0,00035 'Přepočtené koeficientem množství |  | 0.008 | [12 empty] | VV | 2 | 2 | False | 1 | ROZPOCET
42 | K | 711141559 | Provedení izolace proti zemní vlhkosti pásy přitavením vodorovné NAIP | m2 | 6.3 |  | 0 | CS ÚRS 2019 01 |  | základní |  | 0 | 0.0004 | 0.00252 | 0 | 0 | 16 | K | 2 |  |  |  | ROZPOCET | 0 | 0 | 0 | 0 | 0 | 1 | 0 | 16 | -1508847355
| PP |  | Provedení izolace proti zemní vlhkosti pásy přitavením NAIP na ploše vodorovné V | [14 empty] | PP | 2
| VV |  | 2,1*3,0 |  | 6.3 | [12 empty] | VV | 2 | 2 | True | 1 | ROZPOCET
43 | M | 628321340 | pás těžký asfaltovaný s vložkou ze skelné tkaniny | m2 | 7.245 |  | 0 | CS ÚRS 2019 01 |  | základní |  | 0 | 0.00388 | 0.028111 | 0 | 0 | 32 | M | 2 |  |  |  | ROZPOCET | 0 | 0 | 0 | 0 | 0 | 1 | 0 | 16 | -2015977942
| PP |  | pásy asfaltované těžké vložka skleněná rohož (V 60 S 40) | [14 empty] | PP | 2
| VV |  | 6,3*1,15 'Přepočtené koeficientem množství |  | 7.245 | [12 empty] | VV | 2 | 2 | False | 1 | ROZPOCET
44 | K | 711142559 | Provedení izolace proti zemní vlhkosti pásy přitavením svislé NAIP | m2 | 15.3 |  | 0 | CS ÚRS 2019 01 |  | základní |  | 0 | 0.0004 | 0.00612 | 0 | 0 | 16 | K | 2 |  |  |  | ROZPOCET | 0 | 0 | 0 | 0 | 0 | 1 | 0 | 16 | 1428774230
| PP |  | Provedení izolace proti zemní vlhkosti pásy přitavením NAIP na ploše svislé S | [14 empty] | PP | 2
| VV |  | (2,1+2,1+3,0+3,0)*1,5 |  | 15.3 | [12 empty] | VV | 2 | 2 | True | 1 | ROZPOCET
45 | M | 628321340 | pás těžký asfaltovaný s vložkou ze skelné tkaniny | m2 | 17.595 |  | 0 | CS ÚRS 2019 01 |  | základní |  | 0 | 0.00388 | 0.068269 | 0 | 0 | 32 | M | 2 |  |  |  | ROZPOCET | 0 | 0 | 0 | 0 | 0 | 1 | 0 | 16 | 1629564545
| PP |  | pásy asfaltované těžké vložka skleněná rohož (V 60 S 40) | [14 empty] | PP | 2
| VV |  | (2,1+2,1+3,0+3,0)*1,5*1,15 |  | 17.595 | [12 empty] | VV | 2 | 2 | True | 1 | ROZPOCET
46 | K | 998711101 | Přesun hmot tonážní pro izolace proti vodě, vlhkosti a plynům v objektech výšky do 6 m | t | 0.113 |  | 0 | CS ÚRS 2019 01 |  | základní |  | 0 | 0 | 0 | 0 | 0 | 16 | K | 2 |  |  |  | ROZPOCET | 0 | 0 | 0 | 0 | 0 | 1 | 0 | 16 | 448998799
| PP |  | Přesun hmot pro izolace proti vodě, vlhkosti a plynům stanovený z hmotnosti přesunovaného materiálu vodorovná dopravní vzdálenost do 50 m v objektech výšky do 6 m | [14 empty] | PP | 2
| D | M | Práce a dodávky M |  |  |  | 0 |  |  |  |  | 0 |  | 0 |  | 0 | 3 | D | 0 |  |  |  | ROZPOCET | [6 empty] | 0
| D | 46-M | Zemní práce při extr.mont.pracích |  |  |  | 0 |  |  |  |  | 0 |  | 0 |  | 0 | 3 | D | 1 |  |  |  | ROZPOCET | [6 empty] | 0
47 | K | 460120019 | Naložení výkopku strojně z hornin třídy 1až4 | m3 | 14.88 |  | 0 | CS ÚRS 2019 01 |  | základní |  | 0 | 0 | 0 | 0 | 0 | 64 | K | 2 |  |  |  | ROZPOCET | 0 | 0 | 0 | 0 | 0 | 1 | 0 | 64 | -1554184074
| PP |  | Ostatní zemní práce při stavbě nadzemních vedení naložení výkopku strojně, z hornin třídy 1 až 4 | [14 empty] | PP | 2
| VV |  | 4*3,1*2*0,6 |  | 14.88 | [12 empty] | VV | 2 | 2 | True | 1 | ROZPOCET

## 2019_01_01.4 - SO 1.01 Po...
{cc02502c-f646-42d2-8bf4-1d11cf08db21}
2
| KRYCÍ LIST SOUPISU PRACÍ | [7 empty] | v --- níže se nacházejí doplnkové a pomocné údaje k sestavám --- v | [8 empty] | False
Stavba:
Kanalizace Stříbrná Skalice - III.etapa
Objekt:
2019_01_01 - SO 1.01 Podtlaková stanice VS 1
Soupis:
2019_01_01.4 - SO 1.01 Podtlaková stanice VS 1- oplocení
| KSO: |  | 814 18 |  |  | CC-CZ: | 22232
| Místo: |  |  |  |  | Datum: | 30. 1. 2019
| CZ-CPV: |  | 45231300-8 |  |  | CZ-CPA: | 42.21.23
| Zadavatel: |  |  |  |  | IČ: | 00235750
|  | Obec Stříbrná Skalice |  |  |  | DIČ:
| Uchazeč: |  |  |  |  | IČ: | Vyplň údaj
|  | Vyplň údaj |  |  |  | DIČ: | Vyplň údaj
| Projektant: |  |  |  |  | IČ: | 47116901
|  | Vodohospodářský rozvoj a výstavba a.s. |  |  |  | DIČ:
| Zpracovatel: |  |  |  |  | IČ:
|  | Dvořák |  |  |  | DIČ:
Poznámka:
| Cena bez DPH | [5 empty] | 0
|  |  | Základ daně |  |  | Sazba daně | Výše daně
| DPH | základní | 0 |  |  | 21% | 0
|  | snížená | 0 |  |  | 15% | 0
|  | zákl. přenesená | 0 |  |  | 21% | 0
|  | sníž. přenesená | 0 |  |  | 15% | 0
|  | nulová | 0 |  |  | 0% | 0
| Cena s DPH |  |  | v | CZK |  | 0
| Projektant |  |  | Zpracovatel
| Datum a podpis: |  | Razítko | Datum a podpis: |  |  | Razítko
| Objednavatel |  |  | Uchazeč
| Datum a podpis: |  | Razítko | Datum a podpis: |  |  | Razítko
REKAPITULACE ČLENĚNÍ SOUPISU PRACÍ
Stavba:
Kanalizace Stříbrná Skalice - III.etapa
Objekt:
2019_01_01 - SO 1.01 Podtlaková stanice VS 1
Soupis:
2019_01_01.4 - SO 1.01 Podtlaková stanice VS 1- oplocení
Místo: | [5 empty] | Datum: | 30. 1. 2019
Zadavatel: |  |  | Obec Stříbrná Skalice |  |  | Projektant: | Vodohospodářský rozvoj a výstavba a.s.
Uchazeč: |  |  | Vyplň údaj |  |  | Zpracovatel: | Dvořák
Kód dílu - Popis | [6 empty] | Cena celkem [CZK]
Náklady ze soupisu prací | [6 empty] | 0 | [11 empty] | -1
| HSV - Práce a dodávky HSV | [5 empty] | 0
| 1 - Zemní práce | [5 empty] | 0
| 2 - Zakládání | [5 empty] | 0
| 3 - Svislé a kompletní konstrukce | [5 empty] | 0
| 998 - Přesun hmot | [5 empty] | 0
| PSV - Práce a dodávky PSV | [5 empty] | 0
| 767 - Konstrukce zámečnické | [5 empty] | 0
SOUPIS PRACÍ
Stavba:
Kanalizace Stříbrná Skalice - III.etapa
Objekt:
2019_01_01 - SO 1.01 Podtlaková stanice VS 1
Soupis:
2019_01_01.4 - SO 1.01 Podtlaková stanice VS 1- oplocení
Místo: | [5 empty] | Datum: | 30. 1. 2019
Zadavatel: |  |  | Obec Stříbrná Skalice |  |  | Projektant: | Vodohospodářský rozvoj a výstavba a.s.
Uchazeč: |  |  | Vyplň údaj |  |  | Zpracovatel: | Dvořák
PČ | Typ | Kód | Popis | MJ | Množství | J.cena [CZK] | Cena celkem [CZK] | Cenová soustava |  | DPH | J. Nh [h] | Nh celkem [h] | J. hmotnost [t] | Hmotnost celkem [t] | J. suť [t] | Suť Celkem [t]
Náklady soupisu celkem | [6 empty] | 0 |  |  |  |  | 0 |  | 18.53 |  | 0 |  | D | -1 | [10 empty] | 0
| D | HSV | Práce a dodávky HSV |  |  |  | 0 |  |  |  |  | 0 |  | 18.3648 |  | 0 | 1 | D | 0 |  |  |  | ROZPOCET | [6 empty] | 0
| D | 1 | Zemní práce |  |  |  | 0 |  |  |  |  | 0 |  | 0.000144 |  | 0 | 1 | D | 1 |  |  |  | ROZPOCET | [6 empty] | 0
1 | K | 131201101 | Hloubení jam nezapažených v hornině tř. 3 objemu do 100 m3 | m3 | 5.184 |  | 0 | CS ÚRS 2019 01 |  | základní |  | 0 | 0 | 0 | 0 | 0 | 4 | K | 2 |  |  |  | ROZPOCET | 0 | 0 | 0 | 0 | 0 | 1 | 0 | 4 | -929082823
| PP |  | Hloubení nezapažených jam a zářezů kromě zářezů se šikmými stěnami pro podzemní vedení s urovnáním dna do předepsaného profilu a spádu v hornině tř. 3 do 100 m3 | [14 empty] | PP | 2
| VV |  | 36*0,4*0,4*0,9 |  | 5.184 | [12 empty] | VV | 2 | 2 | True | 1 | ROZPOCET
2 | K | 162701105 | Vodorovné přemístění do 10000 m výkopku/sypaniny z horniny tř. 1 až 4 | m3 | 5.184 |  | 0 | CS ÚRS 2019 01 |  | základní |  | 0 | 0 | 0 | 0 | 0 | 4 | K | 2 |  |  |  | ROZPOCET | 0 | 0 | 0 | 0 | 0 | 1 | 0 | 4 | 1207039748
| PP |  | Vodorovné přemístění do 10000 m výkopku/sypaniny z horniny tř. 1 až 4 | [14 empty] | PP | 2
| VV |  | 36*0,4*0,4*0,9 |  | 5.184 | [12 empty] | VV | 2 | 2 | True | 1 | ROZPOCET
3 | K | 162701109 | Příplatek k vodorovnému přemístění výkopku/sypaniny z horniny tř. 1 až 4 ZKD 1000 m přes 10000 m | m3 | 10.368 |  | 0 | CS ÚRS 2019 01 |  | základní |  | 0 | 0 | 0 | 0 | 0 | 4 | K | 2 |  |  |  | ROZPOCET | 0 | 0 | 0 | 0 | 0 | 1 | 0 | 4 | 1990039429
| PP |  | Příplatek k vodorovnému přemístění výkopku/sypaniny z horniny tř. 1 až 4 ZKD 1000 m přes 10000 m | [14 empty] | PP | 2
| VV |  | 5,184*2 'Přepočtené koeficientem množství |  | 10.368 | [12 empty] | VV | 2 | 2 | False | 1 | ROZPOCET
4 | K | 171201211 | Poplatek za uložení odpadu ze sypaniny na skládce (skládkovné) | t | 10.368 |  | 0 | CS ÚRS 2019 01 |  | základní |  | 0 | 0 | 0 | 0 | 0 | 4 | K | 2 |  |  |  | ROZPOCET | 0 | 0 | 0 | 0 | 0 | 1 | 0 | 4 | 463563680
| PP |  | Poplatek za uložení odpadu ze sypaniny na skládce (skládkovné) | [14 empty] | PP | 2
| VV |  | 10,368 |  | 10.368 | [12 empty] | VV | 2 | 2 | True | 1 | ROZPOCET
5 | K | 181411121 | Založení lučního trávníku výsevem plochy do 1000 m2 v rovině a ve svahu do 1:5 | m2 | 5.76 |  | 0 | CS ÚRS 2019 01 |  | základní |  | 0 | 0 | 0 | 0 | 0 | 4 | K | 2 |  |  |  | ROZPOCET | 0 | 0 | 0 | 0 | 0 | 1 | 0 | 4 | -1416127882
| PP |  | Založení trávníku na půdě předem připravené plochy do 1000 m2 výsevem včetně utažení lučního v rovině nebo na svahu do 1:5 | [14 empty] | PP | 2
| VV |  | 36*0,4*0,4 |  | 5.76 | [12 empty] | VV | 2 | 2 | True | 1 | ROZPOCET
6 | M | 005724700 | osivo směs travní krajinná - technická | kg | 0.144 |  | 0 | CS ÚRS 2019 01 |  | základní |  | 0 | 0.001 | 0.000144 | 0 | 0 | 8 | M | 2 |  |  |  | ROZPOCET | 0 | 0 | 0 | 0 | 0 | 1 | 0 | 4 | -1353704322
| PP |  | osivo směs travní krajinná - technická | [14 empty] | PP | 2
| VV |  | 5,76*0,025 'Přepočtené koeficientem množství |  | 0.144 | [12 empty] | VV | 2 | 2 | False | 1 | ROZPOCET
7 | K | 182301121 | Rozprostření ornice pl do 500 m2 ve svahu přes 1:5 tl vrstvy do 100 mm | m2 | 5.76 |  | 0 | CS ÚRS 2019 01 |  | základní |  | 0 | 0 | 0 | 0 | 0 | 4 | K | 2 |  |  |  | ROZPOCET | 0 | 0 | 0 | 0 | 0 | 1 | 0 | 4 | 162551513
| PP |  | Rozprostření a urovnání ornice ve svahu sklonu přes 1:5 při souvislé ploše do 500 m2, tl. vrstvy do 100 mm | [14 empty] | PP | 2
| VV |  | 36*0,4*0,4 |  | 5.76 | [12 empty] | VV | 2 | 2 | True | 1 | ROZPOCET
| D | 2 | Zakládání |  |  |  | 0 |  |  |  |  | 0 |  | 11.6969 |  | 0 | 1 | D | 1 |  |  |  | ROZPOCET | [6 empty] | 0
8 | K | 275313311 | Základové patky z betonu tř. C 8/10 | m3 | 5.184 |  | 0 | CS ÚRS 2019 01 |  | základní |  | 0 | 2.2563 | 11.6969 | 0 | 0 | 4 | K | 2 |  |  |  | ROZPOCET | 0 | 0 | 0 | 0 | 0 | 1 | 0 | 4 | 1301848891
| PP |  | Základové patky z betonu tř. C 8/10 | [14 empty] | PP | 2
| VV |  | 36*0,4*0,4*0,9 |  | 5.184 | [12 empty] | VV | 2 | 2 | True | 1 | ROZPOCET
| D | 3 | Svislé a kompletní konstrukce |  |  |  | 0 |  |  |  |  | 0 |  | 6.6678 |  | 0 | 1 | D | 1 |  |  |  | ROZPOCET | [6 empty] | 0
9 | K | 338171113 | Osazování sloupků a vzpěr plotových ocelových v 2 m se zabetonováním | kus | 36 |  | 0 | CS ÚRS 2019 01 |  | základní |  | 0 | 0.17489 | 6.296 | 0 | 0 | 4 | K | 2 |  |  |  | ROZPOCET | 0 | 0 | 0 | 0 | 0 | 1 | 0 | 4 | 426643062
| PP |  | Osazování sloupků a vzpěr plotových ocelových trubkových nebo profilovaných výšky do 2,00 m se zabetonováním (tř. C 25/30) do 0,08 m3 do připravených jamek | [14 empty] | PP | 2
10 | M | 553422550 | sloupek plotový průběžný pozinkovaný a komaxitový 2500/38x1,5 mm | kus | 14 |  | 0 | CS ÚRS 2019 01 |  | základní |  | 0 | 0.0035 | 0.049 | 0 | 0 | 8 | M | 2 |  |  |  | ROZPOCET | 0 | 0 | 0 | 0 | 0 | 1 | 0 | 4 | 729004049
| PP |  | příslušenství stavební kovové sloupky plotové pozinkované a komaxitové průběžný 38x1,5 mm včetně čepičky, úchytek 2500 mm | [14 empty] | PP | 2
| VV |  | 14 |  | 14 | [12 empty] | VV | 2 | 2 | True | 1 | ROZPOCET
11 | M | 553422600 | sloupek plotový koncový pozinkované a komaxitové 2000/48x1,5 mm | kus | 4 |  | 0 | CS ÚRS 2019 01 |  | základní |  | 0 | 0.0034 | 0.0136 | 0 | 0 | 8 | M | 2 |  |  |  | ROZPOCET | 0 | 0 | 0 | 0 | 0 | 1 | 0 | 4 | -927656041
| PP |  | příslušenství stavební kovové sloupky plotové pozinkované a komaxitové koncový + rohový 48x1,5 mm včetně čepičky, úchytek 2000 mm | [14 empty] | PP | 2
| VV |  | 4 |  | 4 | [12 empty] | VV | 2 | 2 | True | 1 | ROZPOCET
12 | M | 553422700 | vzpěra plotová 38x1,5 mm včetně krytky s uchem, 1500 mm | kus | 14 |  | 0 | CS ÚRS 2019 01 |  | základní |  | 0 | 0.002 | 0.028 | 0 | 0 | 8 | M | 2 |  |  |  | ROZPOCET | 0 | 0 | 0 | 0 | 0 | 1 | 0 | 4 | -787266258
| PP |  | příslušenství stavební kovové sloupky plotové pozinkované a komaxitové vzpěra 38x1,5 mm včetně krytky s uchem 1500 mm | [14 empty] | PP | 2
13 | M | 553423280 | sloupek pro branku v. 2500 mm 70x70 včetně pantu | kus | 1 |  | 0 | CS ÚRS 2019 01 |  | základní |  | 0 | 0.0028 | 0.0028 | 0 | 0 | 8 | M | 2 |  |  |  | ROZPOCET | 0 | 0 | 0 | 0 | 0 | 1 | 0 | 4 | -2089874074
| PP |  | příslušenství stavební kovové branky vchodové EKONOM "A" sloupky pro branku v. 1500 mm 70x70 včetně pantu | [14 empty] | PP | 2
14 | M | 553423290 | sloupek pro branku v. 2500 mm 70x70 s otvorem na doraz | kus | 1 |  | 0 | CS ÚRS 2019 01 |  | základní |  | 0 | 0.0028 | 0.0028 | 0 | 0 | 8 | M | 2 |  |  |  | ROZPOCET | 0 | 0 | 0 | 0 | 0 | 1 | 0 | 4 | -560804596
| PP |  | příslušenství stavební kovové branky vchodové EKONOM "A" sloupky pro branku v. 1500 mm 70x70 s otvorem na doraz | [14 empty] | PP | 2
15 | M | 553423290.1 | sloupek pro bránu v. 2500 mm 70x70 včetně pantů | kus | 2 |  | 0 |  |  | základní |  | 0 | 0.0028 | 0.0056 | 0 | 0 | 8 | M | 2 |  |  |  | ROZPOCET | 0 | 0 | 0 | 0 | 0 | 1 | 0 | 4 | -1548713906
| PP |  | příslušenství stavební kovové branky vchodové EKONOM "A" sloupky pro branku v. 1500 mm 70x70 s otvorem na doraz | [14 empty] | PP | 2
16 | K | 348101210 | Osazení vrat a vrátek k oplocení na ocelové sloupky do 2 m2 | kus | 1 |  | 0 | CS ÚRS 2019 01 |  | základní |  | 0 | 0 | 0 | 0 | 0 | 4 | K | 2 |  |  |  | ROZPOCET | 0 | 0 | 0 | 0 | 0 | 1 | 0 | 4 | -13171749
| PP |  | Montáž vrat a vrátek k oplocení na sloupky ocelové, plochy jednotlivě do 2 m2 | [14 empty] | PP | 2
17 | M | 553423210 | branka vchodová kovová 1800x940 mm | kus | 1 |  | 0 | CS ÚRS 2019 01 |  | základní |  | 0 | 0.0985 | 0.0985 | 0 | 0 | 8 | M | 2 |  |  |  | ROZPOCET | 0 | 0 | 0 | 0 | 0 | 1 | 0 | 4 | -1848883551
| PP |  | příslušenství stavební kovové branky vchodové EKONOM "A" z odlehčených dutých kovových profilů 1500x940 mm | [14 empty] | PP | 2
18 | M | 553423210.1 | ocelová vrata dvoukřídlá 3200x1800 mm | kus | 1 |  | 0 |  |  | základní |  | 0 | 0.0985 | 0.0985 | 0 | 0 | 8 | M | 2 |  |  |  | ROZPOCET | 0 | 0 | 0 | 0 | 0 | 1 | 0 | 4 | 2007106975
| PP |  | příslušenství stavební kovové branky vchodové EKONOM "A" z odlehčených dutých kovových profilů 1500x940 mm | [14 empty] | PP | 2
19 | K | 348101220 | Osazení vrat a vrátek k oplocení na ocelové sloupky do 4 m2 | kus | 2 |  | 0 | CS ÚRS 2019 01 |  | základní |  | 0 | 0 | 0 | 0 | 0 | 4 | K | 2 |  |  |  | ROZPOCET | 0 | 0 | 0 | 0 | 0 | 1 | 0 | 4 | -631973929
| PP |  | Montáž vrat a vrátek k oplocení na sloupky ocelové, plochy jednotlivě přes 2 do 4 m2 | [14 empty] | PP | 2
20 | K | 348401120 | Osazení oplocení ze strojového pletiva s napínacími dráty výšky do 1,6 m do 15° sklonu svahu | m | 44 |  | 0 | CS ÚRS 2019 01 |  | základní |  | 0 | 0 | 0 | 0 | 0 | 4 | K | 2 |  |  |  | ROZPOCET | 0 | 0 | 0 | 0 | 0 | 1 | 0 | 4 | -1844953208
| PP |  | Osazení oplocení ze strojového pletiva s napínacími dráty do 15 st. sklonu svahu, výšky do 1,6 m | [14 empty] | PP | 2
21 | M | 313275030 | pletivo čtvercová oka 50 mm x 2,2 mm x 175 cm | m | 44 |  | 0 | CS ÚRS 2019 01 |  | základní |  | 0 | 0.00131 | 0.05764 | 0 | 0 | 8 | M | 2 |  |  |  | ROZPOCET | 0 | 0 | 0 | 0 | 0 | 1 | 0 | 4 | -1285955792
| PP |  | pletivo drátěné plastifikované se čtvercovými oky FLUIDEX PRO PVC role 25 m, barva zelená rozměr oka D drátu výška 50 mm 2,2 mm 175 cm | [14 empty] | PP | 2
22 | K | 348401350 | Osazení napínacího drátu na oplocení do 15° sklonu svahu | m | 133 |  | 0 | CS ÚRS 2019 01 |  | základní |  | 0 | 0 | 0 | 0 | 0 | 4 | K | 2 |  |  |  | ROZPOCET | 0 | 0 | 0 | 0 | 0 | 1 | 0 | 4 | 1839305954
| PP |  | Osazení oplocení rozvinutí, uchycení a napnutí drátu do 15 st. sklonu svahu napínacího | [14 empty] | PP | 2
23 | M | 156191000 | drát poplastovaný kruhový napínací 2,5/3,5 mm bal. 78 m | m | 132 |  | 0 | CS ÚRS 2019 01 |  | základní |  | 0 | 4e-05 | 0.00528 | 0 | 0 | 8 | M | 2 |  |  |  | ROZPOCET | 0 | 0 | 0 | 0 | 0 | 1 | 0 | 4 | 2046061243
| PP |  | drát poplastovaný kruhový napínací 2,5/3,5 mm bal. 78 m | [14 empty] | PP | 2
| VV |  | 3*44 |  | 132 | [12 empty] | VV | 2 | 2 | True | 1 | ROZPOCET
24 | M | 314782010 | drát ostnatý D 2 mm 1 svitek 100 m | kus | 1 |  | 0 | CS ÚRS 2014 01 |  | základní |  | 0 | 0.01 | 0.01 | 0 | 0 | 8 | M | 2 |  |  |  | ROZPOCET | 0 | 0 | 0 | 0 | 0 | 1 | 0 | 4 | 517349467
| PP |  | drát ostnatý typ Y ČSN 15 3905 - pozinkovaný D drátu 2 mm (1 svitek 100m) | [14 empty] | PP | 2
| D | 998 | Přesun hmot |  |  |  | 0 |  |  |  |  | 0 |  | 0 |  | 0 | 1 | D | 1 |  |  |  | ROZPOCET | [6 empty] | 0
25 | K | 998232111 | Přesun hmot pro oplocení zděné z cihel nebo tvárnic v do 10 m | t | 18.524 |  | 0 | CS ÚRS 2019 01 |  | základní |  | 0 | 0 | 0 | 0 | 0 | 4 | K | 2 |  |  |  | ROZPOCET | 0 | 0 | 0 | 0 | 0 | 1 | 0 | 4 | -779892615
| PP |  | Přesun hmot pro oplocení se svislou nosnou konstrukcí zděnou z cihel, tvárnic, bloků, popř. kovovou nebo dřevěnou vodorovná dopravní vzdálenost do 50 m, pro oplocení výšky do 10 m | [14 empty] | PP | 2
| D | PSV | Práce a dodávky PSV |  |  |  | 0 |  |  |  |  | 0 |  | 0.1652 |  | 0 | 2 | D | 0 |  |  |  | ROZPOCET | [6 empty] | 0
| D | 767 | Konstrukce zámečnické |  |  |  | 0 |  |  |  |  | 0 |  | 0.1652 |  | 0 | 2 | D | 1 |  |  |  | ROZPOCET | [6 empty] | 0
26 | M | 533950170 | zámek vnější - visací | kus | 1 |  | 0 | CS ÚRS 2019 01 |  | základní |  | 0 | 0.0008 | 0.0008 | 0 | 0 | 8 | M | 2 |  |  |  | ROZPOCET | 0 | 0 | 0 | 0 | 0 | 1 | 0 | 4 | -701073951
| PP |  | zámek vnější | [14 empty] | PP | 2
| VV |  | 1 |  | 1 | [12 empty] | VV | 2 | 2 | True | 1 | ROZPOCET
27 | M | 5534591_r | nástavec na plotové sloupky pro 3x ostnatý drát | kus | 36 |  | 0 |  |  | základní |  | 0 | 0.0044 | 0.1584 | 0 | 0 | 8 | M | 2 |  |  |  | ROZPOCET | 0 | 0 | 0 | 0 | 0 | 1 | 0 | 4 | -369588621
| PP |  | příslušenství stavební kovové doplňky k oplocení plotové rámy s výpletem rám 12 mm, výplet ZN pletivo 45 x 45 1200x2000/12*45 mm | [14 empty] | PP | 2
| VV |  | 36 |  | 36 | [12 empty] | VV | 2 | 2 | True | 1 | ROZPOCET
28 | K | 767995112 | Montáž atypických zámečnických konstrukcí hmotnosti do 10 kg | kg | 100 |  | 0 | CS ÚRS 2019 01 |  | základní |  | 0 | 6e-05 | 0.006 | 0 | 0 | 16 | K | 2 |  |  |  | ROZPOCET | 0 | 0 | 0 | 0 | 0 | 1 | 0 | 16 | 1421134704
| PP |  | Montáž ostatních atypických zámečnických konstrukcí hmotnosti přes 5 do 10 kg | [14 empty] | PP | 2
| VV |  | 100 |  | 100 | [12 empty] | VV | 2 | 2 | True | 1 | ROZPOCET

## 2019_01_01.5 - SO 1.02 Po...
{07c05e02-475d-4655-94e6-3b7690b95fca}
2
| KRYCÍ LIST SOUPISU PRACÍ | [7 empty] | v --- níže se nacházejí doplnkové a pomocné údaje k sestavám --- v | [8 empty] | False
Stavba:
Kanalizace Stříbrná Skalice - III.etapa
Objekt:
2019_01_01 - SO 1.01 Podtlaková stanice VS 1
Soupis:
2019_01_01.5 - SO 1.02 Podtlaková stanice VS 1 - stavební příprava pro sběrný tank
| KSO: |  | 814 18 |  |  | CC-CZ: | 22232
| Místo: |  | Stříbrná Skalice |  |  | Datum: | 30. 1. 2019
| CZ-CPV: |  | 45231300-8 |  |  | CZ-CPA: | 42.21.23
| Zadavatel: |  |  |  |  | IČ: | 00235750
|  | Obec Stříbrná Skalice |  |  |  | DIČ:
| Uchazeč: |  |  |  |  | IČ: | Vyplň údaj
|  | Vyplň údaj |  |  |  | DIČ: | Vyplň údaj
| Projektant: |  |  |  |  | IČ:
|  | VRV a.s. |  |  |  | DIČ:
| Zpracovatel: |  |  |  |  | IČ:
|  | Dvořák |  |  |  | DIČ:
Poznámka:
| Cena bez DPH | [5 empty] | 0
|  |  | Základ daně |  |  | Sazba daně | Výše daně
| DPH | základní | 0 |  |  | 21% | 0
|  | snížená | 0 |  |  | 15% | 0
|  | zákl. přenesená | 0 |  |  | 21% | 0
|  | sníž. přenesená | 0 |  |  | 15% | 0
|  | nulová | 0 |  |  | 0% | 0
| Cena s DPH |  |  | v | CZK |  | 0
| Projektant |  |  | Zpracovatel
| Datum a podpis: |  | Razítko | Datum a podpis: |  |  | Razítko
| Objednavatel |  |  | Uchazeč
| Datum a podpis: |  | Razítko | Datum a podpis: |  |  | Razítko
REKAPITULACE ČLENĚNÍ SOUPISU PRACÍ
Stavba:
Kanalizace Stříbrná Skalice - III.etapa
Objekt:
2019_01_01 - SO 1.01 Podtlaková stanice VS 1
Soupis:
2019_01_01.5 - SO 1.02 Podtlaková stanice VS 1 - stavební příprava pro sběrný tank
Místo: |  |  | Stříbrná Skalice |  |  | Datum: | 30. 1. 2019
Zadavatel: |  |  | Obec Stříbrná Skalice |  |  | Projektant: | VRV a.s.
Uchazeč: |  |  | Vyplň údaj |  |  | Zpracovatel: | Dvořák
Kód dílu - Popis | [6 empty] | Cena celkem [CZK]
Náklady ze soupisu prací | [6 empty] | 0 | [11 empty] | -1
| HSV - Práce a dodávky HSV | [5 empty] | 0
| 1 - Zemní práce | [5 empty] | 0
| 2 - Zakládání | [5 empty] | 0
| 3 - Svislé a kompletní konstrukce | [5 empty] | 0
| 38 - Různé kompletní konstrukce | [5 empty] | 0
| 9 - Ostatní konstrukce a práce-bourání | [5 empty] | 0
| 99 - Přesun hmot | [5 empty] | 0
| 997 - Přesun sutě | [5 empty] | 0
SOUPIS PRACÍ
Stavba:
Kanalizace Stříbrná Skalice - III.etapa
Objekt:
2019_01_01 - SO 1.01 Podtlaková stanice VS 1
Soupis:
2019_01_01.5 - SO 1.02 Podtlaková stanice VS 1 - stavební příprava pro sběrný tank
Místo: |  |  | Stříbrná Skalice |  |  | Datum: | 30. 1. 2019
Zadavatel: |  |  | Obec Stříbrná Skalice |  |  | Projektant: | VRV a.s.
Uchazeč: |  |  | Vyplň údaj |  |  | Zpracovatel: | Dvořák
PČ | Typ | Kód | Popis | MJ | Množství | J.cena [CZK] | Cena celkem [CZK] | Cenová soustava |  | DPH | J. Nh [h] | Nh celkem [h] | J. hmotnost [t] | Hmotnost celkem [t] | J. suť [t] | Suť Celkem [t]
Náklady soupisu celkem | [6 empty] | 0 |  |  |  |  | 0 |  | 34.6726 |  | 0.1749 |  | D | -1 | [10 empty] | 0
| D | HSV | Práce a dodávky HSV |  |  |  | 0 |  |  |  |  | 0 |  | 34.6726 |  | 0.1749 | 1 | D | 0 |  |  |  | ROZPOCET | [6 empty] | 0
| D | 1 | Zemní práce |  |  |  | 0 |  |  |  |  | 0 |  | 0.47578 |  | 0 | 1 | D | 1 |  |  |  | ROZPOCET | [6 empty] | 0
1 | K | 115101201 | Čerpání vody na dopravní výšku do 10 m průměrný přítok do 500 l/min | hod | 50 |  | 0 | CS ÚRS 2019 01 |  | základní |  | 0 | 0 | 0 | 0 | 0 | 4 | K | 2 |  |  |  | ROZPOCET | 0 | 0 | 0 | 0 | 0 | 1 | 0 | 4 | 66109600
| PP |  | Čerpání vody na dopravní výšku do 10 m průměrný přítok do 500 l/min | [14 empty] | PP | 2
2 | K | 115101301 | Pohotovost čerpací soupravy pro dopravní výšku do 10 m přítok do 500 l/min | den | 15 |  | 0 | CS ÚRS 2019 01 |  | základní |  | 0 | 0 | 0 | 0 | 0 | 4 | K | 2 |  |  |  | ROZPOCET | 0 | 0 | 0 | 0 | 0 | 1 | 0 | 4 | -1653938756
| PP |  | Pohotovost čerpací soupravy pro dopravní výšku do 10 m přítok do 500 l/min | [14 empty] | PP | 2
3 | K | 131301201 | Hloubení jam zapažených v hornině tř. 4 objemu do 100 m3 | m3 | 66.654 |  | 0 | CS ÚRS 2019 01 |  | základní |  | 0 | 0 | 0 | 0 | 0 | 4 | K | 2 |  |  |  | ROZPOCET | 0 | 0 | 0 | 0 | 0 | 1 | 0 | 4 | 2101842966
| PP |  | Hloubení zapažených jam a zářezů s urovnáním dna do předepsaného profilu a spádu v hornině tř. 4 do 100 m3 | [14 empty] | PP | 2
| VV |  | 4,6*4,6*4,5*0,7 |  | 66.654 | [12 empty] | VV | 2 | 2 | True | 1 | ROZPOCET
4 | K | 131301209 | Příplatek za lepivost u hloubení jam zapažených v hornině tř. 4 | m3 | 33.327 |  | 0 | CS ÚRS 2019 01 |  | základní |  | 0 | 0 | 0 | 0 | 0 | 4 | K | 2 |  |  |  | ROZPOCET | 0 | 0 | 0 | 0 | 0 | 1 | 0 | 4 | -1406806292
| PP |  | Hloubení zapažených jam a zářezů s urovnáním dna do předepsaného profilu a spádu Příplatek k cenám za lepivost horniny tř. 4 | [14 empty] | PP | 2
| VV |  | 66,654/2 |  | 33.327 | [12 empty] | VV | 2 | 2 | True | 1 | ROZPOCET
5 | K | 131401201 | Hloubení jam zapažených v hornině tř. 5 objemu do 100 m3 | m3 | 28.566 |  | 0 | CS ÚRS 2019 01 |  | základní |  | 0 | 0.0035 | 0.099981 | 0 | 0 | 4 | K | 2 |  |  |  | ROZPOCET | 0 | 0 | 0 | 0 | 0 | 1 | 0 | 4 | -1574704515
| PP |  | Hloubení zapažených jam a zářezů s urovnáním dna do předepsaného profilu a spádu v hornině tř. 5 do 100 m3 | [14 empty] | PP | 2
| VV |  | 4,6*4,6*4,5*0,3 |  | 28.566 | [12 empty] | VV | 2 | 2 | True | 1 | ROZPOCET
6 | K | 132201209 | Příplatek za lepivost k hloubení rýh š do 2000 mm v hornině tř. 3 | m3 | 14.283 |  | 0 | CS ÚRS 2019 01 |  | základní |  | 0 | 0 | 0 | 0 | 0 | 4 | K | 2 |  |  |  | ROZPOCET | 0 | 0 | 0 | 0 | 0 | 1 | 0 | 4 | -759845456
| PP |  | Příplatek za lepivost k hloubení rýh š do 2000 mm v hornině tř. 3 | [14 empty] | PP | 2
| VV |  | 28,566/2 |  | 14.283 | [12 empty] | VV | 2 | 2 | True | 1 | ROZPOCET
7 | K | 151301202 | Zřízení hnaného pažení stěn výkopu hl do 8 m | m2 | 84.64 |  | 0 | CS ÚRS 2019 01 |  | základní |  | 0 | 0.00444 | 0.3758 | 0 | 0 | 4 | K | 2 |  |  |  | ROZPOCET | 0 | 0 | 0 | 0 | 0 | 1 | 0 | 4 | 1483655191
| PP |  | Zřízení pažení stěn výkopu bez rozepření nebo vzepření hnané, hloubky do 8 m | [14 empty] | PP | 2
| VV |  | (2*4,6+2*4,6)*4,6 |  | 84.64 | [12 empty] | VV | 2 | 2 | True | 1 | ROZPOCET
8 | K | 151301212 | Odstranění pažení stěn hnaného hl do 8 m | m2 | 84.64 |  | 0 | CS ÚRS 2019 01 |  | základní |  | 0 | 0 | 0 | 0 | 0 | 4 | K | 2 |  |  |  | ROZPOCET | 0 | 0 | 0 | 0 | 0 | 1 | 0 | 4 | -484611521
| PP |  | Odstranění pažení stěn výkopu s uložením pažin na vzdálenost do 3 m od okraje výkopu hnané, hloubky do 8 m | [14 empty] | PP | 2
| VV |  | (2*4,6+2*4,6)*4,6 |  | 84.64 | [12 empty] | VV | 2 | 2 | True | 1 | ROZPOCET
9 | K | 161101103 | Svislé přemístění výkopku z horniny tř. 1 až 4 hl výkopu do 6 m | m3 | 51.842 |  | 0 | CS ÚRS 2019 01 |  | základní |  | 0 | 0 | 0 | 0 | 0 | 4 | K | 2 |  |  |  | ROZPOCET | 0 | 0 | 0 | 0 | 0 | 1 | 0 | 4 | 2070051881
| PP |  | Svislé přemístění výkopku bez naložení do dopravní nádoby avšak s vyprázdněním dopravní nádoby na hromadu nebo do dopravního prostředku z horniny tř. 1 až 4, při hloubce výkopu přes 4 do 6 m | [14 empty] | PP | 2
| VV |  | 4,6*4,6*3,5*0,7 |  | 51.842 | [12 empty] | VV | 2 | 2 | True | 1 | ROZPOCET
10 | K | 161101153 | Svislé přemístění výkopku z horniny tř. 5 až 7 hl výkopu do 6 m | m3 | 22.218 |  | 0 | CS ÚRS 2019 01 |  | základní |  | 0 | 0 | 0 | 0 | 0 | 4 | K | 2 |  |  |  | ROZPOCET | 0 | 0 | 0 | 0 | 0 | 1 | 0 | 4 | -796988353
| PP |  | Svislé přemístění výkopku bez naložení do dopravní nádoby avšak s vyprázdněním dopravní nádoby na hromadu nebo do dopravního prostředku z horniny tř. 5 až 7, při hloubce výkopu přes 4 do 6 m | [14 empty] | PP | 2
| VV |  | 4,6*4,6*3,5*0,3 |  | 22.218 | [12 empty] | VV | 2 | 2 | True | 1 | ROZPOCET
11 | K | 162201101 | Vodorovné přemístění do 20 m výkopku/sypaniny z horniny tř. 1 až 4 | m3 | 133.308 |  | 0 | CS ÚRS 2019 01 |  | základní |  | 0 | 0 | 0 | 0 | 0 | 4 | K | 2 |  |  |  | ROZPOCET | 0 | 0 | 0 | 0 | 0 | 1 | 0 | 4 | 1112215578
| PP |  | Vodorovné přemístění výkopku nebo sypaniny po suchu na obvyklém dopravním prostředku, bez naložení výkopku, avšak se složením bez rozhrnutí z horniny tř. 1 až 4 na vzdálenost do 20 m | [14 empty] | PP | 2
| VV |  | ((4,6*4,6*4,5)*0,7)*2 |  | 133.308 | [12 empty] | VV | 2 | 2 | True | 1 | ROZPOCET
12 | K | 162201151 | Vodorovné přemístění do 20 m výkopku/sypaniny z horniny tří. 5 až 7 | m3 | 28.566 |  | 0 | CS ÚRS 2019 01 |  | základní |  | 0 | 0 | 0 | 0 | 0 | 4 | K | 2 |  |  |  | ROZPOCET | 0 | 0 | 0 | 0 | 0 | 1 | 0 | 4 | 407063580
| PP |  | Vodorovné přemístění výkopku nebo sypaniny po suchu na obvyklém dopravním prostředku, bez naložení výkopku, avšak se složením bez rozhrnutí z horniny tř. 5 až 7 na vzdálenost do 20 m | [14 empty] | PP | 2
| VV |  | 4,6*4,6*4,5*0,3 |  | 28.566 | [12 empty] | VV | 2 | 2 | True | 1 | ROZPOCET
13 | K | 162701105 | Vodorovné přemístění do 10000 m výkopku/sypaniny z horniny tř. 1 až 4 | m3 | 2.782 |  | 0 | CS ÚRS 2019 01 |  | základní |  | 0 | 0 | 0 | 0 | 0 | 4 | K | 2 |  |  |  | ROZPOCET | 0 | 0 | 0 | 0 | 0 | 1 | 0 | 4 | 1577659979
| PP |  | Vodorovné přemístění do 10000 m výkopku/sypaniny z horniny tř. 1 až 4 | [14 empty] | PP | 2
| VV |  | (3,0*3,0*2,3)+(2,2*2,2*2,2)-28,566 |  | 2.782 | [12 empty] | VV | 2 | 2 | True | 1 | ROZPOCET
14 | K | 162701109 | Příplatek k vodorovnému přemístění výkopku/sypaniny z horniny tř. 1 až 4 ZKD 1000 m přes 10000 m | m3 | 5.564 |  | 0 | CS ÚRS 2019 01 |  | základní |  | 0 | 0 | 0 | 0 | 0 | 4 | K | 2 |  |  |  | ROZPOCET | 0 | 0 | 0 | 0 | 0 | 1 | 0 | 4 | 734401405
| PP |  | Příplatek k vodorovnému přemístění výkopku/sypaniny z horniny tř. 1 až 4 ZKD 1000 m přes 10000 m | [14 empty] | PP | 2
| VV |  | 2,782*2 'Přepočtené koeficientem množství |  | 5.564 | [12 empty] | VV | 2 | 2 | False | 1 | ROZPOCET
15 | K | 162701155 | Vodorovné přemístění do 10000 m výkopku/sypaniny z horniny tř. 5 až 7 | m3 | 28.566 |  | 0 | CS ÚRS 2019 01 |  | základní |  | 0 | 0 | 0 | 0 | 0 | 4 | K | 2 |  |  |  | ROZPOCET | 0 | 0 | 0 | 0 | 0 | 1 | 0 | 4 | 746582118
| PP |  | Vodorovné přemístění výkopku nebo sypaniny po suchu na obvyklém dopravním prostředku, bez naložení výkopku, avšak se složením bez rozhrnutí z horniny tř. 5 až 7 na vzdálenost přes 9 0000 do 10 000 m | [14 empty] | PP | 2
| VV |  | 4,6*4,6*4,5*0,3 |  | 28.566 | [12 empty] | VV | 2 | 2 | True | 1 | ROZPOCET
16 | K | 162701159 | Příplatek k vodorovnému přemístění výkopku/sypaniny z horniny tř. 5 až 7 ZKD 1000 m přes 10000 m | m3 | 57.132 |  | 0 | CS ÚRS 2019 01 |  | základní |  | 0 | 0 | 0 | 0 | 0 | 4 | K | 2 |  |  |  | ROZPOCET | 0 | 0 | 0 | 0 | 0 | 1 | 0 | 4 | 1897855552
| PP |  | Vodorovné přemístění výkopku nebo sypaniny po suchu na obvyklém dopravním prostředku, bez naložení výkopku, avšak se složením bez rozhrnutí z horniny tř. 5 až 7 na vzdálenost Příplatek k ceně za každých dalších i započatých 1 000 m | [14 empty] | PP | 2
| VV |  | 28,566*2 'Přepočtené koeficientem množství |  | 57.132 | [12 empty] | VV | 2 | 2 | False | 1 | ROZPOCET
17 | K | 171201211 | Poplatek za uložení odpadu ze sypaniny na skládce (skládkovné) | t | 69.967 |  | 0 | CS ÚRS 2019 01 |  | základní |  | 0 | 0 | 0 | 0 | 0 | 4 | K | 2 |  |  |  | ROZPOCET | 0 | 0 | 0 | 0 | 0 | 1 | 0 | 4 | -755205472
| PP |  | Poplatek za uložení odpadu ze sypaniny na skládce (skládkovné) | [14 empty] | PP | 2
| VV |  | 28,566+5,564 |  | 34.13 | [12 empty] | VV | 2 | 2 | True | 1 | ROZPOCET
| VV |  | 34,13*2,05 'Přepočtené koeficientem množství |  | 69.967 | [12 empty] | VV | 2 | 2 | False | 1 | ROZPOCET
18 | K | 174101101 | Zásyp jam, šachet rýh nebo kolem objektů sypaninou se zhutněním | m3 | 61.09 |  | 0 | CS ÚRS 2019 01 |  | základní |  | 0 | 0 | 0 | 0 | 0 | 4 | K | 2 |  |  |  | ROZPOCET | 0 | 0 | 0 | 0 | 0 | 1 | 0 | 4 | -190018429
| PP |  | Zásyp jam, šachet rýh nebo kolem objektů sypaninou se zhutněním | [14 empty] | PP | 2
| VV |  | (4,6*4,6*4,5)-34,13 |  | 61.09 | [12 empty] | VV | 2 | 2 | True | 1 | ROZPOCET
19 | K | 460120019 | Naložení výkopku strojně z hornin třídy 1až4 | m3 | 61.09 |  | 0 | CS ÚRS 2019 01 |  | základní |  | 0 | 0 | 0 | 0 | 0 | 64 | K | 2 |  |  |  | ROZPOCET | 0 | 0 | 0 | 0 | 0 | 1 | 0 | 64 | -213245272
| PP |  | Ostatní zemní práce při stavbě nadzemních vedení naložení výkopku strojně, z hornin třídy 1 až 4 | [14 empty] | PP | 2
| VV |  | (4,6*4,6*4,5)-34,13 |  | 61.09 | [12 empty] | VV | 2 | 2 | True | 1 | ROZPOCET
| D | 2 | Zakládání |  |  |  | 0 |  |  |  |  | 0 |  | 14.3301 |  | 0 | 1 | D | 1 |  |  |  | ROZPOCET | [6 empty] | 0
20 | K | 213311141 | Polštáře zhutněné pod základy z písku tříděného | m3 | 1.568 |  | 0 | CS ÚRS 2019 01 |  | základní |  | 0 | 2.16 | 3.3869 | 0 | 0 | 4 | K | 2 |  |  |  | ROZPOCET | 0 | 0 | 0 | 0 | 0 | 1 | 0 | 4 | 1411861565
| PP |  | Polštáře zhutněné pod základy ze štěrkopísku tříděného | [14 empty] | PP | 2
| VV |  | 2,8*2,8*0,2 |  | 1.568 | [12 empty] | VV | 2 | 2 | True | 1 | ROZPOCET
21 | K | 273313511 | Základové desky z betonu tř. C 12/15 | m3 | 4.85 |  | 0 | CS ÚRS 2019 01 |  | základní |  | 0 | 2.2563 | 10.9432 | 0 | 0 | 4 | K | 2 |  |  |  | ROZPOCET | 0 | 0 | 0 | 0 | 0 | 1 | 0 | 4 | -191752741
| PP |  | Základy z betonu prostého desky z betonu kamenem neprokládaného tř. C 12/15 | [14 empty] | PP | 2
| VV |  | 3,0*3,0*0,75-3,14*1,1*1,1*0,5 |  | 4.85 | [12 empty] | VV | 2 | 2 | True | 1 | ROZPOCET
22 | K | R - 1.03.2.2 | Montáž doplňkové konstrukce - rám z I 260 mm + rozpěry trubky d 102/8 mm | t | 2.853 |  | 0 |  |  | základní |  | 0 | 0 | 0 | 0 | 0 | 4 | K | 2 |  |  |  | ROZPOCET | 0 | 0 | 0 | 0 | 0 | 1 | 0 | 4 | 1304269179
| PP |  | doplňková konstrukce - rám + rozpěry z I 320 mm | [14 empty] | PP | 2
| VV |  | 3*4*1,8*0,025 |  | 0.54 | [12 empty] | VV | 2 | 2 | True | 0 | ROZPOCET
| VV |  | 3*(2*4,6+2*4,6)*0,0419 |  | 2.313 | [12 empty] | VV | 2 | 2 | True | 0 | ROZPOCET
23 | M | R - 1.03.2.1 | doplňková konstrukce - rám z I 260 mm + rozpěry trubky d 102/8 mm | t | 2.853 |  | 0 |  |  | základní |  | 0 | 0 | 0 | 0 | 0 | 8 | M | 2 |  |  |  | ROZPOCET | 0 | 0 | 0 | 0 | 0 | 1 | 0 | 4 | -1984871899
| PP |  | doplňková konstrukce - rám + rozpěry z I 320 mm | [14 empty] | PP | 2
| VV |  | 3*4*1,8*0,025 |  | 0.54 | [12 empty] | VV | 2 | 2 | True | 0 | ROZPOCET
| VV |  | 3*(2*4,6+2*4,6)*0,0419 |  | 2.313 | [12 empty] | VV | 2 | 2 | True | 0 | ROZPOCET
| D | 3 | Svislé a kompletní konstrukce |  |  |  | 0 |  |  |  |  | 0 |  | 19.6152 |  | 0 | 1 | D | 1 |  |  |  | ROZPOCET | [6 empty] | 0
24 | K | 380321662 | Kompletní konstrukce ČOV, nádrží, vodojemů, žlabů nebo kanálů ze ŽB tř. C 30/37 tl 300 mm | m3 | 7.218 |  | 0 | CS ÚRS 2019 01 |  | základní |  | 0 | 2.5143 | 18.1482 | 0 | 0 | 4 | K | 2 |  |  |  | ROZPOCET | 0 | 0 | 0 | 0 | 0 | 1 | 0 | 4 | 1840556552
| PP |  | Kompletní konstrukce čistíren odpadních vod, nádrží, vodojemů, kanálů z betonu železového bez výztuže a bednění obyčejného tř. C 30/37, tl. přes 150 do 300 mm | [14 empty] | PP | 2
| VV |  | (3,0+3,0+3,0+3,0)*0,3*1,4+3,3*3,3*0,2 |  | 7.218 | [12 empty] | VV | 2 | 2 | True | 1 | ROZPOCET
25 | K | 380356231 | Bednění kompletních konstrukcí ČOV, nádrží nebo vodojemů neomítaných ploch rovinných zřízení | m2 | 106.096 |  | 0 | CS ÚRS 2019 01 |  | základní |  | 0 | 0.00247 | 0.26206 | 0 | 0 | 4 | K | 2 |  |  |  | ROZPOCET | 0 | 0 | 0 | 0 | 0 | 1 | 0 | 4 | 1257534152
| PP |  | Bednění kompletních konstrukcí čistíren odpadních vod, nádrží, vodojemů, kanálů konstrukcí neomítaných z betonu prostého nebo železového ploch rovinných zřízení | [14 empty] | PP | 2
| VV |  | (26+2,6+2,6+2,62)*1,4*2+(3,0+3,0+3,0+3,0)*0,2+3,0*3,0 |  | 106.096 | [12 empty] | VV | 2 | 2 | True | 1 | ROZPOCET
26 | K | 380356232 | Bednění kompletních konstrukcí ČOV, nádrží nebo vodojemů neomítaných ploch rovinných odstranění | m2 | 106.096 |  | 0 | CS ÚRS 2019 01 |  | základní |  | 0 | 0 | 0 | 0 | 0 | 4 | K | 2 |  |  |  | ROZPOCET | 0 | 0 | 0 | 0 | 0 | 1 | 0 | 4 | 2061625781
| PP |  | Bednění kompletních konstrukcí čistíren odpadních vod, nádrží, vodojemů, kanálů konstrukcí neomítaných z betonu prostého nebo železového ploch rovinných odstranění | [14 empty] | PP | 2
| VV |  | (26+2,6+2,6+2,62)*1,4*2+(3,0+3,0+3,0+3,0)*0,2+3,0*3,0 |  | 106.096 | [12 empty] | VV | 2 | 2 | True | 1 | ROZPOCET
27 | K | 380361006 | Výztuž kompletních konstrukcí ČOV, nádrží nebo vodojemů z betonářské oceli 10 505 | t | 1.086 |  | 0 | CS ÚRS 2019 01 |  | základní |  | 0 | 1.1095 | 1.2049 | 0 | 0 | 4 | K | 2 |  |  |  | ROZPOCET | 0 | 0 | 0 | 0 | 0 | 1 | 0 | 4 | 119648643
| PP |  | Výztuž kompletních konstrukcí čistíren odpadních vod, nádrží, vodojemů, kanálů z oceli 10 505 (R) nebo BSt 500 | [14 empty] | PP | 2
| VV |  | (7,218+4,85)*0,09 |  | 1.086 | [12 empty] | VV | 2 | 2 | True | 1 | ROZPOCET
| D | 38 | Různé kompletní konstrukce |  |  |  | 0 |  |  |  |  | 0 |  | 0 |  | 0 | 1 | D | 2 |  |  |  | ROZPOCET | [6 empty] | 0
| D | 9 | Ostatní konstrukce a práce-bourání |  |  |  | 0 |  |  |  |  | 0 |  | 0.25153 |  | 0.1749 | 1 | D | 1 |  |  |  | ROZPOCET | [6 empty] | 0
28 | K | 931991112 | Zřízení těsnění dilatační spáry gumovým nebo PVC pásem ve stěně | m | 2 |  | 0 | CS ÚRS 2019 01 |  | základní |  | 0 | 0.0235 | 0.047 | 0 | 0 | 4 | K | 2 |  |  |  | ROZPOCET | 0 | 0 | 0 | 0 | 0 | 1 | 0 | 4 | 199738582
| PP |  | Zřízení těsnění dilatační spáry pásem gumovým profilovým nebo z PVC ve stěně | [14 empty] | PP | 2
| VV |  | 2 |  | 2 | [12 empty] | VV | 2 | 2 | True | 1 | ROZPOCET
29 | K | 953171022 | Osazování poklopů litinových nebo ocelových hmotnosti do 100 kg - nádrže | kus | 1 |  | 0 | CS ÚRS 2019 01 |  | základní |  | 0 | 0.00688 | 0.00688 | 0 | 0 | 4 | K | 2 |  |  |  | ROZPOCET | 0 | 0 | 0 | 0 | 0 | 1 | 0 | 4 | -1526954932
| PP |  | Osazování kovových předmětů poklopů litinových nebo ocelových včetně rámů, hmotnosti přes 50 do 100 kg | [14 empty] | PP | 2
30 | M | 552434420.1 | poklop na vstupní šachtu litinový uzamykatelný s ventilační hlavicí | kus | 1 |  | 0 |  |  | základní |  | 0 | 0.194 | 0.194 | 0 | 0 | 8 | M | 2 |  |  |  | ROZPOCET | 0 | 0 | 0 | 0 | 0 | 1 | 0 | 4 | -1861378328
| PP |  | výrobky kanalizační litinové kanály, mříže, rošty, vpusti, poklopy poklop na vstupní šachtu ČSN 13 6315.1, 2 600 D 400, vzor DIN | [14 empty] | PP | 2
31 | K | 977151122 | Jádrové vrty diamantovými korunkami do D 130 mm do stavebních materiálů | m | 0.6 |  | 0 | CS ÚRS 2019 01 |  | základní |  | 0 | 0.00108 | 0.000648 | 0.053 | 0.0318 | 4 | K | 2 |  |  |  | ROZPOCET | 0 | 0 | 0 | 0 | 0 | 1 | 0 | 4 | -1296565690
| PP |  | Jádrové vrty diamantovými korunkami do stavebních materiálů (železobetonu, betonu, cihel, obkladů, dlažeb, kamene) průměru přes 120 do 130 mm | [14 empty] | PP | 2
32 | K | 977151126 | Jádrové vrty diamantovými korunkami do D 225 mm do stavebních materiálů | m | 0.9 |  | 0 | CS ÚRS 2019 01 |  | základní |  | 0 | 0.00334 | 0.003006 | 0.159 | 0.1431 | 4 | K | 2 |  |  |  | ROZPOCET | 0 | 0 | 0 | 0 | 0 | 1 | 0 | 4 | -12927674
| PP |  | Jádrové vrty diamantovými korunkami do stavebních materiálů (železobetonu, betonu, cihel, obkladů, dlažeb, kamene) průměru přes 200 do 225 mm | [14 empty] | PP | 2
| VV |  | 3*0,3 |  | 0.9 | [12 empty] | VV | 2 | 2 | True | 1 | ROZPOCET
| D | 99 | Přesun hmot |  |  |  | 0 |  |  |  |  | 0 |  | 0 |  | 0 | 1 | D | 2 |  |  |  | ROZPOCET | [6 empty] | 0
33 | K | 998142251 | Přesun hmot pro nádrže, jímky, zásobníky a jámy betonové monolitické v do 25 m | t | 34.673 |  | 0 | CS ÚRS 2019 01 |  | základní |  | 0 | 0 | 0 | 0 | 0 | 4 | K | 3 |  |  |  | ROZPOCET | 0 | 0 | 0 | 0 | 0 | 1 | 0 | 4 | -1437756236
| PP |  | Přesun hmot pro nádrže, jímky, zásobníky a jámy pozemní mimo zemědělství se svislou nosnou konstrukcí monolitickou betonovou tyčovou nebo plošnou vodorovná dopravní vzdálenost do 50 m výšky do 25 m | [14 empty] | PP | 3
| D | 997 | Přesun sutě |  |  |  | 0 |  |  |  |  | 0 |  | 0 |  | 0 | 1 | D | 1 |  |  |  | ROZPOCET | [6 empty] | 0
34 | K | 997013801 | Poplatek za uložení stavebního betonového odpadu na skládce (skládkovné) | t | 0.175 |  | 0 | CS ÚRS 2019 01 |  | základní |  | 0 | 0 | 0 | 0 | 0 | 4 | K | 2 |  |  |  | ROZPOCET | 0 | 0 | 0 | 0 | 0 | 1 | 0 | 4 | -493457193
| PP |  | Poplatek za uložení stavebního odpadu na skládce (skládkovné) betonového | [14 empty] | PP | 2
35 | K | 997221551 | Vodorovná doprava suti ze sypkých materiálů do 1 km | t | 0.175 |  | 0 | CS ÚRS 2019 01 |  | základní |  | 0 | 0 | 0 | 0 | 0 | 4 | K | 2 |  |  |  | ROZPOCET | 0 | 0 | 0 | 0 | 0 | 1 | 0 | 4 | -1407630568
| PP |  | Vodorovná doprava suti bez naložení, ale se složením a s hrubým urovnáním ze sypkých materiálů, na vzdálenost do 1 km | [14 empty] | PP | 2
36 | K | 997221559 | Příplatek ZKD 1 km u vodorovné dopravy suti ze sypkých materiálů | t | 1.925 |  | 0 | CS ÚRS 2019 01 |  | základní |  | 0 | 0 | 0 | 0 | 0 | 4 | K | 2 |  |  |  | ROZPOCET | 0 | 0 | 0 | 0 | 0 | 1 | 0 | 4 | 684878521
| PP |  | Vodorovná doprava suti bez naložení, ale se složením a s hrubým urovnáním Příplatek k ceně za každý další i započatý 1 km přes 1 km | [14 empty] | PP | 2
| VV |  | 0,175*11 'Přepočtené koeficientem množství |  | 1.925 | [12 empty] | VV | 2 | 2 | False | 1 | ROZPOCET

## 2019_01_03 - SO 1.01 Podt...
{e2f3fc11-5763-4d97-a5a9-e5bb76a98b6e}
2
| KRYCÍ LIST SOUPISU PRACÍ | [7 empty] | v --- níže se nacházejí doplnkové a pomocné údaje k sestavám --- v | [8 empty] | False
Stavba:
Kanalizace Stříbrná Skalice - III.etapa
Objekt:
2019_01_03 - SO 1.01 Podtlaková stanice VS 1 - rozvody elektro a hromosvod
| KSO: |  | 827 21 |  |  | CC-CZ: | 22233
| Místo: |  |  |  |  | Datum: | 30. 1. 2019
| CZ-CPV: |  | 45231300-8 |  |  | CZ-CPA: | 42.21.23
| Zadavatel: |  |  |  |  | IČ: | 00235750
|  | Obec Stříbrná Skalice |  |  |  | DIČ:
| Uchazeč: |  |  |  |  | IČ: | Vyplň údaj
|  | Vyplň údaj |  |  |  | DIČ: | Vyplň údaj
| Projektant: |  |  |  |  | IČ:
|  | VRV a.s. |  |  |  | DIČ:
| Zpracovatel: |  |  |  |  | IČ:
|  | Dvořák |  |  |  | DIČ:
Poznámka:
| Cena bez DPH | [5 empty] | 0
|  |  | Základ daně |  |  | Sazba daně | Výše daně
| DPH | základní | 0 |  |  | 21% | 0
|  | snížená | 0 |  |  | 15% | 0
|  | zákl. přenesená | 0 |  |  | 21% | 0
|  | sníž. přenesená | 0 |  |  | 15% | 0
|  | nulová | 0 |  |  | 0% | 0
| Cena s DPH |  |  | v | CZK |  | 0
| Projektant |  |  | Zpracovatel
| Datum a podpis: |  | Razítko | Datum a podpis: |  |  | Razítko
| Objednavatel |  |  | Uchazeč
| Datum a podpis: |  | Razítko | Datum a podpis: |  |  | Razítko
REKAPITULACE ČLENĚNÍ SOUPISU PRACÍ
Stavba:
Kanalizace Stříbrná Skalice - III.etapa
Objekt:
2019_01_03 - SO 1.01 Podtlaková stanice VS 1 - rozvody elektro a hromosvod
Místo: | [5 empty] | Datum: | 30. 1. 2019
Zadavatel: |  |  | Obec Stříbrná Skalice |  |  | Projektant: | VRV a.s.
Uchazeč: |  |  | Vyplň údaj |  |  | Zpracovatel: | Dvořák
Kód dílu - Popis | [6 empty] | Cena celkem [CZK]
Náklady ze soupisu prací | [6 empty] | 0 | [11 empty] | -1
| HSV - Práce a dodávky HSV | [5 empty] | 0
| 1 - Zemní práce | [5 empty] | 0
| 4 - Vodorovné konstrukce | [5 empty] | 0
| PSV - Práce a dodávky PSV | [5 empty] | 0
| 741 - Elektromontáže | [5 empty] | 0
| 747 - Elektromontáže - kompletace rozvodů | [5 empty] | 0
SOUPIS PRACÍ
Stavba:
Kanalizace Stříbrná Skalice - III.etapa
Objekt:
2019_01_03 - SO 1.01 Podtlaková stanice VS 1 - rozvody elektro a hromosvod
Místo: | [5 empty] | Datum: | 30. 1. 2019
Zadavatel: |  |  | Obec Stříbrná Skalice |  |  | Projektant: | VRV a.s.
Uchazeč: |  |  | Vyplň údaj |  |  | Zpracovatel: | Dvořák
PČ | Typ | Kód | Popis | MJ | Množství | J.cena [CZK] | Cena celkem [CZK] | Cenová soustava |  | DPH | J. Nh [h] | Nh celkem [h] | J. hmotnost [t] | Hmotnost celkem [t] | J. suť [t] | Suť Celkem [t]
Náklady soupisu celkem | [6 empty] | 0 |  |  |  |  | 0 |  | 2.8996 |  | 0 |  | D | -1 | [10 empty] | 0
| D | HSV | Práce a dodávky HSV |  |  |  | 0 |  |  |  |  | 0 |  | 2.6803 |  | 0 | 1 | D | 0 |  |  |  | ROZPOCET | [6 empty] | 0
| D | 1 | Zemní práce |  |  |  | 0 |  |  |  |  | 0 |  | 1.82 |  | 0 | 1 | D | 1 |  |  |  | ROZPOCET | [6 empty] | 0
1 | K | 121101101 | Sejmutí ornice s přemístěním na vzdálenost do 50 m | m3 | 2.6 |  | 0 | CS ÚRS 2019 01 |  | základní |  | 0 | 0 | 0 | 0 | 0 | 4 | K | 2 |  |  |  | ROZPOCET | 0 | 0 | 0 | 0 | 0 | 1 | 0 | 4 | 1919356172
| PP |  | Sejmutí ornice nebo lesní půdy s vodorovným přemístěním na hromady v místě upotřebení nebo na dočasné či trvalé skládky se složením, na vzdálenost do 50 m | [14 empty] | PP | 2
| VV |  | 1*(13)*0,2 |  | 2.6 | [12 empty] | VV | 2 | 2 | True | 1 | ROZPOCET
2 | K | 132201201 | Hloubení rýh š do 2000 mm v hornině tř. 3 objemu do 100 m3 | m3 | 3.64 |  | 0 | CS ÚRS 2019 01 |  | základní |  | 0 | 0 | 0 | 0 | 0 | 4 | K | 2 |  |  |  | ROZPOCET | 0 | 0 | 0 | 0 | 0 | 1 | 0 | 4 | 1848588894
| PP |  | Hloubení zapažených i nezapažených rýh šířky přes 600 do 2 000 mm s urovnáním dna do předepsaného profilu a spádu v hornině tř. 3 do 100 m3 | [14 empty] | PP | 2
| VV |  | (13)*0,35*0,8 |  | 3.64 | [12 empty] | VV | 2 | 2 | True | 1 | ROZPOCET
3 | K | 162201101 | Vodorovné přemístění do 20 m výkopku/sypaniny z horniny tř. 1 až 4 | m3 | 3.64 |  | 0 | CS ÚRS 2019 01 |  | základní |  | 0 | 0 | 0 | 0 | 0 | 4 | K | 2 |  |  |  | ROZPOCET | 0 | 0 | 0 | 0 | 0 | 1 | 0 | 4 | 735710935
| PP |  | Vodorovné přemístění výkopku nebo sypaniny po suchu na obvyklém dopravním prostředku, bez naložení výkopku, avšak se složením bez rozhrnutí z horniny tř. 1 až 4 na vzdálenost do 20 m | [14 empty] | PP | 2
| VV |  | (13)*0,35*0,8 |  | 3.64 | [12 empty] | VV | 2 | 2 | True | 1 | ROZPOCET
4 | K | 174101101 | Zásyp jam, šachet rýh nebo kolem objektů sypaninou se zhutněním | m3 | 1.82 |  | 0 | CS ÚRS 2019 01 |  | základní |  | 0 | 0 | 0 | 0 | 0 | 4 | K | 2 |  |  |  | ROZPOCET | 0 | 0 | 0 | 0 | 0 | 1 | 0 | 4 | 2127140728
| PP |  | Zásyp sypaninou z jakékoliv horniny s uložením výkopku ve vrstvách se zhutněním jam, šachet, rýh nebo kolem objektů v těchto vykopávkách | [14 empty] | PP | 2
| VV |  | 0,4*(13)*0,35 |  | 1.82 | [12 empty] | VV | 2 | 2 | True | 1 | ROZPOCET
5 | K | 175101101 | Obsypání potrubí bez prohození sypaniny z hornin tř. 1 až 4 uloženým do 3 m od kraje výkopu | m3 | 0.91 |  | 0 |  |  | základní |  | 0 | 0 | 0 | 0 | 0 | 4 | K | 2 |  |  |  | ROZPOCET | 0 | 0 | 0 | 0 | 0 | 1 | 0 | 4 | -1903114303
| PP |  | Obsypání potrubí sypaninou z vhodných hornin tř. 1 až 4 nebo materiálem připraveným podél výkopu ve vzdálenosti do 3 m od jeho kraje, pro jakoukoliv hloubku výkopu a míru zhutnění bez prohození sypaniny | [14 empty] | PP | 2
| VV |  | 0,2*0,35*(13) |  | 0.91 | [12 empty] | VV | 2 | 2 | True | 1 | ROZPOCET
6 | K | 181301103 | Rozprostření ornice tl vrstvy do 200 mm pl do 500 m2 v rovině nebo ve svahu do 1:5 | m2 | 13 |  | 0 | CS ÚRS 2019 01 |  | základní |  | 0 | 0 | 0 | 0 | 0 | 4 | K | 2 |  |  |  | ROZPOCET | 0 | 0 | 0 | 0 | 0 | 1 | 0 | 4 | -2020309502
| PP |  | Rozprostření a urovnání ornice v rovině nebo ve svahu sklonu do 1:5 při souvislé ploše do 500 m2, tl. vrstvy přes 150 do 200 mm | [14 empty] | PP | 2
| VV |  | 1*13 |  | 13 | [12 empty] | VV | 2 | 2 | True | 1 | ROZPOCET
7 | M | 583373440 | štěrkopísek frakce 0-32 | t | 1.82 |  | 0 | CS ÚRS 2019 01 |  | základní |  | 0 | 1 | 1.82 | 0 | 0 | 128 | M | 2 |  |  |  | ROZPOCET | 0 | 0 | 0 | 0 | 0 | 1 | 0 | 128 | 1938526376
| PP |  | kamenivo přírodní těžené pro stavební účely PTK (drobné, hrubé, štěrkopísky) štěrkopísky ČSN 72 1511-2 frakce 0-32 | [14 empty] | PP | 2
| VV |  | 0,2*0,35*(13)*2 |  | 1.82 | [12 empty] | VV | 2 | 2 | True | 1 | ROZPOCET
| D | 4 | Vodorovné konstrukce |  |  |  | 0 |  |  |  |  | 0 |  | 0.8603 |  | 0 | 1 | D | 1 |  |  |  | ROZPOCET | [6 empty] | 0
8 | K | 451573111 | Lože pod potrubí otevřený výkop ze štěrkopísku | m3 | 0.455 |  | 0 | CS ÚRS 2019 01 |  | základní |  | 0 | 1.8908 | 0.8603 | 0 | 0 | 4 | K | 2 |  |  |  | ROZPOCET | 0 | 0 | 0 | 0 | 0 | 1 | 0 | 4 | 543114429
| PP |  | Lože pod potrubí, stoky a drobné objekty v otevřeném výkopu z písku a štěrkopísku do 63 mm | [14 empty] | PP | 2
| VV |  | 0,1*0,35*(13) |  | 0.455 | [12 empty] | VV | 2 | 2 | True | 1 | ROZPOCET
| D | PSV | Práce a dodávky PSV |  |  |  | 0 |  |  |  |  | 0 |  | 0.21931 |  | 0 | 2 | D | 0 |  |  |  | ROZPOCET | [6 empty] | 0
| D | 741 | Elektromontáže |  |  |  | 0 |  |  |  |  | 0 |  | 0.21884 |  | 0 | 2 | D | 1 |  |  |  | ROZPOCET | [6 empty] | 0
9 | M | 35711646_R04 | rozvaděč RM1 - specifikace dle přílohy D.1.03.3 | kus | 1 |  | 0 |  |  | základní |  | 0 | 0.01 | 0.01 | 0 | 0 | 32 | M | 2 |  |  |  | ROZPOCET | 0 | 0 | 0 | 0 | 0 | 1 | 0 | 16 | -145729918
| PP |  | rozvaděč RM1 - specifikace dle přílohy D.1.03.3 | [14 empty] | PP | 2
| VV |  | 1 |  | 1 | [12 empty] | VV | 2 | 2 | True | 1 | ROZPOCET
10 | M | 348332410 | svítidlo průmyslové zářivkové prachotěsné IP66, 58 W | kus | 1 |  | 0 | CS ÚRS 2015 01 |  | základní |  | 0 | 0.0044 | 0.0044 | 0 | 0 | 2 | M | 2 |  |  |  | ROZPOCET | 0 | 0 | 0 | 0 | 0 | 1 | 0 | 1 | 695113026
| PP |  | svítidlo průmyslové zářivkové prachotěsné IP66, 58 W | [14 empty] | PP | 2
| VV |  | 1 |  | 1 | [12 empty] | VV | 2 | 2 | True | 1 | ROZPOCET
11 | M | 54153031 | přímotop 1500 W | kus | 1 |  | 0 | CS ÚRS 2019 01 |  | základní |  | 0 | 0.0113 | 0.0113 | 0 | 0 | 2 | M | 2 |  |  |  | ROZPOCET | 0 | 0 | 0 | 0 | 0 | 1 | 0 | 1 | 54978821
| PP |  | přímotop 1500 W | [14 empty] | PP | 2
12 | M | 42914411 | Ventilátor >800m3/hod 250W IP44 | kus | 1 |  | 0 | CS ÚRS 2019 01 |  | základní |  | 0 | 0.0085 | 0.0085 | 0 | 0 | 2 | M | 2 |  |  |  | ROZPOCET | 0 | 0 | 0 | 0 | 0 | 1 | 0 | 1 | 1248503381
| PP |  | Ventilátor >800m3/hod 250W IP44 | [14 empty] | PP | 2
13 | M | 341110300 | kabel silový s Cu jádrem CYKY 3x1,5 mm2 | m | 28 |  | 0 | CS ÚRS 2017 01 |  | základní |  | 0 | 0.00012 | 0.00336 | 0 | 0 | 2 | M | 2 |  |  |  | ROZPOCET | 0 | 0 | 0 | 0 | 0 | 1 | 0 | 1 | -195400088
| PP |  | kabely silové s měděným jádrem pro jmenovité napětí 750 V CYKY TP-KK-134/01 průřez Cu číslo bázová cena mm2 kg/m Kč/m 3 x 1,5 0,044 11,25 | [14 empty] | PP | 2
| VV |  | 28 |  | 28 | [12 empty] | VV | 2 | 2 | True | 1 | ROZPOCET
14 | M | 341110360 | kabel silový s Cu jádrem CYKY 3x2,5 mm2 | m | 7 |  | 0 | CS ÚRS 2017 01 |  | základní |  | 0 | 0.00017 | 0.00119 | 0 | 0 | 2 | M | 2 |  |  |  | ROZPOCET | 0 | 0 | 0 | 0 | 0 | 1 | 0 | 1 | 761624432
| PP |  | kabely silové s měděným jádrem pro jmenovité napětí 750 V CYKY TP-KK-134/01 průřez Cu číslo bázová cena mm2 kg/m Kč/m 3 x 2,5 0,074 17,65 | [14 empty] | PP | 2
| VV |  | 7 |  | 7 | [12 empty] | VV | 2 | 2 | True | 1 | ROZPOCET
15 | M | PKB.603929 | CYKY-J 7x1,5 | km | 0.01 |  | 0 | CS ÚRS 2019 01 |  | základní |  | 0 | 0.21 | 0.0021 | 0 | 0 | 2 | M | 2 |  |  |  | ROZPOCET | 0 | 0 | 0 | 0 | 0 | 1 | 0 | 1 | 951523605
| PP |  | CYKY-J 7x1,5 | [14 empty] | PP | 2
| VV |  | 0,01 |  | 0.01 | [12 empty] | VV | 2 | 2 | True | 1 | ROZPOCET
16 | M | 34111080 | kabel silový s Cu jádrem 1 kV 4x16mm2 | m | 20 |  | 0 | CS ÚRS 2019 01 |  | základní |  | 0 | 0.0009 | 0.018 | 0 | 0 | 2 | M | 2 |  |  |  | ROZPOCET | 0 | 0 | 0 | 0 | 0 | 1 | 0 | 1 | 1571522140
| PP |  | kabel silový s Cu jádrem 1 kV 4x16mm2 | [14 empty] | PP | 2
17 | M | PKB.711038 | CYKY-J 5x10 | km | 0.01 |  | 0 | CS ÚRS 2019 01 |  | základní |  | 0 | 0.53 | 0.0053 | 0 | 0 | 2 | M | 2 |  |  |  | ROZPOCET | 0 | 0 | 0 | 0 | 0 | 1 | 0 | 1 | 1796512884
| PP |  | CYKY-J 5x10 | [14 empty] | PP | 2
| VV |  | 0,01 |  | 0.01 | [12 empty] | VV | 2 | 2 | True | 1 | ROZPOCET
18 | M | 34571352 | trubka elektroinstalační ohebná dvouplášťová korugovaná D 52/63 mm, HDPE+LDPE | m | 18 |  | 0 | CS ÚRS 2019 01 |  | základní |  | 0 | 0.00035 | 0.0063 | 0 | 0 | 2 | M | 2 |  |  |  | ROZPOCET | 0 | 0 | 0 | 0 | 0 | 1 | 0 | 1 | 665683212
| PP |  | trubka elektroinstalační ohebná dvouplášťová korugovaná D 52/63 mm, HDPE+LDPE | [14 empty] | PP | 2
19 | M | 34121550r | folie výstražná pro elektrická zařízení | m | 15 |  | 0 |  |  | základní |  | 0 | 5e-05 | 0.00075 | 0 | 0 | 32 | M | 2 |  |  |  | ROZPOCET | 0 | 0 | 0 | 0 | 0 | 1 | 0 | 16 | -1548684970
| PP |  | folie výstražná pro elektrická zařízení | [14 empty] | PP | 2
| VV |  | 15 |  | 15 | [12 empty] | VV | 2 | 2 | True | 1 | ROZPOCET
20 | M | 34571094 | trubka elektroinstalační tuhá z PVC D 28,6/32 mm, délka 3 m | m | 6 |  | 0 | CS ÚRS 2019 01 |  | základní |  | 0 | 0.00018 | 0.00108 | 0 | 0 | 2 | M | 2 |  |  |  | ROZPOCET | 0 | 0 | 0 | 0 | 0 | 1 | 0 | 1 | 1759043939
| PP |  | trubka elektroinstalační tuhá z PVC D 28,6/32 mm, délka 3 m | [14 empty] | PP | 2
| VV |  | 2*3 |  | 6 | [12 empty] | VV | 2 | 2 | True | 1 | ROZPOCET
21 | M | 34571093 | trubka elektroinstalační tuhá z PVC D 22,1/25 mm, délka 3 m | m | 18 |  | 0 | CS ÚRS 2019 01 |  | základní |  | 0 | 0.00031 | 0.00558 | 0 | 0 | 2 | M | 2 |  |  |  | ROZPOCET | 0 | 0 | 0 | 0 | 0 | 1 | 0 | 1 | -1288966436
| PP |  | trubka elektroinstalační tuhá z PVC D 22,1/25 mm, délka 3 m | [14 empty] | PP | 2
| VV |  | 6*3 |  | 18 | [12 empty] | VV | 2 | 2 | True | 1 | ROZPOCET
22 | K | 7411111_R03 | elektromnontážní práce zapojení, zprovoznění výchozí revize | soubor | 1 |  | 0 |  |  | základní |  | 0 | 0 | 0 | 0 | 0 | 16 | K | 2 |  |  |  | ROZPOCET | 0 | 0 | 0 | 0 | 0 | 1 | 0 | 16 | -2035235915
| PP |  | elektromnontážní práce zapojení, zprovoznění výchozí revize | [14 empty] | PP | 2
| VV |  | 1 |  | 1 | [12 empty] | VV | 2 | 2 | True | 1 | ROZPOCET
23 | M | 35432545 | příchytka kabelová 29-40mm | kus | 10 |  | 0 | CS ÚRS 2019 01 |  | základní |  | 0 | 0.00014 | 0.0014 | 0 | 0 | 32 | M | 2 |  |  |  | ROZPOCET | 0 | 0 | 0 | 0 | 0 | 1 | 0 | 16 | 1081072400
| PP |  | příchytka kabelová 29-40mm | [14 empty] | PP | 2
24 | M | 35432541 | příchytka kabelová 14-28mm | kus | 30 |  | 0 | CS ÚRS 2019 01 |  | základní |  | 0 | 9e-05 | 0.0027 | 0 | 0 | 32 | M | 2 |  |  |  | ROZPOCET | 0 | 0 | 0 | 0 | 0 | 1 | 0 | 16 | 275944085
| PP |  | příchytka kabelová 14-28mm | [14 empty] | PP | 2
25 | M | 35432570r | Příchytka kabelu s kotvou do děrovaných cihel | kus | 20 |  | 0 | CS ÚRS 2019 01 |  | základní |  | 0 | 0.00049 | 0.0098 | 0 | 0 | 32 | M | 2 |  |  |  | ROZPOCET | 0 | 0 | 0 | 0 | 0 | 1 | 0 | 16 | -654339113
| PP |  | Příchytka kabelu s kotvou do děrovaných cihel | [14 empty] | PP | 2
26 | M | 562810_R02 | hmoždinky, šrouby, drobný elektroinstalační materiál | soubor | 1 |  | 0 |  |  | základní |  | 0 | 0.0044 | 0.0044 | 0 | 0 | 32 | M | 2 |  |  |  | ROZPOCET | 0 | 0 | 0 | 0 | 0 | 1 | 0 | 16 | 107430119
| PP |  | součásti tvářené z plastů pro výrobní spotřebu ostatní hmoždinky KOPOS rozměry v mm do tvrdých stavebních materiálů materiál PA HM 12 x 60 | [14 empty] | PP | 2
| VV |  | 1 |  | 1 | [12 empty] | VV | 2 | 2 | True | 1 | ROZPOCET
27 | M | 345357730r | Kolébkový vypínač na stěnu | kus | 1 |  | 0 |  |  | základní |  | 0 | 8e-05 | 8e-05 | 0 | 0 | 2 | M | 2 |  |  |  | ROZPOCET | 0 | 0 | 0 | 0 | 0 | 1 | 0 | 1 | 215450896
| PP |  | Kolébkový vypínač na stěnu | [14 empty] | PP | 2
| VV |  | 1 |  | 1 | [12 empty] | VV | 2 | 2 | True | 1 | ROZPOCET
28 | M | 345355130r | Dvojtlačítko XALD213E | kus | 1 |  | 0 |  |  | základní |  | 0 | 5e-05 | 5e-05 | 0 | 0 | 2 | M | 2 |  |  |  | ROZPOCET | 0 | 0 | 0 | 0 | 0 | 1 | 0 | 1 | 226314286
| PP |  | Dvojtlačítko XALD213E | [14 empty] | PP | 2
| VV |  | 1 |  | 1 | [12 empty] | VV | 2 | 2 | True | 1 | ROZPOCET
29 | M | 341111_r | Vodič CY 10z/ž | m | 30 |  | 0 |  |  | základní |  | 0 | 0.00035 | 0.0105 | 0 | 0 | 2 | M | 2 |  |  |  | ROZPOCET | 0 | 0 | 0 | 0 | 0 | 1 | 0 | 1 | -1931116901
| PP |  | Vodič CY 10z/ž | [14 empty] | PP | 2
| VV |  | 30 |  | 30 | [12 empty] | VV | 2 | 2 | True | 1 | ROZPOCET
30 | M | 34575103 | deska kabelová krycí PVC červená, 200x7x2 mm | m | 13 |  | 0 | CS ÚRS 2019 01 |  | základní |  | 0 | 0.00052 | 0.00676 | 0 | 0 | 2 | M | 2 |  |  |  | ROZPOCET | 0 | 0 | 0 | 0 | 0 | 1 | 0 | 1 | -1208162381
| PP |  | deska kabelová krycí PVC červená, 200x7x2 mm | [14 empty] | PP | 2
31 | M | 354410730 | drát průměr 10 mm FeZn | kg | 12.4 |  | 0 | CS ÚRS 2019 01 |  | základní |  | 0 | 0.001 | 0.0124 | 0 | 0 | 2 | M | 2 |  |  |  | ROZPOCET | 0 | 0 | 0 | 0 | 0 | 1 | 0 | 1 | 311746773
| PP |  | součásti pro hromosvody a uzemňování vodiče svodů dráty FeZn drát průměr 10 mm FeZn 1 kg=1,61m | [14 empty] | PP | 2
| VV |  | 20*0,62 |  | 12.4 | [12 empty] | VV | 2 | 2 | True | 1 | ROZPOCET
32 | M | 35441077 | drát D 8mm AlMgSi | kg | 0.05 |  | 0 | CS ÚRS 2019 01 |  | základní |  | 0 | 0.001 | 5e-05 | 0 | 0 | 2 | M | 2 |  |  |  | ROZPOCET | 0 | 0 | 0 | 0 | 0 | 1 | 0 | 1 | 1187612558
| PP |  | drát D 8mm AlMgSi | [14 empty] | PP | 2
| VV |  | 0,001*50 |  | 0.05 | [12 empty] | VV | 2 | 2 | True | 1 | ROZPOCET
33 | M | 354419250 | svorka zkušební SZ pro lano D6-12 mm FeZn | kus | 4 |  | 0 | CS ÚRS 2019 01 |  | základní |  | 0 | 0.0002 | 0.0008 | 0 | 0 | 2 | M | 2 |  |  |  | ROZPOCET | 0 | 0 | 0 | 0 | 0 | 1 | 0 | 1 | 48186491
| PP |  | součásti pro hromosvody a uzemňování svorky FeZn zkušební, ČSN 35 7634 SZ pro lano D 6-12 mm | [14 empty] | PP | 2
| VV |  | 4 |  | 4 | [12 empty] | VV | 2 | 2 | True | 1 | ROZPOCET
34 | M | 35441875 | svorka křížová pro vodič D 6-10 mm | kus | 30 |  | 0 | CS ÚRS 2019 01 |  | základní |  | 0 | 0.00016 | 0.0048 | 0 | 0 | 2 | M | 2 |  |  |  | ROZPOCET | 0 | 0 | 0 | 0 | 0 | 1 | 0 | 1 | -581427235
| PP |  | svorka křížová pro vodič D 6-10 mm | [14 empty] | PP | 2
35 | M | 35441905 | svorka připojovací k připojení okapových žlabů | kus | 6 |  | 0 | CS ÚRS 2019 01 |  | základní |  | 0 | 0.00013 | 0.00078 | 0 | 0 | 2 | M | 2 |  |  |  | ROZPOCET | 0 | 0 | 0 | 0 | 0 | 1 | 0 | 1 | -705061754
| PP |  | svorka připojovací k připojení okapových žlabů | [14 empty] | PP | 2
36 | M | 35441996 | svorka odbočovací a spojovací pro spojování kruhových a páskových vodičů, FeZn | kus | 10 |  | 0 | CS ÚRS 2019 01 |  | základní |  | 0 | 0.0007 | 0.007 | 0 | 0 | 2 | M | 2 |  |  |  | ROZPOCET | 0 | 0 | 0 | 0 | 0 | 1 | 0 | 1 | 1188138701
| PP |  | svorka odbočovací a spojovací pro spojování kruhových a páskových vodičů, FeZn | [14 empty] | PP | 2
37 | M | 35441986 | svorka odbočovací a spojovací pro pásek 30x4 mm, FeZn | kus | 12 |  | 0 | CS ÚRS 2019 01 |  | základní |  | 0 | 0.00026 | 0.00312 | 0 | 0 | 2 | M | 2 |  |  |  | ROZPOCET | 0 | 0 | 0 | 0 | 0 | 1 | 0 | 1 | -664246692
| PP |  | svorka odbočovací a spojovací pro pásek 30x4 mm, FeZn | [14 empty] | PP | 2
38 | M | 354419860 | svorka odbočovací a spojovací SS FeZn | kus | 12 |  | 0 | CS ÚRS 2019 01 |  | základní |  | 0 | 0.00026 | 0.00312 | 0 | 0 | 2 | M | 2 |  |  |  | ROZPOCET | 0 | 0 | 0 | 0 | 0 | 1 | 0 | 1 | -566811264
| PP |  | součásti pro hromosvody a uzemňování svorky FeZn odbočovací a spojovací, ČSN 35 7636 | [14 empty] | PP | 2
| VV |  | 12 |  | 12 | [12 empty] | VV | 2 | 2 | True | 1 | ROZPOCET
39 | M | 354414900 | Podpěra vedení na hřeben PV15a | kus | 20 |  | 0 | CS ÚRS 2019 01 |  | základní |  | 0 | 0.00025 | 0.005 | 0 | 0 | 2 | M | 2 |  |  |  | ROZPOCET | 0 | 0 | 0 | 0 | 0 | 1 | 0 | 1 | 487475596
| PP |  | Podpěra vedení na hřeben PV15a | [14 empty] | PP | 2
| VV |  | 20 |  | 20 | [12 empty] | VV | 2 | 2 | True | 1 | ROZPOCET
40 | M | 35441702 | podpěry vedení hromosvodu na taškové střechy, nerez | kus | 36 |  | 0 | CS ÚRS 2019 01 |  | základní |  | 0 | 0.00048 | 0.01728 | 0 | 0 | 2 | M | 2 |  |  |  | ROZPOCET | 0 | 0 | 0 | 0 | 0 | 1 | 0 | 1 | 2132624063
| PP |  | podpěry vedení hromosvodu na taškové střechy, nerez | [14 empty] | PP | 2
41 | M | 35441640 | podpěra vedení FeZn do zdiva pro zemní pásek 30x4 | kus | 18 |  | 0 | CS ÚRS 2019 01 |  | základní |  | 0 | 7e-05 | 0.00126 | 0 | 0 | 2 | M | 2 |  |  |  | ROZPOCET | 0 | 0 | 0 | 0 | 0 | 1 | 0 | 1 | -1019083759
| PP |  | podpěra vedení FeZn do zdiva pro zemní pásek 30x4 | [14 empty] | PP | 2
42 | M | 35441830 | úhelník ochranný na ochranu svodu - 1700 mm, FeZn | kus | 2 |  | 0 | CS ÚRS 2019 01 |  | základní |  | 0 | 0.0042 | 0.0084 | 0 | 0 | 2 | M | 2 |  |  |  | ROZPOCET | 0 | 0 | 0 | 0 | 0 | 1 | 0 | 1 | 1864362298
| PP |  | úhelník ochranný na ochranu svodu - 1700 mm, FeZn | [14 empty] | PP | 2
43 | M | 354418360 | držák ochranného úhelníku do zdiva DOU FeZn | kus | 4 |  | 0 | CS ÚRS 2019 01 |  | základní |  | 0 | 0.00032 | 0.00128 | 0 | 0 | 2 | M | 2 |  |  |  | ROZPOCET | 0 | 0 | 0 | 0 | 0 | 1 | 0 | 1 | -665648068
| PP |  | součásti pro hromosvody a uzemňování držáky ochranných úhelníků DOU držák ochran. úhelníku do zdiva FeZn | [14 empty] | PP | 2
44 | M | 354420620 | páska zemnící 30 x 4 mm FeZn | m | 40 |  | 0 | CS ÚRS 2019 01 |  | základní |  | 0 | 0.001 | 0.04 | 0 | 0 | 2 | M | 2 |  |  |  | ROZPOCET | 0 | 0 | 0 | 0 | 0 | 1 | 0 | 1 | -511699018
| PP |  | součásti pro hromosvody a uzemňování zemniče pásky zemnící pás 30 x 4 mm FeZn | [14 empty] | PP | 2
| VV |  | 40 |  | 40 | [12 empty] | VV | 2 | 2 | True | 1 | ROZPOCET
| D | 747 | Elektromontáže - kompletace rozvodů |  |  |  | 0 |  |  |  |  | 0 |  | 0.00047 |  | 0 | 2 | D | 1 |  |  |  | ROZPOCET | [6 empty] | 0
45 | K | 747111111 | Montáž vypínač nástěnný 1-jednopólový prostředí obyčejné nebo vlhké | kus | 2 |  | 0 | CS ÚRS 2019 01 |  | základní |  | 0 | 0 | 0 | 0 | 0 | 1 | K | 2 |  |  |  | ROZPOCET | 0 | 0 | 0 | 0 | 0 | 1 | 0 | 1 | -1215856938
| PP |  | Montáž spínačů jedno nebo dvoupólových nástěnných se zapojením vodičů, pro prostředí obyčejné nebo vlhké vypínačů, řazení 1-jednopólových | [14 empty] | PP | 2
46 | M | 34551965_r | Zásuvka 400V/ 63A 5p (BALS-1124) | kus | 1 |  | 0 |  |  | základní |  | 0 | 0.00035 | 0.00035 | 0 | 0 | 2 | M | 2 |  |  |  | ROZPOCET | 0 | 0 | 0 | 0 | 0 | 1 | 0 | 1 | 753541267
| PP |  | Zásuvka 400V/ 63A 5p (BALS-1124) | [14 empty] | PP | 2
47 | M | 345551010 | Zásuvka 230V/ 16A 3p (ABB, 5518-2929)ý | kus | 2 |  | 0 | CS ÚRS 2017 01 |  | základní |  | 0 | 6e-05 | 0.00012 | 0 | 0 | 2 | M | 2 |  |  |  | ROZPOCET | 0 | 0 | 0 | 0 | 0 | 1 | 0 | 1 | -1992656837
| PP |  | Zásuvka 230V/ 16A 3p (ABB, 5518-2929) | [14 empty] | PP | 2
| VV |  | 2 |  | 2 | [12 empty] | VV | 2 | 2 | True | 1 | ROZPOCET

## 2019_01_0.1.1 - IO 01.1. ...
{2da0e343-7582-4206-9831-6d302093c405}
2
| KRYCÍ LIST SOUPISU PRACÍ | [7 empty] | v --- níže se nacházejí doplnkové a pomocné údaje k sestavám --- v | [8 empty] | False
Stavba:
Kanalizace Stříbrná Skalice - III.etapa
Objekt:
2019_01_0.1 - IO 01.1 Stoková síť podtlakové kanalizace
Soupis:
2019_01_0.1.1 - IO 01.1. Stoková síť podtlakové kanalizace - stoky A
| KSO: |  | 827 21 |  |  | CC-CZ:
| Místo: |  | Stříbrná Skalice |  |  | Datum: | 30. 1. 2019
| Zadavatel: |  |  |  |  | IČ: | 00235750
|  | Obec Stříbrná Skalice |  |  |  | DIČ:
| Uchazeč: |  |  |  |  | IČ: | Vyplň údaj
|  | Vyplň údaj |  |  |  | DIČ: | Vyplň údaj
| Projektant: |  |  |  |  | IČ:
|  | VRV a.s. |  |  |  | DIČ:
| Zpracovatel: |  |  |  |  | IČ:
|  | Dvořák |  |  |  | DIČ:
Poznámka:
| Cena bez DPH | [5 empty] | 0
|  |  | Základ daně |  |  | Sazba daně | Výše daně
| DPH | základní | 0 |  |  | 21% | 0
|  | snížená | 0 |  |  | 15% | 0
|  | zákl. přenesená | 0 |  |  | 21% | 0
|  | sníž. přenesená | 0 |  |  | 15% | 0
|  | nulová | 0 |  |  | 0% | 0
| Cena s DPH |  |  | v | CZK |  | 0
| Projektant |  |  | Zpracovatel
| Datum a podpis: |  | Razítko | Datum a podpis: |  |  | Razítko
| Objednavatel |  |  | Uchazeč
| Datum a podpis: |  | Razítko | Datum a podpis: |  |  | Razítko
REKAPITULACE ČLENĚNÍ SOUPISU PRACÍ
Stavba:
Kanalizace Stříbrná Skalice - III.etapa
Objekt:
2019_01_0.1 - IO 01.1 Stoková síť podtlakové kanalizace
Soupis:
2019_01_0.1.1 - IO 01.1. Stoková síť podtlakové kanalizace - stoky A
Místo: |  |  | Stříbrná Skalice |  |  | Datum: | 30. 1. 2019
Zadavatel: |  |  | Obec Stříbrná Skalice |  |  | Projektant: | VRV a.s.
Uchazeč: |  |  | Vyplň údaj |  |  | Zpracovatel: | Dvořák
Kód dílu - Popis | [6 empty] | Cena celkem [CZK]
Náklady ze soupisu prací | [6 empty] | 0 | [11 empty] | -1
| HSV - Práce a dodávky HSV | [5 empty] | 0
| 1 - Zemní práce | [5 empty] | 0
| 2 - Zakládání | [5 empty] | 0
| 4 - Vodorovné konstrukce | [5 empty] | 0
| 5 - Komunikace | [5 empty] | 0
| 8 - Trubní vedení | [5 empty] | 0
| 9 - Ostatní konstrukce a práce-bourání | [5 empty] | 0
| 99 - Přesun hmot | [5 empty] | 0
| 997 - Přesun sutě | [5 empty] | 0
| 998 - Přesun hmot | [5 empty] | 0
| PSV - Práce a dodávky PSV | [5 empty] | 0
| 721 - Zdravotechnika - vnitřní kanalizace | [5 empty] | 0
| M - Práce a dodávky M | [5 empty] | 0
| 21-M - Elektromontáže | [5 empty] | 0
SOUPIS PRACÍ
Stavba:
Kanalizace Stříbrná Skalice - III.etapa
Objekt:
2019_01_0.1 - IO 01.1 Stoková síť podtlakové kanalizace
Soupis:
2019_01_0.1.1 - IO 01.1. Stoková síť podtlakové kanalizace - stoky A
Místo: |  |  | Stříbrná Skalice |  |  | Datum: | 30. 1. 2019
Zadavatel: |  |  | Obec Stříbrná Skalice |  |  | Projektant: | VRV a.s.
Uchazeč: |  |  | Vyplň údaj |  |  | Zpracovatel: | Dvořák
PČ | Typ | Kód | Popis | MJ | Množství | J.cena [CZK] | Cena celkem [CZK] | Cenová soustava |  | DPH | J. Nh [h] | Nh celkem [h] | J. hmotnost [t] | Hmotnost celkem [t] | J. suť [t] | Suť Celkem [t]
Náklady soupisu celkem | [6 empty] | 0 |  |  |  |  | 0 |  | 3639.4233 |  | 1785.139 |  | D | -1 | [10 empty] | 0
| D | HSV | Práce a dodávky HSV |  |  |  | 0 |  |  |  |  | 0 |  | 3614.0643 |  | 1785.139 | 1 | D | 0 |  |  |  | ROZPOCET | [6 empty] | 0
| D | 1 | Zemní práce |  |  |  | 0 |  |  |  |  | 0 |  | 2139.9923 |  | 1785.139 | 1 | D | 1 |  |  |  | ROZPOCET | [6 empty] | 0
1 | K | 113106021 | Rozebrání dlažeb při překopech komunikací pro pěší z betonových dlaždic ručně | m2 | 30 |  | 0 | CS ÚRS 2019 01 |  | základní |  | 0 | 0 | 0 | 0.255 | 7.65 | 4 | K | 2 |  |  |  | ROZPOCET | 0 | 0 | 0 | 0 | 0 | 1 | 0 | 4 | 621679946
| PP |  | Rozebrání dlažeb a dílců při překopech inženýrských sítí s přemístěním hmot na skládku na vzdálenost do 3 m nebo s naložením na dopravní prostředek ručně komunikací pro pěší s ložem z kameniva nebo živice a s výplní spár z betonových nebo kameninových dlaždic, desek nebo tvarovek | [14 empty] | PP | 2
| VV |  | "A3-1"30*1 |  | 30 | [12 empty] | VV | 2 | 2 | True | 1 | ROZPOCET
2 | K | 113107222 | Odstranění podkladu pl přes 200 m2 z kameniva drceného tl 200 mm | m2 | 1934.56 |  | 0 | CS ÚRS 2019 01 |  | základní |  | 0 | 0 | 0 | 0.29 | 561.0224 | 4 | K | 2 |  |  |  | ROZPOCET | 0 | 0 | 0 | 0 | 0 | 1 | 0 | 4 | 1022332063
| PP |  | Odstranění podkladů nebo krytů s přemístěním hmot na skládku na vzdálenost do 20 m nebo s naložením na dopravní prostředek v ploše jednotlivě přes 200 m2 z kameniva hrubého drceného, o tl. vrstvy přes 100 do 200 mm | [14 empty] | PP | 2
| VV |  | "STOKA A"(218+832-109-12)*0,8 |  | 743.2 | [12 empty] | VV | 2 | 2 | True | 0 | ROZPOCET
| VV |  | "STOKA A1a"(47-6)*0,8 |  | 32.8 | [12 empty] | VV | 2 | 2 | True | 0 | ROZPOCET
| VV |  | "STOKA A1"10*0,8 |  | 8 | [12 empty] | VV | 2 | 2 | True | 0 | ROZPOCET
| VV |  | "STOKA A2"(160-52)*0,8 |  | 86.4 | [12 empty] | VV | 2 | 2 | True | 0 | ROZPOCET
| VV |  | "STOKA A3"(169-29)*0,8 |  | 112 | [12 empty] | VV | 2 | 2 | True | 0 | ROZPOCET
| VV |  | "STOKA A3-1"(208-132)*0,8 |  | 60.8 | [12 empty] | VV | 2 | 2 | True | 0 | ROZPOCET
| VV |  | "STOKA A3-1a"(51-1)*0,8 |  | 40 | [12 empty] | VV | 2 | 2 | True | 0 | ROZPOCET
| VV |  | "STOKA A3-2"(71-38)*0,8 |  | 26.4 | [12 empty] | VV | 2 | 2 | True | 0 | ROZPOCET
| VV |  | "STOKA A4"(129-4-22)*0,8 |  | 82.4 | [12 empty] | VV | 2 | 2 | True | 0 | ROZPOCET
| VV |  | "STOKA A5"(492-4-90-168)*0,8 |  | 184 | [12 empty] | VV | 2 | 2 | True | 0 | ROZPOCET
| VV |  | "STOKA A6"43*0,8 |  | 34.4 | [12 empty] | VV | 2 | 2 | True | 0 | ROZPOCET
| VV |  | "přípojky"(685,2-30)*0,8 |  | 524.16 | [12 empty] | VV | 2 | 2 | True | 0 | ROZPOCET
3 | K | 113107223 | Odstranění podkladu pl přes 200 m2 z kameniva drceného tl 300 mm | m2 | 208 |  | 0 | CS ÚRS 2019 01 |  | základní |  | 0 | 0 | 0 | 0.44 | 91.52 | 4 | K | 2 |  |  |  | ROZPOCET | 0 | 0 | 0 | 0 | 0 | 1 | 0 | 4 | -375196952
| PP |  | Odstranění podkladu pl přes 200 m2 z kameniva drceného tl 300 mm | [14 empty] | PP | 2
| VV |  | "STOKA A"0 |  | 0 | [12 empty] | VV | 2 | 2 | True | 0 | ROZPOCET
| VV |  | "STOKA A1a"0 |  | 0 | [12 empty] | VV | 2 | 2 | True | 0 | ROZPOCET
| VV |  | "STOKA A1"0 |  | 0 | [12 empty] | VV | 2 | 2 | True | 0 | ROZPOCET
| VV |  | "STOKA A2"0 |  | 0 | [12 empty] | VV | 2 | 2 | True | 0 | ROZPOCET
| VV |  | "STOKA A3"0 |  | 0 | [12 empty] | VV | 2 | 2 | True | 0 | ROZPOCET
| VV |  | "STOKA A3-1"132*0,8 |  | 105.6 | [12 empty] | VV | 2 | 2 | True | 0 | ROZPOCET
| VV |  | "STOKA A3-1a"0 |  | 0 | [12 empty] | VV | 2 | 2 | True | 0 | ROZPOCET
| VV |  | "STOKA A3-2"38*0,8 |  | 30.4 | [12 empty] | VV | 2 | 2 | True | 0 | ROZPOCET
| VV |  | "STOKA A4"0 |  | 0 | [12 empty] | VV | 2 | 2 | True | 0 | ROZPOCET
| VV |  | "STOKA A5"(90)*0,8 |  | 72 | [12 empty] | VV | 2 | 2 | True | 0 | ROZPOCET
| VV |  | "STOKA A6"0 |  | 0 | [12 empty] | VV | 2 | 2 | True | 0 | ROZPOCET
| VV |  | "přípojky"0 |  | 0 | [12 empty] | VV | 2 | 2 | True | 0 | ROZPOCET
4 | K | 119002121 | Přechodová lávka délky do 2 m včetně zábradlí pro zabezpečení výkopu zřízení | kus | 10 |  | 0 | CS ÚRS 2019 01 |  | základní |  | 0 | 0.00065 | 0.0065 | 0 | 0 | 4 | K | 2 |  |  |  | ROZPOCET | 0 | 0 | 0 | 0 | 0 | 1 | 0 | 4 | -1263570052
| PP |  | Pomocné konstrukce při zabezpečení výkopu vodorovné pochozí přechodová lávka délky do 2 m včetně zábradlí zřízení | [14 empty] | PP | 2
5 | K | 119002122 | Přechodová lávka délky do 2 m včetně zábradlí pro zabezpečení výkopu odstranění | kus | 10 |  | 0 | CS ÚRS 2019 01 |  | základní |  | 0 | 0 | 0 | 0 | 0 | 4 | K | 2 |  |  |  | ROZPOCET | 0 | 0 | 0 | 0 | 0 | 1 | 0 | 4 | -872629704
| PP |  | Pomocné konstrukce při zabezpečení výkopu vodorovné pochozí přechodová lávka délky do 2 m včetně zábradlí odstranění | [14 empty] | PP | 2
6 | K | 119002411 | Pojezdový ocelový plech pro zabezpečení výkopu zřízení | m2 | 45 |  | 0 | CS ÚRS 2019 01 |  | základní |  | 0 | 0.00064 | 0.0288 | 0 | 0 | 4 | K | 2 |  |  |  | ROZPOCET | 0 | 0 | 0 | 0 | 0 | 1 | 0 | 4 | -901875429
| PP |  | Pomocné konstrukce při zabezpečení výkopu vodorovné pojízdné z tlustého ocelového plechu šířky výkopu do 1 m zřízení | [14 empty] | PP | 2
| VV |  | 3*3*5 |  | 45 | [12 empty] | VV | 2 | 2 | True | 1 | ROZPOCET
7 | K | 119002412 | Pojezdový ocelový plech pro zabezpečení výkopu odstranění | m2 | 45 |  | 0 | CS ÚRS 2019 01 |  | základní |  | 0 | 0 | 0 | 0 | 0 | 4 | K | 2 |  |  |  | ROZPOCET | 0 | 0 | 0 | 0 | 0 | 1 | 0 | 4 | 54858935
| PP |  | Pomocné konstrukce při zabezpečení výkopu vodorovné pojízdné z tlustého ocelového plechu šířky výkopu do 1 m odstranění | [14 empty] | PP | 2
| VV |  | 3*3*5 |  | 45 | [12 empty] | VV | 2 | 2 | True | 1 | ROZPOCET
8 | K | 120001101 | Příplatek za ztížení vykopávky v blízkosti podzemního vedení | m3 | 640 |  | 0 | CS ÚRS 2019 01 |  | základní |  | 0 | 0 | 0 | 0 | 0 | 4 | K | 2 |  |  |  | ROZPOCET | 0 | 0 | 0 | 0 | 0 | 1 | 0 | 4 | -1195478090
| PP |  | Příplatek k cenám vykopávek za ztížení vykopávky v blízkosti podzemního vedení nebo výbušnin v horninách jakékoliv třídy | [14 empty] | PP | 2
| VV |  | 800*1*0,8 |  | 640 | [12 empty] | VV | 2 | 2 | True | 1 | ROZPOCET
9 | K | 121101103 | Sejmutí ornice s přemístěním na vzdálenost do 250 m | m3 | 83.4 |  | 0 | CS ÚRS 2019 01 |  | základní |  | 0 | 0 | 0 | 0 | 0 | 4 | K | 2 |  |  |  | ROZPOCET | 0 | 0 | 0 | 0 | 0 | 1 | 0 | 4 | -491658797
| PP |  | Sejmutí ornice s přemístěním na vzdálenost do 250 m | [14 empty] | PP | 2
| VV |  | "STOKA A"109*1*0,2 |  | 21.8 | [12 empty] | VV | 2 | 2 | True | 0 | ROZPOCET
| VV |  | "STOKA A1a"6*1*0,2 |  | 1.2 | [12 empty] | VV | 2 | 2 | True | 0 | ROZPOCET
| VV |  | "STOKA A1"0 |  | 0 | [12 empty] | VV | 2 | 2 | True | 0 | ROZPOCET
| VV |  | "STOKA A2"52*1*0,2 |  | 10.4 | [12 empty] | VV | 2 | 2 | True | 0 | ROZPOCET
| VV |  | "STOKA A3"29*1*0,2 |  | 5.8 | [12 empty] | VV | 2 | 2 | True | 0 | ROZPOCET
| VV |  | "STOKA A3-1"0 |  | 0 | [12 empty] | VV | 2 | 2 | True | 0 | ROZPOCET
| VV |  | "STOKA A3-1a"1*1*0,2 |  | 0.2 | [12 empty] | VV | 2 | 2 | True | 0 | ROZPOCET
| VV |  | "STOKA A3-2"0 |  | 0 | [12 empty] | VV | 2 | 2 | True | 0 | ROZPOCET
| VV |  | "STOKA A4"22*1*0,2 |  | 4.4 | [12 empty] | VV | 2 | 2 | True | 0 | ROZPOCET
| VV |  | "STOKA A5"168*1*0,2 |  | 33.6 | [12 empty] | VV | 2 | 2 | True | 0 | ROZPOCET
| VV |  | "STOKA A6"0 |  | 0 | [12 empty] | VV | 2 | 2 | True | 0 | ROZPOCET
| VV |  | "přípojky"30*1*0,2 |  | 6 | [12 empty] | VV | 2 | 2 | True | 0 | ROZPOCET
10 | K | 113107242 | Odstranění podkladu pl přes 200 m2 živičných tl 100 mm | m2 | 3143.66 |  | 0 | CS ÚRS 2019 01 |  | základní |  | 0 | 0 | 0 | 0.22 | 691.6052 | 4 | K | 2 |  |  |  | ROZPOCET | 0 | 0 | 0 | 0 | 0 | 1 | 0 | 4 | 880751117
| PP |  | Odstranění podkladů nebo krytů s přemístěním hmot na skládku na vzdálenost do 20 m nebo s naložením na dopravní prostředek v ploše jednotlivě přes 200 m2 živičných, o tl. vrstvy přes 50 do 100 mm | [14 empty] | PP | 2
| VV |  | "STOKA A"(218+832-12-109)*1,3 |  | 1207.7 | [12 empty] | VV | 2 | 2 | True | 0 | ROZPOCET
| VV |  | "STOKA A1a"(47-6)*1,3 |  | 53.3 | [12 empty] | VV | 2 | 2 | True | 0 | ROZPOCET
| VV |  | "STOKA A1"10*1,3 |  | 13 | [12 empty] | VV | 2 | 2 | True | 0 | ROZPOCET
| VV |  | "STOKA A2"(160-52)*1,3 |  | 140.4 | [12 empty] | VV | 2 | 2 | True | 0 | ROZPOCET
| VV |  | "STOKA A3"(169-29)*1,3 |  | 182 | [12 empty] | VV | 2 | 2 | True | 0 | ROZPOCET
| VV |  | "STOKA A3-1"(208-132)*1,3 |  | 98.8 | [12 empty] | VV | 2 | 2 | True | 0 | ROZPOCET
| VV |  | "STOKA A3-1a"(51-1)*1,3 |  | 65 | [12 empty] | VV | 2 | 2 | True | 0 | ROZPOCET
| VV |  | "STOKA A3-2"(71-38)*1,3 |  | 42.9 | [12 empty] | VV | 2 | 2 | True | 0 | ROZPOCET
| VV |  | "STOKA A4"(129-4-22)*1,3 |  | 133.9 | [12 empty] | VV | 2 | 2 | True | 0 | ROZPOCET
| VV |  | "STOKA A5"(492-4-90-168)*1,3 |  | 299 | [12 empty] | VV | 2 | 2 | True | 0 | ROZPOCET
| VV |  | "STOKA A6"43*1,3 |  | 55.9 | [12 empty] | VV | 2 | 2 | True | 0 | ROZPOCET
| VV |  | "přípojky"(685,2-30)*1,3 |  | 851.76 | [12 empty] | VV | 2 | 2 | True | 0 | ROZPOCET
11 | K | 113154363 | Frézování živičného krytu tl 50 mm pruh š 2 m pl do 10000 m2 s překážkami v trase | m2 | 3385.48 |  | 0 | CS ÚRS 2019 01 |  | základní |  | 0 | 9e-05 | 0.30469 | 0.128 | 433.3414 | 4 | K | 2 |  |  |  | ROZPOCET | 0 | 0 | 0 | 0 | 0 | 1 | 0 | 4 | -1510641656
| PP |  | Frézování živičného podkladu nebo krytu s naložením na dopravní prostředek plochy přes 1 000 do 10 000 m2 s překážkami v trase pruhu šířky přes 1 m do 2 m, tloušťky vrstvy 50 mm | [14 empty] | PP | 2
| VV |  | "STOKA A"(218+832-12-109)*1,4 |  | 1300.6 | [12 empty] | VV | 2 | 2 | True | 0 | ROZPOCET
| VV |  | "STOKA A1a"(47-6)*1,4 |  | 57.4 | [12 empty] | VV | 2 | 2 | True | 0 | ROZPOCET
| VV |  | "STOKA A1"10*1,4 |  | 14 | [12 empty] | VV | 2 | 2 | True | 0 | ROZPOCET
| VV |  | "STOKA A2"(160-52)*1,4 |  | 151.2 | [12 empty] | VV | 2 | 2 | True | 0 | ROZPOCET
| VV |  | "STOKA A3"(169-29)*1,4 |  | 196 | [12 empty] | VV | 2 | 2 | True | 0 | ROZPOCET
| VV |  | "STOKA A3-1"(208-132)*1,4 |  | 106.4 | [12 empty] | VV | 2 | 2 | True | 0 | ROZPOCET
| VV |  | "STOKA A3-1a"(51-1)*1,4 |  | 70 | [12 empty] | VV | 2 | 2 | True | 0 | ROZPOCET
| VV |  | "STOKA A3-2"(71-38)*1,4 |  | 46.2 | [12 empty] | VV | 2 | 2 | True | 0 | ROZPOCET
| VV |  | "STOKA A4"(129-4-22)*1,4 |  | 144.2 | [12 empty] | VV | 2 | 2 | True | 0 | ROZPOCET
| VV |  | "STOKA A5"(492-4-90-168)*1,4 |  | 322 | [12 empty] | VV | 2 | 2 | True | 0 | ROZPOCET
| VV |  | "STOKA A6"43*1,4 |  | 60.2 | [12 empty] | VV | 2 | 2 | True | 0 | ROZPOCET
| VV |  | "přípojky"(685,2-30)*1,4 |  | 917.28 | [12 empty] | VV | 2 | 2 | True | 0 | ROZPOCET
12 | K | 115101201 | Čerpání vody na dopravní výšku do 10 m průměrný přítok do 500 l/min | hod | 240 |  | 0 | CS ÚRS 2019 01 |  | základní |  | 0 | 0 | 0 | 0 | 0 | 4 | K | 2 |  |  |  | ROZPOCET | 0 | 0 | 0 | 0 | 0 | 1 | 0 | 4 | -681841355
| PP |  | Čerpání vody na dopravní výšku do 10 m průměrný přítok do 500 l/min | [14 empty] | PP | 2
| VV |  | 24*10 |  | 240 | [12 empty] | VV | 2 | 2 | True | 1 | ROZPOCET
13 | K | 115101301 | Pohotovost čerpací soupravy pro dopravní výšku do 10 m přítok do 500 l/min | den | 60 |  | 0 | CS ÚRS 2019 01 |  | základní |  | 0 | 0 | 0 | 0 | 0 | 4 | K | 2 |  |  |  | ROZPOCET | 0 | 0 | 0 | 0 | 0 | 1 | 0 | 4 | -430291541
| PP |  | Pohotovost čerpací soupravy pro dopravní výšku do 10 m přítok do 500 l/min | [14 empty] | PP | 2
| VV |  | 60 |  | 60 | [12 empty] | VV | 2 | 2 | True | 1 | ROZPOCET
14 | K | 119001421 | Dočasné zajištění kabelů a kabelových tratí ze 3 volně ložených kabelů | m | 269 |  | 0 | CS ÚRS 2019 01 |  | základní |  | 0 | 0.0369 | 9.9261 | 0 | 0 | 4 | K | 2 |  |  |  | ROZPOCET | 0 | 0 | 0 | 0 | 0 | 1 | 0 | 4 | 487285131
| PP |  | Dočasné zajištění kabelů a kabelových tratí ze 3 volně ložených kabelů | [14 empty] | PP | 2
| VV |  | "STOKA A"100 |  | 100 | [12 empty] | VV | 2 | 2 | True | 0 | ROZPOCET
| VV |  | "STOKA A1a"3 |  | 3 | [12 empty] | VV | 2 | 2 | True | 0 | ROZPOCET
| VV |  | "STOKA A1"0 |  | 0 | [12 empty] | VV | 2 | 2 | True | 0 | ROZPOCET
| VV |  | "STOKA A2"25 |  | 25 | [12 empty] | VV | 2 | 2 | True | 0 | ROZPOCET
| VV |  | "STOKA A3"0 |  | 0 | [12 empty] | VV | 2 | 2 | True | 0 | ROZPOCET
| VV |  | "STOKA A3-1"30 |  | 30 | [12 empty] | VV | 2 | 2 | True | 0 | ROZPOCET
| VV |  | "STOKA A3-1a"0 |  | 0 | [12 empty] | VV | 2 | 2 | True | 0 | ROZPOCET
| VV |  | "STOKA A3-2"5 |  | 5 | [12 empty] | VV | 2 | 2 | True | 0 | ROZPOCET
| VV |  | "STOKA A4"3 |  | 3 | [12 empty] | VV | 2 | 2 | True | 0 | ROZPOCET
| VV |  | "STOKA A5"3 |  | 3 | [12 empty] | VV | 2 | 2 | True | 0 | ROZPOCET
| VV |  | "STOKA A6"0 |  | 0 | [12 empty] | VV | 2 | 2 | True | 0 | ROZPOCET
| VV |  | "přípojky"100 |  | 100 | [12 empty] | VV | 2 | 2 | True | 0 | ROZPOCET
15 | K | 132201202 | Hloubení rýh š do 2000 mm v hornině tř. 3 objemu do 1000 m3 | m3 | 267.878 |  | 0 | CS ÚRS 2019 01 |  | základní |  | 0 | 0 | 0 | 0 | 0 | 4 | K | 2 |  |  |  | ROZPOCET | 0 | 0 | 0 | 0 | 0 | 1 | 0 | 4 | 663149005
| PP |  | Hloubení zapažených i nezapažených rýh šířky přes 600 do 2 000 mm s urovnáním dna do předepsaného profilu a spádu v hornině tř. 3 přes 100 do 1 000 m3 | [14 empty] | PP | 2
| VV |  | "STOKA A"((218+832-12-109)*(1,38-0,3)+109*(1,3-0,2))*0,8*0,1 |  | 89.858 | [12 empty] | VV | 2 | 2 | True | 0 | ROZPOCET
| VV |  | "STOKA A1a"((47-6)*(1,35-0,3)+6*(1,3-0,2))*0,8*0,1 |  | 3.972 | [12 empty] | VV | 2 | 2 | True | 0 | ROZPOCET
| VV |  | "STOKA A1"10*(1,3-0,3)*0,8*0,1 |  | 0.8 | [12 empty] | VV | 2 | 2 | True | 0 | ROZPOCET
| VV |  | "STOKA A2"((160-52)*(1,45-0,3)+52*(1,45-0,2))*0,8*0,1 |  | 15.136 | [12 empty] | VV | 2 | 2 | True | 0 | ROZPOCET
| VV |  | "STOKA A3"((169-29)*(1,3-0,3)+29*(1,3-0,2))*0,8*0,1 |  | 13.752 | [12 empty] | VV | 2 | 2 | True | 0 | ROZPOCET
| VV |  | "STOKA A3-1"(208)*(1,35-0,3)*0,8*0,1 |  | 17.472 | [12 empty] | VV | 2 | 2 | True | 0 | ROZPOCET
| VV |  | "STOKA A3-1a"((51-1)*(1,35-0,3)+1*(1,3-0,2))*0,8*0,1 |  | 4.288 | [12 empty] | VV | 2 | 2 | True | 0 | ROZPOCET
| VV |  | "STOKA A3-2"71*(1,3-0,3)*0,8*0,1 |  | 5.68 | [12 empty] | VV | 2 | 2 | True | 0 | ROZPOCET
| VV |  | "STOKA A4"(103*(1,3-0,3)+22*(1,7-0,2)+4*1,4)*0,1*0,8 |  | 11.328 | [12 empty] | VV | 2 | 2 | True | 0 | ROZPOCET
| VV |  | "STOKA A5"((230+96)*(1,45-0,3)+168*(1,45-0,2)+4*1,7)*0,1*0,8 |  | 47.336 | [12 empty] | VV | 2 | 2 | True | 0 | ROZPOCET
| VV |  | "STOKA A6"43*(1,3-0,3)*0,8*0,1 |  | 3.44 | [12 empty] | VV | 2 | 2 | True | 0 | ROZPOCET
| VV |  | "přípojky"(685,2)*(1,3-0,3)*0,8*0,1 |  | 54.816 | [12 empty] | VV | 2 | 2 | True | 0 | ROZPOCET
16 | K | 132201209 | Příplatek za lepivost k hloubení rýh š do 2000 mm v hornině tř. 3 | m3 | 133.939 |  | 0 | CS ÚRS 2019 01 |  | základní |  | 0 | 0 | 0 | 0 | 0 | 4 | K | 2 |  |  |  | ROZPOCET | 0 | 0 | 0 | 0 | 0 | 1 | 0 | 4 | -1755135849
| PP |  | Příplatek za lepivost k hloubení rýh š do 2000 mm v hornině tř. 3 | [14 empty] | PP | 2
| VV |  | "STOKA A"((218+832-12-109)*(1,38-0,3)+109*(1,3-0,2))*0,8*0,1*0,5 |  | 44.929 | [12 empty] | VV | 2 | 2 | True | 0 | ROZPOCET
| VV |  | "STOKA A1a"((47-6)*(1,35-0,3)+6*(1,3-0,2))*0,8*0,1*0,5 |  | 1.986 | [12 empty] | VV | 2 | 2 | True | 0 | ROZPOCET
| VV |  | "STOKA A1"10*(1,3-0,3)*0,8*0,1*0,5 |  | 0.4 | [12 empty] | VV | 2 | 2 | True | 0 | ROZPOCET
| VV |  | "STOKA A2"((160-52)*(1,45-0,3)+52*(1,45-0,2))*0,8*0,1*0,5 |  | 7.568 | [12 empty] | VV | 2 | 2 | True | 0 | ROZPOCET
| VV |  | "STOKA A3"((169-29)*(1,3-0,3)+29*(1,3-0,2))*0,8*0,1*0,5 |  | 6.876 | [12 empty] | VV | 2 | 2 | True | 0 | ROZPOCET
| VV |  | "STOKA A3-1"(208)*(1,35-0,3)*0,8*0,1*0,5 |  | 8.736 | [12 empty] | VV | 2 | 2 | True | 0 | ROZPOCET
| VV |  | "STOKA A3-1a"((51-1)*(1,35-0,3)+1*(1,3-0,2))*0,8*0,1*0,5 |  | 2.144 | [12 empty] | VV | 2 | 2 | True | 0 | ROZPOCET
| VV |  | "STOKA A3-2"71*(1,3-0,3)*0,8*0,1*0,5 |  | 2.84 | [12 empty] | VV | 2 | 2 | True | 0 | ROZPOCET
| VV |  | "STOKA A4"(103*(1,3-0,3)+22*(1,7-0,2)+4*1,4)*0,1*0,8*0,5 |  | 5.664 | [12 empty] | VV | 2 | 2 | True | 0 | ROZPOCET
| VV |  | "STOKA A5"((230+96)*(1,45-0,3)+168*(1,45-0,2)+4*1,7)*0,1*0,8*0,5 |  | 23.668 | [12 empty] | VV | 2 | 2 | True | 0 | ROZPOCET
| VV |  | "STOKA A6"43*(1,3-0,3)*0,8*0,1*0,5 |  | 1.72 | [12 empty] | VV | 2 | 2 | True | 0 | ROZPOCET
| VV |  | "přípojky"(685,2)*(1,3-0,3)*0,8*0,1*0,5 |  | 27.408 | [12 empty] | VV | 2 | 2 | True | 0 | ROZPOCET
17 | K | 132301202 | Hloubení rýh š do 2000 mm v hornině tř. 4 objemu do 1000 m3 | m3 | 971.51 |  | 0 | CS ÚRS 2019 01 |  | základní |  | 0 | 0 | 0 | 0 | 0 | 4 | K | 2 |  |  |  | ROZPOCET | 0 | 0 | 0 | 0 | 0 | 1 | 0 | 4 | 857582098
| PP |  | Hloubení zapažených i nezapažených rýh šířky přes 600 do 2 000 mm s urovnáním dna do předepsaného profilu a spádu v hornině tř. 4 přes 100 do 1 000 m3 | [14 empty] | PP | 2
| VV |  | "STOKA A"((218+832-12-109)*(1,38-0,3)+109*(1,3-0,2))*0,8*0,4 |  | 359.43 | [12 empty] | VV | 2 | 2 | True | 0 | ROZPOCET
| VV |  | "STOKA A1a"((47-6)*(1,35-0,3)+6*(1,3-0,2))*0,8*0,4 |  | 15.888 | [12 empty] | VV | 2 | 2 | True | 0 | ROZPOCET
| VV |  | "STOKA A1"10*(1,3-0,3)*0,8*0,4 |  | 3.2 | [12 empty] | VV | 2 | 2 | True | 0 | ROZPOCET
| VV |  | "STOKA A2"((160-52)*(1,45-0,3)+52*(1,45-0,2))*0,8*0,4 |  | 60.544 | [12 empty] | VV | 2 | 2 | True | 0 | ROZPOCET
| VV |  | "STOKA A3"((169-29)*(1,3-0,3)+29*(1,3-0,2))*0,8*0,4 |  | 55.008 | [12 empty] | VV | 2 | 2 | True | 0 | ROZPOCET
| VV |  | "STOKA A3-1"(208)*(1,35-0,3)*0,8*0,4 |  | 69.888 | [12 empty] | VV | 2 | 2 | True | 0 | ROZPOCET
| VV |  | "STOKA A3-1a"((51-1)*(1,35-0,3)+1*(1,3-0,2))*0,8*0,4 |  | 17.152 | [12 empty] | VV | 2 | 2 | True | 0 | ROZPOCET
| VV |  | "STOKA A3-2"71*(1,3-0,3)*0,8*0,4 |  | 22.72 | [12 empty] | VV | 2 | 2 | True | 0 | ROZPOCET
| VV |  | "STOKA A4"(103*(1,3-0,3)+22*(1,7-0,2)+4*1,4)*0,8*0,4 |  | 45.312 | [12 empty] | VV | 2 | 2 | True | 0 | ROZPOCET
| VV |  | "STOKA A5"((230+96)*(1,45-0,3)+168*(1,45-0,2)+4*1,7)*0,8*0,4 |  | 189.344 | [12 empty] | VV | 2 | 2 | True | 0 | ROZPOCET
| VV |  | "STOKA A6"43*(1,3-0,3)*0,8*0,4 |  | 13.76 | [12 empty] | VV | 2 | 2 | True | 0 | ROZPOCET
| VV |  | "přípojky"(685,2)*(1,3-0,3)*0,8*0,4 |  | 219.264 | [12 empty] | VV | 2 | 2 | True | 0 | ROZPOCET
| VV |  | -100 "ruční výkop" |  | -100 | [12 empty] | VV | 2 | 2 | True | 0 | ROZPOCET
18 | K | 132301209 | Příplatek za lepivost k hloubení rýh š do 2000 mm v hornině tř. 4 | m3 | 312.05 |  | 0 | CS ÚRS 2019 01 |  | základní |  | 0 | 0 | 0 | 0 | 0 | 4 | K | 2 |  |  |  | ROZPOCET | 0 | 0 | 0 | 0 | 0 | 1 | 0 | 4 | 802090972
| PP |  | Příplatek za lepivost k hloubení rýh š do 2000 mm v hornině tř. 4 | [14 empty] | PP | 2
| VV |  | 624,1/2 |  | 312.05 | [12 empty] | VV | 2 | 2 | True | 1 | ROZPOCET
19 | K | 132312101 | Hloubení rýh š do 600 mm ručním nebo pneum nářadím v soudržných horninách tř. 4 | m3 | 100 |  | 0 | CS ÚRS 2019 01 |  | základní |  | 0 | 0 | 0 | 0 | 0 | 4 | K | 2 |  |  |  | ROZPOCET | 0 | 0 | 0 | 0 | 0 | 1 | 0 | 4 | -2020327847
| PP |  | Hloubení zapažených i nezapažených rýh šířky do 600 mm ručním nebo pneumatickým nářadím s urovnáním dna do předepsaného profilu a spádu v horninách tř. 4 soudržných | [14 empty] | PP | 2
| VV |  | 100 |  | 100 | [12 empty] | VV | 2 | 2 | True | 1 | ROZPOCET
20 | K | 132401201 | Hloubení rýh š do 2000 mm v hornině tř. 5 | m3 | 1099.388 |  | 0 | CS ÚRS 2019 01 |  | základní |  | 0 | 0.0103 | 11.3237 | 0 | 0 | 4 | K | 2 |  |  |  | ROZPOCET | 0 | 0 | 0 | 0 | 0 | 1 | 0 | 4 | 1138886255
| PP |  | Hloubení zapažených i nezapažených rýh šířky přes 600 do 2 000 mm s urovnáním dna do předepsaného profilu a spádu v hornině tř. 5 pro jakékoliv množství | [14 empty] | PP | 2
| VV |  | "STOKA A"((218+832-12-109)*(1,38-0,3)+109*(1,3-0,2))*0,8*0,5 |  | 449.288 | [12 empty] | VV | 2 | 2 | True | 0 | ROZPOCET
| VV |  | "STOKA A1a"((47-6)*(1,35-0,3)+6*(1,3-0,2))*0,8*0,5 |  | 19.86 | [12 empty] | VV | 2 | 2 | True | 0 | ROZPOCET
| VV |  | "STOKA A1"10*(1,3-0,3)*0,8*0,5 |  | 4 | [12 empty] | VV | 2 | 2 | True | 0 | ROZPOCET
| VV |  | "STOKA A2"((160-52)*(1,45-0,3)+52*(1,45-0,2))*0,8*0,5 |  | 75.68 | [12 empty] | VV | 2 | 2 | True | 0 | ROZPOCET
| VV |  | "STOKA A3"((169-29)*(1,3-0,3)+29*(1,3-0,2))*0,8*0,5 |  | 68.76 | [12 empty] | VV | 2 | 2 | True | 0 | ROZPOCET
| VV |  | "STOKA A3-1"(208)*(1,35-0,3)*0,8*0,5 |  | 87.36 | [12 empty] | VV | 2 | 2 | True | 0 | ROZPOCET
| VV |  | "STOKA A3-1a"((51-1)*(1,35-0,3)+1*(1,3-0,2))*0,8*0,5 |  | 21.44 | [12 empty] | VV | 2 | 2 | True | 0 | ROZPOCET
| VV |  | "STOKA A3-2"71*(1,3-0,3)*0,8*0,5 |  | 28.4 | [12 empty] | VV | 2 | 2 | True | 0 | ROZPOCET
| VV |  | "STOKA A4"(103*(1,3-0,3)+22*(1,7-0,2)+4*1,4)*0,8*0,5 |  | 56.64 | [12 empty] | VV | 2 | 2 | True | 0 | ROZPOCET
| VV |  | "STOKA A5"((230+96)*(1,45-0,3)+168*(1,45-0,2)+4*1,7)*0,8*0,5 |  | 236.68 | [12 empty] | VV | 2 | 2 | True | 0 | ROZPOCET
| VV |  | "STOKA A6"43*(1,3-0,3)*0,8*0,5 |  | 17.2 | [12 empty] | VV | 2 | 2 | True | 0 | ROZPOCET
| VV |  | "přípojky"(685,2)*(1,3-0,3)*0,8*0,5 |  | 274.08 | [12 empty] | VV | 2 | 2 | True | 0 | ROZPOCET
| VV |  | -300"6.třída"+1000*0,4*0,15"drenáž" |  | -240 | [12 empty] | VV | 2 | 2 | True | 0 | ROZPOCET
21 | K | 132501201 | Hloubení rýh š do 2000 mm v hornině tř. 6 | m3 | 300 |  | 0 | CS ÚRS 2019 01 |  | základní |  | 0 | 0.01708 | 5.124 | 0 | 0 | 4 | K | 2 |  |  |  | ROZPOCET | 0 | 0 | 0 | 0 | 0 | 1 | 0 | 4 | 774204517
| PP |  | Hloubení zapažených i nezapažených rýh šířky přes 600 do 2 000 mm s urovnáním dna do předepsaného profilu a spádu s použitím trhavin v hornině 6 pro jakékoliv množství | [14 empty] | PP | 2
| VV |  | 300 |  | 300 | [12 empty] | VV | 2 | 2 | True | 1 | ROZPOCET
22 | K | 151101101 | Zřízení příložného pažení a rozepření stěn rýh hl do 2 m | m2 | 4023.918 |  | 0 | CS ÚRS 2019 01 |  | základní |  | 0 | 0.00084 | 3.3801 | 0 | 0 | 4 | K | 2 |  |  |  | ROZPOCET | 0 | 0 | 0 | 0 | 0 | 1 | 0 | 4 | -1469939051
| PP |  | Zřízení pažení a rozepření stěn rýh pro podzemní vedení pro všechny šířky rýhy příložné pro jakoukoliv mezerovitost, hloubky do 2 m | [14 empty] | PP | 2
| VV |  | "STOKA A"((218+832-12-109)*(1,38)+109*(1,3))*2*0,5 |  | 1423.72 | [12 empty] | VV | 2 | 2 | True | 0 | ROZPOCET
| VV |  | "STOKA A1a"((47-6)*(1,35)+6*(1,3))*2*0,5 |  | 63.15 | [12 empty] | VV | 2 | 2 | True | 0 | ROZPOCET
| VV |  | "STOKA A1"10*(1,3)*2*0,5 |  | 13 | [12 empty] | VV | 2 | 2 | True | 0 | ROZPOCET
| VV |  | "STOKA A2"((160-52)*(1,45)+52*(1,45))*2*0,5 |  | 232 | [12 empty] | VV | 2 | 2 | True | 0 | ROZPOCET
| VV |  | "STOKA A3"((169-29)*(1,3-0,3)+29*(1,3-0,2))*0,8*0,1*0,5*0,5 |  | 3.438 | [12 empty] | VV | 2 | 2 | True | 0 | ROZPOCET
| VV |  | "STOKA A3-1"(208)*(1,35)*2*0,5 |  | 280.8 | [12 empty] | VV | 2 | 2 | True | 0 | ROZPOCET
| VV |  | "STOKA A3-1a"(51)*(1,35)*2*0,5 |  | 68.85 | [12 empty] | VV | 2 | 2 | True | 0 | ROZPOCET
| VV |  | "STOKA A3-2"71*(1,3)*2*0,5 |  | 92.3 | [12 empty] | VV | 2 | 2 | True | 0 | ROZPOCET
| VV |  | "STOKA A4"(103*(1,3)+22*(1,7)+4*1,4)*2*0,5 |  | 176.9 | [12 empty] | VV | 2 | 2 | True | 0 | ROZPOCET
| VV |  | "STOKA A5"((230+96)*(1,45)+168*(1,45)+4*1,7)*2*0,5 |  | 723.1 | [12 empty] | VV | 2 | 2 | True | 0 | ROZPOCET
| VV |  | "STOKA A6"43*(1,3)*2*0,5 |  | 55.9 | [12 empty] | VV | 2 | 2 | True | 0 | ROZPOCET
| VV |  | "přípojky"(685,2)*(1,3)*2*0,5 |  | 890.76 | [12 empty] | VV | 2 | 2 | True | 0 | ROZPOCET
23 | K | 151101111 | Odstranění příložného pažení a rozepření stěn rýh hl do 2 m | m2 | 4023.918 |  | 0 | CS ÚRS 2019 01 |  | základní |  | 0 | 0 | 0 | 0 | 0 | 4 | K | 2 |  |  |  | ROZPOCET | 0 | 0 | 0 | 0 | 0 | 1 | 0 | 4 | -582768281
| PP |  | Odstranění pažení a rozepření stěn rýh pro podzemní vedení s uložením materiálu na vzdálenost do 3 m od kraje výkopu příložné, hloubky do 2 m | [14 empty] | PP | 2
| VV |  | "STOKA A"((218+832-12-109)*(1,38)+109*(1,3))*2*0,5 |  | 1423.72 | [12 empty] | VV | 2 | 2 | True | 0 | ROZPOCET
| VV |  | "STOKA A1a"((47-6)*(1,35)+6*(1,3))*2*0,5 |  | 63.15 | [12 empty] | VV | 2 | 2 | True | 0 | ROZPOCET
| VV |  | "STOKA A1"10*(1,3)*2*0,5 |  | 13 | [12 empty] | VV | 2 | 2 | True | 0 | ROZPOCET
| VV |  | "STOKA A2"((160-52)*(1,45)+52*(1,45))*2*0,5 |  | 232 | [12 empty] | VV | 2 | 2 | True | 0 | ROZPOCET
| VV |  | "STOKA A3"((169-29)*(1,3-0,3)+29*(1,3-0,2))*0,8*0,1*0,5*0,5 |  | 3.438 | [12 empty] | VV | 2 | 2 | True | 0 | ROZPOCET
| VV |  | "STOKA A3-1"(208)*(1,35)*2*0,5 |  | 280.8 | [12 empty] | VV | 2 | 2 | True | 0 | ROZPOCET
| VV |  | "STOKA A3-1a"(51)*(1,35)*2*0,5 |  | 68.85 | [12 empty] | VV | 2 | 2 | True | 0 | ROZPOCET
| VV |  | "STOKA A3-2"71*(1,3)*2*0,5 |  | 92.3 | [12 empty] | VV | 2 | 2 | True | 0 | ROZPOCET
| VV |  | "STOKA A4"(103*(1,3)+22*(1,7)+4*1,4)*2*0,5 |  | 176.9 | [12 empty] | VV | 2 | 2 | True | 0 | ROZPOCET
| VV |  | "STOKA A5"((230+96)*(1,45)+168*(1,45)+4*1,7)*2*0,5 |  | 723.1 | [12 empty] | VV | 2 | 2 | True | 0 | ROZPOCET
| VV |  | "STOKA A6"43*(1,3)*2*0,5 |  | 55.9 | [12 empty] | VV | 2 | 2 | True | 0 | ROZPOCET
| VV |  | "přípojky"(685,2)*(1,3)*2*0,5 |  | 890.76 | [12 empty] | VV | 2 | 2 | True | 0 | ROZPOCET
24 | K | 161101101 | Svislé přemístění výkopku z horniny tř. 1 až 4 hl výkopu do 2,5 m | m3 | 226.186 |  | 0 | CS ÚRS 2019 01 |  | základní |  | 0 | 0 | 0 | 0 | 0 | 4 | K | 2 |  |  |  | ROZPOCET | 0 | 0 | 0 | 0 | 0 | 1 | 0 | 4 | 586040963
| PP |  | Svislé přemístění výkopku z horniny tř. 1 až 4 hl výkopu do 2,5 m | [14 empty] | PP | 2
| VV |  | "STOKA A"((218+832-12-109)*(1,38-1)+109*(1,3-1))*0,8*0,5 |  | 154.288 | [12 empty] | VV | 2 | 2 | True | 0 | ROZPOCET
| VV |  | "STOKA A1a"((47-6)*(1,35-1)+6*(1,3-1))*0,8*0,5 |  | 6.46 | [12 empty] | VV | 2 | 2 | True | 0 | ROZPOCET
| VV |  | "STOKA A1"10*(1,3-1)*0,8*0,5 |  | 1.2 | [12 empty] | VV | 2 | 2 | True | 0 | ROZPOCET
| VV |  | "STOKA A2"((160-52)*(1,45-1)+52*(1,45-1))*0,8*0,5 |  | 28.8 | [12 empty] | VV | 2 | 2 | True | 0 | ROZPOCET
| VV |  | "STOKA A3"((169-29)*(1,3-1)+29*(1,3-1))*0,8*0,5 |  | 20.28 | [12 empty] | VV | 2 | 2 | True | 0 | ROZPOCET
| VV |  | "STOKA A3-1"(208)*(1,35-1)*0,8*0,5 |  | 29.12 | [12 empty] | VV | 2 | 2 | True | 0 | ROZPOCET
| VV |  | "STOKA A3-1a"((51-1)*(1,35-1)+1*(1,3-1))*0,8*0,5 |  | 7.12 | [12 empty] | VV | 2 | 2 | True | 0 | ROZPOCET
| VV |  | "STOKA A3-2"71*(1,3-1)*0,8*0,5 |  | 8.52 | [12 empty] | VV | 2 | 2 | True | 0 | ROZPOCET
| VV |  | "STOKA A4"(103*(1,3-1)+22*(1,7-1)+4*(1,4-1))*0,8*0,5 |  | 19.16 | [12 empty] | VV | 2 | 2 | True | 0 | ROZPOCET
| VV |  | "STOKA A5"((230+96)*(1,45-1)+168*(1,45-1)+4*(1,7-1))*0,8*0,5 |  | 90.04 | [12 empty] | VV | 2 | 2 | True | 0 | ROZPOCET
| VV |  | "STOKA A6"43*(1,3-1)*0,8*0,5 |  | 5.16 | [12 empty] | VV | 2 | 2 | True | 0 | ROZPOCET
| VV |  | "přípojky"(685,2)*(1,3-1)*0,8*0,5 |  | 82.224 | [12 empty] | VV | 2 | 2 | True | 0 | ROZPOCET
| VV |  | 452,372*0,5 'Přepočtené koeficientem množství |  | 226.186 | [12 empty] | VV | 2 | 2 | False | 1 | ROZPOCET
25 | K | 161101151 | Svislé přemístění výkopku z horniny tř. 5 až 7 hl výkopu do 2,5 m | m3 | 512.372 |  | 0 | CS ÚRS 2019 01 |  | základní |  | 0 | 0 | 0 | 0 | 0 | 4 | K | 2 |  |  |  | ROZPOCET | 0 | 0 | 0 | 0 | 0 | 1 | 0 | 4 | -1458127906
| PP |  | Svislé přemístění výkopku bez naložení do dopravní nádoby avšak s vyprázdněním dopravní nádoby na hromadu nebo do dopravního prostředku z horniny tř. 5 až 7, při hloubce výkopu přes 1 do 2,5 m | [14 empty] | PP | 2
| VV |  | "STOKA A"((218+832-12-109)*(1,38-1)+109*(1,3-1))*0,8*0,5 |  | 154.288 | [12 empty] | VV | 2 | 2 | True | 0 | ROZPOCET
| VV |  | "STOKA A1a"((47-6)*(1,35-1)+6*(1,3-1))*0,8*0,5 |  | 6.46 | [12 empty] | VV | 2 | 2 | True | 0 | ROZPOCET
| VV |  | "STOKA A1"10*(1,3-1)*0,8*0,5 |  | 1.2 | [12 empty] | VV | 2 | 2 | True | 0 | ROZPOCET
| VV |  | "STOKA A2"((160-52)*(1,45-1)+52*(1,45-1))*0,8*0,5 |  | 28.8 | [12 empty] | VV | 2 | 2 | True | 0 | ROZPOCET
| VV |  | "STOKA A3"((169-29)*(1,3-1)+29*(1,3-1))*0,8*0,5 |  | 20.28 | [12 empty] | VV | 2 | 2 | True | 0 | ROZPOCET
| VV |  | "STOKA A3-1"(208)*(1,35-1)*0,8*0,5 |  | 29.12 | [12 empty] | VV | 2 | 2 | True | 0 | ROZPOCET
| VV |  | "STOKA A3-1a"((51-1)*(1,35-1)+1*(1,3-1))*0,8*0,5 |  | 7.12 | [12 empty] | VV | 2 | 2 | True | 0 | ROZPOCET
| VV |  | "STOKA A3-2"71*(1,3-1)*0,8*0,5 |  | 8.52 | [12 empty] | VV | 2 | 2 | True | 0 | ROZPOCET
| VV |  | "STOKA A4"(103*(1,3-1)+22*(1,7-1)+4*(1,4-1))*0,8*0,5 |  | 19.16 | [12 empty] | VV | 2 | 2 | True | 0 | ROZPOCET
| VV |  | "STOKA A5"((230+96)*(1,45-1)+168*(1,45-1)+4*(1,7-1))*0,8*0,5 |  | 90.04 | [12 empty] | VV | 2 | 2 | True | 0 | ROZPOCET
| VV |  | "STOKA A6"43*(1,3-1)*0,8*0,5 |  | 5.16 | [12 empty] | VV | 2 | 2 | True | 0 | ROZPOCET
| VV |  | "přípojky"(685,2)*(1,3-1)*0,8*0,5 |  | 82.224 | [12 empty] | VV | 2 | 2 | True | 0 | ROZPOCET
| VV |  | 1000*0,4*0,15"drenáž" |  | 60 | [12 empty] | VV | 2 | 2 | True | 0 | ROZPOCET
26 | K | 162201101 | Vodorovné přemístění do 20 m výkopku/sypaniny z horniny tř. 1 až 4 | m3 | 2678.776 |  | 0 | CS ÚRS 2019 01 |  | základní |  | 0 | 0 | 0 | 0 | 0 | 4 | K | 2 |  |  |  | ROZPOCET | 0 | 0 | 0 | 0 | 0 | 1 | 0 | 4 | 624406957
| PP |  | Vodorovné přemístění výkopku nebo sypaniny po suchu na obvyklém dopravním prostředku, bez naložení výkopku, avšak se složením bez rozhrnutí z horniny tř. 1 až 4 na vzdálenost do 20 m | [14 empty] | PP | 2
| VV |  | "STOKA A"((218+832-12-109)*(1,38-0,3)+109*(1,3-0,2))*0,8*0,5*2 |  | 898.576 | [12 empty] | VV | 2 | 2 | True | 0 | ROZPOCET
| VV |  | "STOKA A1a"((47-6)*(1,35-0,3)+6*(1,3-0,2))*0,8*0,5*2 |  | 39.72 | [12 empty] | VV | 2 | 2 | True | 0 | ROZPOCET
| VV |  | "STOKA A1"10*(1,3-0,3)*0,8*0,5*2 |  | 8 | [12 empty] | VV | 2 | 2 | True | 0 | ROZPOCET
| VV |  | "STOKA A2"((160-52)*(1,45-0,3)+52*(1,45-0,2))*0,8*0,5*2 |  | 151.36 | [12 empty] | VV | 2 | 2 | True | 0 | ROZPOCET
| VV |  | "STOKA A3"((169-29)*(1,3-0,3)+29*(1,3-0,2))*0,8*0,5*2 |  | 137.52 | [12 empty] | VV | 2 | 2 | True | 0 | ROZPOCET
| VV |  | "STOKA A3-1"(208)*(1,35-0,3)*0,8*0,5*2 |  | 174.72 | [12 empty] | VV | 2 | 2 | True | 0 | ROZPOCET
| VV |  | "STOKA A3-1a"((51-1)*(1,35-0,3)+1*(1,3-0,2))*0,8*0,5*2 |  | 42.88 | [12 empty] | VV | 2 | 2 | True | 0 | ROZPOCET
| VV |  | "STOKA A3-2"71*(1,3-0,3)*0,8*0,5*2 |  | 56.8 | [12 empty] | VV | 2 | 2 | True | 0 | ROZPOCET
| VV |  | "STOKA A4"(103*(1,3-0,3)+22*(1,7-0,2)+4*1,4)*0,8*0,5*2 |  | 113.28 | [12 empty] | VV | 2 | 2 | True | 0 | ROZPOCET
| VV |  | "STOKA A5"((230+96)*(1,45-0,3)+168*(1,45-0,2)+4*1,7)*0,8*0,5*2 |  | 473.36 | [12 empty] | VV | 2 | 2 | True | 0 | ROZPOCET
| VV |  | "STOKA A6"43*(1,3-0,3)*0,8*0,5*2 |  | 34.4 | [12 empty] | VV | 2 | 2 | True | 0 | ROZPOCET
| VV |  | "přípojky"(685,2)*(1,3-0,3)*0,8*0,5*2 |  | 548.16 | [12 empty] | VV | 2 | 2 | True | 0 | ROZPOCET
27 | K | 162201151 | Vodorovné přemístění do 20 m výkopku/sypaniny z horniny tří. 5 až 7 | m3 | 1399.388 |  | 0 | CS ÚRS 2019 01 |  | základní |  | 0 | 0 | 0 | 0 | 0 | 4 | K | 2 |  |  |  | ROZPOCET | 0 | 0 | 0 | 0 | 0 | 1 | 0 | 4 | -46494904
| PP |  | Vodorovné přemístění výkopku nebo sypaniny po suchu na obvyklém dopravním prostředku, bez naložení výkopku, avšak se složením bez rozhrnutí z horniny tř. 5 až 7 na vzdálenost do 20 m | [14 empty] | PP | 2
| VV |  | 1299,388+100 |  | 1399.388 | [12 empty] | VV | 2 | 2 | True | 1 | ROZPOCET
28 | K | 162701155 | Vodorovné přemístění do 10000 m výkopku/sypaniny z horniny tř. 5 až 7 | m3 | 1399.388 |  | 0 | CS ÚRS 2019 01 |  | základní |  | 0 | 0 | 0 | 0 | 0 | 4 | K | 2 |  |  |  | ROZPOCET | 0 | 0 | 0 | 0 | 0 | 1 | 0 | 4 | -192159112
| PP |  | Vodorovné přemístění výkopku nebo sypaniny po suchu na obvyklém dopravním prostředku, bez naložení výkopku, avšak se složením bez rozhrnutí z horniny tř. 5 až 7 na vzdálenost přes 9 0000 do 10 000 m | [14 empty] | PP | 2
| VV |  | 1299,388+100 |  | 1399.388 | [12 empty] | VV | 2 | 2 | True | 0 | ROZPOCET
29 | K | 162701159 | Příplatek k vodorovnému přemístění výkopku/sypaniny z horniny tř. 5 až 7 ZKD 1000 m přes 10000 m | m3 | 2798.776 |  | 0 | CS ÚRS 2019 01 |  | základní |  | 0 | 0 | 0 | 0 | 0 | 4 | K | 2 |  |  |  | ROZPOCET | 0 | 0 | 0 | 0 | 0 | 1 | 0 | 4 | -476781397
| PP |  | Vodorovné přemístění výkopku nebo sypaniny po suchu na obvyklém dopravním prostředku, bez naložení výkopku, avšak se složením bez rozhrnutí z horniny tř. 5 až 7 na vzdálenost Příplatek k ceně za každých dalších i započatých 1 000 m | [14 empty] | PP | 2
| VV |  | 1399,388*2 |  | 2798.776 | [12 empty] | VV | 2 | 2 | True | 0 | ROZPOCET
30 | K | 167101102 | Nakládání výkopku z hornin tř. 1 až 4 přes 100 m3 | m3 | 1339.388 |  | 0 | CS ÚRS 2019 01 |  | základní |  | 0 | 0 | 0 | 0 | 0 | 4 | K | 2 |  |  |  | ROZPOCET | 0 | 0 | 0 | 0 | 0 | 1 | 0 | 4 | -771665524
| PP |  | Nakládání, skládání a překládání neulehlého výkopku nebo sypaniny nakládání, množství přes 100 m3, z hornin tř. 1 až 4 | [14 empty] | PP | 2
| VV |  | "STOKA A"((218+832-12-109)*(1,38-0,3)+109*(1,3-0,2))*0,8*0,5 |  | 449.288 | [12 empty] | VV | 2 | 2 | True | 0 | ROZPOCET
| VV |  | "STOKA A1a"((47-6)*(1,35-0,3)+6*(1,3-0,2))*0,8*0,5 |  | 19.86 | [12 empty] | VV | 2 | 2 | True | 0 | ROZPOCET
| VV |  | "STOKA A1"10*(1,3-0,3)*0,8*0,5 |  | 4 | [12 empty] | VV | 2 | 2 | True | 0 | ROZPOCET
| VV |  | "STOKA A2"((160-52)*(1,45-0,3)+52*(1,45-0,2))*0,8*0,5 |  | 75.68 | [12 empty] | VV | 2 | 2 | True | 0 | ROZPOCET
| VV |  | "STOKA A3"((169-29)*(1,3-0,3)+29*(1,3-0,2))*0,8*0,5 |  | 68.76 | [12 empty] | VV | 2 | 2 | True | 0 | ROZPOCET
| VV |  | "STOKA A3-1"(208)*(1,35-0,3)*0,8*0,5 |  | 87.36 | [12 empty] | VV | 2 | 2 | True | 0 | ROZPOCET
| VV |  | "STOKA A3-1a"((51-1)*(1,35-0,3)+1*(1,3-0,2))*0,8*0,5 |  | 21.44 | [12 empty] | VV | 2 | 2 | True | 0 | ROZPOCET
| VV |  | "STOKA A3-2"71*(1,3-0,3)*0,8*0,5 |  | 28.4 | [12 empty] | VV | 2 | 2 | True | 0 | ROZPOCET
| VV |  | "STOKA A4"(103*(1,3-0,3)+22*(1,7-0,2)+4*1,4)*0,8*0,5 |  | 56.64 | [12 empty] | VV | 2 | 2 | True | 0 | ROZPOCET
| VV |  | "STOKA A5"((230+96)*(1,45-0,3)+168*(1,45-0,2)+4*1,7)*0,8*0,5 |  | 236.68 | [12 empty] | VV | 2 | 2 | True | 0 | ROZPOCET
| VV |  | "STOKA A6"43*(1,3-0,3)*0,8*0,5 |  | 17.2 | [12 empty] | VV | 2 | 2 | True | 0 | ROZPOCET
| VV |  | "přípojky"(685,2)*(1,3-0,3)*0,8*0,5 |  | 274.08 | [12 empty] | VV | 2 | 2 | True | 0 | ROZPOCET
31 | K | 167101152 | Nakládání výkopku z hornin tř. 5 až 7 přes 100 m3 | m3 | 1399.388 |  | 0 | CS ÚRS 2019 01 |  | základní |  | 0 | 0 | 0 | 0 | 0 | 4 | K | 2 |  |  |  | ROZPOCET | 0 | 0 | 0 | 0 | 0 | 1 | 0 | 4 | 415024388
| PP |  | Nakládání, skládání a překládání neulehlého výkopku nebo sypaniny nakládání, množství přes 100 m3, z hornin tř. 5 až 7 | [14 empty] | PP | 2
| VV |  | "STOKA A"((218+832-12-109)*(1,38-0,3)+109*(1,3-0,2))*0,8*0,5 |  | 449.288 | [12 empty] | VV | 2 | 2 | True | 0 | ROZPOCET
| VV |  | "STOKA A1a"((47-6)*(1,35-0,3)+6*(1,3-0,2))*0,8*0,5 |  | 19.86 | [12 empty] | VV | 2 | 2 | True | 0 | ROZPOCET
| VV |  | "STOKA A1"10*(1,3-0,3)*0,8*0,5 |  | 4 | [12 empty] | VV | 2 | 2 | True | 0 | ROZPOCET
| VV |  | "STOKA A2"((160-52)*(1,45-0,3)+52*(1,45-0,2))*0,8*0,5 |  | 75.68 | [12 empty] | VV | 2 | 2 | True | 0 | ROZPOCET
| VV |  | "STOKA A3"((169-29)*(1,3-0,3)+29*(1,3-0,2))*0,8*0,5 |  | 68.76 | [12 empty] | VV | 2 | 2 | True | 0 | ROZPOCET
| VV |  | "STOKA A3-1"(208)*(1,35-0,3)*0,8*0,5 |  | 87.36 | [12 empty] | VV | 2 | 2 | True | 0 | ROZPOCET
| VV |  | "STOKA A3-1a"((51-1)*(1,35-0,3)+1*(1,3-0,2))*0,8*0,5 |  | 21.44 | [12 empty] | VV | 2 | 2 | True | 0 | ROZPOCET
| VV |  | "STOKA A3-2"71*(1,3-0,3)*0,8*0,5 |  | 28.4 | [12 empty] | VV | 2 | 2 | True | 0 | ROZPOCET
| VV |  | "STOKA A4"(103*(1,3-0,3)+22*(1,7-0,2)+4*1,4)*0,8*0,5 |  | 56.64 | [12 empty] | VV | 2 | 2 | True | 0 | ROZPOCET
| VV |  | "STOKA A5"((230+96)*(1,45-0,3)+168*(1,45-0,2)+4*1,7)*0,8*0,5 |  | 236.68 | [12 empty] | VV | 2 | 2 | True | 0 | ROZPOCET
| VV |  | "STOKA A6"43*(1,3-0,3)*0,8*0,5 |  | 17.2 | [12 empty] | VV | 2 | 2 | True | 0 | ROZPOCET
| VV |  | "přípojky"(685,2)*(1,3-0,3)*0,8*0,5 |  | 274.08 | [12 empty] | VV | 2 | 2 | True | 0 | ROZPOCET
| VV |  | +1000*0,4*0,15"drenáž" |  | 60 | [12 empty] | VV | 2 | 2 | True | 0 | ROZPOCET
32 | K | 171201201 | Uložení sypaniny na skládky | m3 | 1399.388 |  | 0 | CS ÚRS 2019 01 |  | základní |  | 0 | 0 | 0 | 0 | 0 | 4 | K | 2 |  |  |  | ROZPOCET | 0 | 0 | 0 | 0 | 0 | 1 | 0 | 4 | 1521410910
| PP |  | Uložení sypaniny na skládky | [14 empty] | PP | 2
| VV |  | "STOKA A"((218+832-12-109)*(1,38-0,3)+109*(1,3-0,2))*0,8*0,5 |  | 449.288 | [12 empty] | VV | 2 | 2 | True | 0 | ROZPOCET
| VV |  | "STOKA A1a"((47-6)*(1,35-0,3)+6*(1,3-0,2))*0,8*0,5 |  | 19.86 | [12 empty] | VV | 2 | 2 | True | 0 | ROZPOCET
| VV |  | "STOKA A1"10*(1,3-0,3)*0,8*0,5 |  | 4 | [12 empty] | VV | 2 | 2 | True | 0 | ROZPOCET
| VV |  | "STOKA A2"((160-52)*(1,45-0,3)+52*(1,45-0,2))*0,8*0,5 |  | 75.68 | [12 empty] | VV | 2 | 2 | True | 0 | ROZPOCET
| VV |  | "STOKA A3"((169-29)*(1,3-0,3)+29*(1,3-0,2))*0,8*0,5 |  | 68.76 | [12 empty] | VV | 2 | 2 | True | 0 | ROZPOCET
| VV |  | "STOKA A3-1"(208)*(1,35-0,3)*0,8*0,5 |  | 87.36 | [12 empty] | VV | 2 | 2 | True | 0 | ROZPOCET
| VV |  | "STOKA A3-1a"((51-1)*(1,35-0,3)+1*(1,3-0,2))*0,8*0,5 |  | 21.44 | [12 empty] | VV | 2 | 2 | True | 0 | ROZPOCET
| VV |  | "STOKA A3-2"71*(1,3-0,3)*0,8*0,5 |  | 28.4 | [12 empty] | VV | 2 | 2 | True | 0 | ROZPOCET
| VV |  | "STOKA A4"(103*(1,3-0,3)+22*(1,7-0,2)+4*1,4)*0,8*0,5 |  | 56.64 | [12 empty] | VV | 2 | 2 | True | 0 | ROZPOCET
| VV |  | "STOKA A5"((230+96)*(1,45-0,3)+168*(1,45-0,2)+4*1,7)*0,8*0,5 |  | 236.68 | [12 empty] | VV | 2 | 2 | True | 0 | ROZPOCET
| VV |  | "STOKA A6"43*(1,3-0,3)*0,8*0,5 |  | 17.2 | [12 empty] | VV | 2 | 2 | True | 0 | ROZPOCET
| VV |  | "přípojky"(685,2)*(1,3-0,3)*0,8*0,5 |  | 274.08 | [12 empty] | VV | 2 | 2 | True | 0 | ROZPOCET
| VV |  | +1000*0,4*0,15"drenáž" |  | 60 | [12 empty] | VV | 2 | 2 | True | 0 | ROZPOCET
33 | K | 171201211 | Poplatek za uložení odpadu ze sypaniny na skládce (skládkovné) | t | 2798.776 |  | 0 | CS ÚRS 2019 01 |  | základní |  | 0 | 0 | 0 | 0 | 0 | 4 | K | 2 |  |  |  | ROZPOCET | 0 | 0 | 0 | 0 | 0 | 1 | 0 | 4 | 811634144
| PP |  | Poplatek za uložení odpadu ze sypaniny na skládce (skládkovné) | [14 empty] | PP | 2
| VV |  | 1399,388*2 |  | 2798.776 | [12 empty] | VV | 2 | 2 | True | 0 | ROZPOCET
34 | K | 174101101 | Zásyp jam, šachet rýh nebo kolem objektů sypaninou se zhutněním | m3 | 838.683 |  | 0 | CS ÚRS 2019 01 |  | základní |  | 0 | 0 | 0 | 0 | 0 | 4 | K | 2 |  |  |  | ROZPOCET | 0 | 0 | 0 | 0 | 0 | 1 | 0 | 4 | -1307230131
| PP |  | Zásyp jam, šachet rýh nebo kolem objektů sypaninou se zhutněním | [14 empty] | PP | 2
| VV |  | "STOKA A"((218+832-12-109)*(1,38-0,3-0,23-0,5)+109*(1,3-0,2-0,5))*0,8 |  | 312.44 | [12 empty] | VV | 2 | 2 | True | 0 | ROZPOCET
| VV |  | "STOKA A1a"((47-6)*(1,35-0,3-0,23-0,5)+6*(1,3-0,2-0,5))*0,8 |  | 13.376 | [12 empty] | VV | 2 | 2 | True | 0 | ROZPOCET
| VV |  | "STOKA A1"10*(1,3-0,3-0,23-0,5)*0,8 |  | 2.16 | [12 empty] | VV | 2 | 2 | True | 0 | ROZPOCET
| VV |  | "STOKA A2"((160-52)*(1,45-0,3-0,23-0,5)+52*(1,45-0,2-0,5))*0,8 |  | 67.488 | [12 empty] | VV | 2 | 2 | True | 0 | ROZPOCET
| VV |  | "STOKA A3"((169-29)*(1,3-0,3-0,23-0,5)+29*(1,3-0,2-0,5))*0,8 |  | 44.16 | [12 empty] | VV | 2 | 2 | True | 0 | ROZPOCET
| VV |  | "STOKA A3-1"(208)*(1,35-0,3-0,23-0,5)*0,8 |  | 53.248 | [12 empty] | VV | 2 | 2 | True | 0 | ROZPOCET
| VV |  | "STOKA A3-1a"((51-1)*(1,35-0,3-0,23-0,5)+1*(1,3-0,2-0,5))*0,8 |  | 13.28 | [12 empty] | VV | 2 | 2 | True | 0 | ROZPOCET
| VV |  | "STOKA A3-2"71*(1,3-0,3-0,23-0,5)*0,8 |  | 15.336 | [12 empty] | VV | 2 | 2 | True | 0 | ROZPOCET
| VV |  | "STOKA A4"(103*(1,3-0,3-0,23-0,5)+22*(1,7-0,2-0,5)+4*(1,4-0,5))*0,8 |  | 42.728 | [12 empty] | VV | 2 | 2 | True | 0 | ROZPOCET
| VV |  | "STOKA A5"((230+96)*(1,45-0,3-0,23-0,5)+168*(1,45-0,2-0,5)+4*(1,7-0,5))*0,8 |  | 214.176 | [12 empty] | VV | 2 | 2 | True | 0 | ROZPOCET
| VV |  | "STOKA A6"43*(1,3-0,3-0,23-0,5)*0,8 |  | 9.288 | [12 empty] | VV | 2 | 2 | True | 0 | ROZPOCET
| VV |  | "přípojky"(685,2)*(1,3-0,3-0,23-0,5)*0,8-97 |  | 51.003 | [12 empty] | VV | 2 | 2 | True | 0 | ROZPOCET
35 | M | 583373450 | štěrkopísek frakce 0-32 (D) | t | 2109.888 |  | 0 | CS ÚRS 2014 01 |  | základní |  | 0 | 1 | 2109.888 | 0 | 0 | 8 | M | 2 |  |  |  | ROZPOCET | 0 | 0 | 0 | 0 | 0 | 1 | 0 | 4 | 268395027
| PP |  | štěrkopísek frakce 0-32 (D) | [14 empty] | PP | 2
| VV |  | "STOKA A"((218+832-12-109)*(0,4)+109*(0,4))*0,8*2 |  | 664.32 | [12 empty] | VV | 2 | 2 | True | 0 | ROZPOCET
| VV |  | "STOKA A1a"((47-6)*(0,4)+6*(0,4))*0,8*2 |  | 30.08 | [12 empty] | VV | 2 | 2 | True | 0 | ROZPOCET
| VV |  | "STOKA A1"10*(0,4)*0,8*2 |  | 6.4 | [12 empty] | VV | 2 | 2 | True | 0 | ROZPOCET
| VV |  | "STOKA A2"((160-52)*(0,4)+52*(0,4))*0,8*2 |  | 102.4 | [12 empty] | VV | 2 | 2 | True | 0 | ROZPOCET
| VV |  | "STOKA A3"((169-29)*(0,4)+29*(0,4))*0,8*2 |  | 108.16 | [12 empty] | VV | 2 | 2 | True | 0 | ROZPOCET
| VV |  | "STOKA A3-1"(208)*(0,4)*0,8*2 |  | 133.12 | [12 empty] | VV | 2 | 2 | True | 0 | ROZPOCET
| VV |  | "STOKA A3-1a"((51-1)*(0,4)+1*(0,4))*0,8*2 |  | 32.64 | [12 empty] | VV | 2 | 2 | True | 0 | ROZPOCET
| VV |  | "STOKA A3-2"71*(0,4)*0,8*2 |  | 45.44 | [12 empty] | VV | 2 | 2 | True | 0 | ROZPOCET
| VV |  | "STOKA A4"(103*(0,4)+22*(0,4)+4*0,4)*0,8*2 |  | 82.56 | [12 empty] | VV | 2 | 2 | True | 0 | ROZPOCET
| VV |  | "STOKA A5"((230*0,4+96*0,4)+168*(0,4)+4*0,4)*0,8*2 |  | 318.72 | [12 empty] | VV | 2 | 2 | True | 0 | ROZPOCET
| VV |  | "STOKA A6"43*(0,4)*0,8*2 |  | 27.52 | [12 empty] | VV | 2 | 2 | True | 0 | ROZPOCET
| VV |  | 1000*0,4*0,15*2"drenáž" |  | 120 | [12 empty] | VV | 2 | 2 | True | 0 | ROZPOCET
| VV |  | "přípojky"(685,2)*(0,4)*0,8*2 |  | 438.528 | [12 empty] | VV | 2 | 2 | True | 0 | ROZPOCET
36 | K | 175101101 | Obsypání potrubí bez prohození sypaniny z hornin tř. 1 až 4 uloženým do 3 m od kraje výkopu | m3 | 1054.944 |  | 0 | CS ÚRS 2014 01 |  | základní |  | 0 | 0 | 0 | 0 | 0 | 4 | K | 2 |  |  |  | ROZPOCET | 0 | 0 | 0 | 0 | 0 | 1 | 0 | 4 | 2089850741
| PP |  | Obsypání potrubí bez prohození sypaniny z hornin tř. 1 až 4 uloženým do 3 m od kraje výkopu | [14 empty] | PP | 2
| VV |  | "STOKA A"((218+832-12-109)*(0,4)+109*(0,4))*0,8 |  | 332.16 | [12 empty] | VV | 2 | 2 | True | 0 | ROZPOCET
| VV |  | "STOKA A1a"((47-6)*(0,4)+6*(0,4))*0,8 |  | 15.04 | [12 empty] | VV | 2 | 2 | True | 0 | ROZPOCET
| VV |  | "STOKA A1"10*(0,4)*0,8 |  | 3.2 | [12 empty] | VV | 2 | 2 | True | 0 | ROZPOCET
| VV |  | "STOKA A2"((160-52)*(0,4)+52*(0,4))*0,8 |  | 51.2 | [12 empty] | VV | 2 | 2 | True | 0 | ROZPOCET
| VV |  | "STOKA A3"((169-29)*(0,4)+29*(0,4))*0,8 |  | 54.08 | [12 empty] | VV | 2 | 2 | True | 0 | ROZPOCET
| VV |  | "STOKA A3-1"(208)*(0,4)*0,8 |  | 66.56 | [12 empty] | VV | 2 | 2 | True | 0 | ROZPOCET
| VV |  | "STOKA A3-1a"((51-1)*(0,4)+1*(0,4))*0,8 |  | 16.32 | [12 empty] | VV | 2 | 2 | True | 0 | ROZPOCET
| VV |  | "STOKA A3-2"71*(0,4)*0,8 |  | 22.72 | [12 empty] | VV | 2 | 2 | True | 0 | ROZPOCET
| VV |  | "STOKA A4"(103*(0,4)+22*(0,4)+4*0,4)*0,8 |  | 41.28 | [12 empty] | VV | 2 | 2 | True | 0 | ROZPOCET
| VV |  | "STOKA A5"((230*0,4+96*0,4)+168*(0,4)+4*0,4)*0,8 |  | 159.36 | [12 empty] | VV | 2 | 2 | True | 0 | ROZPOCET
| VV |  | "STOKA A6"43*(0,4)*0,8 |  | 13.76 | [12 empty] | VV | 2 | 2 | True | 0 | ROZPOCET
| VV |  | 1000*0,4*0,15"drenáž" |  | 60 | [12 empty] | VV | 2 | 2 | True | 0 | ROZPOCET
| VV |  | "přípojky"(685,2)*(0,4)*0,8 |  | 219.264 | [12 empty] | VV | 2 | 2 | True | 0 | ROZPOCET
37 | K | 181301113 | Rozprostření ornice tl vrstvy přes 200 mm pl přes 500 m2 v rovině nebo ve svahu do 1:5 | m2 | 417 |  | 0 | CS ÚRS 2019 01 |  | základní |  | 0 | 0 | 0 | 0 | 0 | 4 | K | 2 |  |  |  | ROZPOCET | 0 | 0 | 0 | 0 | 0 | 1 | 0 | 4 | 1866503521
| PP |  | Rozprostření ornice tl vrstvy přes 200 mm pl přes 500 m2 v rovině nebo ve svahu do 1:5 | [14 empty] | PP | 2
| VV |  | "STOKA A"109*1 |  | 109 | [12 empty] | VV | 2 | 2 | True | 0 | ROZPOCET
| VV |  | "STOKA A1a"6*1 |  | 6 | [12 empty] | VV | 2 | 2 | True | 0 | ROZPOCET
| VV |  | "STOKA A2"52*1 |  | 52 | [12 empty] | VV | 2 | 2 | True | 0 | ROZPOCET
| VV |  | "STOKA A3"29*1 |  | 29 | [12 empty] | VV | 2 | 2 | True | 0 | ROZPOCET
| VV |  | "STOKA A3-1a"1*1 |  | 1 | [12 empty] | VV | 2 | 2 | True | 0 | ROZPOCET
| VV |  | "STOKA A4"22*1 |  | 22 | [12 empty] | VV | 2 | 2 | True | 0 | ROZPOCET
| VV |  | "STOKA A5"168*1 |  | 168 | [12 empty] | VV | 2 | 2 | True | 0 | ROZPOCET
| VV |  | "přípojky"30*1 |  | 30 | [12 empty] | VV | 2 | 2 | True | 0 | ROZPOCET
38 | K | 181411121 | Založení lučního trávníku výsevem plochy do 1000 m2 v rovině a ve svahu do 1:5 | m2 | 417 |  | 0 | CS ÚRS 2019 01 |  | základní |  | 0 | 0 | 0 | 0 | 0 | 4 | K | 2 |  |  |  | ROZPOCET | 0 | 0 | 0 | 0 | 0 | 1 | 0 | 4 | 992963184
| PP |  | Založení trávníku na půdě předem připravené plochy do 1000 m2 výsevem včetně utažení lučního v rovině nebo na svahu do 1:5 | [14 empty] | PP | 2
| VV |  | "STOKA A"109*1 |  | 109 | [12 empty] | VV | 2 | 2 | True | 0 | ROZPOCET
| VV |  | "STOKA A1a"6*1 |  | 6 | [12 empty] | VV | 2 | 2 | True | 0 | ROZPOCET
| VV |  | "STOKA A2"52*1 |  | 52 | [12 empty] | VV | 2 | 2 | True | 0 | ROZPOCET
| VV |  | "STOKA A3"29*1 |  | 29 | [12 empty] | VV | 2 | 2 | True | 0 | ROZPOCET
| VV |  | "STOKA A3-1a"1*1 |  | 1 | [12 empty] | VV | 2 | 2 | True | 0 | ROZPOCET
| VV |  | "STOKA A4"22*1 |  | 22 | [12 empty] | VV | 2 | 2 | True | 0 | ROZPOCET
| VV |  | "STOKA A5"168*1 |  | 168 | [12 empty] | VV | 2 | 2 | True | 0 | ROZPOCET
| VV |  | "přípojky"30*1 |  | 30 | [12 empty] | VV | 2 | 2 | True | 0 | ROZPOCET
39 | M | 005724700 | osivo směs travní krajinná - technická | kg | 10.425 |  | 0 | CS ÚRS 2019 01 |  | základní |  | 0 | 0.001 | 0.010425 | 0 | 0 | 8 | M | 2 |  |  |  | ROZPOCET | 0 | 0 | 0 | 0 | 0 | 1 | 0 | 4 | 73037200
| PP |  | osivo směs travní krajinná - technická | [14 empty] | PP | 2
| VV |  | 417*0,025 'Přepočtené koeficientem množství |  | 10.425 | [12 empty] | VV | 2 | 2 | False | 1 | ROZPOCET
| D | 2 | Zakládání |  |  |  | 0 |  |  |  |  | 0 |  | 226.57 |  | 0 | 1 | D | 1 |  |  |  | ROZPOCET | [6 empty] | 0
40 | K | 212752212 | Trativod z drenážních trubek plastových flexibilních D do 100 mm včetně lože otevřený výkop | m | 1000 |  | 0 | CS ÚRS 2019 01 |  | základní |  | 0 | 0.22657 | 226.57 | 0 | 0 | 4 | K | 2 |  |  |  | ROZPOCET | 0 | 0 | 0 | 0 | 0 | 1 | 0 | 4 | -827378112
| PP |  | Trativod z drenážních trubek plastových flexibilních D do 100 mm včetně lože otevřený výkop | [14 empty] | PP | 2
| VV |  | 1000 |  | 1000 | [12 empty] | VV | 2 | 2 | True | 1 | ROZPOCET
| D | 4 | Vodorovné konstrukce |  |  |  | 0 |  |  |  |  | 0 |  | 0 |  | 0 | 1 | D | 1 |  |  |  | ROZPOCET | [6 empty] | 0
41 | K | 451573111 | Lože pod potrubí otevřený výkop ze štěrkopísku | m3 | 248.256 |  | 0 | CS ÚRS 2019 01 |  | základní |  | 0 | 0 | 0 | 0 | 0 | 4 | K | 2 |  |  |  | ROZPOCET | 0 | 0 | 0 | 0 | 0 | 1 | 0 | 4 | -1159832251
| PP |  | Lože pod potrubí, stoky a drobné objekty v otevřeném výkopu z písku a štěrkopísku do 63 mm | [14 empty] | PP | 2
| VV |  | "STOKA A"(218+832-12)*0,8*0,1 |  | 83.04 | [12 empty] | VV | 2 | 2 | True | 0 | ROZPOCET
| VV |  | "STOKA A1a"(47)*0,8*0,1 |  | 3.76 | [12 empty] | VV | 2 | 2 | True | 0 | ROZPOCET
| VV |  | "STOKA A1"10*0,8*0,1 |  | 0.8 | [12 empty] | VV | 2 | 2 | True | 0 | ROZPOCET
| VV |  | "STOKA A2"(160)*0,8*0,1 |  | 12.8 | [12 empty] | VV | 2 | 2 | True | 0 | ROZPOCET
| VV |  | "STOKA A3"(169)*0,8*0,1 |  | 13.52 | [12 empty] | VV | 2 | 2 | True | 0 | ROZPOCET
| VV |  | "STOKA A3-1"(208)*0,8*0,1 |  | 16.64 | [12 empty] | VV | 2 | 2 | True | 0 | ROZPOCET
| VV |  | "STOKA A3-1a"(51)*0,8*0,1 |  | 4.08 | [12 empty] | VV | 2 | 2 | True | 0 | ROZPOCET
| VV |  | "STOKA A3-2"(71)*0,8*0,1 |  | 5.68 | [12 empty] | VV | 2 | 2 | True | 0 | ROZPOCET
| VV |  | "STOKA A4"(129)*0,8*0,1 |  | 10.32 | [12 empty] | VV | 2 | 2 | True | 0 | ROZPOCET
| VV |  | "STOKA A5"(492)*0,8*0,1 |  | 39.36 | [12 empty] | VV | 2 | 2 | True | 0 | ROZPOCET
| VV |  | "STOKA A6"43*0,8*0,1 |  | 3.44 | [12 empty] | VV | 2 | 2 | True | 0 | ROZPOCET
| VV |  | "přípojky"(685,2)*0,8*0,1 |  | 54.816 | [12 empty] | VV | 2 | 2 | True | 0 | ROZPOCET
| D | 5 | Komunikace |  |  |  | 0 |  |  |  |  | 0 |  | 1219.5024 |  | 0 | 1 | D | 1 |  |  |  | ROZPOCET | [6 empty] | 0
42 | K | 564871116 | Podklad ze štěrkodrtě ŠD tl. 300 mm | m2 | 2112.16 |  | 0 | CS ÚRS 2019 01 |  | základní |  | 0 | 0.567 | 1197.5947 | 0 | 0 | 4 | K | 2 |  |  |  | ROZPOCET | 0 | 0 | 0 | 0 | 0 | 1 | 0 | 4 | -1571504798
| PP |  | Podklad ze štěrkodrti ŠD s rozprostřením a zhutněním, po zhutnění tl. 300 mm | [14 empty] | PP | 2
| VV |  | "STOKA A"(218+832-109-12)*0,8 |  | 743.2 | [12 empty] | VV | 2 | 2 | True | 0 | ROZPOCET
| VV |  | "STOKA A1a"(47-6)*0,8 |  | 32.8 | [12 empty] | VV | 2 | 2 | True | 0 | ROZPOCET
| VV |  | "STOKA A1"10*0,8 |  | 8 | [12 empty] | VV | 2 | 2 | True | 0 | ROZPOCET
| VV |  | "STOKA A2"(160-52)*0,8 |  | 86.4 | [12 empty] | VV | 2 | 2 | True | 0 | ROZPOCET
| VV |  | "STOKA A3"(169-29)*0,8 |  | 112 | [12 empty] | VV | 2 | 2 | True | 0 | ROZPOCET
| VV |  | "STOKA A3-1"(208)*0,8 |  | 166.4 | [12 empty] | VV | 2 | 2 | True | 0 | ROZPOCET
| VV |  | "STOKA A3-1a"(51-1)*0,8 |  | 40 | [12 empty] | VV | 2 | 2 | True | 0 | ROZPOCET
| VV |  | "STOKA A3-2"(71-38)*0,8 |  | 26.4 | [12 empty] | VV | 2 | 2 | True | 0 | ROZPOCET
| VV |  | "STOKA A4"(129-4-22)*0,8 |  | 82.4 | [12 empty] | VV | 2 | 2 | True | 0 | ROZPOCET
| VV |  | "STOKA A5"(492-4-168)*0,8 |  | 256 | [12 empty] | VV | 2 | 2 | True | 0 | ROZPOCET
| VV |  | "STOKA A6"43*0,8 |  | 34.4 | [12 empty] | VV | 2 | 2 | True | 0 | ROZPOCET
| VV |  | "přípojky"(685,2-30)*0,8 |  | 524.16 | [12 empty] | VV | 2 | 2 | True | 0 | ROZPOCET
43 | K | 565175113 | Asfaltový beton vrstva podkladní ACP 16 (obalované kamenivo OKS) tl 120 mm š do 3 m | m2 | 1934.56 |  | 0 | CS ÚRS 2019 01 |  | základní |  | 0 | 0 | 0 | 0 | 0 | 4 | K | 2 |  |  |  | ROZPOCET | 0 | 0 | 0 | 0 | 0 | 1 | 0 | 4 | 1561918633
| PP |  | Asfaltový beton vrstva podkladní ACP 16 (obalované kamenivo střednězrnné - OKS) s rozprostřením a zhutněním v pruhu šířky do 3 m, po zhutnění tl. 120 mm | [14 empty] | PP | 2
| VV |  | "STOKA A"(218+832-109-12)*0,8 |  | 743.2 | [12 empty] | VV | 2 | 2 | True | 0 | ROZPOCET
| VV |  | "STOKA A1a"(47-6)*0,8 |  | 32.8 | [12 empty] | VV | 2 | 2 | True | 0 | ROZPOCET
| VV |  | "STOKA A1"10*0,80 |  | 8 | [12 empty] | VV | 2 | 2 | True | 0 | ROZPOCET
| VV |  | "STOKA A2"(160-52)*0,8 |  | 86.4 | [12 empty] | VV | 2 | 2 | True | 0 | ROZPOCET
| VV |  | "STOKA A3"(169-29)*0,8 |  | 112 | [12 empty] | VV | 2 | 2 | True | 0 | ROZPOCET
| VV |  | "STOKA A3-1"(208-132)*0,8 |  | 60.8 | [12 empty] | VV | 2 | 2 | True | 0 | ROZPOCET
| VV |  | "STOKA A3-1a"(51-1)*0,8 |  | 40 | [12 empty] | VV | 2 | 2 | True | 0 | ROZPOCET
| VV |  | "STOKA A3-2"(71-38)*0,8 |  | 26.4 | [12 empty] | VV | 2 | 2 | True | 0 | ROZPOCET
| VV |  | "STOKA A4"(129-4-22)*0,8 |  | 82.4 | [12 empty] | VV | 2 | 2 | True | 0 | ROZPOCET
| VV |  | "STOKA A5"(492-4-168-90)*0,8 |  | 184 | [12 empty] | VV | 2 | 2 | True | 0 | ROZPOCET
| VV |  | "STOKA A6"43*0,8 |  | 34.4 | [12 empty] | VV | 2 | 2 | True | 0 | ROZPOCET
| VV |  | "přípojky"(685,2-30)*0,8 |  | 524.16 | [12 empty] | VV | 2 | 2 | True | 0 | ROZPOCET
44 | K | 573111113 | Postřik živičný infiltrační s posypem z asfaltu množství 1,5 kg/m2 | m2 | 524.16 |  | 0 | CS ÚRS 2019 01 |  | základní |  | 0 | 0.00652 | 3.4175 | 0 | 0 | 4 | K | 2 |  |  |  | ROZPOCET | 0 | 0 | 0 | 0 | 0 | 1 | 0 | 4 | 1079343342
| PP |  | Postřik živičný infiltrační z asfaltu silničního s posypem kamenivem, v množství 1,50 kg/m2 | [14 empty] | PP | 2
| VV |  | "STOKA A"(218+832-109-12)*0,8 |  | 743.2 | [12 empty] | VV | 2 | 2 | True | 0 | ROZPOCET
| VV |  | "STOKA A1a"(47-6)*0,8 |  | 32.8 | [12 empty] | VV | 2 | 2 | True | 0 | ROZPOCET
| VV |  | "STOKA A1"10*0,80 |  | 8 | [12 empty] | VV | 2 | 2 | True | 0 | ROZPOCET
| VV |  | "STOKA A2"(160-52)*0,8 |  | 86.4 | [12 empty] | VV | 2 | 2 | True | 0 | ROZPOCET
| VV |  | "STOKA A3"(169-29)*0,8 |  | 112 | [12 empty] | VV | 2 | 2 | True | 0 | ROZPOCET
| VV |  | "STOKA A3-1"(208-132)*0,8 |  | 60.8 | [12 empty] | VV | 2 | 2 | True | 0 | ROZPOCET
| VV |  | "STOKA A3-1a"(51-1)*0,8 |  | 40 | [12 empty] | VV | 2 | 2 | True | 0 | ROZPOCET
| VV |  | "STOKA A3-2"(71-38)*0,8 |  | 26.4 | [12 empty] | VV | 2 | 2 | True | 0 | ROZPOCET
| VV |  | "STOKA A4"(129-4-22)*0,8 |  | 82.4 | [12 empty] | VV | 2 | 2 | True | 0 | ROZPOCET
| VV |  | "STOKA A5"(492-4-168-90)*0,8 |  | 184 | [12 empty] | VV | 2 | 2 | True | 0 | ROZPOCET
| VV |  | "STOKA A6"43*0,8 |  | 34.4 | [12 empty] | VV | 2 | 2 | True | 0 | ROZPOCET
| VV |  | "přípojky"(685,2-30)*0,8 |  | 524.16 | [12 empty] | VV | 2 | 2 | True | 1 | ROZPOCET
45 | K | 573211111 | Postřik živičný spojovací z asfaltu v množství do 0,70 kg/m2 | m2 | 1769.04 |  | 0 | CS ÚRS 2019 01 |  | základní |  | 0 | 0.00061 | 1.0791 | 0 | 0 | 4 | K | 2 |  |  |  | ROZPOCET | 0 | 0 | 0 | 0 | 0 | 1 | 0 | 4 | 1033930744
| PP |  | Postřik živičný spojovací bez posypu kamenivem z asfaltu silničního, v množství od 0,50 do 0,70 kg/m2 | [14 empty] | PP | 2
| VV |  | "STOKA A"(218+832-12-109)*(1,3+1,4) |  | 2508.3 | [12 empty] | VV | 2 | 2 | True | 0 | ROZPOCET
| VV |  | "STOKA A1a"(47-6)*(1,3+1,4) |  | 110.7 | [12 empty] | VV | 2 | 2 | True | 0 | ROZPOCET
| VV |  | "STOKA A1"10*(1,3+1,4) |  | 27 | [12 empty] | VV | 2 | 2 | True | 0 | ROZPOCET
| VV |  | "STOKA A2"(160-52)*(1,3+1,4) |  | 291.6 | [12 empty] | VV | 2 | 2 | True | 0 | ROZPOCET
| VV |  | "STOKA A3"(169-29)*(1,3+1,4) |  | 378 | [12 empty] | VV | 2 | 2 | True | 0 | ROZPOCET
| VV |  | "STOKA A3-1"(208-132)*(1,3+1,4) |  | 205.2 | [12 empty] | VV | 2 | 2 | True | 0 | ROZPOCET
| VV |  | "STOKA A3-1a"(51-1)*(1,3+1,4) |  | 135 | [12 empty] | VV | 2 | 2 | True | 0 | ROZPOCET
| VV |  | "STOKA A3-2"(71-38)*(1,3+1,4) |  | 89.1 | [12 empty] | VV | 2 | 2 | True | 0 | ROZPOCET
| VV |  | "STOKA A4"(129-4-22)*(1,3+1,4) |  | 278.1 | [12 empty] | VV | 2 | 2 | True | 0 | ROZPOCET
| VV |  | "STOKA A5"(492-4-90-168)*(1,3+1,4) |  | 621 | [12 empty] | VV | 2 | 2 | True | 0 | ROZPOCET
| VV |  | "STOKA A6"43*(1,3+1,4) |  | 116.1 | [12 empty] | VV | 2 | 2 | True | 0 | ROZPOCET
| VV |  | "přípojky"(685,2-30)*(1,3+1,4) |  | 1769.04 | [12 empty] | VV | 2 | 2 | True | 1 | ROZPOCET
46 | K | 577134131 | Asfaltový beton vrstva obrusná ACO 11 (ABS) tř. I tl 40 mm š do 3 m z modifikovaného asfaltu | m2 | 6529.14 |  | 0 | CS ÚRS 2019 01 |  | základní |  | 0 | 0 | 0 | 0 | 0 | 4 | K | 2 |  |  |  | ROZPOCET | 0 | 0 | 0 | 0 | 0 | 1 | 0 | 4 | -1237220954
| PP |  | Asfaltový beton vrstva obrusná ACO 11 (ABS) s rozprostřením a se zhutněním z modifikovaného asfaltu v pruhu šířky do 3 m, po zhutnění tl. 40 mm | [14 empty] | PP | 2
| VV |  | "STOKA A"(218+832-12-109)*(1,3+1,4) |  | 2508.3 | [12 empty] | VV | 2 | 2 | True | 0 | ROZPOCET
| VV |  | "STOKA A1a"(47-6)*(1,3+1,4) |  | 110.7 | [12 empty] | VV | 2 | 2 | True | 0 | ROZPOCET
| VV |  | "STOKA A1"10*(1,3+1,4) |  | 27 | [12 empty] | VV | 2 | 2 | True | 0 | ROZPOCET
| VV |  | "STOKA A2"(160-52)*(1,3+1,4) |  | 291.6 | [12 empty] | VV | 2 | 2 | True | 0 | ROZPOCET
| VV |  | "STOKA A3"(169-29)*(1,3+1,4) |  | 378 | [12 empty] | VV | 2 | 2 | True | 0 | ROZPOCET
| VV |  | "STOKA A3-1"(208-132)*(1,3+1,4) |  | 205.2 | [12 empty] | VV | 2 | 2 | True | 0 | ROZPOCET
| VV |  | "STOKA A3-1a"(51-1)*(1,3+1,4) |  | 135 | [12 empty] | VV | 2 | 2 | True | 0 | ROZPOCET
| VV |  | "STOKA A3-2"(71-38)*(1,3+1,4) |  | 89.1 | [12 empty] | VV | 2 | 2 | True | 0 | ROZPOCET
| VV |  | "STOKA A4"(129-4-22)*(1,3+1,4) |  | 278.1 | [12 empty] | VV | 2 | 2 | True | 0 | ROZPOCET
| VV |  | "STOKA A5"(492-4-90-168)*(1,3+1,4) |  | 621 | [12 empty] | VV | 2 | 2 | True | 0 | ROZPOCET
| VV |  | "STOKA A6"43*(1,3+1,4) |  | 116.1 | [12 empty] | VV | 2 | 2 | True | 0 | ROZPOCET
| VV |  | "přípojky"(685,2-30)*(1,3+1,4) |  | 1769.04 | [12 empty] | VV | 2 | 2 | True | 0 | ROZPOCET
47 | K | 577166131 | Asfaltový beton vrstva ložní ACL 22 (ABVH) tl 70 mm š do 3 m z modifikovaného asfaltu | m2 | 851.76 |  | 0 | CS ÚRS 2019 01 |  | základní |  | 0 | 0 | 0 | 0 | 0 | 4 | K | 2 |  |  |  | ROZPOCET | 0 | 0 | 0 | 0 | 0 | 1 | 0 | 4 | -259861688
| PP |  | Asfaltový beton vrstva ložní ACL 22 (ABVH) s rozprostřením a zhutněním z modifikovaného asfaltu, po zhutnění v pruhu šířky do 3 m, po zhutnění tl. 70 mm | [14 empty] | PP | 2
| VV |  | "STOKA A"(218+832-12-109)*1,3 |  | 1207.7 | [12 empty] | VV | 2 | 2 | True | 0 | ROZPOCET
| VV |  | "STOKA A1a"(47-6)*1,3 |  | 53.3 | [12 empty] | VV | 2 | 2 | True | 0 | ROZPOCET
| VV |  | "STOKA A1"10*1,3 |  | 13 | [12 empty] | VV | 2 | 2 | True | 0 | ROZPOCET
| VV |  | "STOKA A2"(160-52)*1,3 |  | 140.4 | [12 empty] | VV | 2 | 2 | True | 0 | ROZPOCET
| VV |  | "STOKA A3"(169-29)*1,3 |  | 182 | [12 empty] | VV | 2 | 2 | True | 0 | ROZPOCET
| VV |  | "STOKA A3-1"(208-132)*1,3 |  | 98.8 | [12 empty] | VV | 2 | 2 | True | 0 | ROZPOCET
| VV |  | "STOKA A3-1a"(51-1)*1,3 |  | 65 | [12 empty] | VV | 2 | 2 | True | 0 | ROZPOCET
| VV |  | "STOKA A3-2"(71-38)*1,3 |  | 42.9 | [12 empty] | VV | 2 | 2 | True | 0 | ROZPOCET
| VV |  | "STOKA A4"(129-4-22)*1,3 |  | 133.9 | [12 empty] | VV | 2 | 2 | True | 0 | ROZPOCET
| VV |  | "STOKA A5"(492-4-90-168)*1,3 |  | 299 | [12 empty] | VV | 2 | 2 | True | 0 | ROZPOCET
| VV |  | "STOKA A6"43*1,3 |  | 55.9 | [12 empty] | VV | 2 | 2 | True | 0 | ROZPOCET
| VV |  | "přípojky"(685,2-30)*1,3 |  | 851.76 | [12 empty] | VV | 2 | 2 | True | 1 | ROZPOCET
48 | K | 599141111 | Vyplnění spár mezi silničními dílci živičnou zálivkou | m | 4836.4 |  | 0 | CS ÚRS 2019 01 |  | základní |  | 0 | 0.0036 | 17.411 | 0 | 0 | 4 | K | 2 |  |  |  | ROZPOCET | 0 | 0 | 0 | 0 | 0 | 1 | 0 | 4 | 122173572
| PP |  | Vyplnění spár mezi silničními dílci živičnou zálivkou | [14 empty] | PP | 2
| VV |  | "STOKA A"(218+832-12-109)*2 |  | 1858 | [12 empty] | VV | 2 | 2 | True | 0 | ROZPOCET
| VV |  | "STOKA A1a"(47-6)*2 |  | 82 | [12 empty] | VV | 2 | 2 | True | 0 | ROZPOCET
| VV |  | "STOKA A1"10*2 |  | 20 | [12 empty] | VV | 2 | 2 | True | 0 | ROZPOCET
| VV |  | "STOKA A2"(160-52)*2 |  | 216 | [12 empty] | VV | 2 | 2 | True | 0 | ROZPOCET
| VV |  | "STOKA A3"(169-29)*2 |  | 280 | [12 empty] | VV | 2 | 2 | True | 0 | ROZPOCET
| VV |  | "STOKA A3-1"(208-132)*2 |  | 152 | [12 empty] | VV | 2 | 2 | True | 0 | ROZPOCET
| VV |  | "STOKA A3-1a"(51-1)*2 |  | 100 | [12 empty] | VV | 2 | 2 | True | 0 | ROZPOCET
| VV |  | "STOKA A3-2"(71-38)*2 |  | 66 | [12 empty] | VV | 2 | 2 | True | 0 | ROZPOCET
| VV |  | "STOKA A4"(129-4-22)*2 |  | 206 | [12 empty] | VV | 2 | 2 | True | 0 | ROZPOCET
| VV |  | "STOKA A5"(492-4-90-168)*2 |  | 460 | [12 empty] | VV | 2 | 2 | True | 0 | ROZPOCET
| VV |  | "STOKA A6"43*2 |  | 86 | [12 empty] | VV | 2 | 2 | True | 0 | ROZPOCET
| VV |  | "přípojky"(685,2-30)*2 |  | 1310.4 | [12 empty] | VV | 2 | 2 | True | 0 | ROZPOCET
49 | K | 919731123 | Zarovnání styčné plochy podkladu nebo krytu živičného tl do 200 mm | m | 4836.4 |  | 0 | CS ÚRS 2019 01 |  | základní |  | 0 | 0 | 0 | 0 | 0 | 4 | K | 2 |  |  |  | ROZPOCET | 0 | 0 | 0 | 0 | 0 | 1 | 0 | 4 | 421059233
| PP |  | Zarovnání styčné plochy podkladu nebo krytu podél vybourané části komunikace nebo zpevněné plochy živičné tl. přes 100 do 200 mm | [14 empty] | PP | 2
| VV |  | "STOKA A"(218+832-12-109)*2 |  | 1858 | [12 empty] | VV | 2 | 2 | True | 0 | ROZPOCET
| VV |  | "STOKA A1a"(47-6)*2 |  | 82 | [12 empty] | VV | 2 | 2 | True | 0 | ROZPOCET
| VV |  | "STOKA A1"10*2 |  | 20 | [12 empty] | VV | 2 | 2 | True | 0 | ROZPOCET
| VV |  | "STOKA A2"(160-52)*2 |  | 216 | [12 empty] | VV | 2 | 2 | True | 0 | ROZPOCET
| VV |  | "STOKA A3"(169-29)*2 |  | 280 | [12 empty] | VV | 2 | 2 | True | 0 | ROZPOCET
| VV |  | "STOKA A3-1"(208-132)*2 |  | 152 | [12 empty] | VV | 2 | 2 | True | 0 | ROZPOCET
| VV |  | "STOKA A3-1a"(51-1)*2 |  | 100 | [12 empty] | VV | 2 | 2 | True | 0 | ROZPOCET
| VV |  | "STOKA A3-2"(71-38)*2 |  | 66 | [12 empty] | VV | 2 | 2 | True | 0 | ROZPOCET
| VV |  | "STOKA A4"(129-4-22)*2 |  | 206 | [12 empty] | VV | 2 | 2 | True | 0 | ROZPOCET
| VV |  | "STOKA A5"(492-4-90-168)*2 |  | 460 | [12 empty] | VV | 2 | 2 | True | 0 | ROZPOCET
| VV |  | "STOKA A6"43*2 |  | 86 | [12 empty] | VV | 2 | 2 | True | 0 | ROZPOCET
| VV |  | "přípojky"(685,2-30)*2 |  | 1310.4 | [12 empty] | VV | 2 | 2 | True | 0 | ROZPOCET
| D | 8 | Trubní vedení |  |  |  | 0 |  |  |  |  | 0 |  | 27.9996 |  | 0 | 1 | D | 1 |  |  |  | ROZPOCET | [6 empty] | 0
50 | M | 283990001 | Fólie výstražná pro kanalizaci š. 300 mm šedá | m | 3103.2 |  | 0 |  |  | základní |  | 0 | 0 | 0 | 0 | 0 | 128 | M | 2 |  |  |  | ROZPOCET | 0 | 0 | 0 | 0 | 0 | 1 | 0 | 128 | -16545663
| PP |  | Fólie výstražná pro kanalizaci š. 300 mm šedá | [14 empty] | PP | 2
| VV |  | "STOKA A"218+832-12 |  | 1038 | [12 empty] | VV | 2 | 2 | True | 0 | ROZPOCET
| VV |  | "STOKA A1a"47 |  | 47 | [12 empty] | VV | 2 | 2 | True | 0 | ROZPOCET
| VV |  | "STOKA A1"10 |  | 10 | [12 empty] | VV | 2 | 2 | True | 0 | ROZPOCET
| VV |  | "STOKA A2"160 |  | 160 | [12 empty] | VV | 2 | 2 | True | 0 | ROZPOCET
| VV |  | "STOKA A3"169 |  | 169 | [12 empty] | VV | 2 | 2 | True | 0 | ROZPOCET
| VV |  | "STOKA A3-1"208 |  | 208 | [12 empty] | VV | 2 | 2 | True | 0 | ROZPOCET
| VV |  | "STOKA A3-1a"51 |  | 51 | [12 empty] | VV | 2 | 2 | True | 0 | ROZPOCET
| VV |  | "STOKA A3-2"71 |  | 71 | [12 empty] | VV | 2 | 2 | True | 0 | ROZPOCET
| VV |  | "STOKA A4"129 |  | 129 | [12 empty] | VV | 2 | 2 | True | 0 | ROZPOCET
| VV |  | "STOKA A5"492 |  | 492 | [12 empty] | VV | 2 | 2 | True | 0 | ROZPOCET
| VV |  | "STOKA A6"43 |  | 43 | [12 empty] | VV | 2 | 2 | True | 0 | ROZPOCET
| VV |  | "PŘÍPOJKY"685,2 |  | 685.2 | [12 empty] | VV | 2 | 2 | True | 0 | ROZPOCET
51 | M | 34111094 | kabel silový NYY-J 5x2,5mm2 | m | 5585.96 |  | 0 | CS ÚRS 2019 01 |  | základní |  | 0 | 0.00025 | 1.3965 | 0 | 0 | 128 | M | 2 |  |  |  | ROZPOCET | 0 | 0 | 0 | 0 | 0 | 1 | 0 | 128 | 1963405629
| PP |  | kabel silový NYY-J 5x2,5mm2 | [14 empty] | PP | 2
| VV |  | 200 |  | 200 | [12 empty] | VV | 2 | 2 | True | 0 | ROZPOCET
| VV |  | "STOKA A"218+832 |  | 1050 | [12 empty] | VV | 2 | 2 | True | 0 | ROZPOCET
| VV |  | "STOKA A1a"47*2 |  | 94 | [12 empty] | VV | 2 | 2 | True | 0 | ROZPOCET
| VV |  | "STOKA A1"10*2 |  | 20 | [12 empty] | VV | 2 | 2 | True | 0 | ROZPOCET
| VV |  | "STOKA A2"160*2 |  | 320 | [12 empty] | VV | 2 | 2 | True | 0 | ROZPOCET
| VV |  | "STOKA A3"169*2 |  | 338 | [12 empty] | VV | 2 | 2 | True | 0 | ROZPOCET
| VV |  | "STOKA A3-1"208*2 |  | 416 | [12 empty] | VV | 2 | 2 | True | 0 | ROZPOCET
| VV |  | "STOKA A3-1a"51*2 |  | 102 | [12 empty] | VV | 2 | 2 | True | 0 | ROZPOCET
| VV |  | "STOKA A3-2"71*2 |  | 142 | [12 empty] | VV | 2 | 2 | True | 0 | ROZPOCET
| VV |  | "STOKA A4"129*2 |  | 258 | [12 empty] | VV | 2 | 2 | True | 0 | ROZPOCET
| VV |  | "STOKA A5"492*2 |  | 984 | [12 empty] | VV | 2 | 2 | True | 0 | ROZPOCET
| VV |  | "STOKA A6"43*2 |  | 86 | [12 empty] | VV | 2 | 2 | True | 0 | ROZPOCET
| VV |  | "PŘÍPOJKY"685,2*2,3 |  | 1575.96 | [12 empty] | VV | 2 | 2 | True | 0 | ROZPOCET
52 | M | 4222110r | spojovací materiál (šrouby, matky, atd.) | soubor | 1 |  | 0 |  |  | základní |  | 0 | 0.00425 | 0.00425 | 0 | 0 | 8 | M | 2 |  |  |  | ROZPOCET | 0 | 0 | 0 | 0 | 0 | 1 | 0 | 4 | -1691673772
| PP |  | spojovací materiál (šrouby, matky, atd.) | [14 empty] | PP | 2
| VV |  | 1 |  | 1 | [12 empty] | VV | 2 | 2 | True | 1 | ROZPOCET
53 | K | 899913152 | Uzavírací manžeta chráničky potrubí DN 150 x 250 | kus | 2 |  | 0 | CS ÚRS 2019 01 |  | základní |  | 0 | 0.00101 | 0.00202 | 0 | 0 | 4 | K | 2 |  |  |  | ROZPOCET | 0 | 0 | 0 | 0 | 0 | 1 | 0 | 4 | 1656272081
| PP |  | Koncové uzavírací manžety chrániček DN potrubí x DN chráničky DN 150 x 250 | [14 empty] | PP | 2
54 | K | R - 01.1.8.4 | Podtlaková zkouška potrubí dle ČSN EN 1091 | m | 3115.2 |  | 0 |  |  | základní |  | 0 | 0 | 0 | 0 | 0 | 4 | K | 2 |  |  |  | ROZPOCET | 0 | 0 | 0 | 0 | 0 | 1 | 0 | 4 | -317572599
| VV |  | "STOKA A"218+832 |  | 1050 | [12 empty] | VV | 2 | 2 | True | 0 | ROZPOCET
| VV |  | "STOKA A1a"47 |  | 47 | [12 empty] | VV | 2 | 2 | True | 0 | ROZPOCET
| VV |  | "STOKA A1"10 |  | 10 | [12 empty] | VV | 2 | 2 | True | 0 | ROZPOCET
| VV |  | "STOKA A2"160 |  | 160 | [12 empty] | VV | 2 | 2 | True | 0 | ROZPOCET
| VV |  | "STOKA A3"169 |  | 169 | [12 empty] | VV | 2 | 2 | True | 0 | ROZPOCET
| VV |  | "STOKA A3-1"208 |  | 208 | [12 empty] | VV | 2 | 2 | True | 0 | ROZPOCET
| VV |  | "STOKA A3-1a"51 |  | 51 | [12 empty] | VV | 2 | 2 | True | 0 | ROZPOCET
| VV |  | "STOKA A3-2"71 |  | 71 | [12 empty] | VV | 2 | 2 | True | 0 | ROZPOCET
| VV |  | "STOKA A4"129 |  | 129 | [12 empty] | VV | 2 | 2 | True | 0 | ROZPOCET
| VV |  | "STOKA A5"492 |  | 492 | [12 empty] | VV | 2 | 2 | True | 0 | ROZPOCET
| VV |  | "STOKA A6"43 |  | 43 | [12 empty] | VV | 2 | 2 | True | 0 | ROZPOCET
| VV |  | "přípojky"685,2 |  | 685.2 | [12 empty] | VV | 2 | 2 | True | 0 | ROZPOCET
55 | M | 286102000.1 | trubka PVC podtlaková PN 10 hrdlovaná DN 80 D 90 x 4,3 x 6000 mm | kus | 258 |  | 0 |  |  | základní |  | 0 | 0.0104 | 2.6832 | 0 | 0 | 8 | M | 2 |  |  |  | ROZPOCET | 0 | 0 | 0 | 0 | 0 | 1 | 0 | 4 | 914238213
| PP |  | trubky z polyvinylchloridu tlakové, ČSN EN 1452 potrubí PN 10, hrdlované DN 80 D 90 x 4,3 x 6000 mm | [14 empty] | PP | 2
| VV |  | "STOKA A"39+2"IŠ" |  | 41 | [12 empty] | VV | 2 | 2 | True | 0 | ROZPOCET
| VV |  | "STOKA A1a"9+1"IŠ" |  | 10 | [12 empty] | VV | 2 | 2 | True | 0 | ROZPOCET
| VV |  | "STOKA A1"2+1"IŠ" |  | 3 | [12 empty] | VV | 2 | 2 | True | 0 | ROZPOCET
| VV |  | "STOKA A2"28+2"IŠ" |  | 30 | [12 empty] | VV | 2 | 2 | True | 0 | ROZPOCET
| VV |  | "STOKA A3"30+2"IŠ" |  | 32 | [12 empty] | VV | 2 | 2 | True | 0 | ROZPOCET
| VV |  | "STOKA A3-1"36+2"IŠ" |  | 38 | [12 empty] | VV | 2 | 2 | True | 0 | ROZPOCET
| VV |  | "STOKA A3-1a"9+1"IŠ" |  | 10 | [12 empty] | VV | 2 | 2 | True | 0 | ROZPOCET
| VV |  | "STOKA A3-2"12+1"IŠ" |  | 13 | [12 empty] | VV | 2 | 2 | True | 0 | ROZPOCET
| VV |  | "STOKA A4"22+1 "IŠ" |  | 23 | [12 empty] | VV | 2 | 2 | True | 0 | ROZPOCET
| VV |  | "STOKA A5"32+1 "IŠ" |  | 33 | [12 empty] | VV | 2 | 2 | True | 0 | ROZPOCET
| VV |  | "STOKA A6"8+1 "IŠ" |  | 9 | [12 empty] | VV | 2 | 2 | True | 0 | ROZPOCET
| VV |  | "přípojky"1+1+8+2+1+3 |  | 16 | [12 empty] | VV | 2 | 2 | True | 0 | ROZPOCET
134 | M | 28610003.2 | trubka PVC podtlaková PN 10 hrdlovaná DN125 D 140 x 6,7 x 6000 mm | kus | 72 |  | 0 |  |  | základní |  | 0 | 0.00449 | 0.32328 | 0 | 0 | 8 | M | 2 |  |  |  | ROZPOCET | 0 | 0 | 0 | 0 | 0 | 1 | 0 | 4 | -903945038
| PP |  | trubka PVC podtlaková PN 10 hrdlovaná DN125 D 140 x 6,7 x 6000 mm | [14 empty] | PP | 2
| VV |  | "stoka A"70+2"iš" |  | 72 | [12 empty] | VV | 2 | 2 | True | 1 | ROZPOCET
56 | M | 286102150.1 | trubka PVC podtlaková PN 10 hrdlovaná DN 150 D 160 x 7,7 x 6000 mm | kus | 75 |  | 0 |  |  | základní |  | 0 | 0.0269 | 2.0175 | 0 | 0 | 8 | M | 2 |  |  |  | ROZPOCET | 0 | 0 | 0 | 0 | 0 | 1 | 0 | 4 | -144841695
| PP |  | trubky z polyvinylchloridu tlakové, ČSN EN 1452 potrubí PN 10, hrdlované barva modrá DN 150 D 160 x 7,7 x 6000 mm | [14 empty] | PP | 2
| VV |  | "STOKA A"72+3"IŠ" |  | 75 | [12 empty] | VV | 2 | 2 | True | 0 | ROZPOCET
141 | M | 28610001.3 | trubka PVC podtlaková PN 10 hrdlovaná DN 100 D 110 x 5,3 x 6000 mm | kus | 53 |  | 0 |  |  | základní |  | 0 | 0.00174 | 0.09222 | 0 | 0 | 8 | M | 2 |  |  |  | ROZPOCET | 0 | 0 | 0 | 0 | 0 | 1 | 0 | 4 | -1712629978
| PP |  | trubka PVC podtlaková PN 10 hrdlovaná DN 100 D 110 x 5,3 x 6000 mm | [14 empty] | PP | 2
| VV |  | "STOKA a5"51+2"IŠ" |  | 53 | [12 empty] | VV | 2 | 2 | True | 0 | ROZPOCET
77 | M | R - 01.1.8.6 | trubka PVC podtlaková PN 10 hrdlovaná DN 65, D75x3,6 mm dl. 6000 mm | kus | 118 |  | 0 |  |  | základní |  | 0 | 0 | 0 | 0 | 0 | 8 | M | 2 |  |  |  | ROZPOCET | 0 | 0 | 0 | 0 | 0 | 1 | 0 | 4 | -1121540511
| PP |  | trubka PVC podtlaková PN 10 hrdlovaná DN 65, D75x3,6 mm dl. 6000 mm | [14 empty] | PP | 2
| VV |  | 115 +3 |  | 118 | [12 empty] | VV | 2 | 2 | True | 1 | ROZPOCET
57 | K | 871241101 | Montáž potrubí z PVC SDR 11 podtlakových otevřený výkop D 90x4,3 mm | m | 1298 |  | 0 | CS ÚRS 2019 01 |  | základní |  | 0 | 1e-05 | 0.01298 | 0 | 0 | 4 | K | 2 |  |  |  | ROZPOCET | 0 | 0 | 0 | 0 | 0 | 1 | 0 | 4 | -1852535963
| PP |  | Montáž vodovodního potrubí z plastů v otevřeném výkopu z tvrdého PVC podtlakových SDR 11/PN10 D 90x4,3mm | [14 empty] | PP | 2
| VV |  | "STOKA A"218 |  | 218 | [12 empty] | VV | 2 | 2 | True | 0 | ROZPOCET
| VV |  | "STOKA A1a"47 |  | 47 | [12 empty] | VV | 2 | 2 | True | 0 | ROZPOCET
| VV |  | "STOKA A1"10 |  | 10 | [12 empty] | VV | 2 | 2 | True | 0 | ROZPOCET
| VV |  | "STOKA A2"160 |  | 160 | [12 empty] | VV | 2 | 2 | True | 0 | ROZPOCET
| VV |  | "STOKA A3"169 |  | 169 | [12 empty] | VV | 2 | 2 | True | 0 | ROZPOCET
| VV |  | "STOKA A3-1"208 |  | 208 | [12 empty] | VV | 2 | 2 | True | 0 | ROZPOCET
| VV |  | "STOKA A3-1a"51 |  | 51 | [12 empty] | VV | 2 | 2 | True | 0 | ROZPOCET
| VV |  | "STOKA A3-2"71 |  | 71 | [12 empty] | VV | 2 | 2 | True | 0 | ROZPOCET
| VV |  | "STOKA A4"129 |  | 129 | [12 empty] | VV | 2 | 2 | True | 0 | ROZPOCET
| VV |  | "STOKA A5"192 |  | 192 | [12 empty] | VV | 2 | 2 | True | 0 | ROZPOCET
| VV |  | "STOKA A6"43 |  | 43 | [12 empty] | VV | 2 | 2 | True | 0 | ROZPOCET
140 | K | 871251101 | Montáž potrubí z PVC podtlakových otevřený výkop D 110 x5,3 mm | m | 300 |  | 0 | CS ÚRS 2019 01 |  | základní |  | 0 | 1e-05 | 0.003 | 0 | 0 | 4 | K | 2 |  |  |  | ROZPOCET | 0 | 0 | 0 | 0 | 0 | 1 | 0 | 4 | 1722807387
| PP |  | Montáž vodovodního potrubí z plastů v otevřeném výkopu z tvrdého PVC PN10 D 110 x 5,3 mm | [14 empty] | PP | 2
| VV |  | "STOKA A5"300 |  | 300 | [12 empty] | VV | 2 | 2 | True | 0 | ROZPOCET
125 | K | 871291101 | Montáž potrubí z PVC podtlakových otevřený výkop D 140 x6,7 mm | m | 414 |  | 0 | CS ÚRS 2019 01 |  | základní |  | 0 | 1e-05 | 0.00414 | 0 | 0 | 4 | K | 2 |  |  |  | ROZPOCET | 0 | 0 | 0 | 0 | 0 | 1 | 0 | 4 | -1075990858
| PP |  | Montáž potrubí z PVC podtlakových otevřený výkop D 140 x6,7 mm | [14 empty] | PP | 2
| VV |  | "STOKA A"414 |  | 414 | [12 empty] | VV | 2 | 2 | True | 0 | ROZPOCET
58 | K | 871311101 | Montáž potrubí z PVC SDR 11 podtlakových otevřený výkop D 160 x 7,7 mm | m | 425 |  | 0 | CS ÚRS 2019 01 |  | základní |  | 0 | 1e-05 | 0.00425 | 0 | 0 | 4 | K | 2 |  |  |  | ROZPOCET | 0 | 0 | 0 | 0 | 0 | 1 | 0 | 4 | 127346451
| PP |  | Montáž vodovodního potrubí z plastů v otevřeném výkopu z tvrdého PVC podtlakových SDR 11/PN10 D 160 x7,7 mm | [14 empty] | PP | 2
| VV |  | "STOKA A"425 |  | 425 | [12 empty] | VV | 2 | 2 | True | 0 | ROZPOCET
| VV |  | "STOKA A1a"0 |  | 0 | [12 empty] | VV | 2 | 2 | True | 0 | ROZPOCET
| VV |  | "STOKA A1"0 |  | 0 | [12 empty] | VV | 2 | 2 | True | 0 | ROZPOCET
| VV |  | "STOKA A2"0 |  | 0 | [12 empty] | VV | 2 | 2 | True | 0 | ROZPOCET
| VV |  | "STOKA A3"0 |  | 0 | [12 empty] | VV | 2 | 2 | True | 0 | ROZPOCET
| VV |  | "STOKA A3-1"0 |  | 0 | [12 empty] | VV | 2 | 2 | True | 0 | ROZPOCET
| VV |  | "STOKA A3-1a"0 |  | 0 | [12 empty] | VV | 2 | 2 | True | 0 | ROZPOCET
| VV |  | "STOKA A3-2"0 |  | 0 | [12 empty] | VV | 2 | 2 | True | 0 | ROZPOCET
| VV |  | "STOKA A4"0 |  | 0 | [12 empty] | VV | 2 | 2 | True | 0 | ROZPOCET
| VV |  | "STOKA A5"0 |  | 0 | [12 empty] | VV | 2 | 2 | True | 0 | ROZPOCET
59 | K | 899401112 | Osazení poklopů litinových šoupátkových | kus | 21 |  | 0 | CS ÚRS 2019 01 |  | základní |  | 0 | 0.12303 | 2.5836 | 0 | 0 | 4 | K | 2 |  |  |  | ROZPOCET | 0 | 0 | 0 | 0 | 0 | 1 | 0 | 4 | 163970562
| PP |  | Osazení poklopů litinových šoupátkových | [14 empty] | PP | 2
| VV |  | "STOKA A"2+6 |  | 8 | [12 empty] | VV | 2 | 2 | True | 0 | ROZPOCET
| VV |  | "STOKA A1a"1 |  | 1 | [12 empty] | VV | 2 | 2 | True | 0 | ROZPOCET
| VV |  | "STOKA A1"1 |  | 1 | [12 empty] | VV | 2 | 2 | True | 0 | ROZPOCET
| VV |  | "STOKA A2"1 |  | 1 | [12 empty] | VV | 2 | 2 | True | 0 | ROZPOCET
| VV |  | "STOKA A3"3 |  | 3 | [12 empty] | VV | 2 | 2 | True | 0 | ROZPOCET
| VV |  | "STOKA A3-1"2 |  | 2 | [12 empty] | VV | 2 | 2 | True | 0 | ROZPOCET
| VV |  | "STOKA A3-1a"1 |  | 1 | [12 empty] | VV | 2 | 2 | True | 0 | ROZPOCET
| VV |  | "STOKA A3-2"1 |  | 1 | [12 empty] | VV | 2 | 2 | True | 0 | ROZPOCET
| VV |  | "STOKA A4"1 |  | 1 | [12 empty] | VV | 2 | 2 | True | 0 | ROZPOCET
| VV |  | "STOKA A5"1 |  | 1 | [12 empty] | VV | 2 | 2 | True | 0 | ROZPOCET
| VV |  | "STOKA A6"1 |  | 1 | [12 empty] | VV | 2 | 2 | True | 0 | ROZPOCET
60 | M | 422913520 | poklop litinový typ 504-šoupátkový | kus | 21 |  | 0 | CS ÚRS 2019 01 |  | základní |  | 0 | 0.0133 | 0.2793 | 0 | 0 | 8 | M | 2 |  |  |  | ROZPOCET | 0 | 0 | 0 | 0 | 0 | 1 | 0 | 4 | -348357856
| PP |  | díly (sestavy) k armaturám průmyslovým poklopy litinové, GGG-400 typ 504 - šoupátkový | [14 empty] | PP | 2
| VV |  | "STOKA A"2+6 |  | 8 | [12 empty] | VV | 2 | 2 | True | 0 | ROZPOCET
| VV |  | "STOKA A1a"1 |  | 1 | [12 empty] | VV | 2 | 2 | True | 0 | ROZPOCET
| VV |  | "STOKA A1"1 |  | 1 | [12 empty] | VV | 2 | 2 | True | 0 | ROZPOCET
| VV |  | "STOKA A2"1 |  | 1 | [12 empty] | VV | 2 | 2 | True | 0 | ROZPOCET
| VV |  | "STOKA A3"3 |  | 3 | [12 empty] | VV | 2 | 2 | True | 0 | ROZPOCET
| VV |  | "STOKA A3-1"2 |  | 2 | [12 empty] | VV | 2 | 2 | True | 0 | ROZPOCET
| VV |  | "STOKA A3-1a"1 |  | 1 | [12 empty] | VV | 2 | 2 | True | 0 | ROZPOCET
| VV |  | "STOKA A3-2"1 |  | 1 | [12 empty] | VV | 2 | 2 | True | 0 | ROZPOCET
| VV |  | "STOKA A4"1 |  | 1 | [12 empty] | VV | 2 | 2 | True | 0 | ROZPOCET
| VV |  | "STOKA A5"1 |  | 1 | [12 empty] | VV | 2 | 2 | True | 0 | ROZPOCET
| VV |  | "STOKA A6"1 |  | 1 | [12 empty] | VV | 2 | 2 | True | 0 | ROZPOCET
61 | M | 348100000000 | PODKLAD. DESKA UNI | kus | 21 |  | 0 |  |  | základní |  | 0 | 0.00065 | 0.01365 | 0 | 0 | 8 | M | 2 |  |  |  | ROZPOCET | 0 | 0 | 0 | 0 | 0 | 1 | 0 | 4 | 1182111176
| PP |  | PODKLADOVÁ DESKA UNIVERZÁLNÍ ŠOUPÁTKOVÁ | [14 empty] | PP | 2
| VV |  | "STOKA A"2+6 |  | 8 | [12 empty] | VV | 2 | 2 | True | 0 | ROZPOCET
| VV |  | "STOKA A1a"1 |  | 1 | [12 empty] | VV | 2 | 2 | True | 0 | ROZPOCET
| VV |  | "STOKA A1"1 |  | 1 | [12 empty] | VV | 2 | 2 | True | 0 | ROZPOCET
| VV |  | "STOKA A2"1 |  | 1 | [12 empty] | VV | 2 | 2 | True | 0 | ROZPOCET
| VV |  | "STOKA A3"3 |  | 3 | [12 empty] | VV | 2 | 2 | True | 0 | ROZPOCET
| VV |  | "STOKA A3-1"2 |  | 2 | [12 empty] | VV | 2 | 2 | True | 0 | ROZPOCET
| VV |  | "STOKA A3-1a"1 |  | 1 | [12 empty] | VV | 2 | 2 | True | 0 | ROZPOCET
| VV |  | "STOKA A3-2"1 |  | 1 | [12 empty] | VV | 2 | 2 | True | 0 | ROZPOCET
| VV |  | "STOKA A4"1 |  | 1 | [12 empty] | VV | 2 | 2 | True | 0 | ROZPOCET
| VV |  | "STOKA A5"1 |  | 1 | [12 empty] | VV | 2 | 2 | True | 0 | ROZPOCET
| VV |  | "STOKA A6"1 |  | 1 | [12 empty] | VV | 2 | 2 | True | 0 | ROZPOCET
62 | K | 891242122 | Montáž kanalizačních šoupátek otevřený výkop DN 80 | kus | 14 |  | 0 | CS ÚRS 2019 01 |  | základní |  | 0 | 0.00086 | 0.01204 | 0 | 0 | 4 | K | 2 |  |  |  | ROZPOCET | 0 | 0 | 0 | 0 | 0 | 1 | 0 | 4 | -864385230
| PP |  | Montáž kanalizačních armatur na potrubí šoupátek v otevřeném výkopu nebo v šachtách s osazením zemní soupravy (bez poklopů) DN 80 | [14 empty] | PP | 2
| VV |  | "STOKA A"2 |  | 2 | [12 empty] | VV | 2 | 2 | True | 0 | ROZPOCET
| VV |  | "STOKA A1a"1 |  | 1 | [12 empty] | VV | 2 | 2 | True | 0 | ROZPOCET
| VV |  | "STOKA A1"1 |  | 1 | [12 empty] | VV | 2 | 2 | True | 0 | ROZPOCET
| VV |  | "STOKA A2"1 |  | 1 | [12 empty] | VV | 2 | 2 | True | 0 | ROZPOCET
| VV |  | "STOKA A3"3 |  | 3 | [12 empty] | VV | 2 | 2 | True | 0 | ROZPOCET
| VV |  | "STOKA A3-1"2 |  | 2 | [12 empty] | VV | 2 | 2 | True | 0 | ROZPOCET
| VV |  | "STOKA A3-1a"1 |  | 1 | [12 empty] | VV | 2 | 2 | True | 0 | ROZPOCET
| VV |  | "STOKA A3-2"1 |  | 1 | [12 empty] | VV | 2 | 2 | True | 0 | ROZPOCET
| VV |  | "STOKA A4"1 |  | 1 | [12 empty] | VV | 2 | 2 | True | 0 | ROZPOCET
| VV |  | "STOKA A6"1 |  | 1 | [12 empty] | VV | 2 | 2 | True | 0 | ROZPOCET
63 | K | 891312122 | Montáž kanalizačních šoupátek otevřený výkop DN 150 | kus | 5 |  | 0 | CS ÚRS 2019 01 |  | základní |  | 0 | 0.00296 | 0.0148 | 0 | 0 | 4 | K | 2 |  |  |  | ROZPOCET | 0 | 0 | 0 | 0 | 0 | 1 | 0 | 4 | -1956940456
| PP |  | Montáž kanalizačních armatur na potrubí šoupátek v otevřeném výkopu nebo v šachtách s osazením zemní soupravy (bez poklopů) DN 150 | [14 empty] | PP | 2
| VV |  | "stoka A"5 |  | 5 | [12 empty] | VV | 2 | 2 | True | 1 | ROZPOCET
126 | K | 891272122 | Montáž kanalizačních šoupátek otevřený výkop DN 125 | kus | 1 |  | 0 | CS ÚRS 2019 01 |  | základní |  | 0 | 0.0017 | 0.0017 | 0 | 0 | 4 | K | 2 |  |  |  | ROZPOCET | 0 | 0 | 0 | 0 | 0 | 1 | 0 | 4 | -114331975
| PP |  | Montáž kanalizačních armatur na potrubí šoupátek v otevřeném výkopu nebo v šachtách s osazením zemní soupravy (bez poklopů) DN 125 | [14 empty] | PP | 2
| VV |  | "STOKA C1"1 |  | 1 | [12 empty] | VV | 2 | 2 | True | 1 | ROZPOCET
142 | K | 891262122 | Montáž kanalizačních šoupátek otevřený výkop DN 100 | kus | 1 |  | 0 | CS ÚRS 2019 01 |  | základní |  | 0 | 0.00165 | 0.00165 | 0 | 0 | 4 | K | 2 |  |  |  | ROZPOCET | 0 | 0 | 0 | 0 | 0 | 1 | 0 | 4 | 1664929181
| PP |  | Montáž kanalizačních armatur na potrubí šoupátek v otevřeném výkopu nebo v šachtách s osazením zemní soupravy (bez poklopů) DN 100 | [14 empty] | PP | 2
| VV |  | "STOKA A5"1 |  | 1 | [12 empty] | VV | 2 | 2 | True | 0 | ROZPOCET
143 | M | AVK.314100 | šoupě pro odpadní vodu 3.14, DN 100, stavební délka F4, PN 10/16 | kus | 1 |  | 0 | CS ÚRS 2019 01 |  | základní |  | 0 | 0.023 | 0.023 | 0 | 0 | 8 | M | 2 |  |  |  | ROZPOCET | 0 | 0 | 0 | 0 | 0 | 1 | 0 | 4 | -2128711744
| PP |  | šoupě pro odpadní vodu 3.14, DN 100, stavební délka F4, PN 10/16 | [14 empty] | PP | 2
| VV |  | "STOKA a5"1 |  | 1 | [12 empty] | VV | 2 | 2 | True | 0 | ROZPOCET
127 | M | AVK.314125 | šoupě pro odpadní vodu 3.14, DN 125, stavební délka F4, PN 10/16 | kus | 1 |  | 0 | CS ÚRS 2019 01 |  | základní |  | 0 | 0.031 | 0.031 | 0 | 0 | 8 | M | 2 |  |  |  | ROZPOCET | 0 | 0 | 0 | 0 | 0 | 1 | 0 | 4 | 1930532541
| PP |  | šoupě pro odpadní vodu 3.14, DN 125, stavební délka F4, PN 10/16 | [14 empty] | PP | 2
| VV |  | "STOKA A"1 |  | 1 | [12 empty] | VV | 2 | 2 | True | 1 | ROZPOCET
64 | M | AVK.31480 | šoupě pro odpadní vodu 3.14, DN 80, stavební délka F4, PN 10/16 | kus | 14 |  | 0 | CS ÚRS 2019 01 |  | základní |  | 0 | 0.018 | 0.252 | 0 | 0 | 8 | M | 2 |  |  |  | ROZPOCET | 0 | 0 | 0 | 0 | 0 | 1 | 0 | 4 | -1030599465
| PP |  | šoupě pro odpadní vodu 3.14, DN 80, stavební délka F4, PN 10/16 | [14 empty] | PP | 2
| VV |  | "STOKA A"2 |  | 2 | [12 empty] | VV | 2 | 2 | True | 0 | ROZPOCET
| VV |  | "STOKA A1a"1 |  | 1 | [12 empty] | VV | 2 | 2 | True | 0 | ROZPOCET
| VV |  | "STOKA A1"1 |  | 1 | [12 empty] | VV | 2 | 2 | True | 0 | ROZPOCET
| VV |  | "STOKA A2"1 |  | 1 | [12 empty] | VV | 2 | 2 | True | 0 | ROZPOCET
| VV |  | "STOKA A3"3 |  | 3 | [12 empty] | VV | 2 | 2 | True | 0 | ROZPOCET
| VV |  | "STOKA A3-1"2 |  | 2 | [12 empty] | VV | 2 | 2 | True | 0 | ROZPOCET
| VV |  | "STOKA A3-1a"1 |  | 1 | [12 empty] | VV | 2 | 2 | True | 0 | ROZPOCET
| VV |  | "STOKA A3-2"1 |  | 1 | [12 empty] | VV | 2 | 2 | True | 0 | ROZPOCET
| VV |  | "STOKA A4"1 |  | 1 | [12 empty] | VV | 2 | 2 | True | 0 | ROZPOCET
| VV |  | "STOKA A6"1 |  | 1 | [12 empty] | VV | 2 | 2 | True | 0 | ROZPOCET
65 | M | AVK.314150 | šoupě pro odpadní vodu 3.14, DN 150, stavební délka F4, PN 10/16 | kus | 5 |  | 0 | CS ÚRS 2019 01 |  | základní |  | 0 | 0.046 | 0.23 | 0 | 0 | 8 | M | 2 |  |  |  | ROZPOCET | 0 | 0 | 0 | 0 | 0 | 1 | 0 | 4 | -934928396
| PP |  | šoupě pro odpadní vodu 3.14, DN 150, stavební délka F4, PN 10/16 | [14 empty] | PP | 2
| VV |  | "stoka A" 5 |  | 5 | [12 empty] | VV | 2 | 2 | True | 1 | ROZPOCET
66 | M | AVK.7551050 | zemní teleskopická souprava 7.5, pro šoupě DN 65-80, rozsah 1,1-1,85 m | kus | 14 |  | 0 |  |  | základní |  | 0 | 0.006 | 0.084 | 0 | 0 | 8 | M | 2 |  |  |  | ROZPOCET | 0 | 0 | 0 | 0 | 0 | 1 | 0 | 4 | -957866324
| PP |  | zemní teleskopická souprava 7.5, pro šoupě DN 65-80, rozsah 1,1-1,85 m | [14 empty] | PP | 2
| VV |  | "STOKA A"2 |  | 2 | [12 empty] | VV | 2 | 2 | True | 0 | ROZPOCET
| VV |  | "STOKA A1a"1 |  | 1 | [12 empty] | VV | 2 | 2 | True | 0 | ROZPOCET
| VV |  | "STOKA A1"1 |  | 1 | [12 empty] | VV | 2 | 2 | True | 0 | ROZPOCET
| VV |  | "STOKA A2"1 |  | 1 | [12 empty] | VV | 2 | 2 | True | 0 | ROZPOCET
| VV |  | "STOKA A3"3 |  | 3 | [12 empty] | VV | 2 | 2 | True | 0 | ROZPOCET
| VV |  | "STOKA A3-1"2 |  | 2 | [12 empty] | VV | 2 | 2 | True | 0 | ROZPOCET
| VV |  | "STOKA A3-1a"1 |  | 1 | [12 empty] | VV | 2 | 2 | True | 0 | ROZPOCET
| VV |  | "STOKA A3-2"1 |  | 1 | [12 empty] | VV | 2 | 2 | True | 0 | ROZPOCET
| VV |  | "STOKA A4"1 |  | 1 | [12 empty] | VV | 2 | 2 | True | 0 | ROZPOCET
| VV |  | "STOKA A6"1 |  | 1 | [12 empty] | VV | 2 | 2 | True | 0 | ROZPOCET
67 | M | 2865313r1 | nákružek lemový PVC D 90mm (PRO PODTLAKOVÝ SYSTÉM) | kus | 28 |  | 0 |  |  | základní |  | 0 | 0.00048 | 0.01344 | 0 | 0 | 8 | M | 2 |  |  |  | ROZPOCET | 0 | 0 | 0 | 0 | 0 | 1 | 0 | 4 | -161671074
| PP |  | nákružek lemový PVC D 90mm (PRO PODTLAKOVÝ SYSTÉM) | [14 empty] | PP | 2
| VV |  | "STOKA A"2*2 |  | 4 | [12 empty] | VV | 2 | 2 | True | 0 | ROZPOCET
| VV |  | "STOKA A1a"1*2 |  | 2 | [12 empty] | VV | 2 | 2 | True | 0 | ROZPOCET
| VV |  | "STOKA A1"1*2 |  | 2 | [12 empty] | VV | 2 | 2 | True | 0 | ROZPOCET
| VV |  | "STOKA A2"1*2 |  | 2 | [12 empty] | VV | 2 | 2 | True | 0 | ROZPOCET
| VV |  | "STOKA A3"3*2 |  | 6 | [12 empty] | VV | 2 | 2 | True | 0 | ROZPOCET
| VV |  | "STOKA A3-1"2*2 |  | 4 | [12 empty] | VV | 2 | 2 | True | 0 | ROZPOCET
| VV |  | "STOKA A3-1a"1*2 |  | 2 | [12 empty] | VV | 2 | 2 | True | 0 | ROZPOCET
| VV |  | "STOKA A3-2"1*2 |  | 2 | [12 empty] | VV | 2 | 2 | True | 0 | ROZPOCET
| VV |  | "STOKA A4"1*2 |  | 2 | [12 empty] | VV | 2 | 2 | True | 0 | ROZPOCET
| VV |  | "STOKA A6"1*2 |  | 2 | [12 empty] | VV | 2 | 2 | True | 0 | ROZPOCET
68 | M | 28654368.1 | příruba volná k lemovému nákružku z PVC D 90 | kus | 28 |  | 0 |  |  | základní |  | 0 | 0.0036 | 0.1008 | 0 | 0 | 8 | M | 2 |  |  |  | ROZPOCET | 0 | 0 | 0 | 0 | 0 | 1 | 0 | 4 | 265312824
| PP |  | příruba volná k lemovému nákružku z PVC 90 | [14 empty] | PP | 2
| VV |  | "STOKA A"2*2 |  | 4 | [12 empty] | VV | 2 | 2 | True | 0 | ROZPOCET
| VV |  | "STOKA A1a"1*2 |  | 2 | [12 empty] | VV | 2 | 2 | True | 0 | ROZPOCET
| VV |  | "STOKA A1"1*2 |  | 2 | [12 empty] | VV | 2 | 2 | True | 0 | ROZPOCET
| VV |  | "STOKA A2"1*2 |  | 2 | [12 empty] | VV | 2 | 2 | True | 0 | ROZPOCET
| VV |  | "STOKA A3"3*2 |  | 6 | [12 empty] | VV | 2 | 2 | True | 0 | ROZPOCET
| VV |  | "STOKA A3-1"2*2 |  | 4 | [12 empty] | VV | 2 | 2 | True | 0 | ROZPOCET
| VV |  | "STOKA A3-1a"1*2 |  | 2 | [12 empty] | VV | 2 | 2 | True | 0 | ROZPOCET
| VV |  | "STOKA A3-2"1*2 |  | 2 | [12 empty] | VV | 2 | 2 | True | 0 | ROZPOCET
| VV |  | "STOKA A4"1*2 |  | 2 | [12 empty] | VV | 2 | 2 | True | 0 | ROZPOCET
| VV |  | "STOKA A6"1*2 |  | 2 | [12 empty] | VV | 2 | 2 | True | 0 | ROZPOCET
135 | M | 28653152.1 | nákružek lemový pvc D 140mm (pro podtlakovou kanalizaci) | kus | 2 |  | 0 |  |  | základní |  | 0 | 0.00107 | 0.00214 | 0 | 0 | 8 | M | 2 |  |  |  | ROZPOCET | 0 | 0 | 0 | 0 | 0 | 1 | 0 | 4 | 1994782743
| PP |  | nákružek lemový pvc D 140mm (pro podtlakovou kanalizaci) | [14 empty] | PP | 2
| VV |  | "STOKA A"1*2 |  | 2 | [12 empty] | VV | 2 | 2 | True | 1 | ROZPOCET
136 | M | 28654410.5 | příruba volná k lemovému nákružku z PVC D140 | kus | 2 |  | 0 |  |  | základní |  | 0 | 0.004 | 0.008 | 0 | 0 | 8 | M | 2 |  |  |  | ROZPOCET | 0 | 0 | 0 | 0 | 0 | 1 | 0 | 4 | 1935398200
| PP |  | příruba volná k lemovému nákružku z polypropylénu 110 | [14 empty] | PP | 2
| VV |  | "STOKA A"1*2 |  | 2 | [12 empty] | VV | 2 | 2 | True | 1 | ROZPOCET
144 | M | 28654410.3 | příruba volná k lemovému nákružku z PVC D110 | kus | 2 |  | 0 |  |  | základní |  | 0 | 0.004 | 0.008 | 0 | 0 | 8 | M | 2 |  |  |  | ROZPOCET | 0 | 0 | 0 | 0 | 0 | 1 | 0 | 4 | -37563871
| PP |  | příruba volná k lemovému nákružku z PVC D110 | [14 empty] | PP | 2
| VV |  | "STOKA a5"1*2 |  | 2 | [12 empty] | VV | 2 | 2 | True | 0 | ROZPOCET
145 | M | 28653150.1 | nákružek lemový pvc D 110mm (pro podtlakovou kanalizaci) | kus | 2 |  | 0 |  |  | základní |  | 0 | 0.00057 | 0.00114 | 0 | 0 | 8 | M | 2 |  |  |  | ROZPOCET | 0 | 0 | 0 | 0 | 0 | 1 | 0 | 4 | -1607159563
| PP |  | nákružek lemový pvc D 110mm (pro podtlakovou kanalizaci) | [14 empty] | PP | 2
| VV |  | "STOKA a5"1*2 |  | 2 | [12 empty] | VV | 2 | 2 | True | 0 | ROZPOCET
69 | M | 28653153.1 | nákružek lemový pvc D 160mm (pro podtlakovou kanalizaci) | kus | 10 |  | 0 |  |  | základní |  | 0 | 0.00135 | 0.0135 | 0 | 0 | 8 | M | 2 |  |  |  | ROZPOCET | 0 | 0 | 0 | 0 | 0 | 1 | 0 | 4 | 1872636215
| PP |  | nákružek lemový pvc D 160mm (pro podtlakovou kanalizaci) | [14 empty] | PP | 2
| VV |  | "stoka A" 5*2 |  | 10 | [12 empty] | VV | 2 | 2 | True | 1 | ROZPOCET
70 | M | 28654410.2 | příruba volná k lemovému nákružku z PVC D160 | kus | 10 |  | 0 |  |  | základní |  | 0 | 0.004 | 0.04 | 0 | 0 | 8 | M | 2 |  |  |  | ROZPOCET | 0 | 0 | 0 | 0 | 0 | 1 | 0 | 4 | 2055903420
| PP |  | příruba volná k lemovému nákružku z PVC D160 | [14 empty] | PP | 2
| VV |  | "stoka A" 5*2 |  | 10 | [12 empty] | VV | 2 | 2 | True | 1 | ROZPOCET
71 | M | AVK.7561050 | zemní teleskopická souprava 7.5, pro šoupě DN 100-150, rozsah 1,1-1,85 m | kus | 1 |  | 0 |  |  | základní |  | 0 | 0.006 | 0.006 | 0 | 0 | 8 | M | 2 |  |  |  | ROZPOCET | 0 | 0 | 0 | 0 | 0 | 1 | 0 | 4 | 1264856101
| PP |  | zemní teleskopická souprava 7.5, pro šoupě DN 100-150, rozsah 1,1-1,85 m | [14 empty] | PP | 2
| VV |  | "stoka A" 6 |  | 6 | [12 empty] | VV | 2 | 2 | True | 0 | ROZPOCET
| VV |  | "stoka A5" 1 |  | 1 | [12 empty] | VV | 2 | 2 | True | 1 | ROZPOCET
72 | M | 42291452 | poklop litinový hydrantový DN 80 | kus | 39 |  | 0 | CS ÚRS 2019 01 |  | základní |  | 0 | 0.0295 | 1.1505 | 0 | 0 | 8 | M | 2 |  |  |  | ROZPOCET | 0 | 0 | 0 | 0 | 0 | 1 | 0 | 4 | 1623500950
| PP |  | poklop litinový hydrantový DN 80 | [14 empty] | PP | 2
| VV |  | "STOKA A"12 |  | 12 | [12 empty] | VV | 2 | 2 | True | 0 | ROZPOCET
| VV |  | "STOKA A1a"2 |  | 2 | [12 empty] | VV | 2 | 2 | True | 0 | ROZPOCET
| VV |  | "STOKA A1"2 |  | 2 | [12 empty] | VV | 2 | 2 | True | 0 | ROZPOCET
| VV |  | "STOKA A2"3 |  | 3 | [12 empty] | VV | 2 | 2 | True | 0 | ROZPOCET
| VV |  | "STOKA A3"3 |  | 3 | [12 empty] | VV | 2 | 2 | True | 0 | ROZPOCET
| VV |  | "STOKA A3-1"3 |  | 3 | [12 empty] | VV | 2 | 2 | True | 0 | ROZPOCET
| VV |  | "STOKA A3-1a"2 |  | 2 | [12 empty] | VV | 2 | 2 | True | 0 | ROZPOCET
| VV |  | "STOKA A3-2"2 |  | 2 | [12 empty] | VV | 2 | 2 | True | 0 | ROZPOCET
| VV |  | "STOKA A4"2 |  | 2 | [12 empty] | VV | 2 | 2 | True | 0 | ROZPOCET
| VV |  | "STOKA A5"6 |  | 6 | [12 empty] | VV | 2 | 2 | True | 0 | ROZPOCET
| VV |  | "STOKA A6"2 |  | 2 | [12 empty] | VV | 2 | 2 | True | 0 | ROZPOCET
73 | K | 899401113 | Osazení poklopů litinových hydrantových | kus | 39 |  | 0 | CS ÚRS 2019 01 |  | základní |  | 0 | 0.32906 | 12.8333 | 0 | 0 | 4 | K | 2 |  |  |  | ROZPOCET | 0 | 0 | 0 | 0 | 0 | 1 | 0 | 4 | -1415801328
| PP |  | Osazení poklopů litinových hydrantových | [14 empty] | PP | 2
| VV |  | "STOKA A"12 |  | 12 | [12 empty] | VV | 2 | 2 | True | 0 | ROZPOCET
| VV |  | "STOKA A1a"2 |  | 2 | [12 empty] | VV | 2 | 2 | True | 0 | ROZPOCET
| VV |  | "STOKA A1"2 |  | 2 | [12 empty] | VV | 2 | 2 | True | 0 | ROZPOCET
| VV |  | "STOKA A2"3 |  | 3 | [12 empty] | VV | 2 | 2 | True | 0 | ROZPOCET
| VV |  | "STOKA A3"3 |  | 3 | [12 empty] | VV | 2 | 2 | True | 0 | ROZPOCET
| VV |  | "STOKA A3-1"3 |  | 3 | [12 empty] | VV | 2 | 2 | True | 0 | ROZPOCET
| VV |  | "STOKA A3-1a"2 |  | 2 | [12 empty] | VV | 2 | 2 | True | 0 | ROZPOCET
| VV |  | "STOKA A3-2"2 |  | 2 | [12 empty] | VV | 2 | 2 | True | 0 | ROZPOCET
| VV |  | "STOKA A4"2 |  | 2 | [12 empty] | VV | 2 | 2 | True | 0 | ROZPOCET
| VV |  | "STOKA A5"6 |  | 6 | [12 empty] | VV | 2 | 2 | True | 0 | ROZPOCET
| VV |  | "STOKA A6"2 |  | 2 | [12 empty] | VV | 2 | 2 | True | 0 | ROZPOCET
74 | M | 28615693.1 | inspekční kryt včetně gumové záítky (inspekční šachta DN 80) | kus | 26 |  | 0 |  |  | základní |  | 0 | 0.00018 | 0.00468 | 0 | 0 | 8 | M | 2 |  |  |  | ROZPOCET | 0 | 0 | 0 | 0 | 0 | 1 | 0 | 4 | -73180645
| PP |  | inspekční kryt včetně gumové záítky (inspekční šachta DN 80) | [14 empty] | PP | 2
| VV |  | "STOKA A"3 |  | 3 | [12 empty] | VV | 2 | 2 | True | 0 | ROZPOCET
| VV |  | "STOKA A1a"2 |  | 2 | [12 empty] | VV | 2 | 2 | True | 0 | ROZPOCET
| VV |  | "STOKA A1"2 |  | 2 | [12 empty] | VV | 2 | 2 | True | 0 | ROZPOCET
| VV |  | "STOKA A2"3 |  | 3 | [12 empty] | VV | 2 | 2 | True | 0 | ROZPOCET
| VV |  | "STOKA A3"3 |  | 3 | [12 empty] | VV | 2 | 2 | True | 0 | ROZPOCET
| VV |  | "STOKA A3-1"3 |  | 3 | [12 empty] | VV | 2 | 2 | True | 0 | ROZPOCET
| VV |  | "STOKA A3-1a"2 |  | 2 | [12 empty] | VV | 2 | 2 | True | 0 | ROZPOCET
| VV |  | "STOKA A3-2"2 |  | 2 | [12 empty] | VV | 2 | 2 | True | 0 | ROZPOCET
| VV |  | "STOKA A4"2 |  | 2 | [12 empty] | VV | 2 | 2 | True | 0 | ROZPOCET
| VV |  | "STOKA A5"2 |  | 2 | [12 empty] | VV | 2 | 2 | True | 0 | ROZPOCET
| VV |  | "STOKA A6"2 |  | 2 | [12 empty] | VV | 2 | 2 | True | 0 | ROZPOCET
75 | M | PPL.MQKS10090t | Oblouk 90° 90mm PN10 PVC - podtlakové potrubí - koncová IŠ | kus | 11 |  | 0 |  |  | základní |  | 0 | 0.0035 | 0.0385 | 0 | 0 | 8 | M | 2 |  |  |  | ROZPOCET | 0 | 0 | 0 | 0 | 0 | 1 | 0 | 4 | -670098498
| PP |  | Oblouk 90° 90mm PN10 PVC- podtlakové potrubí- koncová IŠ | [14 empty] | PP | 2
| VV |  | "STOKA A"1 |  | 1 | [12 empty] | VV | 2 | 2 | True | 0 | ROZPOCET
| VV |  | "STOKA A1a"1 |  | 1 | [12 empty] | VV | 2 | 2 | True | 0 | ROZPOCET
| VV |  | "STOKA A1"1 |  | 1 | [12 empty] | VV | 2 | 2 | True | 0 | ROZPOCET
| VV |  | "STOKA A2"1 |  | 1 | [12 empty] | VV | 2 | 2 | True | 0 | ROZPOCET
| VV |  | "STOKA A3"1 |  | 1 | [12 empty] | VV | 2 | 2 | True | 0 | ROZPOCET
| VV |  | "STOKA A3-1"1 |  | 1 | [12 empty] | VV | 2 | 2 | True | 0 | ROZPOCET
| VV |  | "STOKA A3-1a"1 |  | 1 | [12 empty] | VV | 2 | 2 | True | 0 | ROZPOCET
| VV |  | "STOKA A3-2"1 |  | 1 | [12 empty] | VV | 2 | 2 | True | 0 | ROZPOCET
| VV |  | "STOKA A4"1 |  | 1 | [12 empty] | VV | 2 | 2 | True | 0 | ROZPOCET
| VV |  | "STOKA A5"1 |  | 1 | [12 empty] | VV | 2 | 2 | True | 0 | ROZPOCET
| VV |  | "STOKA A6"1 |  | 1 | [12 empty] | VV | 2 | 2 | True | 0 | ROZPOCET
76 | M | 28615693.2 | inspekční kryt včetně gumové záítky (inspekční šachta DN 150) | kus | 4 |  | 0 |  |  | základní |  | 0 | 0.00018 | 0.00072 | 0 | 0 | 8 | M | 2 |  |  |  | ROZPOCET | 0 | 0 | 0 | 0 | 0 | 1 | 0 | 4 | 517683175
| PP |  | inspekční kryt včetně gumové záítky (inspekční šachta DN 150) | [14 empty] | PP | 2
| VV |  | "stoka A"12-3-5 |  | 4 | [12 empty] | VV | 2 | 2 | True | 1 | ROZPOCET
128 | M | 28615691.5 | inspekční kryt včetně gumové záítky (inspekční šachta DN 125) | kus | 5 |  | 0 |  |  | základní |  | 0 | 7e-05 | 0.00035 | 0 | 0 | 8 | M | 2 |  |  |  | ROZPOCET | 0 | 0 | 0 | 0 | 0 | 1 | 0 | 4 | -641406679
| PP |  | inspekční kryt včetně gumové záítky (inspekční šachta DN 125) | [14 empty] | PP | 2
| VV |  | "stoka A"5 |  | 5 | [12 empty] | VV | 2 | 2 | True | 0 | ROZPOCET
146 | M | 28615691.2 | inspekční kryt včetně gumové záítky (inspekční šachta DN 100) | kus | 4 |  | 0 |  |  | základní |  | 0 | 7e-05 | 0.00028 | 0 | 0 | 8 | M | 2 |  |  |  | ROZPOCET | 0 | 0 | 0 | 0 | 0 | 1 | 0 | 4 | 1333467914
| PP |  | inspekční kryt včetně gumové záítky (inspekční šachta DN 100) | [14 empty] | PP | 2
| VV |  | "stoka a5"4 |  | 4 | [12 empty] | VV | 2 | 2 | True | 0 | ROZPOCET
78 | K | R - 01.1.8.7 | Montáž potrubí z trubek podtlakových z tvrdého PVC otevřený výkop D 75x3,6 mm | m | 685.2 |  | 0 |  |  | základní |  | 0 | 0 | 0 | 0 | 0 | 4 | K | 2 |  |  |  | ROZPOCET | 0 | 0 | 0 | 0 | 0 | 1 | 0 | 4 | 1426575730
| VV |  | 685,2 |  | 685.2 | [12 empty] | VV | 2 | 2 | True | 1 | ROZPOCET
79 | K | R - 01.1.8.1 | Sběrná šachta typ G 65 s akumulací 20 l s kompl.vystrojením (sací ventil, řídící jednotka, armatury, atd., s pojízdným poklopem včetně veškerých zemních prací a úprav povrchů | kpl | 4 |  | 0 |  |  | základní |  | 0 | 0 | 0 | 0 | 0 | 4 | K | 2 |  |  |  | ROZPOCET | 0 | 0 | 0 | 0 | 0 | 1 | 0 | 4 | 2050550299
| VV |  | 4 |  | 4 | [12 empty] | VV | 2 | 2 | True | 1 | ROZPOCET
80 | K | R - 01.1.8.21 | Sběrná šachta typ G 50 s akumulací 20 l s kompl.vystrojením (sací ventil, řídící jednotka, armatury, atd., s pojízdným poklopem včetně veškerých zemních prací a úprav povrchů | kpl | 93 |  | 0 |  |  | základní |  | 0 | 0 | 0 | 0 | 0 | 4 | K | 2 |  |  |  | ROZPOCET | 0 | 0 | 0 | 0 | 0 | 1 | 0 | 4 | -845572124
| VV |  | 93 |  | 93 | [12 empty] | VV | 2 | 2 | True | 1 | ROZPOCET
81 | K | R - 01.1.8.3 | Zkoušky sacích ventilů s příslušenstvím | kpl | 97 |  | 0 |  |  | základní |  | 0 | 0 | 0 | 0 | 0 | 4 | K | 2 |  |  |  | ROZPOCET | 0 | 0 | 0 | 0 | 0 | 1 | 0 | 4 | -1081244748
| VV |  | 93+4 |  | 97 | [12 empty] | VV | 2 | 2 | True | 1 | ROZPOCET
82 | K | R - 01.1.8.5 | Zkoušky sběrných šachet | kpl | 97 |  | 0 |  |  | základní |  | 0 | 0 | 0 | 0 | 0 | 4 | K | 2 |  |  |  | ROZPOCET | 0 | 0 | 0 | 0 | 0 | 1 | 0 | 4 | 1512435835
| VV |  | 93+4 |  | 97 | [12 empty] | VV | 2 | 2 | True | 1 | ROZPOCET
83 | K | R - 01.1.8.1.13 | Poklop pro sběrnou šachtu pojízdný (včetně souvisejích stavebních dílů a uložení) | kpl | 70 |  | 0 |  |  | základní |  | 0 | 0 | 0 | 0 | 0 | 4 | K | 2 |  |  |  | ROZPOCET | 0 | 0 | 0 | 0 | 0 | 1 | 0 | 4 | -600017626
| PP |  | Poklop pro sběrnou šachtu pojízdný (včetně souvisejích stavebních dílů a uložení) | [14 empty] | PP | 2
| VV |  | 70 |  | 70 | [12 empty] | VV | 2 | 2 | True | 1 | ROZPOCET
84 | K | R - 01.1.8.1.12 | Poklop pro sběrnou šachtu pochozí (včetně souvisejích stavebních dílů a uložení) | kpl | 27 |  | 0 |  |  | základní |  | 0 | 0 | 0 | 0 | 0 | 4 | K | 2 |  |  |  | ROZPOCET | 0 | 0 | 0 | 0 | 0 | 1 | 0 | 4 | -671664077
| PP |  | Poklop pro sběrnou šachtu pochozí (včetně souvisejích stavebních dílů a uložení) | [14 empty] | PP | 2
| VV |  | 27 |  | 27 | [12 empty] | VV | 2 | 2 | True | 1 | ROZPOCET
85 | M | 28612221.1 | odbočka kanalizace z PVC podtlak úhel 45° DN150/65 | kus | 8 |  | 0 |  |  | základní |  | 0 | 0.0022 | 0.0176 | 0 | 0 | 8 | M | 2 |  |  |  | ROZPOCET | 0 | 0 | 0 | 0 | 0 | 1 | 0 | 4 | -1281691779
| PP |  | odbočka kanalizace z PVC podtlak úhel 45° DN150/65 | [14 empty] | PP | 2
| VV |  | "stoka A"39-14-1-16 |  | 8 | [12 empty] | VV | 2 | 2 | True | 1 | ROZPOCET
129 | M | 28612222.10 | odbočka kanalizace z PVC podtlak úhel 45° 125/65 | kus | 16 |  | 0 |  |  | základní |  | 0 | 0.0028 | 0.0448 | 0 | 0 | 8 | M | 2 |  |  |  | ROZPOCET | 0 | 0 | 0 | 0 | 0 | 1 | 0 | 4 | -988309276
| PP |  | odbočka kanalizace z PVC podtlak úhel 45° 125/65 | [14 empty] | PP | 2
| VV |  | "stoka A"16 |  | 16 | [12 empty] | VV | 2 | 2 | True | 1 | ROZPOCET
137 | M | 28612222.9 | odbočka kanalizace z PVC podtlak úhel 45° 125/80 | kus | 1 |  | 0 |  |  | základní |  | 0 | 0.0028 | 0.0028 | 0 | 0 | 8 | M | 2 |  |  |  | ROZPOCET | 0 | 0 | 0 | 0 | 0 | 1 | 0 | 4 | -1116529740
| PP |  | odbočka kanalizace z PVC podtlak úhel 45° 125/80 | [14 empty] | PP | 2
| VV |  | "stoka A"1 |  | 1 | [12 empty] | VV | 2 | 2 | True | 0 | ROZPOCET
86 | M | 286122222 | odbočka kanalizace z PVC podtlak úhel 45° DN150/80 | kus | 6 |  | 0 |  |  | základní |  | 0 | 0.0028 | 0.0168 | 0 | 0 | 8 | M | 2 |  |  |  | ROZPOCET | 0 | 0 | 0 | 0 | 0 | 1 | 0 | 4 | -713510038
| PP |  | odbočka kanalizace z PVC podtlak úhel 45° DN150/80 | [14 empty] | PP | 2
| VV |  | "stoka - řady"5 |  | 5 | [12 empty] | VV | 2 | 2 | True | 0 | ROZPOCET
| VV |  | "stoka A- odbočka pro přípojku"1 |  | 1 | [12 empty] | VV | 2 | 2 | True | 0 | ROZPOCET
87 | M | 286155531 | odbočka kanalizace z PVC podtlak úhel 45° DN80/65 | kus | 58 |  | 0 |  |  | základní |  | 0 | 0.00026 | 0.01508 | 0 | 0 | 8 | M | 2 |  |  |  | ROZPOCET | 0 | 0 | 0 | 0 | 0 | 1 | 0 | 4 | -403165032
| PP |  | odbočka kanalizace z PVC podtlak úhel 45° DN80/65 | [14 empty] | PP | 2
| VV |  | "STOKA A"14 |  | 14 | [12 empty] | VV | 2 | 2 | True | 0 | ROZPOCET
| VV |  | "STOKA A1a"6-1 |  | 5 | [12 empty] | VV | 2 | 2 | True | 0 | ROZPOCET
| VV |  | "STOKA A1"1 |  | 1 | [12 empty] | VV | 2 | 2 | True | 0 | ROZPOCET
| VV |  | "STOKA A2"4 |  | 4 | [12 empty] | VV | 2 | 2 | True | 0 | ROZPOCET
| VV |  | "STOKA A3"9 |  | 9 | [12 empty] | VV | 2 | 2 | True | 0 | ROZPOCET
| VV |  | "STOKA A3-1"6-1 |  | 5 | [12 empty] | VV | 2 | 2 | True | 0 | ROZPOCET
| VV |  | "STOKA A3-1a"3 |  | 3 | [12 empty] | VV | 2 | 2 | True | 0 | ROZPOCET
| VV |  | "STOKA A3-2"4 |  | 4 | [12 empty] | VV | 2 | 2 | True | 0 | ROZPOCET
| VV |  | "STOKA A4"4 |  | 4 | [12 empty] | VV | 2 | 2 | True | 0 | ROZPOCET
| VV |  | "STOKA A5"11-1-4 |  | 6 | [12 empty] | VV | 2 | 2 | True | 0 | ROZPOCET
| VV |  | "STOKA A6"3 |  | 3 | [12 empty] | VV | 2 | 2 | True | 0 | ROZPOCET
88 | M | 28615568.2 | odbočka kanalizace z PVC podtlak úhel 45° DN80/80 | kus | 7 |  | 0 |  |  | základní |  | 0 | 0.00038 | 0.00266 | 0 | 0 | 8 | M | 2 |  |  |  | ROZPOCET | 0 | 0 | 0 | 0 | 0 | 1 | 0 | 4 | -1736956867
| PP |  | odbočka kanalizace z PVC podtlak úhel 45° DN80/80 | [14 empty] | PP | 2
| VV |  | "a1A - PŘÍPOJKA" 1 |  | 1 | [12 empty] | VV | 2 | 2 | True | 0 | ROZPOCET
| VV |  | "A3-1 - PŘÍPOJKA" 1 |  | 1 | [12 empty] | VV | 2 | 2 | True | 0 | ROZPOCET
| VV |  | "STOKA A"2 |  | 2 | [12 empty] | VV | 2 | 2 | True | 0 | ROZPOCET
| VV |  | "STOKA A1a"0 |  | 0 | [12 empty] | VV | 2 | 2 | True | 0 | ROZPOCET
| VV |  | "STOKA A1"0 |  | 0 | [12 empty] | VV | 2 | 2 | True | 0 | ROZPOCET
| VV |  | "STOKA A2"0 |  | 0 | [12 empty] | VV | 2 | 2 | True | 0 | ROZPOCET
| VV |  | "STOKA A3"2 |  | 2 | [12 empty] | VV | 2 | 2 | True | 0 | ROZPOCET
| VV |  | "STOKA A3-1"1 |  | 1 | [12 empty] | VV | 2 | 2 | True | 0 | ROZPOCET
| VV |  | "STOKA A3-1a"0 |  | 0 | [12 empty] | VV | 2 | 2 | True | 0 | ROZPOCET
| VV |  | "STOKA A3-2"0 |  | 0 | [12 empty] | VV | 2 | 2 | True | 0 | ROZPOCET
| VV |  | "STOKA A4"0 |  | 0 | [12 empty] | VV | 2 | 2 | True | 0 | ROZPOCET
| VV |  | "STOKA A5"0 |  | 0 | [12 empty] | VV | 2 | 2 | True | 0 | ROZPOCET
| VV |  | "STOKA A6"0 |  | 0 | [12 empty] | VV | 2 | 2 | True | 0 | ROZPOCET
147 | M | 28612222.5 | odbočka kanalizace z PVC podtlak úhel 45° 100/65 | kus | 4 |  | 0 |  |  | základní |  | 0 | 0.0028 | 0.0112 | 0 | 0 | 8 | M | 2 |  |  |  | ROZPOCET | 0 | 0 | 0 | 0 | 0 | 1 | 0 | 4 | 196138758
| PP |  | odbočka kanalizace z PVC podtlak úhel 45° 100/65 | [14 empty] | PP | 2
| VV |  | "stoka a5"4 |  | 4 | [12 empty] | VV | 2 | 2 | True | 0 | ROZPOCET
153 | M | 28612222.4 | odbočka kanalizace z PVC podtlak úhel 45° 100/80 | kus | 1 |  | 0 |  |  | základní |  | 0 | 0.0028 | 0.0028 | 0 | 0 | 8 | M | 2 |  |  |  | ROZPOCET | 0 | 0 | 0 | 0 | 0 | 1 | 0 | 4 | -2091663220
| PP |  | odbočka kanalizace z PVC podtlak úhel 45° 100/80 | [14 empty] | PP | 2
| VV |  | "stoka a5- přípojka"1 |  | 1 | [12 empty] | VV | 2 | 2 | True | 0 | ROZPOCET
89 | M | 28617380.1 | odbočka kanalizace z PVC podtlak úhel 90° DN150/150 - inspekční podstavec | kus | 4 |  | 0 |  |  | základní |  | 0 | 0.0032 | 0.0128 | 0 | 0 | 8 | M | 2 |  |  |  | ROZPOCET | 0 | 0 | 0 | 0 | 0 | 1 | 0 | 4 | -1995569535
| PP |  | odbočka kanalizace z PVC podtlak úhel 90° DN150/150 - inspekční podstavec | [14 empty] | PP | 2
| VV |  | 4 |  | 4 | [12 empty] | VV | 2 | 2 | True | 1 | ROZPOCET
90 | M | 28615599.r2 | odbočka kanalizace z PVC podtlak úhel 90° DN80/80 - inspekční podstavec | kus | 15 |  | 0 |  |  | základní |  | 0 | 0.00019 | 0.00285 | 0 | 0 | 8 | M | 2 |  |  |  | ROZPOCET | 0 | 0 | 0 | 0 | 0 | 1 | 0 | 4 | 1336633241
| PP |  | odbočka kanalizace z PVC podtlak úhel 90° DN80/80 - inspekční podstavec | [14 empty] | PP | 2
| VV |  | "STOKA A"2 |  | 2 | [12 empty] | VV | 2 | 2 | True | 0 | ROZPOCET
| VV |  | "STOKA A1a"1 |  | 1 | [12 empty] | VV | 2 | 2 | True | 0 | ROZPOCET
| VV |  | "STOKA A1"1 |  | 1 | [12 empty] | VV | 2 | 2 | True | 0 | ROZPOCET
| VV |  | "STOKA A2"2 |  | 2 | [12 empty] | VV | 2 | 2 | True | 0 | ROZPOCET
| VV |  | "STOKA A3"2 |  | 2 | [12 empty] | VV | 2 | 2 | True | 0 | ROZPOCET
| VV |  | "STOKA A3-1"2 |  | 2 | [12 empty] | VV | 2 | 2 | True | 0 | ROZPOCET
| VV |  | "STOKA A3-1a"1 |  | 1 | [12 empty] | VV | 2 | 2 | True | 0 | ROZPOCET
| VV |  | "STOKA A3-2"1 |  | 1 | [12 empty] | VV | 2 | 2 | True | 0 | ROZPOCET
| VV |  | "STOKA A4"1 |  | 1 | [12 empty] | VV | 2 | 2 | True | 0 | ROZPOCET
| VV |  | "STOKA A5"1 |  | 1 | [12 empty] | VV | 2 | 2 | True | 0 | ROZPOCET
| VV |  | "STOKA A6"1 |  | 1 | [12 empty] | VV | 2 | 2 | True | 0 | ROZPOCET
130 | M | 28617380.5 | odbočka kanalizace z PVC podtlak úhel 90° DN125/125 - inspekční podstavec | kus | 5 |  | 0 |  |  | základní |  | 0 | 0.0032 | 0.016 | 0 | 0 | 8 | M | 2 |  |  |  | ROZPOCET | 0 | 0 | 0 | 0 | 0 | 1 | 0 | 4 | 1669239206
| PP |  | odbočka kanalizace PP korugované DN 160/160 45° | [14 empty] | PP | 2
| VV |  | "stoka A"5 |  | 5 | [12 empty] | VV | 2 | 2 | True | 0 | ROZPOCET
148 | M | 28617380.3 | odbočka kanalizace z PVC podtlak úhel 90° DN100/100 - inspekční podstavec | kus | 4 |  | 0 |  |  | základní |  | 0 | 0.0032 | 0.0128 | 0 | 0 | 8 | M | 2 |  |  |  | ROZPOCET | 0 | 0 | 0 | 0 | 0 | 1 | 0 | 4 | 1792753137
| PP |  | odbočka kanalizace z PVC podtlak úhel 90° DN100/100 - inspekční podstavec | [14 empty] | PP | 2
| VV |  | "stoka a5"4 |  | 4 | [12 empty] | VV | 2 | 2 | True | 0 | ROZPOCET
91 | M | 28611361.1 | koleno kanalizační podtlakové PVC 160x45° | kus | 30 |  | 0 |  |  | základní |  | 0 | 0.00065 | 0.0195 | 0 | 0 | 8 | M | 2 |  |  |  | ROZPOCET | 0 | 0 | 0 | 0 | 0 | 1 | 0 | 4 | 1176570933
| PP |  | koleno kanalizační podtlakové PVC 160x45° | [14 empty] | PP | 2
| VV |  | "stoka A s+v+r"10+18+2 |  | 30 | [12 empty] | VV | 2 | 2 | True | 1 | ROZPOCET
92 | M | 28611359.1 | koleno kanalizace podtlakové PVC 160x15° | kus | 23 |  | 0 |  |  | základní |  | 0 | 0.00054 | 0.01242 | 0 | 0 | 8 | M | 2 |  |  |  | ROZPOCET | 0 | 0 | 0 | 0 | 0 | 1 | 0 | 4 | 346376228
| PP |  | koleno kanalizace podtlakové PVC 160x15° | [14 empty] | PP | 2
| VV |  | "stoka A s+v+r"10+3+10 |  | 23 | [12 empty] | VV | 2 | 2 | True | 1 | ROZPOCET
93 | M | 28611360.1 | koleno kanalizacepodtlakové PVC 160x30° | kus | 7 |  | 0 |  |  | základní |  | 0 | 0.00064 | 0.00448 | 0 | 0 | 8 | M | 2 |  |  |  | ROZPOCET | 0 | 0 | 0 | 0 | 0 | 1 | 0 | 4 | 704879199
| PP |  | koleno kanalizacepodtlakové PVC 160x30°° | [14 empty] | PP | 2
| VV |  | "stoka A s+v+r"5+1+1 |  | 7 | [12 empty] | VV | 2 | 2 | True | 1 | ROZPOCET
131 | M | 28611356.1 | koleno kanalizacepodtlakové PVC 125x45° | kus | 7 |  | 0 |  |  | základní |  | 0 | 0.00035 | 0.00245 | 0 | 0 | 8 | M | 2 |  |  |  | ROZPOCET | 0 | 0 | 0 | 0 | 0 | 1 | 0 | 4 | -1567552499
| PP |  | koleno kanalizacepodtlakové PVC 125x45° | [14 empty] | PP | 2
| VV |  | "stoka A s+v+r"0+6+1 |  | 7 | [12 empty] | VV | 2 | 2 | True | 0 | ROZPOCET
132 | M | 28611355.1 | koleno kanalizacepodtlakové PVC 125x30° | kus | 3 |  | 0 |  |  | základní |  | 0 | 0.00034 | 0.00102 | 0 | 0 | 8 | M | 2 |  |  |  | ROZPOCET | 0 | 0 | 0 | 0 | 0 | 1 | 0 | 4 | -205113572
| PP |  | koleno kanalizacepodtlakové PVC 125x30° | [14 empty] | PP | 2
| VV |  | "stoka A s+v+r"1+1+1 |  | 3 | [12 empty] | VV | 2 | 2 | True | 0 | ROZPOCET
133 | M | 28611354.1 | koleno kanalizacepodtlakové PVC 125x15° | kus | 13 |  | 0 |  |  | základní |  | 0 | 0.00029 | 0.00377 | 0 | 0 | 8 | M | 2 |  |  |  | ROZPOCET | 0 | 0 | 0 | 0 | 0 | 1 | 0 | 4 | -1275551250
| PP |  | koleno kanalizacepodtlakové PVC 125x15° | [14 empty] | PP | 2
| VV |  | "stoka A s+v+r"10+2+1 |  | 13 | [12 empty] | VV | 2 | 2 | True | 0 | ROZPOCET
94 | M | 28611349.7 | koleno kanalizace podtlakové PVC 90x15° | kus | 105 |  | 0 |  |  | základní |  | 0 | 0.00022 | 0.0231 | 0 | 0 | 8 | M | 2 |  |  |  | ROZPOCET | 0 | 0 | 0 | 0 | 0 | 1 | 0 | 4 | 1053240348
| PP |  | koleno kanalizace podtlakové PVC90x15° | [14 empty] | PP | 2
| VV |  | "STOKA A -s+v+r"10+2+6 |  | 18 | [12 empty] | VV | 2 | 2 | True | 0 | ROZPOCET
| VV |  | "STOKA A1a s+v+r"2+2+2 |  | 6 | [12 empty] | VV | 2 | 2 | True | 0 | ROZPOCET
| VV |  | "STOKA A1 s+v+r"1+1+1 |  | 3 | [12 empty] | VV | 2 | 2 | True | 0 | ROZPOCET
| VV |  | "STOKA A2 s+v+r"4+1+5 |  | 10 | [12 empty] | VV | 2 | 2 | True | 0 | ROZPOCET
| VV |  | "STOKA A3 s+v+r"3+2+3 |  | 8 | [12 empty] | VV | 2 | 2 | True | 0 | ROZPOCET
| VV |  | "STOKA A3-1 s+v+r"8+4+3 |  | 15 | [12 empty] | VV | 2 | 2 | True | 0 | ROZPOCET
| VV |  | "STOKA A3-1a s+v+r"2+3+2 |  | 7 | [12 empty] | VV | 2 | 2 | True | 0 | ROZPOCET
| VV |  | "STOKA A3-2 s+v+r"2+0+2 |  | 4 | [12 empty] | VV | 2 | 2 | True | 0 | ROZPOCET
| VV |  | "STOKA A4 s+v+r"2+0+3 |  | 5 | [12 empty] | VV | 2 | 2 | True | 0 | ROZPOCET
| VV |  | "STOKA A5 s+v+r"5+1+2 |  | 8 | [12 empty] | VV | 2 | 2 | True | 0 | ROZPOCET
| VV |  | "STOKA A6 s+v+r"1+0+2 |  | 3 | [12 empty] | VV | 2 | 2 | True | 0 | ROZPOCET
| VV |  | "pripojky"6+6+6 |  | 18 | [12 empty] | VV | 2 | 2 | True | 0 | ROZPOCET
95 | M | 28611349.2 | koleno kanalizace podtlakové PVC 90x30° | kus | 51 |  | 0 |  |  | základní |  | 0 | 0.00022 | 0.01122 | 0 | 0 | 8 | M | 2 |  |  |  | ROZPOCET | 0 | 0 | 0 | 0 | 0 | 1 | 0 | 4 | 1666734221
| PP |  | koleno kanalizace podtlakové PVC 90x30° | [14 empty] | PP | 2
| VV |  | "STOKA A -s+v+r"1+1+1 |  | 3 | [12 empty] | VV | 2 | 2 | True | 0 | ROZPOCET
| VV |  | "STOKA A1a s+v+r"1+1+1 |  | 3 | [12 empty] | VV | 2 | 2 | True | 0 | ROZPOCET
| VV |  | "STOKA A1 s+v+r"0+1+1 |  | 2 | [12 empty] | VV | 2 | 2 | True | 0 | ROZPOCET
| VV |  | "STOKA A2 s+v+r"4+2+2 |  | 8 | [12 empty] | VV | 2 | 2 | True | 0 | ROZPOCET
| VV |  | "STOKA A3 s+v+r"1+2+2 |  | 5 | [12 empty] | VV | 2 | 2 | True | 0 | ROZPOCET
| VV |  | "STOKA A3-1 s+v+r"2+3+2 |  | 7 | [12 empty] | VV | 2 | 2 | True | 0 | ROZPOCET
| VV |  | "STOKA A3-1a s+v+r"1+1+1 |  | 3 | [12 empty] | VV | 2 | 2 | True | 0 | ROZPOCET
| VV |  | "STOKA A3-2 s+v+r"1+0+1 |  | 2 | [12 empty] | VV | 2 | 2 | True | 0 | ROZPOCET
| VV |  | "STOKA A4 s+v+r"1+1+1 |  | 3 | [12 empty] | VV | 2 | 2 | True | 0 | ROZPOCET
| VV |  | "STOKA A5 s+v+r"1+0+1 |  | 2 | [12 empty] | VV | 2 | 2 | True | 0 | ROZPOCET
| VV |  | "STOKA A6 s+v+r"0+0+1 |  | 1 | [12 empty] | VV | 2 | 2 | True | 0 | ROZPOCET
| VV |  | "pripojky"12 |  | 12 | [12 empty] | VV | 2 | 2 | True | 0 | ROZPOCET
96 | M | 28611349.3 | koleno kanalizace podtlakové PVC 90x45° | kus | 93 |  | 0 |  |  | základní |  | 0 | 0.00022 | 0.02046 | 0 | 0 | 8 | M | 2 |  |  |  | ROZPOCET | 0 | 0 | 0 | 0 | 0 | 1 | 0 | 4 | -796549800
| PP |  | koleno kanalizace podtlakové PVC 90x45° | [14 empty] | PP | 2
| VV |  | "STOKA A -s+v+r"1+6+1 |  | 8 | [12 empty] | VV | 2 | 2 | True | 0 | ROZPOCET
| VV |  | "STOKA A1a s+v+r"1+1+1 |  | 3 | [12 empty] | VV | 2 | 2 | True | 0 | ROZPOCET
| VV |  | "STOKA A1 s+v+r"1+2+1 |  | 4 | [12 empty] | VV | 2 | 2 | True | 0 | ROZPOCET
| VV |  | "STOKA A2 s+v+r"2+12+2 |  | 16 | [12 empty] | VV | 2 | 2 | True | 0 | ROZPOCET
| VV |  | "STOKA A3 s+v+r"2+7+1 |  | 10 | [12 empty] | VV | 2 | 2 | True | 0 | ROZPOCET
| VV |  | "STOKA A3-1 s+v+r"2+2+1 |  | 5 | [12 empty] | VV | 2 | 2 | True | 0 | ROZPOCET
| VV |  | "STOKA A3-1a s+v+r"2+4+1 |  | 7 | [12 empty] | VV | 2 | 2 | True | 0 | ROZPOCET
| VV |  | "STOKA A3-2 s+v+r"1+2+1 |  | 4 | [12 empty] | VV | 2 | 2 | True | 0 | ROZPOCET
| VV |  | "STOKA A4 s+v+r"1+6+2 |  | 9 | [12 empty] | VV | 2 | 2 | True | 0 | ROZPOCET
| VV |  | "STOKA A5 s+v+r"2+2+1 |  | 5 | [12 empty] | VV | 2 | 2 | True | 0 | ROZPOCET
| VV |  | "STOKA A6 s+v+r"1+0+1 |  | 2 | [12 empty] | VV | 2 | 2 | True | 0 | ROZPOCET
| VV |  | "připojky s+v+r"8+8+4 |  | 20 | [12 empty] | VV | 2 | 2 | True | 0 | ROZPOCET
149 | M | 286113511 | koleno kanalizacepodtlakové PVC 110x45° | kus | 14 |  | 0 |  |  | základní |  | 0 | 0.00028 | 0.00392 | 0 | 0 | 8 | M | 2 |  |  |  | ROZPOCET | 0 | 0 | 0 | 0 | 0 | 1 | 0 | 4 | 1273102989
| PP |  | koleno kanalizacepodtlakové PVC 110x45° | [14 empty] | PP | 2
| VV |  | "stoka a5 s+v+r"5+8+1 |  | 14 | [12 empty] | VV | 2 | 2 | True | 0 | ROZPOCET
150 | M | 28611350.1 | koleno kanalizacepodtlakové PVC 110x30° | kus | 4 |  | 0 |  |  | základní |  | 0 | 0.00026 | 0.00104 | 0 | 0 | 8 | M | 2 |  |  |  | ROZPOCET | 0 | 0 | 0 | 0 | 0 | 1 | 0 | 4 | 214943157
| PP |  | koleno kanalizacepodtlakové PVC 110x30° | [14 empty] | PP | 2
| VV |  | "stoka C s+v+r"2+1+1 |  | 4 | [12 empty] | VV | 2 | 2 | True | 0 | ROZPOCET
151 | M | 28611349.1 | koleno kanalizacepodtlakové PVC 110x15° | kus | 9 |  | 0 |  |  | základní |  | 0 | 0.00022 | 0.00198 | 0 | 0 | 8 | M | 2 |  |  |  | ROZPOCET | 0 | 0 | 0 | 0 | 0 | 1 | 0 | 4 | -52685784
| PP |  | koleno kanalizacepodtlakové PVC 110x15° | [14 empty] | PP | 2
| VV |  | "stoka C s+v+r"6+1+2 |  | 9 | [12 empty] | VV | 2 | 2 | True | 0 | ROZPOCET
97 | M | 28611504 | redukce kanalizační podtlaková PVC 160/90 ( redukce 160/110 + redukce 110/90) | kus | 3 |  | 0 | CS ÚRS 2019 01 |  | základní |  | 0 | 0.00046 | 0.00138 | 0 | 0 | 8 | M | 2 |  |  |  | ROZPOCET | 0 | 0 | 0 | 0 | 0 | 1 | 0 | 4 | 703213991
| PP |  | redukce kanalizační podtlaková PVC 160/90 | [14 empty] | PP | 2
| VV |  | "stoka A + napojení vedl. stok"3 |  | 3 | [12 empty] | VV | 2 | 2 | True | 1 | ROZPOCET
152 | M | 28611502.2 | redukce kanalizační podtlaková PVC redukce 110/90 | kus | 1 |  | 0 |  |  | základní |  | 0 | 0.00026 | 0.00026 | 0 | 0 | 8 | M | 2 |  |  |  | ROZPOCET | 0 | 0 | 0 | 0 | 0 | 1 | 0 | 4 | 1410667486
| PP |  | redukce kanalizační PVC 125/110 | [14 empty] | PP | 2
| VV |  | "a5"1 |  | 1 | [12 empty] | VV | 2 | 2 | True | 0 | ROZPOCET
138 | M | 28611502.1 | redukce kanalizační PVC 140/110 | kus | 1 |  | 0 |  |  | základní |  | 0 | 0.00026 | 0.00026 | 0 | 0 | 8 | M | 2 |  |  |  | ROZPOCET | 0 | 0 | 0 | 0 | 0 | 1 | 0 | 4 | -2000793075
| PP |  | redukce kanalizační PVC 125/110 | [14 empty] | PP | 2
| VV |  | "stoka A"1 |  | 1 | [12 empty] | VV | 2 | 2 | True | 1 | ROZPOCET
139 | M | 28611506.1 | redukce kanalizační PVC 160/140 | kus | 1 |  | 0 |  |  | základní |  | 0 | 0.00041 | 0.00041 | 0 | 0 | 8 | M | 2 |  |  |  | ROZPOCET | 0 | 0 | 0 | 0 | 0 | 1 | 0 | 4 | -241476695
| PP |  | redukce kanalizační PVC 160/125 | [14 empty] | PP | 2
| VV |  | "stoka A"1 |  | 1 | [12 empty] | VV | 2 | 2 | True | 1 | ROZPOCET
98 | M | 28611349.5 | koleno kanalizace podtlakové PVC 65x22,5° | kus | 332 |  | 0 |  |  | základní |  | 0 | 0.00022 | 0.07304 | 0 | 0 | 8 | M | 2 |  |  |  | ROZPOCET | 0 | 0 | 0 | 0 | 0 | 1 | 0 | 4 | -1702602932
| PP |  | koleno kanalizace podtlakové PVC 65x22,5° | [14 empty] | PP | 2
| VV |  | 94+94*2+50 |  | 332 | [12 empty] | VV | 2 | 2 | True | 1 | ROZPOCET
99 | M | 28611349.6 | koleno kanalizace podtlakové PVC 65x45° | kus | 376 |  | 0 |  |  | základní |  | 0 | 0.00022 | 0.08272 | 0 | 0 | 8 | M | 2 |  |  |  | ROZPOCET | 0 | 0 | 0 | 0 | 0 | 1 | 0 | 4 | -1381284310
| PP |  | koleno kanalizace podtlakové PVC 65x45° | [14 empty] | PP | 2
| VV |  | 94+94*2+94 |  | 376 | [12 empty] | VV | 2 | 2 | True | 1 | ROZPOCET
100 | K | 723150367 | Chránička D 57x2,9 mm | m | 30 |  | 0 | CS ÚRS 2019 01 |  | základní |  | 0 | 0.00468 | 0.1404 | 0 | 0 | 16 | K | 2 |  |  |  | ROZPOCET | 0 | 0 | 0 | 0 | 0 | 1 | 0 | 16 | 2079184348
| PP |  | Potrubí z ocelových trubek hladkých chráničky D 57/2,9 | [14 empty] | PP | 2
| VV |  | 30 |  | 30 | [12 empty] | VV | 2 | 2 | True | 1 | ROZPOCET
101 | K | 899913123.1 | Uzavírací manžeta chráničky potrubí DN 65 x 150 | kus | 4 |  | 0 |  |  | základní |  | 0 | 0.0005 | 0.002 | 0 | 0 | 4 | K | 2 |  |  |  | ROZPOCET | 0 | 0 | 0 | 0 | 0 | 1 | 0 | 4 | 2103244604
| PP |  | Koncové uzavírací manžety chrániček DN potrubí x DN chráničky DN 50 x 150 | [14 empty] | PP | 2
| VV |  | 2*2 |  | 4 | [12 empty] | VV | 2 | 2 | True | 1 | ROZPOCET
102 | K | 899913133 | Uzavírací manžeta chráničky potrubí DN 80 x 150 | kus | 8 |  | 0 | CS ÚRS 2019 01 |  | základní |  | 0 | 0.00046 | 0.00368 | 0 | 0 | 4 | K | 2 |  |  |  | ROZPOCET | 0 | 0 | 0 | 0 | 0 | 1 | 0 | 4 | -1738573906
| PP |  | Koncové uzavírací manžety chrániček DN potrubí x DN chráničky DN 80 x 150 | [14 empty] | PP | 2
| VV |  | 4*2 |  | 8 | [12 empty] | VV | 2 | 2 | True | 1 | ROZPOCET
103 | K | 899914111 | Montáž ocelové chráničky D 159 x 10 mm | m | 31.5 |  | 0 | CS ÚRS 2019 01 |  | základní |  | 0 | 0.00047 | 0.014805 | 0 | 0 | 4 | K | 2 |  |  |  | ROZPOCET | 0 | 0 | 0 | 0 | 0 | 1 | 0 | 4 | -1701588925
| PP |  | Montáž ocelové chráničky v otevřeném výkopu vnějšího průměru D 159 x 10 mm | [14 empty] | PP | 2
| VV |  | 6+11+8,5+6 |  | 31.5 | [12 empty] | VV | 2 | 2 | True | 1 | ROZPOCET
104 | M | 55283924 | trubka ocelová bezešvá hladká jakost 11 353 159x8,0mm | m | 31.5 |  | 0 | CS ÚRS 2019 01 |  | základní |  | 0 | 0.03275 | 1.0316 | 0 | 0 | 8 | M | 2 |  |  |  | ROZPOCET | 0 | 0 | 0 | 0 | 0 | 1 | 0 | 4 | -243569815
| PP |  | trubka ocelová bezešvá hladká jakost 11 353 159x8,0mm | [14 empty] | PP | 2
| VV |  | 11+6+8,5+6 |  | 31.5 | [12 empty] | VV | 2 | 2 | True | 1 | ROZPOCET
105 | M | 14011110 | trubka ocelová bezešvá hladká jakost 11 353 273x7,0mm | m | 12 |  | 0 | CS ÚRS 2019 01 |  | základní |  | 0 | 0.05094 | 0.61128 | 0 | 0 | 8 | M | 2 |  |  |  | ROZPOCET | 0 | 0 | 0 | 0 | 0 | 1 | 0 | 4 | 1623885484
| PP |  | trubka ocelová bezešvá hladká jakost 11 353 273x7,0mm | [14 empty] | PP | 2
106 | K | R - 01.1.8.2 | Převedení podtlakové kanalizace přes vodoteč uchycením k mostní kci včetně kotvícího materiálu, tepelná izolace PUR pěna, U č. 100 dl.5, D+M | kpl | 1 |  | 0 |  |  | základní |  | 0 | 0 | 0 | 0 | 0 | 4 | K | 2 |  |  |  | ROZPOCET | 0 | 0 | 0 | 0 | 0 | 1 | 0 | 4 | -1312338029
107 | M | 142160030 | trubka ocelová bezešvá hladká kruhová ČSN 411353.1 D168 tl 8,0 mm | m | 40.5 |  | 0 | CS ÚRS 2014 01 |  | základní |  | 0 | 0.0316 | 1.2798 | 0 | 0 | 8 | M | 2 |  |  |  | ROZPOCET | 0 | 0 | 0 | 0 | 0 | 1 | 0 | 4 | -1051567640
| PP |  | trubky ocelové bezešvé hladké kruhové vnějšího průměru nad 133 mm ve výrobních délkách s vnějším i vnitřním povrchem okujeným, bez ochrany povrchu ČSN 41 1353.1 vnější D tloušťka stěny mm 168 8,0 | [14 empty] | PP | 2
| VV |  | 7,5+8+7+9+5+4 |  | 40.5 | [12 empty] | VV | 2 | 2 | True | 1 | ROZPOCET
108 | M | 28655210_r | objímky kluzné výška 25 mm, vnější průměr produktovodní trubky od 50 do 100 mm | kus | 22 |  | 0 |  |  | základní |  | 0 | 0.0001 | 0.0022 | 0 | 0 | 8 | M | 2 |  |  |  | ROZPOCET | 0 | 0 | 0 | 0 | 0 | 1 | 0 | 4 | 563922225
| PP |  | prvky kompletační pro trubky objímky kluzné typ G výška 41 mm vnější průměr produktovodní trubky od 157 do 183 mm | [14 empty] | PP | 2
| VV |  | 22 |  | 22 | [12 empty] | VV | 2 | 2 | True | 1 | ROZPOCET
109 | K | 230200116.1 | Nasunutí potrubní sekce do ocelové chráničky DN 65 | m | 16 |  | 0 |  |  | základní |  | 0 | 0.00486 | 0.07776 | 0 | 0 | 64 | K | 2 |  |  |  | ROZPOCET | 0 | 0 | 0 | 0 | 0 | 1 | 0 | 64 | -844746413
| PP |  | Nasunutí potrubní sekce do ocelové chráničky jmenovitá světlost nasouvaného potrubí DN 50 | [14 empty] | PP | 2
| VV |  | 7+9 |  | 16 | [12 empty] | VV | 2 | 2 | True | 1 | ROZPOCET
110 | K | 230200117 | Nasunutí potrubní sekce do ocelové chráničky DN 80 | m | 24.5 |  | 0 | CS ÚRS 2019 01 |  | základní |  | 0 | 0.00492 | 0.12054 | 0 | 0 | 64 | K | 2 |  |  |  | ROZPOCET | 0 | 0 | 0 | 0 | 0 | 1 | 0 | 64 | -2084085658
| PP |  | Nasunutí potrubní sekce do ocelové chráničky jmenovitá světlost nasouvaného potrubí DN 80 | [14 empty] | PP | 2
| VV |  | 4+5+7,5+8 |  | 24.5 | [12 empty] | VV | 2 | 2 | True | 1 | ROZPOCET
111 | M | 28655210.1 | objímka kluzná typ G v 41mm vnější produktovodní trubky D 75mm | kus | 6 |  | 0 |  |  | základní |  | 0 | 0.0001 | 0.0006 | 0 | 0 | 8 | M | 2 |  |  |  | ROZPOCET | 0 | 0 | 0 | 0 | 0 | 1 | 0 | 4 | -633567032
| PP |  | objímka kluzná typ G v 41mm vnější produktovodní trubky D 75mm | [14 empty] | PP | 2
| VV |  | 6 |  | 6 | [12 empty] | VV | 2 | 2 | True | 1 | ROZPOCET
112 | M | 28655210 | objímka kluzná typ G v 41mm vnější produktovodní trubky D 90mm | kus | 18 |  | 0 | CS ÚRS 2019 01 |  | základní |  | 0 | 0.0001 | 0.0018 | 0 | 0 | 8 | M | 2 |  |  |  | ROZPOCET | 0 | 0 | 0 | 0 | 0 | 1 | 0 | 4 | 2134246245
| PP |  | objímka kluzná typ G v 41mm vnější produktovodní trubky D 90mm | [14 empty] | PP | 2
| VV |  | 8+5+5 |  | 18 | [12 empty] | VV | 2 | 2 | True | 1 | ROZPOCET
| D | 9 | Ostatní konstrukce a práce-bourání |  |  |  | 0 |  |  |  |  | 0 |  | 0 |  | 0 | 1 | D | 1 |  |  |  | ROZPOCET | [6 empty] | 0
113 | K | 919735111 | Řezání stávajícího živičného krytu hl do 50 mm | m | 4836.4 |  | 0 | CS ÚRS 2019 01 |  | základní |  | 0 | 0 | 0 | 0 | 0 | 4 | K | 2 |  |  |  | ROZPOCET | 0 | 0 | 0 | 0 | 0 | 1 | 0 | 4 | 632117795
| PP |  | Řezání stávajícího živičného krytu hl do 50 mm | [14 empty] | PP | 2
| VV |  | "STOKA A"(218+832-12-109)*2 |  | 1858 | [12 empty] | VV | 2 | 2 | True | 0 | ROZPOCET
| VV |  | "STOKA A1a"(47-6)*2 |  | 82 | [12 empty] | VV | 2 | 2 | True | 0 | ROZPOCET
| VV |  | "STOKA A1"10*2 |  | 20 | [12 empty] | VV | 2 | 2 | True | 0 | ROZPOCET
| VV |  | "STOKA A2"(160-52)*2 |  | 216 | [12 empty] | VV | 2 | 2 | True | 0 | ROZPOCET
| VV |  | "STOKA A3"(169-29)*2 |  | 280 | [12 empty] | VV | 2 | 2 | True | 0 | ROZPOCET
| VV |  | "STOKA A3-1"(208-132)*2 |  | 152 | [12 empty] | VV | 2 | 2 | True | 0 | ROZPOCET
| VV |  | "STOKA A3-1a"(51-1)*2 |  | 100 | [12 empty] | VV | 2 | 2 | True | 0 | ROZPOCET
| VV |  | "STOKA A3-2"(71-38)*2 |  | 66 | [12 empty] | VV | 2 | 2 | True | 0 | ROZPOCET
| VV |  | "STOKA A4"(129-4-22)*2 |  | 206 | [12 empty] | VV | 2 | 2 | True | 0 | ROZPOCET
| VV |  | "STOKA A5"(492-4-90-168)*2 |  | 460 | [12 empty] | VV | 2 | 2 | True | 0 | ROZPOCET
| VV |  | "STOKA A6"43*2 |  | 86 | [12 empty] | VV | 2 | 2 | True | 0 | ROZPOCET
| VV |  | "přípojky"(685,2-30)*2 |  | 1310.4 | [12 empty] | VV | 2 | 2 | True | 0 | ROZPOCET
114 | K | 944111811 | Demontáž ochranného zábradlí trubkového na vnějších stranách objektů odkloněného od svislice do 15° | m | 6148.4 |  | 0 | CS ÚRS 2019 01 |  | základní |  | 0 | 0 | 0 | 0 | 0 | 4 | K | 2 |  |  |  | ROZPOCET | 0 | 0 | 0 | 0 | 0 | 1 | 0 | 4 | 653468425
| PP |  | Demontáž ochranného zábradlí trubkového na vnějších stranách objektů odkloněného od svislice do 15° | [14 empty] | PP | 2
| VV |  | "STOKA A"(218+832-12)*2 |  | 2076 | [12 empty] | VV | 2 | 2 | True | 0 | ROZPOCET
| VV |  | "STOKA A1a"47*2 |  | 94 | [12 empty] | VV | 2 | 2 | True | 0 | ROZPOCET
| VV |  | "STOKA A1"10*2 |  | 20 | [12 empty] | VV | 2 | 2 | True | 0 | ROZPOCET
| VV |  | "STOKA A2"160*2 |  | 320 | [12 empty] | VV | 2 | 2 | True | 0 | ROZPOCET
| VV |  | "STOKA A3"169*2 |  | 338 | [12 empty] | VV | 2 | 2 | True | 0 | ROZPOCET
| VV |  | "STOKA A3-1"208*2 |  | 416 | [12 empty] | VV | 2 | 2 | True | 0 | ROZPOCET
| VV |  | "STOKA A3-1a"51*2 |  | 102 | [12 empty] | VV | 2 | 2 | True | 0 | ROZPOCET
| VV |  | "STOKA A3-2"71*2 |  | 142 | [12 empty] | VV | 2 | 2 | True | 0 | ROZPOCET
| VV |  | "STOKA A4"(129-11)*2 |  | 236 | [12 empty] | VV | 2 | 2 | True | 0 | ROZPOCET
| VV |  | "STOKA A5"(492-6)*2 |  | 972 | [12 empty] | VV | 2 | 2 | True | 0 | ROZPOCET
| VV |  | "STOKA A6"43*2 |  | 86 | [12 empty] | VV | 2 | 2 | True | 0 | ROZPOCET
| VV |  | "PRIPOJKY"(685,2-12)*2 |  | 1346.4 | [12 empty] | VV | 2 | 2 | True | 0 | ROZPOCET
115 | K | 944311112 | Montáž záchytného ohrazení trubkového/dílcového na vnějších stranách objektů hl pádu do 6 m | m | 6148.4 |  | 0 | CS ÚRS 2019 01 |  | základní |  | 0 | 0 | 0 | 0 | 0 | 4 | K | 2 |  |  |  | ROZPOCET | 0 | 0 | 0 | 0 | 0 | 1 | 0 | 4 | 1981222969
| PP |  | Montáž záchytného ohrazení trubkového/dílcového na vnějších stranách objektů hl pádu do 6 m | [14 empty] | PP | 2
| VV |  | "STOKA A"(218+832-12)*2 |  | 2076 | [12 empty] | VV | 2 | 2 | True | 0 | ROZPOCET
| VV |  | "STOKA A1a"47*2 |  | 94 | [12 empty] | VV | 2 | 2 | True | 0 | ROZPOCET
| VV |  | "STOKA A1"10*2 |  | 20 | [12 empty] | VV | 2 | 2 | True | 0 | ROZPOCET
| VV |  | "STOKA A2"160*2 |  | 320 | [12 empty] | VV | 2 | 2 | True | 0 | ROZPOCET
| VV |  | "STOKA A3"169*2 |  | 338 | [12 empty] | VV | 2 | 2 | True | 0 | ROZPOCET
| VV |  | "STOKA A3-1"208*2 |  | 416 | [12 empty] | VV | 2 | 2 | True | 0 | ROZPOCET
| VV |  | "STOKA A3-1a"51*2 |  | 102 | [12 empty] | VV | 2 | 2 | True | 0 | ROZPOCET
| VV |  | "STOKA A3-2"71*2 |  | 142 | [12 empty] | VV | 2 | 2 | True | 0 | ROZPOCET
| VV |  | "STOKA A4"(129-11)*2 |  | 236 | [12 empty] | VV | 2 | 2 | True | 0 | ROZPOCET
| VV |  | "STOKA A5"(492-6)*2 |  | 972 | [12 empty] | VV | 2 | 2 | True | 0 | ROZPOCET
| VV |  | "STOKA A6"43*2 |  | 86 | [12 empty] | VV | 2 | 2 | True | 0 | ROZPOCET
| VV |  | "PRIPOJKY"(685,2-12)*2 |  | 1346.4 | [12 empty] | VV | 2 | 2 | True | 0 | ROZPOCET
| D | 99 | Přesun hmot |  |  |  | 0 |  |  |  |  | 0 |  | 0 |  | 0 | 1 | D | 2 |  |  |  | ROZPOCET | [6 empty] | 0
116 | K | 997221612 | Nakládání vybouraných hmot na dopravní prostředky pro vodorovnou dopravu | t | 1798.17 |  | 0 | CS ÚRS 2019 01 |  | základní |  | 0 | 0 | 0 | 0 | 0 | 4 | K | 3 |  |  |  | ROZPOCET | 0 | 0 | 0 | 0 | 0 | 1 | 0 | 4 | -1954733877
| PP |  | Nakládání na dopravní prostředky pro vodorovnou dopravu vybouraných hmot | [14 empty] | PP | 3
| VV |  | "asfalt"3385,48*0,04*2+3143,66*0,1*2 |  | 899.57 | [12 empty] | VV | 3 | 2 | True | 0 | ROZPOCET
| VV |  | "štěrk"208*0,3*2+1934,5*0,2*2 |  | 898.6 | [12 empty] | VV | 3 | 2 | True | 0 | ROZPOCET
| D | 997 | Přesun sutě |  |  |  | 0 |  |  |  |  | 0 |  | 0 |  | 0 | 1 | D | 1 |  |  |  | ROZPOCET | [6 empty] | 0
117 | K | 997221551 | Vodorovná doprava suti ze sypkých materiálů do 1 km | t | 1798.17 |  | 0 | CS ÚRS 2019 01 |  | základní |  | 0 | 0 | 0 | 0 | 0 | 4 | K | 2 |  |  |  | ROZPOCET | 0 | 0 | 0 | 0 | 0 | 1 | 0 | 4 | -1948983074
| PP |  | Vodorovná doprava suti ze sypkých materiálů do 1 km | [14 empty] | PP | 2
| VV |  | "asfalt"3385,48*0,04*2+3143,66*0,1*2 |  | 899.57 | [12 empty] | VV | 2 | 2 | True | 0 | ROZPOCET
| VV |  | "štěrk"208*0,3*2+1934,5*0,2*2 |  | 898.6 | [12 empty] | VV | 2 | 2 | True | 0 | ROZPOCET
118 | K | 997221559 | Příplatek ZKD 1 km u vodorovné dopravy suti ze sypkých materiálů | t | 19779.87 |  | 0 | CS ÚRS 2019 01 |  | základní |  | 0 | 0 | 0 | 0 | 0 | 4 | K | 2 |  |  |  | ROZPOCET | 0 | 0 | 0 | 0 | 0 | 1 | 0 | 4 | 1937366806
| PP |  | Příplatek ZKD 1 km u vodorovné dopravy suti ze sypkých materiálů | [14 empty] | PP | 2
| VV |  | 1798,17*11 'Přepočtené koeficientem množství |  | 19779.87 | [12 empty] | VV | 2 | 2 | False | 1 | ROZPOCET
119 | K | 997221815 | Poplatek za uložení betonového odpadu na skládce (skládkovné) | t | 74.95 |  | 0 | CS ÚRS 2019 01 |  | základní |  | 0 | 0 | 0 | 0 | 0 | 4 | K | 2 |  |  |  | ROZPOCET | 0 | 0 | 0 | 0 | 0 | 1 | 0 | 4 | -972965684
| PP |  | Poplatek za uložení betonového odpadu na skládce (skládkovné) | [14 empty] | PP | 2
120 | K | 997221845 | Poplatek za uložení odpadu z asfaltových povrchů na skládce (skládkovné) | t | 899.57 |  | 0 | CS ÚRS 2019 01 |  | základní |  | 0 | 0 | 0 | 0 | 0 | 4 | K | 2 |  |  |  | ROZPOCET | 0 | 0 | 0 | 0 | 0 | 1 | 0 | 4 | 1170467308
| PP |  | Poplatek za uložení odpadu z asfaltových povrchů na skládce (skládkovné) | [14 empty] | PP | 2
| VV |  | "asfalt"3385,48*0,04*2+3143,66*0,1*2 |  | 899.57 | [12 empty] | VV | 2 | 2 | True | 1 | ROZPOCET
121 | K | 997221855 | Poplatek za uložení odpadu z kameniva na skládce (skládkovné) | t | 898.6 |  | 0 | CS ÚRS 2019 01 |  | základní |  | 0 | 0 | 0 | 0 | 0 | 4 | K | 2 |  |  |  | ROZPOCET | 0 | 0 | 0 | 0 | 0 | 1 | 0 | 4 | 955362951
| PP |  | Poplatek za uložení odpadu z kameniva na skládce (skládkovné) | [14 empty] | PP | 2
| VV |  | "štěrk"208*0,3*2+1934,5*0,2*2 |  | 898.6 | [12 empty] | VV | 2 | 2 | True | 1 | ROZPOCET
| D | 998 | Přesun hmot |  |  |  | 0 |  |  |  |  | 0 |  | 0 |  | 0 | 1 | D | 1 |  |  |  | ROZPOCET | [6 empty] | 0
122 | K | 998276101 | Přesun hmot pro trubní vedení z trub z plastických hmot otevřený výkop | t | 1455.075 |  | 0 | CS ÚRS 2019 01 |  | základní |  | 0 | 0 | 0 | 0 | 0 | 4 | K | 2 |  |  |  | ROZPOCET | 0 | 0 | 0 | 0 | 0 | 1 | 0 | 4 | 806646395
| PP |  | Přesun hmot pro trubní vedení hloubené z trub z plastických hmot nebo sklolaminátových pro vodovody nebo kanalizace v otevřeném výkopu dopravní vzdálenost do 15 m | [14 empty] | PP | 2
| VV |  | 3637,688*0,4 'Přepočtené koeficientem množství |  | 1455.075 | [12 empty] | VV | 2 | 2 | False | 1 | ROZPOCET
| D | PSV | Práce a dodávky PSV |  |  |  | 0 |  |  |  |  | 0 |  | 25.359 |  | 0 | 2 | D | 0 |  |  |  | ROZPOCET | [6 empty] | 0
| D | 721 | Zdravotechnika - vnitřní kanalizace |  |  |  | 0 |  |  |  |  | 0 |  | 25.359 |  | 0 | 2 | D | 1 |  |  |  | ROZPOCET | [6 empty] | 0
123 | M | 082113200 | voda pitná pro smluvní odběratele | m3 | 25.359 |  | 0 | CS ÚRS 2019 01 |  | základní |  | 0 | 1 | 25.359 | 0 | 0 | 8 | M | 2 |  |  |  | ROZPOCET | 0 | 0 | 0 | 0 | 0 | 1 | 0 | 4 | 171551441
| PP |  | voda pitná vodné pro smluvní odběratele | [14 empty] | PP | 2
| VV |  | 3,14*(0,075*0,075*832+0,04*0,04*1598+0,035*0,035*685,2) |  | 25.359 | [12 empty] | VV | 2 | 2 | True | 1 | ROZPOCET
| D | M | Práce a dodávky M |  |  |  | 0 |  |  |  |  | 0 |  | 0 |  | 0 | 3 | D | 0 |  |  |  | ROZPOCET | [6 empty] | 0
| D | 21-M | Elektromontáže |  |  |  | 0 |  |  |  |  | 0 |  | 0 |  | 0 | 3 | D | 1 |  |  |  | ROZPOCET | [6 empty] | 0
124 | K | 210021063 | Osazení výstražné fólie z PVC | m | 3103.2 |  | 0 | CS ÚRS 2019 01 |  | základní |  | 0 | 0 | 0 | 0 | 0 | 64 | K | 2 |  |  |  | ROZPOCET | 0 | 0 | 0 | 0 | 0 | 1 | 0 | 64 | 1309499855
| PP |  | Ostatní elektromontážní doplňkové práce osazení výstražné fólie z PVC | [14 empty] | PP | 2
| VV |  | "STOKA A"218+832-12 |  | 1038 | [12 empty] | VV | 2 | 2 | True | 0 | ROZPOCET
| VV |  | "STOKA A1a"47 |  | 47 | [12 empty] | VV | 2 | 2 | True | 0 | ROZPOCET
| VV |  | "STOKA A1"10 |  | 10 | [12 empty] | VV | 2 | 2 | True | 0 | ROZPOCET
| VV |  | "STOKA A2"160 |  | 160 | [12 empty] | VV | 2 | 2 | True | 0 | ROZPOCET
| VV |  | "STOKA A3"169 |  | 169 | [12 empty] | VV | 2 | 2 | True | 0 | ROZPOCET
| VV |  | "STOKA A3-1"208 |  | 208 | [12 empty] | VV | 2 | 2 | True | 0 | ROZPOCET
| VV |  | "STOKA A3-1a"51 |  | 51 | [12 empty] | VV | 2 | 2 | True | 0 | ROZPOCET
| VV |  | "STOKA A3-2"71 |  | 71 | [12 empty] | VV | 2 | 2 | True | 0 | ROZPOCET
| VV |  | "STOKA A4"129 |  | 129 | [12 empty] | VV | 2 | 2 | True | 0 | ROZPOCET
| VV |  | "STOKA A5"492 |  | 492 | [12 empty] | VV | 2 | 2 | True | 0 | ROZPOCET
| VV |  | "STOKA A6"43 |  | 43 | [12 empty] | VV | 2 | 2 | True | 0 | ROZPOCET
| VV |  | "přípojky"685,2 |  | 685.2 | [12 empty] | VV | 2 | 2 | True | 0 | ROZPOCET

## 2019_01_01.2. - IO 01.1. ...
{55a58f3b-5a3f-4910-a751-b05258f5f3d4}
2
| KRYCÍ LIST SOUPISU PRACÍ | [7 empty] | v --- níže se nacházejí doplnkové a pomocné údaje k sestavám --- v | [8 empty] | False
Stavba:
Kanalizace Stříbrná Skalice - III.etapa
Objekt:
2019_01_0.1 - IO 01.1 Stoková síť podtlakové kanalizace
Soupis:
2019_01_01.2. - IO 01.1. Stoková síť podtlakové kanalizace - stoky B
| KSO: |  | 827 21 |  |  | CC-CZ:
| Místo: |  | Stříbrná Skalice |  |  | Datum: | 30. 1. 2019
| Zadavatel: |  |  |  |  | IČ: | 00235750
|  | Obec Stříbrná Skalice |  |  |  | DIČ:
| Uchazeč: |  |  |  |  | IČ: | Vyplň údaj
|  | Vyplň údaj |  |  |  | DIČ: | Vyplň údaj
| Projektant: |  |  |  |  | IČ:
|  | VRV a.s. |  |  |  | DIČ:
| Zpracovatel: |  |  |  |  | IČ:
|  | Dvořák |  |  |  | DIČ:
Poznámka:
| Cena bez DPH | [5 empty] | 0
|  |  | Základ daně |  |  | Sazba daně | Výše daně
| DPH | základní | 0 |  |  | 21% | 0
|  | snížená | 0 |  |  | 15% | 0
|  | zákl. přenesená | 0 |  |  | 21% | 0
|  | sníž. přenesená | 0 |  |  | 15% | 0
|  | nulová | 0 |  |  | 0% | 0
| Cena s DPH |  |  | v | CZK |  | 0
| Projektant |  |  | Zpracovatel
| Datum a podpis: |  | Razítko | Datum a podpis: |  |  | Razítko
| Objednavatel |  |  | Uchazeč
| Datum a podpis: |  | Razítko | Datum a podpis: |  |  | Razítko
REKAPITULACE ČLENĚNÍ SOUPISU PRACÍ
Stavba:
Kanalizace Stříbrná Skalice - III.etapa
Objekt:
2019_01_0.1 - IO 01.1 Stoková síť podtlakové kanalizace
Soupis:
2019_01_01.2. - IO 01.1. Stoková síť podtlakové kanalizace - stoky B
Místo: |  |  | Stříbrná Skalice |  |  | Datum: | 30. 1. 2019
Zadavatel: |  |  | Obec Stříbrná Skalice |  |  | Projektant: | VRV a.s.
Uchazeč: |  |  | Vyplň údaj |  |  | Zpracovatel: | Dvořák
Kód dílu - Popis | [6 empty] | Cena celkem [CZK]
Náklady ze soupisu prací | [6 empty] | 0 | [11 empty] | -1
| HSV - Práce a dodávky HSV | [5 empty] | 0
| 1 - Zemní práce | [5 empty] | 0
| 12 - Zemní práce - odkopávky a prokopávky | [5 empty] | 0
| 2 - Zakládání | [5 empty] | 0
| 4 - Vodorovné konstrukce | [5 empty] | 0
| 5 - Komunikace | [5 empty] | 0
| 8 - Trubní vedení | [5 empty] | 0
| 9 - Ostatní konstrukce a práce-bourání | [5 empty] | 0
| 99 - Přesun hmot | [5 empty] | 0
| 997 - Přesun sutě | [5 empty] | 0
| 998 - Přesun hmot | [5 empty] | 0
| PSV - Práce a dodávky PSV | [5 empty] | 0
| 721 - Zdravotechnika - vnitřní kanalizace | [5 empty] | 0
| M - Práce a dodávky M | [5 empty] | 0
| 21-M - Elektromontáže | [5 empty] | 0
SOUPIS PRACÍ
Stavba:
Kanalizace Stříbrná Skalice - III.etapa
Objekt:
2019_01_0.1 - IO 01.1 Stoková síť podtlakové kanalizace
Soupis:
2019_01_01.2. - IO 01.1. Stoková síť podtlakové kanalizace - stoky B
Místo: |  |  | Stříbrná Skalice |  |  | Datum: | 30. 1. 2019
Zadavatel: |  |  | Obec Stříbrná Skalice |  |  | Projektant: | VRV a.s.
Uchazeč: |  |  | Vyplň údaj |  |  | Zpracovatel: | Dvořák
PČ | Typ | Kód | Popis | MJ | Množství | J.cena [CZK] | Cena celkem [CZK] | Cenová soustava |  | DPH | J. Nh [h] | Nh celkem [h] | J. hmotnost [t] | Hmotnost celkem [t] | J. suť [t] | Suť Celkem [t]
Náklady soupisu celkem | [6 empty] | 0 |  |  |  |  | 0 |  | 3110.6437 |  | 1090.0156 |  | D | -1 | [10 empty] | 0
| D | HSV | Práce a dodávky HSV |  |  |  | 0 |  |  |  |  | 0 |  | 3092.6627 |  | 1090.0156 | 1 | D | 0 |  |  |  | ROZPOCET | [6 empty] | 0
| D | 1 | Zemní práce |  |  |  | 0 |  |  |  |  | 0 |  | 2005.8037 |  | 1090.0156 | 1 | D | 1 |  |  |  | ROZPOCET | [6 empty] | 0
142 | K | 113106292 | Rozebrání vozovek ze silničních dílců pl přes přes 50 do 200m2 se spárami zalitými cementovou maltou | m2 | 158 |  | 0 | CS ÚRS 2019 01 |  | základní |  | 0 | 0 | 0 | 0.425 | 67.15 | 4 | K | 2 |  |  |  | ROZPOCET | 0 | 0 | 0 | 0 | 0 | 1 | 0 | 4 | 565519987
| PP |  | Rozebrání dlažeb a dílců komunikací pro pěší, vozovek a ploch s přemístěním hmot na skládku na vzdálenost do 3 m nebo s naložením na dopravní prostředek vozovek a ploch, s jakoukoliv výplní spár v ploše jednotlivě přes 50 m2 do 200 m2 ze silničních dílců jakýchkoliv rozměrů, s ložem z kameniva nebo živice cementovou maltou se spárami zalitými | [14 empty] | PP | 2
| VV |  | 2*79"STOKA b1" |  | 158 | [12 empty] | VV | 2 | 2 | True | 1 | ROZPOCET
2 | K | 113107222 | Odstranění podkladu pl přes 200 m2 z kameniva drceného tl 200 mm | m2 | 918 |  | 0 | CS ÚRS 2019 01 |  | základní |  | 0 | 0 | 0 | 0.29 | 266.22 | 4 | K | 2 |  |  |  | ROZPOCET | 0 | 0 | 0 | 0 | 0 | 1 | 0 | 4 | 406575665
| PP |  | Odstranění podkladů nebo krytů s přemístěním hmot na skládku na vzdálenost do 20 m nebo s naložením na dopravní prostředek v ploše jednotlivě přes 200 m2 z kameniva hrubého drceného, o tl. vrstvy přes 100 do 200 mm | [14 empty] | PP | 2
| VV |  | "STOKA B1"(293+79)*0,8 |  | 297.6 | [12 empty] | VV | 2 | 2 | True | 0 | ROZPOCET
| VV |  | "STOKA B1-1"6*0,8 |  | 4.8 | [12 empty] | VV | 2 | 2 | True | 0 | ROZPOCET
| VV |  | "STOKA B1-2"(9+362)*0,8 |  | 296.8 | [12 empty] | VV | 2 | 2 | True | 0 | ROZPOCET
| VV |  | "STOKA B1-2b"35*0,8 |  | 28 | [12 empty] | VV | 2 | 2 | True | 0 | ROZPOCET
| VV |  | "STOKA B1-2c"64*0,8 |  | 51.2 | [12 empty] | VV | 2 | 2 | True | 0 | ROZPOCET
| VV |  | "STOKA B1-5a"57*0,8 |  | 45.6 | [12 empty] | VV | 2 | 2 | True | 0 | ROZPOCET
| VV |  | "STOKA B1-6"78*0,8 |  | 62.4 | [12 empty] | VV | 2 | 2 | True | 0 | ROZPOCET
| VV |  | "PŘÍPOJKY"(70+94,5)*0,8 |  | 131.6 | [12 empty] | VV | 2 | 2 | True | 0 | ROZPOCET
3 | K | 113107223 | Odstranění podkladu pl přes 200 m2 z kameniva drceného tl 300 mm | m2 | 1320 |  | 0 | CS ÚRS 2019 01 |  | základní |  | 0 | 0 | 0 | 0.44 | 580.8 | 4 | K | 2 |  |  |  | ROZPOCET | 0 | 0 | 0 | 0 | 0 | 1 | 0 | 4 | 1556319375
| PP |  | Odstranění podkladu pl přes 200 m2 z kameniva drceného tl 300 mm | [14 empty] | PP | 2
| VV |  | "STOKA B1"(82)*0,8 |  | 65.6 | [12 empty] | VV | 2 | 2 | True | 0 | ROZPOCET
| VV |  | "STOKA B1-1"105*0,8 |  | 84 | [12 empty] | VV | 2 | 2 | True | 0 | ROZPOCET
| VV |  | "STOKA B1-2"(318)*0,8 |  | 254.4 | [12 empty] | VV | 2 | 2 | True | 0 | ROZPOCET
| VV |  | "STOKA B1-2a"51*0,8 |  | 40.8 | [12 empty] | VV | 2 | 2 | True | 0 | ROZPOCET
| VV |  | "STOKA B1-4"29*0,8 |  | 23.2 | [12 empty] | VV | 2 | 2 | True | 0 | ROZPOCET
| VV |  | "STOKA B1-5"107*0,8 |  | 85.6 | [12 empty] | VV | 2 | 2 | True | 0 | ROZPOCET
| VV |  | "STOKA B1-7"27*0,8 |  | 21.6 | [12 empty] | VV | 2 | 2 | True | 0 | ROZPOCET
| VV |  | "STOKA B1-8"81*0,8 |  | 64.8 | [12 empty] | VV | 2 | 2 | True | 0 | ROZPOCET
| VV |  | "STOKA B3"(571-3)*0,8 |  | 454.4 | [12 empty] | VV | 2 | 2 | True | 0 | ROZPOCET
| VV |  | "STOKA B4"52*0,8 |  | 41.6 | [12 empty] | VV | 2 | 2 | True | 0 | ROZPOCET
| VV |  | "PŘÍPOJKY"230*0,8 |  | 184 | [12 empty] | VV | 2 | 2 | True | 0 | ROZPOCET
4 | K | 113107242 | Odstranění podkladu pl přes 200 m2 živičných tl 100 mm | m2 | 491.4 |  | 0 | CS ÚRS 2019 01 |  | základní |  | 0 | 0 | 0 | 0.22 | 108.108 | 4 | K | 2 |  |  |  | ROZPOCET | 0 | 0 | 0 | 0 | 0 | 1 | 0 | 4 | -990657780
| PP |  | Odstranění podkladů nebo krytů s přemístěním hmot na skládku na vzdálenost do 20 m nebo s naložením na dopravní prostředek v ploše jednotlivě přes 200 m2 živičných, o tl. vrstvy přes 50 do 100 mm | [14 empty] | PP | 2
| VV |  | "STOKA B1"293*1,3 |  | 380.9 | [12 empty] | VV | 2 | 2 | True | 0 | ROZPOCET
| VV |  | "STOKA B1-1"6*1,3 |  | 7.8 | [12 empty] | VV | 2 | 2 | True | 0 | ROZPOCET
| VV |  | "STOKA B1-2"9*1,3 |  | 11.7 | [12 empty] | VV | 2 | 2 | True | 0 | ROZPOCET
| VV |  | "PŘÍPOJKY"70*1,3 |  | 91 | [12 empty] | VV | 2 | 2 | True | 0 | ROZPOCET
5 | K | 113154363 | Frézování živičného krytu tl 50 mm pruh š 2 m pl do 10000 m2 s překážkami v trase | m2 | 529.2 |  | 0 | CS ÚRS 2019 01 |  | základní |  | 0 | 9e-05 | 0.047628 | 0.128 | 67.7376 | 4 | K | 2 |  |  |  | ROZPOCET | 0 | 0 | 0 | 0 | 0 | 1 | 0 | 4 | -327307256
| PP |  | Frézování živičného podkladu nebo krytu s naložením na dopravní prostředek plochy přes 1 000 do 10 000 m2 s překážkami v trase pruhu šířky přes 1 m do 2 m, tloušťky vrstvy 50 mm | [14 empty] | PP | 2
| VV |  | "STOKA B1"293*1,4 |  | 410.2 | [12 empty] | VV | 2 | 2 | True | 0 | ROZPOCET
| VV |  | "STOKA B1-1"6*1,4 |  | 8.4 | [12 empty] | VV | 2 | 2 | True | 0 | ROZPOCET
| VV |  | "STOKA B1-2"9*1,4 |  | 12.6 | [12 empty] | VV | 2 | 2 | True | 0 | ROZPOCET
| VV |  | "PŘÍPOJKY"70*1,4 |  | 98 | [12 empty] | VV | 2 | 2 | True | 0 | ROZPOCET
6 | K | 115101201 | Čerpání vody na dopravní výšku do 10 m průměrný přítok do 500 l/min | hod | 96 |  | 0 | CS ÚRS 2019 01 |  | základní |  | 0 | 0 | 0 | 0 | 0 | 4 | K | 2 |  |  |  | ROZPOCET | 0 | 0 | 0 | 0 | 0 | 1 | 0 | 4 | 431684790
| PP |  | Čerpání vody na dopravní výšku do 10 m průměrný přítok do 500 l/min | [14 empty] | PP | 2
| VV |  | 12*8 |  | 96 | [12 empty] | VV | 2 | 2 | True | 1 | ROZPOCET
7 | K | 115101301 | Pohotovost čerpací soupravy pro dopravní výšku do 10 m přítok do 500 l/min | den | 60 |  | 0 | CS ÚRS 2019 01 |  | základní |  | 0 | 0 | 0 | 0 | 0 | 4 | K | 2 |  |  |  | ROZPOCET | 0 | 0 | 0 | 0 | 0 | 1 | 0 | 4 | -340613098
| PP |  | Pohotovost čerpací soupravy pro dopravní výšku do 10 m přítok do 500 l/min | [14 empty] | PP | 2
| VV |  | 60 |  | 60 | [12 empty] | VV | 2 | 2 | True | 1 | ROZPOCET
8 | K | 119001421 | Dočasné zajištění kabelů a kabelových tratí ze 3 volně ložených kabelů | m | 793 |  | 0 | CS ÚRS 2019 01 |  | základní |  | 0 | 0.0369 | 29.2617 | 0 | 0 | 4 | K | 2 |  |  |  | ROZPOCET | 0 | 0 | 0 | 0 | 0 | 1 | 0 | 4 | 436799142
| PP |  | Dočasné zajištění kabelů a kabelových tratí ze 3 volně ložených kabelů | [14 empty] | PP | 2
| VV |  | "STOKA B1"190 |  | 190 | [12 empty] | VV | 2 | 2 | True | 0 | ROZPOCET
| VV |  | "STOKA B1-2"240 |  | 240 | [12 empty] | VV | 2 | 2 | True | 0 | ROZPOCET
| VV |  | "STOKA B1-2a"3 |  | 3 | [12 empty] | VV | 2 | 2 | True | 0 | ROZPOCET
| VV |  | "STOKA B1-2c"5 |  | 5 | [12 empty] | VV | 2 | 2 | True | 0 | ROZPOCET
| VV |  | "STOKA B1-4"2 |  | 2 | [12 empty] | VV | 2 | 2 | True | 0 | ROZPOCET
| VV |  | "STOKA B1-5"80 |  | 80 | [12 empty] | VV | 2 | 2 | True | 0 | ROZPOCET
| VV |  | "STOKA B1-5a"50 |  | 50 | [12 empty] | VV | 2 | 2 | True | 0 | ROZPOCET
| VV |  | "STOKA B1-6"20 |  | 20 | [12 empty] | VV | 2 | 2 | True | 0 | ROZPOCET
| VV |  | "STOKA B1-7"20 |  | 20 | [12 empty] | VV | 2 | 2 | True | 0 | ROZPOCET
| VV |  | "STOKA B1-8"20 |  | 20 | [12 empty] | VV | 2 | 2 | True | 0 | ROZPOCET
| VV |  | "STOKA B3"10 |  | 10 | [12 empty] | VV | 2 | 2 | True | 0 | ROZPOCET
| VV |  | "STOKA B4"3 |  | 3 | [12 empty] | VV | 2 | 2 | True | 0 | ROZPOCET
| VV |  | "PŘÍPOJKY"150 |  | 150 | [12 empty] | VV | 2 | 2 | True | 0 | ROZPOCET
9 | K | 119002121 | Přechodová lávka délky do 2 m včetně zábradlí pro zabezpečení výkopu zřízení | kus | 10 |  | 0 | CS ÚRS 2019 01 |  | základní |  | 0 | 0.00065 | 0.0065 | 0 | 0 | 4 | K | 2 |  |  |  | ROZPOCET | 0 | 0 | 0 | 0 | 0 | 1 | 0 | 4 | -702484630
| PP |  | Pomocné konstrukce při zabezpečení výkopu vodorovné pochozí přechodová lávka délky do 2 m včetně zábradlí zřízení | [14 empty] | PP | 2
10 | K | 119002122 | Přechodová lávka délky do 2 m včetně zábradlí pro zabezpečení výkopu odstranění | kus | 10 |  | 0 | CS ÚRS 2019 01 |  | základní |  | 0 | 0 | 0 | 0 | 0 | 4 | K | 2 |  |  |  | ROZPOCET | 0 | 0 | 0 | 0 | 0 | 1 | 0 | 4 | -1720221190
| PP |  | Pomocné konstrukce při zabezpečení výkopu vodorovné pochozí přechodová lávka délky do 2 m včetně zábradlí odstranění | [14 empty] | PP | 2
11 | K | 119002411 | Pojezdový ocelový plech pro zabezpečení výkopu zřízení | m2 | 45 |  | 0 | CS ÚRS 2019 01 |  | základní |  | 0 | 0.00064 | 0.0288 | 0 | 0 | 4 | K | 2 |  |  |  | ROZPOCET | 0 | 0 | 0 | 0 | 0 | 1 | 0 | 4 | 1806056251
| PP |  | Pomocné konstrukce při zabezpečení výkopu vodorovné pojízdné z tlustého ocelového plechu šířky výkopu do 1 m zřízení | [14 empty] | PP | 2
| VV |  | 3*3*5 |  | 45 | [12 empty] | VV | 2 | 2 | True | 1 | ROZPOCET
12 | K | 119002412 | Pojezdový ocelový plech pro zabezpečení výkopu odstranění | m2 | 45 |  | 0 | CS ÚRS 2019 01 |  | základní |  | 0 | 0 | 0 | 0 | 0 | 4 | K | 2 |  |  |  | ROZPOCET | 0 | 0 | 0 | 0 | 0 | 1 | 0 | 4 | -1060204515
| PP |  | Pomocné konstrukce při zabezpečení výkopu vodorovné pojízdné z tlustého ocelového plechu šířky výkopu do 1 m odstranění | [14 empty] | PP | 2
| VV |  | 3*3*5 |  | 45 | [12 empty] | VV | 2 | 2 | True | 1 | ROZPOCET
13 | K | 120001101 | Příplatek za ztížení vykopávky v blízkosti podzemního vedení | m3 | 634.4 |  | 0 | CS ÚRS 2019 01 |  | základní |  | 0 | 0 | 0 | 0 | 0 | 4 | K | 2 |  |  |  | ROZPOCET | 0 | 0 | 0 | 0 | 0 | 1 | 0 | 4 | -661674629
| PP |  | Příplatek k cenám vykopávek za ztížení vykopávky v blízkosti podzemního vedení nebo výbušnin v horninách jakékoliv třídy | [14 empty] | PP | 2
| VV |  | 793*1*0,8 |  | 634.4 | [12 empty] | VV | 2 | 2 | True | 1 | ROZPOCET
14 | K | 121101103 | Sejmutí ornice s přemístěním na vzdálenost do 250 m | m3 | 52.4 |  | 0 | CS ÚRS 2019 01 |  | základní |  | 0 | 0 | 0 | 0 | 0 | 4 | K | 2 |  |  |  | ROZPOCET | 0 | 0 | 0 | 0 | 0 | 1 | 0 | 4 | -286250147
| PP |  | Sejmutí ornice s přemístěním na vzdálenost do 250 m | [14 empty] | PP | 2
| VV |  | "STOKA B1"262*1*0,2 |  | 52.4 | [12 empty] | VV | 2 | 2 | True | 0 | ROZPOCET
15 | K | 132201202 | Hloubení rýh š do 2000 mm v hornině tř. 3 objemu do 1000 m3 | m3 | 259.708 |  | 0 | CS ÚRS 2019 01 |  | základní |  | 0 | 0 | 0 | 0 | 0 | 4 | K | 2 |  |  |  | ROZPOCET | 0 | 0 | 0 | 0 | 0 | 1 | 0 | 4 | 578186946
| PP |  | Hloubení zapažených i nezapažených rýh šířky přes 600 do 2 000 mm s urovnáním dna do předepsaného profilu a spádu v hornině tř. 3 přes 100 do 1 000 m3 | [14 empty] | PP | 2
| VV |  | "přípojky"(300)*(1,3-0,3)*0,8*0,1+94*(1,3-0,2)*0,8*0,1 |  | 32.272 | [12 empty] | VV | 2 | 2 | True | 0 | ROZPOCET
| VV |  | "STOKA B1"((293+82+79)*(1,35-0,3)+262*(1,35-0,2))*0,8*0,1 |  | 62.24 | [12 empty] | VV | 2 | 2 | True | 0 | ROZPOCET
| VV |  | "STOKA B1-1"111*(1,4-0,3)*0,8*0,1 |  | 9.768 | [12 empty] | VV | 2 | 2 | True | 0 | ROZPOCET
| VV |  | "STOKA B1-2"(362*(1,3-0,2)+327*(1,3-0,3))*0,8*0,1 |  | 58.016 | [12 empty] | VV | 2 | 2 | True | 0 | ROZPOCET
| VV |  | "STOKA B1-2a"51*(1,5-0,3)*0,8*0,1 |  | 4.896 | [12 empty] | VV | 2 | 2 | True | 0 | ROZPOCET
| VV |  | "STOKA B1-2b"35*(1,3-0,2)*0,8*0,1 |  | 3.08 | [12 empty] | VV | 2 | 2 | True | 0 | ROZPOCET
| VV |  | "STOKA B1-2c"64*(1,3-0,2)*0,8*0,1 |  | 5.632 | [12 empty] | VV | 2 | 2 | True | 0 | ROZPOCET
| VV |  | "STOKA B1-4"29*(1,3-0,3)*0,8*0,1 |  | 2.32 | [12 empty] | VV | 2 | 2 | True | 0 | ROZPOCET
| VV |  | "STOKA B1-5"107*(1,3-0,3)*0,8*0,1 |  | 8.56 | [12 empty] | VV | 2 | 2 | True | 0 | ROZPOCET
| VV |  | "STOKA B1-5a"57*(1,3-0,2)*0,8*0,1 |  | 5.016 | [12 empty] | VV | 2 | 2 | True | 0 | ROZPOCET
| VV |  | "STOKA B1-6"78*(1,3-0,2)*0,8*0,1 |  | 6.864 | [12 empty] | VV | 2 | 2 | True | 0 | ROZPOCET
| VV |  | "STOKA B1-7"27*(1,45-0,3)*0,8*0,1 |  | 2.484 | [12 empty] | VV | 2 | 2 | True | 0 | ROZPOCET
| VV |  | "STOKA B1-8"81*(1,3-0,3)*0,8*0,1 |  | 6.48 | [12 empty] | VV | 2 | 2 | True | 0 | ROZPOCET
| VV |  | "STOKA B3"(571-3)*(1,35-0,3)*0,8*0,1 |  | 47.712 | [12 empty] | VV | 2 | 2 | True | 0 | ROZPOCET
| VV |  | "STOKA B4"52*(1,35-0,3)*0,8*0,1 |  | 4.368 | [12 empty] | VV | 2 | 2 | True | 0 | ROZPOCET
16 | K | 132201209 | Příplatek za lepivost k hloubení rýh š do 2000 mm v hornině tř. 3 | m3 | 141.854 |  | 0 | CS ÚRS 2019 01 |  | základní |  | 0 | 0 | 0 | 0 | 0 | 4 | K | 2 |  |  |  | ROZPOCET | 0 | 0 | 0 | 0 | 0 | 1 | 0 | 4 | -1869182698
| PP |  | Příplatek za lepivost k hloubení rýh š do 2000 mm v hornině tř. 3 | [14 empty] | PP | 2
| VV |  | "přípojky"(300)*(1,3-0,3)*0,8*0,1+94*(1,3-0,2)*0,8*0,1*0,5 |  | 28.136 | [12 empty] | VV | 2 | 2 | True | 0 | ROZPOCET
| VV |  | "STOKA B1"((293+82+79)*(1,35-0,3)+262*(1,35-0,2))*0,8*0,1*0,5 |  | 31.12 | [12 empty] | VV | 2 | 2 | True | 0 | ROZPOCET
| VV |  | "STOKA B1-1"111*(1,4-0,3)*0,8*0,1*0,5 |  | 4.884 | [12 empty] | VV | 2 | 2 | True | 0 | ROZPOCET
| VV |  | "STOKA B1-2"(362*(1,3-0,2)+327*(1,3-0,3))*0,8*0,1*0,5 |  | 29.008 | [12 empty] | VV | 2 | 2 | True | 0 | ROZPOCET
| VV |  | "STOKA B1-2a"51*(1,5-0,3)*0,8*0,1*0,5 |  | 2.448 | [12 empty] | VV | 2 | 2 | True | 0 | ROZPOCET
| VV |  | "STOKA B1-2b"35*(1,3-0,2)*0,8*0,1*0,5 |  | 1.54 | [12 empty] | VV | 2 | 2 | True | 0 | ROZPOCET
| VV |  | "STOKA B1-2c"64*(1,3-0,2)*0,8*0,1*0,5 |  | 2.816 | [12 empty] | VV | 2 | 2 | True | 0 | ROZPOCET
| VV |  | "STOKA B1-4"29*(1,3-0,3)*0,8*0,1*0,5 |  | 1.16 | [12 empty] | VV | 2 | 2 | True | 0 | ROZPOCET
| VV |  | "STOKA B1-5"107*(1,3-0,3)*0,8*0,1*0,5 |  | 4.28 | [12 empty] | VV | 2 | 2 | True | 0 | ROZPOCET
| VV |  | "STOKA B1-5a"57*(1,3-0,2)*0,8*0,1*0,5 |  | 2.508 | [12 empty] | VV | 2 | 2 | True | 0 | ROZPOCET
| VV |  | "STOKA B1-6"78*(1,3-0,2)*0,8*0,1*0,5 |  | 3.432 | [12 empty] | VV | 2 | 2 | True | 0 | ROZPOCET
| VV |  | "STOKA B1-7"27*(1,45-0,3)*0,8*0,1*0,5 |  | 1.242 | [12 empty] | VV | 2 | 2 | True | 0 | ROZPOCET
| VV |  | "STOKA B1-8"81*(1,3-0,3)*0,8*0,1*0,5 |  | 3.24 | [12 empty] | VV | 2 | 2 | True | 0 | ROZPOCET
| VV |  | "STOKA B3"(571-3)*(1,35-0,3)*0,8*0,1*0,5 |  | 23.856 | [12 empty] | VV | 2 | 2 | True | 0 | ROZPOCET
| VV |  | "STOKA B4"52*(1,35-0,3)*0,8*0,1*0,5 |  | 2.184 | [12 empty] | VV | 2 | 2 | True | 0 | ROZPOCET
17 | K | 132301202 | Hloubení rýh š do 2000 mm v hornině tř. 4 objemu do 1000 m3 | m3 | 916.832 |  | 0 | CS ÚRS 2019 01 |  | základní |  | 0 | 0 | 0 | 0 | 0 | 4 | K | 2 |  |  |  | ROZPOCET | 0 | 0 | 0 | 0 | 0 | 1 | 0 | 4 | -1326729351
| PP |  | Hloubení zapažených i nezapažených rýh šířky přes 600 do 2 000 mm s urovnáním dna do předepsaného profilu a spádu v hornině tř. 4 přes 100 do 1 000 m3 | [14 empty] | PP | 2
| VV |  | -50 "ruční výkop" |  | -50 | [12 empty] | VV | 2 | 2 | True | 0 | ROZPOCET
| VV |  | "přípojky"(300)*(1,3-0,3)*0,8*0,1+94*(1,3-0,2)*0,8*0,4 |  | 57.088 | [12 empty] | VV | 2 | 2 | True | 0 | ROZPOCET
| VV |  | "STOKA B1"((293+82+79)*(1,35-0,3)+262*(1,35-0,2))*0,8*0,4 |  | 248.96 | [12 empty] | VV | 2 | 2 | True | 0 | ROZPOCET
| VV |  | "STOKA B1-1"111*(1,4-0,3)*0,8*0,4 |  | 39.072 | [12 empty] | VV | 2 | 2 | True | 0 | ROZPOCET
| VV |  | "STOKA B1-2"(362*(1,3-0,2)+327*(1,3-0,3))*0,8*0,4 |  | 232.064 | [12 empty] | VV | 2 | 2 | True | 0 | ROZPOCET
| VV |  | "STOKA B1-2a"51*(1,5-0,3)*0,8*0,4 |  | 19.584 | [12 empty] | VV | 2 | 2 | True | 0 | ROZPOCET
| VV |  | "STOKA B1-2b"35*(1,3-0,2)*0,8*0,4 |  | 12.32 | [12 empty] | VV | 2 | 2 | True | 0 | ROZPOCET
| VV |  | "STOKA B1-2c"64*(1,3-0,2)*0,8*0,4 |  | 22.528 | [12 empty] | VV | 2 | 2 | True | 0 | ROZPOCET
| VV |  | "STOKA B1-4"29*(1,3-0,3)*0,8*0,4 |  | 9.28 | [12 empty] | VV | 2 | 2 | True | 0 | ROZPOCET
| VV |  | "STOKA B1-5"107*(1,3-0,3)*0,8*0,4 |  | 34.24 | [12 empty] | VV | 2 | 2 | True | 0 | ROZPOCET
| VV |  | "STOKA B1-5a"57*(1,3-0,2)*0,8*0,4 |  | 20.064 | [12 empty] | VV | 2 | 2 | True | 0 | ROZPOCET
| VV |  | "STOKA B1-6"78*(1,3-0,2)*0,8*0,4 |  | 27.456 | [12 empty] | VV | 2 | 2 | True | 0 | ROZPOCET
| VV |  | "STOKA B1-7"27*(1,45-0,3)*0,8*0,4 |  | 9.936 | [12 empty] | VV | 2 | 2 | True | 0 | ROZPOCET
| VV |  | "STOKA B1-8"81*(1,3-0,3)*0,8*0,4 |  | 25.92 | [12 empty] | VV | 2 | 2 | True | 0 | ROZPOCET
| VV |  | "STOKA B3"(571-3)*(1,35-0,3)*0,8*0,4 |  | 190.848 | [12 empty] | VV | 2 | 2 | True | 0 | ROZPOCET
| VV |  | "STOKA B4"52*(1,35-0,3)*0,8*0,4 |  | 17.472 | [12 empty] | VV | 2 | 2 | True | 0 | ROZPOCET
18 | K | 132301209 | Příplatek za lepivost k hloubení rýh š do 2000 mm v hornině tř. 4 | m3 | 495.416 |  | 0 | CS ÚRS 2019 01 |  | základní |  | 0 | 0 | 0 | 0 | 0 | 4 | K | 2 |  |  |  | ROZPOCET | 0 | 0 | 0 | 0 | 0 | 1 | 0 | 4 | -662771240
| PP |  | Příplatek za lepivost k hloubení rýh š do 2000 mm v hornině tř. 4 | [14 empty] | PP | 2
| VV |  | "přípojky"(300)*(1,3-0,3)*0,8*0,1+94*(1,3-0,2)*0,8*0,4*0,5 |  | 40.544 | [12 empty] | VV | 2 | 2 | True | 0 | ROZPOCET
| VV |  | "STOKA B1"((293+82+79)*(1,35-0,3)+262*(1,35-0,2))*0,8*0,4*0,5 |  | 124.48 | [12 empty] | VV | 2 | 2 | True | 0 | ROZPOCET
| VV |  | "STOKA B1-1"111*(1,4-0,3)*0,8*0,4*0,5 |  | 19.536 | [12 empty] | VV | 2 | 2 | True | 0 | ROZPOCET
| VV |  | "STOKA B1-2"(362*(1,3-0,2)+327*(1,3-0,3))*0,8*0,4*0,5 |  | 116.032 | [12 empty] | VV | 2 | 2 | True | 0 | ROZPOCET
| VV |  | "STOKA B1-2a"51*(1,5-0,3)*0,8*0,4*0,5 |  | 9.792 | [12 empty] | VV | 2 | 2 | True | 0 | ROZPOCET
| VV |  | "STOKA B1-2b"35*(1,3-0,2)*0,8*0,4*0,5 |  | 6.16 | [12 empty] | VV | 2 | 2 | True | 0 | ROZPOCET
| VV |  | "STOKA B1-2c"64*(1,3-0,2)*0,8*0,4*0,5 |  | 11.264 | [12 empty] | VV | 2 | 2 | True | 0 | ROZPOCET
| VV |  | "STOKA B1-4"29*(1,3-0,3)*0,8*0,4*0,5 |  | 4.64 | [12 empty] | VV | 2 | 2 | True | 0 | ROZPOCET
| VV |  | "STOKA B1-5"107*(1,3-0,3)*0,8*0,4*0,5 |  | 17.12 | [12 empty] | VV | 2 | 2 | True | 0 | ROZPOCET
| VV |  | "STOKA B1-5a"57*(1,3-0,2)*0,8*0,4*0,5 |  | 10.032 | [12 empty] | VV | 2 | 2 | True | 0 | ROZPOCET
| VV |  | "STOKA B1-6"78*(1,3-0,2)*0,8*0,4*0,5 |  | 13.728 | [12 empty] | VV | 2 | 2 | True | 0 | ROZPOCET
| VV |  | "STOKA B1-7"27*(1,45-0,3)*0,8*0,4*0,5 |  | 4.968 | [12 empty] | VV | 2 | 2 | True | 0 | ROZPOCET
| VV |  | "STOKA B1-8"81*(1,3-0,3)*0,8*0,4*0,5 |  | 12.96 | [12 empty] | VV | 2 | 2 | True | 0 | ROZPOCET
| VV |  | "STOKA B3"(571-3)*(1,35-0,3)*0,8*0,4*0,5 |  | 95.424 | [12 empty] | VV | 2 | 2 | True | 0 | ROZPOCET
| VV |  | "STOKA B4"52*(1,35-0,3)*0,8*0,4*0,5 |  | 8.736 | [12 empty] | VV | 2 | 2 | True | 0 | ROZPOCET
19 | K | 132312101 | Hloubení rýh š do 600 mm ručním nebo pneum nářadím v soudržných horninách tř. 4 | m3 | 50 |  | 0 | CS ÚRS 2019 01 |  | základní |  | 0 | 0 | 0 | 0 | 0 | 4 | K | 2 |  |  |  | ROZPOCET | 0 | 0 | 0 | 0 | 0 | 1 | 0 | 4 | 1243876870
| PP |  | Hloubení zapažených i nezapažených rýh šířky do 600 mm ručním nebo pneumatickým nářadím s urovnáním dna do předepsaného profilu a spádu v horninách tř. 4 soudržných | [14 empty] | PP | 2
| VV |  | 50 |  | 50 | [12 empty] | VV | 2 | 2 | True | 1 | ROZPOCET
20 | K | 132401201 | Hloubení rýh š do 2000 mm v hornině tř. 5 | m3 | 1182.54 |  | 0 | CS ÚRS 2019 01 |  | základní |  | 0 | 0.0103 | 12.1802 | 0 | 0 | 4 | K | 2 |  |  |  | ROZPOCET | 0 | 0 | 0 | 0 | 0 | 1 | 0 | 4 | 1753975579
| PP |  | Hloubení zapažených i nezapažených rýh šířky přes 600 do 2 000 mm s urovnáním dna do předepsaného profilu a spádu v hornině tř. 5 pro jakékoliv množství | [14 empty] | PP | 2
| VV |  | -50"6.třída"+500*0,4*0,15"drenáž" |  | -20 | [12 empty] | VV | 2 | 2 | True | 0 | ROZPOCET
| VV |  | "přípojky"(300)*(1,3-0,3)*0,8*0,1+94*(1,3-0,2)*0,8*0,5 |  | 65.36 | [12 empty] | VV | 2 | 2 | True | 0 | ROZPOCET
| VV |  | "STOKA B1"((293+82+79)*(1,35-0,3)+262*(1,35-0,2))*0,8*0,5 |  | 311.2 | [12 empty] | VV | 2 | 2 | True | 0 | ROZPOCET
| VV |  | "STOKA B1-1"111*(1,4-0,3)*0,8*0,5 |  | 48.84 | [12 empty] | VV | 2 | 2 | True | 0 | ROZPOCET
| VV |  | "STOKA B1-2"(362*(1,3-0,2)+327*(1,3-0,3))*0,8*0,5 |  | 290.08 | [12 empty] | VV | 2 | 2 | True | 0 | ROZPOCET
| VV |  | "STOKA B1-2a"51*(1,5-0,3)*0,8*0,5 |  | 24.48 | [12 empty] | VV | 2 | 2 | True | 0 | ROZPOCET
| VV |  | "STOKA B1-2b"35*(1,3-0,2)*0,8*0,5 |  | 15.4 | [12 empty] | VV | 2 | 2 | True | 0 | ROZPOCET
| VV |  | "STOKA B1-2c"64*(1,3-0,2)*0,8*0,5 |  | 28.16 | [12 empty] | VV | 2 | 2 | True | 0 | ROZPOCET
| VV |  | "STOKA B1-4"29*(1,3-0,3)*0,8*0,5 |  | 11.6 | [12 empty] | VV | 2 | 2 | True | 0 | ROZPOCET
| VV |  | "STOKA B1-5"107*(1,3-0,3)*0,8*0,5 |  | 42.8 | [12 empty] | VV | 2 | 2 | True | 0 | ROZPOCET
| VV |  | "STOKA B1-5a"57*(1,3-0,2)*0,8*0,5 |  | 25.08 | [12 empty] | VV | 2 | 2 | True | 0 | ROZPOCET
| VV |  | "STOKA B1-6"78*(1,3-0,2)*0,8*0,5 |  | 34.32 | [12 empty] | VV | 2 | 2 | True | 0 | ROZPOCET
| VV |  | "STOKA B1-7"27*(1,45-0,3)*0,8*0,5 |  | 12.42 | [12 empty] | VV | 2 | 2 | True | 0 | ROZPOCET
| VV |  | "STOKA B1-8"81*(1,3-0,3)*0,8*0,5 |  | 32.4 | [12 empty] | VV | 2 | 2 | True | 0 | ROZPOCET
| VV |  | "STOKA B3"(571-3)*(1,35-0,3)*0,8*0,5 |  | 238.56 | [12 empty] | VV | 2 | 2 | True | 0 | ROZPOCET
| VV |  | "STOKA B4"52*(1,35-0,3)*0,8*0,5 |  | 21.84 | [12 empty] | VV | 2 | 2 | True | 0 | ROZPOCET
21 | K | 132501201 | Hloubení rýh š do 2000 mm v hornině tř. 6 | m3 | 50 |  | 0 | CS ÚRS 2019 01 |  | základní |  | 0 | 0.01708 | 0.854 | 0 | 0 | 4 | K | 2 |  |  |  | ROZPOCET | 0 | 0 | 0 | 0 | 0 | 1 | 0 | 4 | 1655802322
| PP |  | Hloubení zapažených i nezapažených rýh šířky přes 600 do 2 000 mm s urovnáním dna do předepsaného profilu a spádu s použitím trhavin v hornině 6 pro jakékoliv množství | [14 empty] | PP | 2
| VV |  | 50 |  | 50 | [12 empty] | VV | 2 | 2 | True | 1 | ROZPOCET
22 | K | 151101101 | Zřízení příložného pažení a rozepření stěn rýh hl do 2 m | m2 | 4069.5 |  | 0 | CS ÚRS 2019 01 |  | základní |  | 0 | 0.00084 | 3.4184 | 0 | 0 | 4 | K | 2 |  |  |  | ROZPOCET | 0 | 0 | 0 | 0 | 0 | 1 | 0 | 4 | 563159327
| PP |  | Zřízení pažení a rozepření stěn rýh pro podzemní vedení pro všechny šířky rýhy příložné pro jakoukoliv mezerovitost, hloubky do 2 m | [14 empty] | PP | 2
| VV |  | "přípojky"(394,5)*1,3*2*0,5 |  | 512.85 | [12 empty] | VV | 2 | 2 | True | 0 | ROZPOCET
| VV |  | "STOKA B1"((293+82+79)*(1,35)+262*(1,35))*2*0,5 |  | 966.6 | [12 empty] | VV | 2 | 2 | True | 0 | ROZPOCET
| VV |  | "STOKA B1-1"111*(1,4)*2*0,5 |  | 155.4 | [12 empty] | VV | 2 | 2 | True | 0 | ROZPOCET
| VV |  | "STOKA B1-2"(362*(1,3)+327*(1,3))*2*0,5 |  | 895.7 | [12 empty] | VV | 2 | 2 | True | 0 | ROZPOCET
| VV |  | "STOKA B1-2a"51*(1,5)*2*0,5 |  | 76.5 | [12 empty] | VV | 2 | 2 | True | 0 | ROZPOCET
| VV |  | "STOKA B1-2b"35*(1,3)*2*0,5 |  | 45.5 | [12 empty] | VV | 2 | 2 | True | 0 | ROZPOCET
| VV |  | "STOKA B1-2c"64*(1,3)*2*0,5 |  | 83.2 | [12 empty] | VV | 2 | 2 | True | 0 | ROZPOCET
| VV |  | "STOKA B1-4"29*(1,3)*2*0,5 |  | 37.7 | [12 empty] | VV | 2 | 2 | True | 0 | ROZPOCET
| VV |  | "STOKA B1-5"107*(1,3)*2*0,5 |  | 139.1 | [12 empty] | VV | 2 | 2 | True | 0 | ROZPOCET
| VV |  | "STOKA B1-5a"57*(1,3)*2*0,5 |  | 74.1 | [12 empty] | VV | 2 | 2 | True | 0 | ROZPOCET
| VV |  | "STOKA B1-6"78*(1,3)*2*0,5 |  | 101.4 | [12 empty] | VV | 2 | 2 | True | 0 | ROZPOCET
| VV |  | "STOKA B1-7"27*(1,45)*2*0,5 |  | 39.15 | [12 empty] | VV | 2 | 2 | True | 0 | ROZPOCET
| VV |  | "STOKA B1-8"81*(1,3)*2*0,5 |  | 105.3 | [12 empty] | VV | 2 | 2 | True | 0 | ROZPOCET
| VV |  | "STOKA B3"(571-3)*(1,35)*2*0,5 |  | 766.8 | [12 empty] | VV | 2 | 2 | True | 0 | ROZPOCET
| VV |  | "STOKA B4"52*(1,35)*2*0,5 |  | 70.2 | [12 empty] | VV | 2 | 2 | True | 0 | ROZPOCET
23 | K | 151101111 | Odstranění příložného pažení a rozepření stěn rýh hl do 2 m | m2 | 4069.5 |  | 0 | CS ÚRS 2019 01 |  | základní |  | 0 | 0 | 0 | 0 | 0 | 4 | K | 2 |  |  |  | ROZPOCET | 0 | 0 | 0 | 0 | 0 | 1 | 0 | 4 | -1232994722
| PP |  | Odstranění pažení a rozepření stěn rýh pro podzemní vedení s uložením materiálu na vzdálenost do 3 m od kraje výkopu příložné, hloubky do 2 m | [14 empty] | PP | 2
| VV |  | "přípojky"(394,5)*1,3*2*0,5 |  | 512.85 | [12 empty] | VV | 2 | 2 | True | 0 | ROZPOCET
| VV |  | "STOKA B1"((293+82+79)*(1,35)+262*(1,35))*2*0,5 |  | 966.6 | [12 empty] | VV | 2 | 2 | True | 0 | ROZPOCET
| VV |  | "STOKA B1-1"111*(1,4)*2*0,5 |  | 155.4 | [12 empty] | VV | 2 | 2 | True | 0 | ROZPOCET
| VV |  | "STOKA B1-2"(362*(1,3)+327*(1,3))*2*0,5 |  | 895.7 | [12 empty] | VV | 2 | 2 | True | 0 | ROZPOCET
| VV |  | "STOKA B1-2a"51*(1,5)*2*0,5 |  | 76.5 | [12 empty] | VV | 2 | 2 | True | 0 | ROZPOCET
| VV |  | "STOKA B1-2b"35*(1,3)*2*0,5 |  | 45.5 | [12 empty] | VV | 2 | 2 | True | 0 | ROZPOCET
| VV |  | "STOKA B1-2c"64*(1,3)*2*0,5 |  | 83.2 | [12 empty] | VV | 2 | 2 | True | 0 | ROZPOCET
| VV |  | "STOKA B1-4"29*(1,3)*2*0,5 |  | 37.7 | [12 empty] | VV | 2 | 2 | True | 0 | ROZPOCET
| VV |  | "STOKA B1-5"107*(1,3)*2*0,5 |  | 139.1 | [12 empty] | VV | 2 | 2 | True | 0 | ROZPOCET
| VV |  | "STOKA B1-5a"57*(1,3)*2*0,5 |  | 74.1 | [12 empty] | VV | 2 | 2 | True | 0 | ROZPOCET
| VV |  | "STOKA B1-6"78*(1,3)*2*0,5 |  | 101.4 | [12 empty] | VV | 2 | 2 | True | 0 | ROZPOCET
| VV |  | "STOKA B1-7"27*(1,45)*2*0,5 |  | 39.15 | [12 empty] | VV | 2 | 2 | True | 0 | ROZPOCET
| VV |  | "STOKA B1-8"81*(1,3)*2*0,5 |  | 105.3 | [12 empty] | VV | 2 | 2 | True | 0 | ROZPOCET
| VV |  | "STOKA B3"(571-3)*(1,35)*2*0,5 |  | 766.8 | [12 empty] | VV | 2 | 2 | True | 0 | ROZPOCET
| VV |  | "STOKA B4"52*(1,35)*2*0,5 |  | 70.2 | [12 empty] | VV | 2 | 2 | True | 0 | ROZPOCET
24 | K | 161101101 | Svislé přemístění výkopku z horniny tř. 1 až 4 hl výkopu do 2,5 m | m3 | 375.14 |  | 0 | CS ÚRS 2019 01 |  | základní |  | 0 | 0 | 0 | 0 | 0 | 4 | K | 2 |  |  |  | ROZPOCET | 0 | 0 | 0 | 0 | 0 | 1 | 0 | 4 | -34153577
| PP |  | Svislé přemístění výkopku z horniny tř. 1 až 4 hl výkopu do 2,5 m | [14 empty] | PP | 2
| VV |  | "přípojky"(300)*(1,3-1)*0,8*0,1+94*(1,3-1)*0,8*0,5 |  | 18.48 | [12 empty] | VV | 2 | 2 | True | 0 | ROZPOCET
| VV |  | "STOKA B1"((293+82+79)*(1,35-1)+262*(1,35-1))*0,8*0,5 |  | 100.24 | [12 empty] | VV | 2 | 2 | True | 0 | ROZPOCET
| VV |  | "STOKA B1-1"111*(1,4-1)*0,8*0,5 |  | 17.76 | [12 empty] | VV | 2 | 2 | True | 0 | ROZPOCET
| VV |  | "STOKA B1-2"(362*(1,3-1)+327*(1,3-1))*0,8*0,5 |  | 82.68 | [12 empty] | VV | 2 | 2 | True | 0 | ROZPOCET
| VV |  | "STOKA B1-2a"51*(1,5-1)*0,8*0,5 |  | 10.2 | [12 empty] | VV | 2 | 2 | True | 0 | ROZPOCET
| VV |  | "STOKA B1-2b"35*(1,3-1)*0,8*0,5 |  | 4.2 | [12 empty] | VV | 2 | 2 | True | 0 | ROZPOCET
| VV |  | "STOKA B1-2c"64*(1,3-1)*0,8*0,5 |  | 7.68 | [12 empty] | VV | 2 | 2 | True | 0 | ROZPOCET
| VV |  | "STOKA B1-4"29*(1,3-1)*0,8*0,5 |  | 3.48 | [12 empty] | VV | 2 | 2 | True | 0 | ROZPOCET
| VV |  | "STOKA B1-5"107*(1,3-1)*0,8*0,5 |  | 12.84 | [12 empty] | VV | 2 | 2 | True | 0 | ROZPOCET
| VV |  | "STOKA B1-5a"57*(1,3-1)*0,8*0,5 |  | 6.84 | [12 empty] | VV | 2 | 2 | True | 0 | ROZPOCET
| VV |  | "STOKA B1-6"78*(1,3-1)*0,8*0,5 |  | 9.36 | [12 empty] | VV | 2 | 2 | True | 0 | ROZPOCET
| VV |  | "STOKA B1-7"27*(1,45-1)*0,8*0,5 |  | 4.86 | [12 empty] | VV | 2 | 2 | True | 0 | ROZPOCET
| VV |  | "STOKA B1-8"81*(1,3-1)*0,8*0,5 |  | 9.72 | [12 empty] | VV | 2 | 2 | True | 0 | ROZPOCET
| VV |  | "STOKA B3"(571-3)*(1,35-1)*0,8*0,5 |  | 79.52 | [12 empty] | VV | 2 | 2 | True | 0 | ROZPOCET
| VV |  | "STOKA B4"52*(1,35-1)*0,8*0,5 |  | 7.28 | [12 empty] | VV | 2 | 2 | True | 0 | ROZPOCET
25 | K | 161101151 | Svislé přemístění výkopku z horniny tř. 5 až 7 hl výkopu do 2,5 m | m3 | 405.14 |  | 0 | CS ÚRS 2019 01 |  | základní |  | 0 | 0 | 0 | 0 | 0 | 4 | K | 2 |  |  |  | ROZPOCET | 0 | 0 | 0 | 0 | 0 | 1 | 0 | 4 | -2146270806
| PP |  | Svislé přemístění výkopku bez naložení do dopravní nádoby avšak s vyprázdněním dopravní nádoby na hromadu nebo do dopravního prostředku z horniny tř. 5 až 7, při hloubce výkopu přes 1 do 2,5 m | [14 empty] | PP | 2
| VV |  | 500*0,4*0,15"drenáž" |  | 30 | [12 empty] | VV | 2 | 2 | True | 0 | ROZPOCET
| VV |  | "přípojky"(300)*(1,3-1)*0,8*0,1+94*(1,3-1)*0,8*0,5 |  | 18.48 | [12 empty] | VV | 2 | 2 | True | 0 | ROZPOCET
| VV |  | "STOKA B1"((293+82+79)*(1,35-1)+262*(1,35-1))*0,8*0,5 |  | 100.24 | [12 empty] | VV | 2 | 2 | True | 0 | ROZPOCET
| VV |  | "STOKA B1-1"111*(1,4-1)*0,8*0,5 |  | 17.76 | [12 empty] | VV | 2 | 2 | True | 0 | ROZPOCET
| VV |  | "STOKA B1-2"(362*(1,3-1)+327*(1,3-1))*0,8*0,5 |  | 82.68 | [12 empty] | VV | 2 | 2 | True | 0 | ROZPOCET
| VV |  | "STOKA B1-2a"51*(1,5-1)*0,8*0,5 |  | 10.2 | [12 empty] | VV | 2 | 2 | True | 0 | ROZPOCET
| VV |  | "STOKA B1-2b"35*(1,3-1)*0,8*0,5 |  | 4.2 | [12 empty] | VV | 2 | 2 | True | 0 | ROZPOCET
| VV |  | "STOKA B1-2c"64*(1,3-1)*0,8*0,5 |  | 7.68 | [12 empty] | VV | 2 | 2 | True | 0 | ROZPOCET
| VV |  | "STOKA B1-4"29*(1,3-1)*0,8*0,5 |  | 3.48 | [12 empty] | VV | 2 | 2 | True | 0 | ROZPOCET
| VV |  | "STOKA B1-5"107*(1,3-1)*0,8*0,5 |  | 12.84 | [12 empty] | VV | 2 | 2 | True | 0 | ROZPOCET
| VV |  | "STOKA B1-5a"57*(1,3-1)*0,8*0,5 |  | 6.84 | [12 empty] | VV | 2 | 2 | True | 0 | ROZPOCET
| VV |  | "STOKA B1-6"78*(1,3-1)*0,8*0,5 |  | 9.36 | [12 empty] | VV | 2 | 2 | True | 0 | ROZPOCET
| VV |  | "STOKA B1-7"27*(1,45-1)*0,8*0,5 |  | 4.86 | [12 empty] | VV | 2 | 2 | True | 0 | ROZPOCET
| VV |  | "STOKA B1-8"81*(1,3-1)*0,8*0,5 |  | 9.72 | [12 empty] | VV | 2 | 2 | True | 0 | ROZPOCET
| VV |  | "STOKA B3"(571-3)*(1,35-1)*0,8*0,5 |  | 79.52 | [12 empty] | VV | 2 | 2 | True | 0 | ROZPOCET
| VV |  | "STOKA B4"52*(1,35-1)*0,8*0,5 |  | 7.28 | [12 empty] | VV | 2 | 2 | True | 0 | ROZPOCET
26 | K | 162201101 | Vodorovné přemístění do 20 m výkopku/sypaniny z horniny tř. 1 až 4 | m3 | 2381.08 |  | 0 | CS ÚRS 2019 01 |  | základní |  | 0 | 0 | 0 | 0 | 0 | 4 | K | 2 |  |  |  | ROZPOCET | 0 | 0 | 0 | 0 | 0 | 1 | 0 | 4 | 201455927
| PP |  | Vodorovné přemístění výkopku nebo sypaniny po suchu na obvyklém dopravním prostředku, bez naložení výkopku, avšak se složením bez rozhrnutí z horniny tř. 1 až 4 na vzdálenost do 20 m | [14 empty] | PP | 2
| VV |  | "přípojky"(300)*(1,3-0,3)*0,8*0,1+94*(1,3-0,2)*0,8*0,5*2 |  | 106.72 | [12 empty] | VV | 2 | 2 | True | 0 | ROZPOCET
| VV |  | "STOKA B1"((293+82+79)*(1,35-0,3)+262*(1,35-0,2))*0,8*0,5*2 |  | 622.4 | [12 empty] | VV | 2 | 2 | True | 0 | ROZPOCET
| VV |  | "STOKA B1-1"111*(1,4-0,3)*0,8*0,5*2 |  | 97.68 | [12 empty] | VV | 2 | 2 | True | 0 | ROZPOCET
| VV |  | "STOKA B1-2"(362*(1,3-0,2)+327*(1,3-0,3))*0,8*0,5*2 |  | 580.16 | [12 empty] | VV | 2 | 2 | True | 0 | ROZPOCET
| VV |  | "STOKA B1-2a"51*(1,5-0,3)*0,8*0,5*2 |  | 48.96 | [12 empty] | VV | 2 | 2 | True | 0 | ROZPOCET
| VV |  | "STOKA B1-2b"35*(1,3-0,2)*0,8*0,5*2 |  | 30.8 | [12 empty] | VV | 2 | 2 | True | 0 | ROZPOCET
| VV |  | "STOKA B1-2c"64*(1,3-0,2)*0,8*0,5*2 |  | 56.32 | [12 empty] | VV | 2 | 2 | True | 0 | ROZPOCET
| VV |  | "STOKA B1-4"29*(1,3-0,3)*0,8*0,5*2 |  | 23.2 | [12 empty] | VV | 2 | 2 | True | 0 | ROZPOCET
| VV |  | "STOKA B1-5"107*(1,3-0,3)*0,8*0,5*2 |  | 85.6 | [12 empty] | VV | 2 | 2 | True | 0 | ROZPOCET
| VV |  | "STOKA B1-5a"57*(1,3-0,2)*0,8*0,5*2 |  | 50.16 | [12 empty] | VV | 2 | 2 | True | 0 | ROZPOCET
| VV |  | "STOKA B1-6"78*(1,3-0,2)*0,8*0,5*2 |  | 68.64 | [12 empty] | VV | 2 | 2 | True | 0 | ROZPOCET
| VV |  | "STOKA B1-7"27*(1,45-0,3)*0,8*0,5*2 |  | 24.84 | [12 empty] | VV | 2 | 2 | True | 0 | ROZPOCET
| VV |  | "STOKA B1-8"81*(1,3-0,3)*0,8*0,5*2 |  | 64.8 | [12 empty] | VV | 2 | 2 | True | 0 | ROZPOCET
| VV |  | "STOKA B3"(571-3)*(1,35-0,3)*0,8*0,5*2 |  | 477.12 | [12 empty] | VV | 2 | 2 | True | 0 | ROZPOCET
| VV |  | "STOKA B4"52*(1,35-0,3)*0,8*0,5*2 |  | 43.68 | [12 empty] | VV | 2 | 2 | True | 0 | ROZPOCET
27 | K | 162201151 | Vodorovné přemístění do 20 m výkopku/sypaniny z horniny tří. 5 až 7 | m3 | 1232.54 |  | 0 | CS ÚRS 2019 01 |  | základní |  | 0 | 0 | 0 | 0 | 0 | 4 | K | 2 |  |  |  | ROZPOCET | 0 | 0 | 0 | 0 | 0 | 1 | 0 | 4 | 499602037
| PP |  | Vodorovné přemístění výkopku nebo sypaniny po suchu na obvyklém dopravním prostředku, bez naložení výkopku, avšak se složením bez rozhrnutí z horniny tř. 5 až 7 na vzdálenost do 20 m | [14 empty] | PP | 2
| VV |  | 500*0,4*0,15 |  | 30 | [12 empty] | VV | 2 | 2 | True | 0 | ROZPOCET
| VV |  | "přípojky"(300)*(1,3-0,3)*0,8*0,1+94*(1,3-0,2)*0,8*0,5 |  | 65.36 | [12 empty] | VV | 2 | 2 | True | 0 | ROZPOCET
| VV |  | "STOKA B1"((293+82+79)*(1,35-0,3)+262*(1,35-0,2))*0,8*0,5 |  | 311.2 | [12 empty] | VV | 2 | 2 | True | 0 | ROZPOCET
| VV |  | "STOKA B1-1"111*(1,4-0,3)*0,8*0,5 |  | 48.84 | [12 empty] | VV | 2 | 2 | True | 0 | ROZPOCET
| VV |  | "STOKA B1-2"(362*(1,3-0,2)+327*(1,3-0,3))*0,8*0,5 |  | 290.08 | [12 empty] | VV | 2 | 2 | True | 0 | ROZPOCET
| VV |  | "STOKA B1-2a"51*(1,5-0,3)*0,8*0,5 |  | 24.48 | [12 empty] | VV | 2 | 2 | True | 0 | ROZPOCET
| VV |  | "STOKA B1-2b"35*(1,3-0,2)*0,8*0,5 |  | 15.4 | [12 empty] | VV | 2 | 2 | True | 0 | ROZPOCET
| VV |  | "STOKA B1-2c"64*(1,3-0,2)*0,8*0,5 |  | 28.16 | [12 empty] | VV | 2 | 2 | True | 0 | ROZPOCET
| VV |  | "STOKA B1-4"29*(1,3-0,3)*0,8*0,5 |  | 11.6 | [12 empty] | VV | 2 | 2 | True | 0 | ROZPOCET
| VV |  | "STOKA B1-5"107*(1,3-0,3)*0,8*0,5 |  | 42.8 | [12 empty] | VV | 2 | 2 | True | 0 | ROZPOCET
| VV |  | "STOKA B1-5a"57*(1,3-0,2)*0,8*0,5 |  | 25.08 | [12 empty] | VV | 2 | 2 | True | 0 | ROZPOCET
| VV |  | "STOKA B1-6"78*(1,3-0,2)*0,8*0,5 |  | 34.32 | [12 empty] | VV | 2 | 2 | True | 0 | ROZPOCET
| VV |  | "STOKA B1-7"27*(1,45-0,3)*0,8*0,5 |  | 12.42 | [12 empty] | VV | 2 | 2 | True | 0 | ROZPOCET
| VV |  | "STOKA B1-8"81*(1,3-0,3)*0,8*0,5 |  | 32.4 | [12 empty] | VV | 2 | 2 | True | 0 | ROZPOCET
| VV |  | "STOKA B3"(571-3)*(1,35-0,3)*0,8*0,5 |  | 238.56 | [12 empty] | VV | 2 | 2 | True | 0 | ROZPOCET
| VV |  | "STOKA B4"52*(1,35-0,3)*0,8*0,5 |  | 21.84 | [12 empty] | VV | 2 | 2 | True | 0 | ROZPOCET
29 | K | 162701155 | Vodorovné přemístění do 10000 m výkopku/sypaniny z horniny tř. 5 až 7 | m3 | 1232.54 |  | 0 | CS ÚRS 2019 01 |  | základní |  | 0 | 0 | 0 | 0 | 0 | 4 | K | 2 |  |  |  | ROZPOCET | 0 | 0 | 0 | 0 | 0 | 1 | 0 | 4 | 306835744
| PP |  | Vodorovné přemístění výkopku nebo sypaniny po suchu na obvyklém dopravním prostředku, bez naložení výkopku, avšak se složením bez rozhrnutí z horniny tř. 5 až 7 na vzdálenost přes 9 0000 do 10 000 m | [14 empty] | PP | 2
| VV |  | 500*0,4*0,15 |  | 30 | [12 empty] | VV | 2 | 2 | True | 0 | ROZPOCET
| VV |  | "přípojky"(300)*(1,3-0,3)*0,8*0,1+94*(1,3-0,2)*0,8*0,5 |  | 65.36 | [12 empty] | VV | 2 | 2 | True | 0 | ROZPOCET
| VV |  | "STOKA B1"((293+82+79)*(1,35-0,3)+262*(1,35-0,2))*0,8*0,5 |  | 311.2 | [12 empty] | VV | 2 | 2 | True | 0 | ROZPOCET
| VV |  | "STOKA B1-1"111*(1,4-0,3)*0,8*0,5 |  | 48.84 | [12 empty] | VV | 2 | 2 | True | 0 | ROZPOCET
| VV |  | "STOKA B1-2"(362*(1,3-0,2)+327*(1,3-0,3))*0,8*0,5 |  | 290.08 | [12 empty] | VV | 2 | 2 | True | 0 | ROZPOCET
| VV |  | "STOKA B1-2a"51*(1,5-0,3)*0,8*0,5 |  | 24.48 | [12 empty] | VV | 2 | 2 | True | 0 | ROZPOCET
| VV |  | "STOKA B1-2b"35*(1,3-0,2)*0,8*0,5 |  | 15.4 | [12 empty] | VV | 2 | 2 | True | 0 | ROZPOCET
| VV |  | "STOKA B1-2c"64*(1,3-0,2)*0,8*0,5 |  | 28.16 | [12 empty] | VV | 2 | 2 | True | 0 | ROZPOCET
| VV |  | "STOKA B1-4"29*(1,3-0,3)*0,8*0,5 |  | 11.6 | [12 empty] | VV | 2 | 2 | True | 0 | ROZPOCET
| VV |  | "STOKA B1-5"107*(1,3-0,3)*0,8*0,5 |  | 42.8 | [12 empty] | VV | 2 | 2 | True | 0 | ROZPOCET
| VV |  | "STOKA B1-5a"57*(1,3-0,2)*0,8*0,5 |  | 25.08 | [12 empty] | VV | 2 | 2 | True | 0 | ROZPOCET
| VV |  | "STOKA B1-6"78*(1,3-0,2)*0,8*0,5 |  | 34.32 | [12 empty] | VV | 2 | 2 | True | 0 | ROZPOCET
| VV |  | "STOKA B1-7"27*(1,45-0,3)*0,8*0,5 |  | 12.42 | [12 empty] | VV | 2 | 2 | True | 0 | ROZPOCET
| VV |  | "STOKA B1-8"81*(1,3-0,3)*0,8*0,5 |  | 32.4 | [12 empty] | VV | 2 | 2 | True | 0 | ROZPOCET
| VV |  | "STOKA B3"(571-3)*(1,35-0,3)*0,8*0,5 |  | 238.56 | [12 empty] | VV | 2 | 2 | True | 0 | ROZPOCET
| VV |  | "STOKA B4"52*(1,35-0,3)*0,8*0,5 |  | 21.84 | [12 empty] | VV | 2 | 2 | True | 0 | ROZPOCET
30 | K | 162701159 | Příplatek k vodorovnému přemístění výkopku/sypaniny z horniny tř. 5 až 7 ZKD 1000 m přes 10000 m | m3 | 2465.08 |  | 0 | CS ÚRS 2019 01 |  | základní |  | 0 | 0 | 0 | 0 | 0 | 4 | K | 2 |  |  |  | ROZPOCET | 0 | 0 | 0 | 0 | 0 | 1 | 0 | 4 | 1654634413
| PP |  | Vodorovné přemístění výkopku nebo sypaniny po suchu na obvyklém dopravním prostředku, bez naložení výkopku, avšak se složením bez rozhrnutí z horniny tř. 5 až 7 na vzdálenost Příplatek k ceně za každých dalších i započatých 1 000 m | [14 empty] | PP | 2
| VV |  | 1232,54*2 |  | 2465.08 | [12 empty] | VV | 2 | 2 | True | 0 | ROZPOCET
31 | K | 167101102 | Nakládání výkopku z hornin tř. 1 až 4 přes 100 m3 | m3 | 1202.54 |  | 0 | CS ÚRS 2019 01 |  | základní |  | 0 | 0 | 0 | 0 | 0 | 4 | K | 2 |  |  |  | ROZPOCET | 0 | 0 | 0 | 0 | 0 | 1 | 0 | 4 | -2051819685
| PP |  | Nakládání, skládání a překládání neulehlého výkopku nebo sypaniny nakládání, množství přes 100 m3, z hornin tř. 1 až 4 | [14 empty] | PP | 2
| VV |  | "přípojky"(300)*(1,3-0,3)*0,8*0,1+94*(1,3-0,2)*0,8*0,5 |  | 65.36 | [12 empty] | VV | 2 | 2 | True | 0 | ROZPOCET
| VV |  | "STOKA B1"((293+82+79)*(1,35-0,3)+262*(1,35-0,2))*0,8*0,5 |  | 311.2 | [12 empty] | VV | 2 | 2 | True | 0 | ROZPOCET
| VV |  | "STOKA B1-1"111*(1,4-0,3)*0,8*0,5 |  | 48.84 | [12 empty] | VV | 2 | 2 | True | 0 | ROZPOCET
| VV |  | "STOKA B1-2"(362*(1,3-0,2)+327*(1,3-0,3))*0,8*0,5 |  | 290.08 | [12 empty] | VV | 2 | 2 | True | 0 | ROZPOCET
| VV |  | "STOKA B1-2a"51*(1,5-0,3)*0,8*0,5 |  | 24.48 | [12 empty] | VV | 2 | 2 | True | 0 | ROZPOCET
| VV |  | "STOKA B1-2b"35*(1,3-0,2)*0,8*0,5 |  | 15.4 | [12 empty] | VV | 2 | 2 | True | 0 | ROZPOCET
| VV |  | "STOKA B1-2c"64*(1,3-0,2)*0,8*0,5 |  | 28.16 | [12 empty] | VV | 2 | 2 | True | 0 | ROZPOCET
| VV |  | "STOKA B1-4"29*(1,3-0,3)*0,8*0,5 |  | 11.6 | [12 empty] | VV | 2 | 2 | True | 0 | ROZPOCET
| VV |  | "STOKA B1-5"107*(1,3-0,3)*0,8*0,5 |  | 42.8 | [12 empty] | VV | 2 | 2 | True | 0 | ROZPOCET
| VV |  | "STOKA B1-5a"57*(1,3-0,2)*0,8*0,5 |  | 25.08 | [12 empty] | VV | 2 | 2 | True | 0 | ROZPOCET
| VV |  | "STOKA B1-6"78*(1,3-0,2)*0,8*0,5 |  | 34.32 | [12 empty] | VV | 2 | 2 | True | 0 | ROZPOCET
| VV |  | "STOKA B1-7"27*(1,45-0,3)*0,8*0,5 |  | 12.42 | [12 empty] | VV | 2 | 2 | True | 0 | ROZPOCET
| VV |  | "STOKA B1-8"81*(1,3-0,3)*0,8*0,5 |  | 32.4 | [12 empty] | VV | 2 | 2 | True | 0 | ROZPOCET
| VV |  | "STOKA B3"(571-3)*(1,35-0,3)*0,8*0,5 |  | 238.56 | [12 empty] | VV | 2 | 2 | True | 0 | ROZPOCET
| VV |  | "STOKA B4"52*(1,35-0,3)*0,8*0,5 |  | 21.84 | [12 empty] | VV | 2 | 2 | True | 0 | ROZPOCET
32 | K | 167101152 | Nakládání výkopku z hornin tř. 5 až 7 přes 100 m3 | m3 | 1232.54 |  | 0 | CS ÚRS 2019 01 |  | základní |  | 0 | 0 | 0 | 0 | 0 | 4 | K | 2 |  |  |  | ROZPOCET | 0 | 0 | 0 | 0 | 0 | 1 | 0 | 4 | -1970168869
| PP |  | Nakládání, skládání a překládání neulehlého výkopku nebo sypaniny nakládání, množství přes 100 m3, z hornin tř. 5 až 7 | [14 empty] | PP | 2
| VV |  | 500*0,4*0,15 |  | 30 | [12 empty] | VV | 2 | 2 | True | 0 | ROZPOCET
| VV |  | "přípojky"(300)*(1,3-0,3)*0,8*0,1+94*(1,3-0,2)*0,8*0,5 |  | 65.36 | [12 empty] | VV | 2 | 2 | True | 0 | ROZPOCET
| VV |  | "STOKA B1"((293+82+79)*(1,35-0,3)+262*(1,35-0,2))*0,8*0,5 |  | 311.2 | [12 empty] | VV | 2 | 2 | True | 0 | ROZPOCET
| VV |  | "STOKA B1-1"111*(1,4-0,3)*0,8*0,5 |  | 48.84 | [12 empty] | VV | 2 | 2 | True | 0 | ROZPOCET
| VV |  | "STOKA B1-2"(362*(1,3-0,2)+327*(1,3-0,3))*0,8*0,5 |  | 290.08 | [12 empty] | VV | 2 | 2 | True | 0 | ROZPOCET
| VV |  | "STOKA B1-2a"51*(1,5-0,3)*0,8*0,5 |  | 24.48 | [12 empty] | VV | 2 | 2 | True | 0 | ROZPOCET
| VV |  | "STOKA B1-2b"35*(1,3-0,2)*0,8*0,5 |  | 15.4 | [12 empty] | VV | 2 | 2 | True | 0 | ROZPOCET
| VV |  | "STOKA B1-2c"64*(1,3-0,2)*0,8*0,5 |  | 28.16 | [12 empty] | VV | 2 | 2 | True | 0 | ROZPOCET
| VV |  | "STOKA B1-4"29*(1,3-0,3)*0,8*0,5 |  | 11.6 | [12 empty] | VV | 2 | 2 | True | 0 | ROZPOCET
| VV |  | "STOKA B1-5"107*(1,3-0,3)*0,8*0,5 |  | 42.8 | [12 empty] | VV | 2 | 2 | True | 0 | ROZPOCET
| VV |  | "STOKA B1-5a"57*(1,3-0,2)*0,8*0,5 |  | 25.08 | [12 empty] | VV | 2 | 2 | True | 0 | ROZPOCET
| VV |  | "STOKA B1-6"78*(1,3-0,2)*0,8*0,5 |  | 34.32 | [12 empty] | VV | 2 | 2 | True | 0 | ROZPOCET
| VV |  | "STOKA B1-7"27*(1,45-0,3)*0,8*0,5 |  | 12.42 | [12 empty] | VV | 2 | 2 | True | 0 | ROZPOCET
| VV |  | "STOKA B1-8"81*(1,3-0,3)*0,8*0,5 |  | 32.4 | [12 empty] | VV | 2 | 2 | True | 0 | ROZPOCET
| VV |  | "STOKA B3"(571-3)*(1,35-0,3)*0,8*0,5 |  | 238.56 | [12 empty] | VV | 2 | 2 | True | 0 | ROZPOCET
| VV |  | "STOKA B4"52*(1,35-0,3)*0,8*0,5 |  | 21.84 | [12 empty] | VV | 2 | 2 | True | 0 | ROZPOCET
33 | K | 171201201 | Uložení sypaniny na skládky | m3 | 1232.54 |  | 0 | CS ÚRS 2019 01 |  | základní |  | 0 | 0 | 0 | 0 | 0 | 4 | K | 2 |  |  |  | ROZPOCET | 0 | 0 | 0 | 0 | 0 | 1 | 0 | 4 | -2092110364
| PP |  | Uložení sypaniny na skládky | [14 empty] | PP | 2
| VV |  | 500*0,4*0,15 |  | 30 | [12 empty] | VV | 2 | 2 | True | 0 | ROZPOCET
| VV |  | "přípojky"(300)*(1,3-0,3)*0,8*0,1+94*(1,3-0,2)*0,8*0,5 |  | 65.36 | [12 empty] | VV | 2 | 2 | True | 0 | ROZPOCET
| VV |  | "STOKA B1"((293+82+79)*(1,35-0,3)+262*(1,35-0,2))*0,8*0,5 |  | 311.2 | [12 empty] | VV | 2 | 2 | True | 0 | ROZPOCET
| VV |  | "STOKA B1-1"111*(1,4-0,3)*0,8*0,5 |  | 48.84 | [12 empty] | VV | 2 | 2 | True | 0 | ROZPOCET
| VV |  | "STOKA B1-2"(362*(1,3-0,2)+327*(1,3-0,3))*0,8*0,5 |  | 290.08 | [12 empty] | VV | 2 | 2 | True | 0 | ROZPOCET
| VV |  | "STOKA B1-2a"51*(1,5-0,3)*0,8*0,5 |  | 24.48 | [12 empty] | VV | 2 | 2 | True | 0 | ROZPOCET
| VV |  | "STOKA B1-2b"35*(1,3-0,2)*0,8*0,5 |  | 15.4 | [12 empty] | VV | 2 | 2 | True | 0 | ROZPOCET
| VV |  | "STOKA B1-2c"64*(1,3-0,2)*0,8*0,5 |  | 28.16 | [12 empty] | VV | 2 | 2 | True | 0 | ROZPOCET
| VV |  | "STOKA B1-4"29*(1,3-0,3)*0,8*0,5 |  | 11.6 | [12 empty] | VV | 2 | 2 | True | 0 | ROZPOCET
| VV |  | "STOKA B1-5"107*(1,3-0,3)*0,8*0,5 |  | 42.8 | [12 empty] | VV | 2 | 2 | True | 0 | ROZPOCET
| VV |  | "STOKA B1-5a"57*(1,3-0,2)*0,8*0,5 |  | 25.08 | [12 empty] | VV | 2 | 2 | True | 0 | ROZPOCET
| VV |  | "STOKA B1-6"78*(1,3-0,2)*0,8*0,5 |  | 34.32 | [12 empty] | VV | 2 | 2 | True | 0 | ROZPOCET
| VV |  | "STOKA B1-7"27*(1,45-0,3)*0,8*0,5 |  | 12.42 | [12 empty] | VV | 2 | 2 | True | 0 | ROZPOCET
| VV |  | "STOKA B1-8"81*(1,3-0,3)*0,8*0,5 |  | 32.4 | [12 empty] | VV | 2 | 2 | True | 0 | ROZPOCET
| VV |  | "STOKA B3"(571-3)*(1,35-0,3)*0,8*0,5 |  | 238.56 | [12 empty] | VV | 2 | 2 | True | 0 | ROZPOCET
| VV |  | "STOKA B4"52*(1,35-0,3)*0,8*0,5 |  | 21.84 | [12 empty] | VV | 2 | 2 | True | 0 | ROZPOCET
35 | K | 171201211 | Poplatek za uložení odpadu ze sypaniny na skládce (skládkovné) | t | 2465.08 |  | 0 | CS ÚRS 2019 01 |  | základní |  | 0 | 0 | 0 | 0 | 0 | 4 | K | 2 |  |  |  | ROZPOCET | 0 | 0 | 0 | 0 | 0 | 1 | 0 | 4 | 156078110
| PP |  | Poplatek za uložení odpadu ze sypaniny na skládce (skládkovné) | [14 empty] | PP | 2
| VV |  | 1232,54*2 |  | 2465.08 | [12 empty] | VV | 2 | 2 | True | 0 | ROZPOCET
36 | K | 174101101 | Zásyp jam, šachet rýh nebo kolem objektů sypaninou se zhutněním | m3 | 1429.967 |  | 0 | CS ÚRS 2019 01 |  | základní |  | 0 | 0 | 0 | 0 | 0 | 4 | K | 2 |  |  |  | ROZPOCET | 0 | 0 | 0 | 0 | 0 | 1 | 0 | 4 | 221610247
| PP |  | Zásyp jam, šachet rýh nebo kolem objektů sypaninou se zhutněním | [14 empty] | PP | 2
| VV |  | "přípojky"(70)*(1,3-0,3-0,4-0,1-0,23)*0,8+94,5*(1,3-0,2-0,4-0,1)*0,8+230*(1,3-0,2-0,4-0,1)*0,8 |  | 170.88 | [12 empty] | VV | 2 | 2 | True | 0 | ROZPOCET
| VV |  | "STOKA B1"((293)*(1,35-0,3-0,5-0,23)+(82+79)*(1,35-0,3-0,5)+262*(1,35-0,2))*0,8 |  | 386.888 | [12 empty] | VV | 2 | 2 | True | 0 | ROZPOCET
| VV |  | "STOKA B1-1"105*(1,4-0,3-0,5)*0,8+6*(1,4-0,3-0,5-0,23)*0,8 |  | 52.176 | [12 empty] | VV | 2 | 2 | True | 0 | ROZPOCET
| VV |  | "STOKA B1-2"(353*(1,3-0,2-0,5)+327*(1,3-0,3-0,5)+9*(1,3-0,3*0,23-0,5))*0,8 |  | 305.503 | [12 empty] | VV | 2 | 2 | True | 0 | ROZPOCET
| VV |  | "STOKA B1-2a"51*(1,5-0,3-0,5)*0,8 |  | 28.56 | [12 empty] | VV | 2 | 2 | True | 0 | ROZPOCET
| VV |  | "STOKA B1-2b"35*(1,3-0,2-0,5)*0,8 |  | 16.8 | [12 empty] | VV | 2 | 2 | True | 0 | ROZPOCET
| VV |  | "STOKA B1-2c"64*(1,3-0,2-0,5)*0,8 |  | 30.72 | [12 empty] | VV | 2 | 2 | True | 0 | ROZPOCET
| VV |  | "STOKA B1-4"29*(1,3-0,3-0,5)*0,8 |  | 11.6 | [12 empty] | VV | 2 | 2 | True | 0 | ROZPOCET
| VV |  | "STOKA B1-5"107*(1,3-0,3-0,5)*0,8 |  | 42.8 | [12 empty] | VV | 2 | 2 | True | 0 | ROZPOCET
| VV |  | "STOKA B1-5a"57*(1,3-0,2-0,5)*0,8 |  | 27.36 | [12 empty] | VV | 2 | 2 | True | 0 | ROZPOCET
| VV |  | "STOKA B1-6"78*(1,3-0,2-0,5)*0,8 |  | 37.44 | [12 empty] | VV | 2 | 2 | True | 0 | ROZPOCET
| VV |  | "STOKA B1-7"27*(1,45-0,3-0,5)*0,8 |  | 14.04 | [12 empty] | VV | 2 | 2 | True | 0 | ROZPOCET
| VV |  | "STOKA B1-8"81*(1,3-0,3-0,5)*0,8 |  | 32.4 | [12 empty] | VV | 2 | 2 | True | 0 | ROZPOCET
| VV |  | "STOKA B3"(571-3)*(1,35-0,3-0,5)*0,8 |  | 249.92 | [12 empty] | VV | 2 | 2 | True | 0 | ROZPOCET
| VV |  | "STOKA B4"52*(1,35-0,3-0,5)*0,8 |  | 22.88 | [12 empty] | VV | 2 | 2 | True | 0 | ROZPOCET
37 | M | 583373450 | štěrkopísek frakce 0-32 (D) | t | 1960 |  | 0 | CS ÚRS 2014 01 |  | základní |  | 0 | 1 | 1960 | 0 | 0 | 8 | M | 2 |  |  |  | ROZPOCET | 0 | 0 | 0 | 0 | 0 | 1 | 0 | 4 | 5690821
| PP |  | štěrkopísek frakce 0-32 (D) | [14 empty] | PP | 2
| VV |  | "STOKA B1"(54+310+352)*0,4*0,8*2 |  | 458.24 | [12 empty] | VV | 2 | 2 | True | 0 | ROZPOCET
| VV |  | "STOKA B1-1"111*0,4*0,8*2 |  | 71.04 | [12 empty] | VV | 2 | 2 | True | 0 | ROZPOCET
| VV |  | "STOKA B1-2"(460+229)*0,4*0,8*2 |  | 440.96 | [12 empty] | VV | 2 | 2 | True | 0 | ROZPOCET
| VV |  | "STOKA B1-2a"51*0,4*0,8*2 |  | 32.64 | [12 empty] | VV | 2 | 2 | True | 0 | ROZPOCET
| VV |  | "STOKA B1-2b"35*0,4*0,8*2 |  | 22.4 | [12 empty] | VV | 2 | 2 | True | 0 | ROZPOCET
| VV |  | "STOKA B1-2c"64*0,4*0,8*2 |  | 40.96 | [12 empty] | VV | 2 | 2 | True | 0 | ROZPOCET
| VV |  | "STOKA B1-4"29*0,4*0,8*2 |  | 18.56 | [12 empty] | VV | 2 | 2 | True | 0 | ROZPOCET
| VV |  | "STOKA B1-5"107*0,4*0,8*2 |  | 68.48 | [12 empty] | VV | 2 | 2 | True | 0 | ROZPOCET
| VV |  | "STOKA B1-5a"57*0,4*0,8*2 |  | 36.48 | [12 empty] | VV | 2 | 2 | True | 0 | ROZPOCET
| VV |  | "STOKA B1-6"78*0,4*0,8*2 |  | 49.92 | [12 empty] | VV | 2 | 2 | True | 0 | ROZPOCET
| VV |  | "STOKA B1-7"27*0,4*0,8*2 |  | 17.28 | [12 empty] | VV | 2 | 2 | True | 0 | ROZPOCET
| VV |  | "STOKA B1-8"81*0,4*0,8*2 |  | 51.84 | [12 empty] | VV | 2 | 2 | True | 0 | ROZPOCET
| VV |  | "STOKA B3"571*0,4*0,8*2 |  | 365.44 | [12 empty] | VV | 2 | 2 | True | 0 | ROZPOCET
| VV |  | "STOKA B4"52*0,4*0,8*2 |  | 33.28 | [12 empty] | VV | 2 | 2 | True | 0 | ROZPOCET
| VV |  | "PŘÍPOJKY"394,5*0,4*0,8*2 |  | 252.48 | [12 empty] | VV | 2 | 2 | True | 0 | ROZPOCET
38 | K | 175101101 | Obsypání potrubí bez prohození sypaniny z hornin tř. 1 až 4 uloženým do 3 m od kraje výkopu | m3 | 980 |  | 0 | CS ÚRS 2014 01 |  | základní |  | 0 | 0 | 0 | 0 | 0 | 4 | K | 2 |  |  |  | ROZPOCET | 0 | 0 | 0 | 0 | 0 | 1 | 0 | 4 | -1035192117
| PP |  | Obsypání potrubí bez prohození sypaniny z hornin tř. 1 až 4 uloženým do 3 m od kraje výkopu | [14 empty] | PP | 2
| VV |  | "STOKA B1"(54+310+352)*0,4*0,8 |  | 229.12 | [12 empty] | VV | 2 | 2 | True | 0 | ROZPOCET
| VV |  | "STOKA B1-1"111*0,4*0,8 |  | 35.52 | [12 empty] | VV | 2 | 2 | True | 0 | ROZPOCET
| VV |  | "STOKA B1-2"(460+229)*0,4*0,8 |  | 220.48 | [12 empty] | VV | 2 | 2 | True | 0 | ROZPOCET
| VV |  | "STOKA B1-2a"51*0,4*0,8 |  | 16.32 | [12 empty] | VV | 2 | 2 | True | 0 | ROZPOCET
| VV |  | "STOKA B1-2b"35*0,4*0,8 |  | 11.2 | [12 empty] | VV | 2 | 2 | True | 0 | ROZPOCET
| VV |  | "STOKA B1-2c"64*0,4*0,8 |  | 20.48 | [12 empty] | VV | 2 | 2 | True | 0 | ROZPOCET
| VV |  | "STOKA B1-4"29*0,4*0,8 |  | 9.28 | [12 empty] | VV | 2 | 2 | True | 0 | ROZPOCET
| VV |  | "STOKA B1-5"107*0,4*0,8 |  | 34.24 | [12 empty] | VV | 2 | 2 | True | 0 | ROZPOCET
| VV |  | "STOKA B1-5a"57*0,4*0,8 |  | 18.24 | [12 empty] | VV | 2 | 2 | True | 0 | ROZPOCET
| VV |  | "STOKA B1-6"78*0,4*0,8 |  | 24.96 | [12 empty] | VV | 2 | 2 | True | 0 | ROZPOCET
| VV |  | "STOKA B1-7"27*0,4*0,8 |  | 8.64 | [12 empty] | VV | 2 | 2 | True | 0 | ROZPOCET
| VV |  | "STOKA B1-8"81*0,4*0,8 |  | 25.92 | [12 empty] | VV | 2 | 2 | True | 0 | ROZPOCET
| VV |  | "STOKA B3"571*0,4*0,8 |  | 182.72 | [12 empty] | VV | 2 | 2 | True | 0 | ROZPOCET
| VV |  | "STOKA B4"52*0,4*0,8 |  | 16.64 | [12 empty] | VV | 2 | 2 | True | 0 | ROZPOCET
| VV |  | "PŘÍPOJKY"394,5*0,4*0,8 |  | 126.24 | [12 empty] | VV | 2 | 2 | True | 0 | ROZPOCET
39 | K | 181301113 | Rozprostření ornice tl vrstvy přes 200 mm pl přes 500 m2 v rovině nebo ve svahu do 1:5 | m2 | 262 |  | 0 | CS ÚRS 2019 01 |  | základní |  | 0 | 0 | 0 | 0 | 0 | 4 | K | 2 |  |  |  | ROZPOCET | 0 | 0 | 0 | 0 | 0 | 1 | 0 | 4 | 899261179
| PP |  | Rozprostření ornice tl vrstvy přes 200 mm pl přes 500 m2 v rovině nebo ve svahu do 1:5 | [14 empty] | PP | 2
| VV |  | "STOKA B1"262*1 |  | 262 | [12 empty] | VV | 2 | 2 | True | 0 | ROZPOCET
40 | K | 181411121 | Založení lučního trávníku výsevem plochy do 1000 m2 v rovině a ve svahu do 1:5 | m2 | 262 |  | 0 | CS ÚRS 2019 01 |  | základní |  | 0 | 0 | 0 | 0 | 0 | 4 | K | 2 |  |  |  | ROZPOCET | 0 | 0 | 0 | 0 | 0 | 1 | 0 | 4 | -2131481013
| PP |  | Založení trávníku na půdě předem připravené plochy do 1000 m2 výsevem včetně utažení lučního v rovině nebo na svahu do 1:5 | [14 empty] | PP | 2
| VV |  | "STOKA B1"262*1 |  | 262 | [12 empty] | VV | 2 | 2 | True | 0 | ROZPOCET
41 | M | 005724700 | osivo směs travní krajinná - technická | kg | 6.55 |  | 0 | CS ÚRS 2019 01 |  | základní |  | 0 | 0.001 | 0.00655 | 0 | 0 | 8 | M | 2 |  |  |  | ROZPOCET | 0 | 0 | 0 | 0 | 0 | 1 | 0 | 4 | -1045530800
| PP |  | osivo směs travní krajinná - technická | [14 empty] | PP | 2
| VV |  | 262*0,025 'Přepočtené koeficientem množství |  | 6.55 | [12 empty] | VV | 2 | 2 | False | 1 | ROZPOCET
| D | 12 | Zemní práce - odkopávky a prokopávky |  |  |  | 0 |  |  |  |  | 0 |  | 0 |  | 0 | 1 | D | 2 |  |  |  | ROZPOCET | [6 empty] | 0
| D | 2 | Zakládání |  |  |  | 0 |  |  |  |  | 0 |  | 113.285 |  | 0 | 1 | D | 1 |  |  |  | ROZPOCET | [6 empty] | 0
42 | K | 212752212 | Trativod z drenážních trubek plastových flexibilních D do 100 mm včetně lože otevřený výkop | m | 500 |  | 0 | CS ÚRS 2019 01 |  | základní |  | 0 | 0.22657 | 113.285 | 0 | 0 | 4 | K | 2 |  |  |  | ROZPOCET | 0 | 0 | 0 | 0 | 0 | 1 | 0 | 4 | -1865359743
| PP |  | Trativod z drenážních trubek plastových flexibilních D do 100 mm včetně lože otevřený výkop | [14 empty] | PP | 2
| VV |  | 500 |  | 500 | [12 empty] | VV | 2 | 2 | True | 1 | ROZPOCET
| D | 4 | Vodorovné konstrukce |  |  |  | 0 |  |  |  |  | 0 |  | 0 |  | 0 | 1 | D | 1 |  |  |  | ROZPOCET | [6 empty] | 0
43 | K | 451573111 | Lože pod potrubí otevřený výkop ze štěrkopísku | m3 | 244.76 |  | 0 | CS ÚRS 2019 01 |  | základní |  | 0 | 0 | 0 | 0 | 0 | 4 | K | 2 |  |  |  | ROZPOCET | 0 | 0 | 0 | 0 | 0 | 1 | 0 | 4 | 1504385524
| PP |  | Lože pod potrubí, stoky a drobné objekty v otevřeném výkopu z písku a štěrkopísku do 63 mm | [14 empty] | PP | 2
| VV |  | "STOKA B1"(54+310+352)*0,8*0,1 |  | 57.28 | [12 empty] | VV | 2 | 2 | True | 0 | ROZPOCET
| VV |  | "STOKA B1-1"111*0,8*0,1 |  | 8.88 | [12 empty] | VV | 2 | 2 | True | 0 | ROZPOCET
| VV |  | "STOKA B1-2"(460+229)*0,8*0,1 |  | 55.12 | [12 empty] | VV | 2 | 2 | True | 0 | ROZPOCET
| VV |  | "STOKA B1-2a"51*0,8*0,1 |  | 4.08 | [12 empty] | VV | 2 | 2 | True | 0 | ROZPOCET
| VV |  | "STOKA B1-2b"35*0,8*0,1 |  | 2.8 | [12 empty] | VV | 2 | 2 | True | 0 | ROZPOCET
| VV |  | "STOKA B1-2c"64*0,8*0,1 |  | 5.12 | [12 empty] | VV | 2 | 2 | True | 0 | ROZPOCET
| VV |  | "STOKA B1-4"29*0,8*0,1 |  | 2.32 | [12 empty] | VV | 2 | 2 | True | 0 | ROZPOCET
| VV |  | "STOKA B1-5"107*0,8*0,1 |  | 8.56 | [12 empty] | VV | 2 | 2 | True | 0 | ROZPOCET
| VV |  | "STOKA B1-5a"57*0,8*0,1 |  | 4.56 | [12 empty] | VV | 2 | 2 | True | 0 | ROZPOCET
| VV |  | "STOKA B1-6"78*0,8*0,1 |  | 6.24 | [12 empty] | VV | 2 | 2 | True | 0 | ROZPOCET
| VV |  | "STOKA B1-7"27*0,8*0,1 |  | 2.16 | [12 empty] | VV | 2 | 2 | True | 0 | ROZPOCET
| VV |  | "STOKA B1-8"81*0,8*0,1 |  | 6.48 | [12 empty] | VV | 2 | 2 | True | 0 | ROZPOCET
| VV |  | "STOKA B3"(571-3)*0,8*0,1 |  | 45.44 | [12 empty] | VV | 2 | 2 | True | 0 | ROZPOCET
| VV |  | "STOKA B4"52*0,8*0,1 |  | 4.16 | [12 empty] | VV | 2 | 2 | True | 0 | ROZPOCET
| VV |  | "PŘÍPOJKY"394,5*0,8*0,1 |  | 31.56 | [12 empty] | VV | 2 | 2 | True | 0 | ROZPOCET
| D | 5 | Komunikace |  |  |  | 0 |  |  |  |  | 0 |  | 947.7166 |  | 0 | 1 | D | 1 |  |  |  | ROZPOCET | [6 empty] | 0
143 | K | 564861111 | Podklad ze štěrkodrtě ŠD tl 200 mm | m2 | 634.8 |  | 0 | CS ÚRS 2019 01 |  | základní |  | 0 | 0 | 0 | 0 | 0 | 4 | K | 2 |  |  |  | ROZPOCET | 0 | 0 | 0 | 0 | 0 | 1 | 0 | 4 | -750962672
| PP |  | Podklad ze štěrkodrti ŠD s rozprostřením a zhutněním, po zhutnění tl. 200 mm | [14 empty] | PP | 2
| VV |  | 79*2"STOKA B1- PANELY" |  | 158 | [12 empty] | VV | 2 | 2 | True | 0 | ROZPOCET
| VV |  | "STOKA B1-2"(362)*0,8 |  | 289.6 | [12 empty] | VV | 2 | 2 | True | 0 | ROZPOCET
| VV |  | "STOKA B1-2b"35*0,8 |  | 28 | [12 empty] | VV | 2 | 2 | True | 0 | ROZPOCET
| VV |  | "STOKA B1-2c"64*0,8 |  | 51.2 | [12 empty] | VV | 2 | 2 | True | 0 | ROZPOCET
| VV |  | "STOKA B1-5a"57*0,8 |  | 45.6 | [12 empty] | VV | 2 | 2 | True | 0 | ROZPOCET
| VV |  | "STOKA B1-6"78*0,8 |  | 62.4 | [12 empty] | VV | 2 | 2 | True | 0 | ROZPOCET
144 | M | 593811360 | panel silniční IZD 200/100/15 JP 6 t 200x100x15 cm | kus | 30 |  | 0 | CS ÚRS 2018 01 |  | základní |  | 0 | 0.75 | 22.5 | 0 | 0 | 8 | M | 2 |  |  |  | ROZPOCET | 0 | 0 | 0 | 0 | 0 | 1 | 0 | 4 | -2101301532
| PP |  | panel silniční 200x100x15 cm, 6t- jednorázové | [14 empty] | PP | 2
| VV |  | 30 "NÁHRADA ZA ROZBITÉ PANELY" |  | 30 | [12 empty] | VV | 2 | 2 | True | 1 | ROZPOCET
44 | K | 564871116 | Podklad ze štěrkodrtě ŠD tl. 300 mm | m2 | 1622.4 |  | 0 | CS ÚRS 2019 01 |  | základní |  | 0 | 0.567 | 919.9008 | 0 | 0 | 4 | K | 2 |  |  |  | ROZPOCET | 0 | 0 | 0 | 0 | 0 | 1 | 0 | 4 | -111733217
| PP |  | Podklad ze štěrkodrti ŠD s rozprostřením a zhutněním, po zhutnění tl. 300 mm | [14 empty] | PP | 2
| VV |  | "STOKA B1"(293+82)*0,8 |  | 300 | [12 empty] | VV | 2 | 2 | True | 0 | ROZPOCET
| VV |  | "STOKA B1-1"111*0,8 |  | 88.8 | [12 empty] | VV | 2 | 2 | True | 0 | ROZPOCET
| VV |  | "STOKA B1-2"(9+318)*0,8 |  | 261.6 | [12 empty] | VV | 2 | 2 | True | 0 | ROZPOCET
| VV |  | "STOKA B1-2a"51*0,8 |  | 40.8 | [12 empty] | VV | 2 | 2 | True | 0 | ROZPOCET
| VV |  | "STOKA B1-4"29*0,8 |  | 23.2 | [12 empty] | VV | 2 | 2 | True | 0 | ROZPOCET
| VV |  | "STOKA B1-5"107*0,8 |  | 85.6 | [12 empty] | VV | 2 | 2 | True | 0 | ROZPOCET
| VV |  | "STOKA B1-7"27*0,8 |  | 21.6 | [12 empty] | VV | 2 | 2 | True | 0 | ROZPOCET
| VV |  | "STOKA B1-8"81*0,8 |  | 64.8 | [12 empty] | VV | 2 | 2 | True | 0 | ROZPOCET
| VV |  | "STOKA B3"(571-3)*0,8 |  | 454.4 | [12 empty] | VV | 2 | 2 | True | 0 | ROZPOCET
| VV |  | "STOKA B4"52*0,8 |  | 41.6 | [12 empty] | VV | 2 | 2 | True | 0 | ROZPOCET
| VV |  | "PŘÍPOJKY"(70+230)*0,8 |  | 240 | [12 empty] | VV | 2 | 2 | True | 0 | ROZPOCET
45 | K | 565175113 | Asfaltový beton vrstva podkladní ACP 16 (obalované kamenivo OKS) tl 120 mm š do 3 m | m2 | 302.4 |  | 0 | CS ÚRS 2019 01 |  | základní |  | 0 | 0 | 0 | 0 | 0 | 4 | K | 2 |  |  |  | ROZPOCET | 0 | 0 | 0 | 0 | 0 | 1 | 0 | 4 | 316617146
| PP |  | Asfaltový beton vrstva podkladní ACP 16 (obalované kamenivo střednězrnné - OKS) s rozprostřením a zhutněním v pruhu šířky do 3 m, po zhutnění tl. 120 mm | [14 empty] | PP | 2
| VV |  | "STOKA B1"293*0,8 |  | 234.4 | [12 empty] | VV | 2 | 2 | True | 0 | ROZPOCET
| VV |  | "STOKA B1-1"6*0,8 |  | 4.8 | [12 empty] | VV | 2 | 2 | True | 0 | ROZPOCET
| VV |  | "STOKA B1-2"9*0,8 |  | 7.2 | [12 empty] | VV | 2 | 2 | True | 0 | ROZPOCET
| VV |  | "PŘÍPOJKY"70*0,8 |  | 56 | [12 empty] | VV | 2 | 2 | True | 0 | ROZPOCET
46 | K | 573111113 | Postřik živičný infiltrační s posypem z asfaltu množství 1,5 kg/m2 | m2 | 302.4 |  | 0 | CS ÚRS 2019 01 |  | základní |  | 0 | 0.00652 | 1.9716 | 0 | 0 | 4 | K | 2 |  |  |  | ROZPOCET | 0 | 0 | 0 | 0 | 0 | 1 | 0 | 4 | 692436535
| PP |  | Postřik živičný infiltrační z asfaltu silničního s posypem kamenivem, v množství 1,50 kg/m2 | [14 empty] | PP | 2
| VV |  | "STOKA B1"293*0,8 |  | 234.4 | [12 empty] | VV | 2 | 2 | True | 0 | ROZPOCET
| VV |  | "STOKA B1-1"6*0,8 |  | 4.8 | [12 empty] | VV | 2 | 2 | True | 0 | ROZPOCET
| VV |  | "STOKA B1-2"9*0,8 |  | 7.2 | [12 empty] | VV | 2 | 2 | True | 0 | ROZPOCET
| VV |  | "PŘÍPOJKY"70*0,8 |  | 56 | [12 empty] | VV | 2 | 2 | True | 0 | ROZPOCET
47 | K | 573211111 | Postřik živičný spojovací z asfaltu v množství do 0,70 kg/m2 | m2 | 1020.6 |  | 0 | CS ÚRS 2019 01 |  | základní |  | 0 | 0.00061 | 0.62257 | 0 | 0 | 4 | K | 2 |  |  |  | ROZPOCET | 0 | 0 | 0 | 0 | 0 | 1 | 0 | 4 | -1332306994
| PP |  | Postřik živičný spojovací bez posypu kamenivem z asfaltu silničního, v množství od 0,50 do 0,70 kg/m2 | [14 empty] | PP | 2
| VV |  | "STOKA B1"293*(1,3+1,4) |  | 791.1 | [12 empty] | VV | 2 | 2 | True | 0 | ROZPOCET
| VV |  | "STOKA B1-1"6*(1,3+1,4) |  | 16.2 | [12 empty] | VV | 2 | 2 | True | 0 | ROZPOCET
| VV |  | "STOKA B1-2"9*(1,3+1,4) |  | 24.3 | [12 empty] | VV | 2 | 2 | True | 0 | ROZPOCET
| VV |  | "PŘÍPOJKY"70*(1,3+1,4) |  | 189 | [12 empty] | VV | 2 | 2 | True | 0 | ROZPOCET
48 | K | 577134131 | Asfaltový beton vrstva obrusná ACO 11 (ABS) tř. I tl 40 mm š do 3 m z modifikovaného asfaltu | m2 | 1020.6 |  | 0 | CS ÚRS 2019 01 |  | základní |  | 0 | 0 | 0 | 0 | 0 | 4 | K | 2 |  |  |  | ROZPOCET | 0 | 0 | 0 | 0 | 0 | 1 | 0 | 4 | -761152143
| PP |  | Asfaltový beton vrstva obrusná ACO 11 (ABS) s rozprostřením a se zhutněním z modifikovaného asfaltu v pruhu šířky do 3 m, po zhutnění tl. 40 mm | [14 empty] | PP | 2
| VV |  | "STOKA B1"293*(1,3+1,4) |  | 791.1 | [12 empty] | VV | 2 | 2 | True | 0 | ROZPOCET
| VV |  | "STOKA B1-1"6*(1,3+1,4) |  | 16.2 | [12 empty] | VV | 2 | 2 | True | 0 | ROZPOCET
| VV |  | "STOKA B1-2"9*(1,3+1,4) |  | 24.3 | [12 empty] | VV | 2 | 2 | True | 0 | ROZPOCET
| VV |  | "PŘÍPOJKY"70*(1,3+1,4) |  | 189 | [12 empty] | VV | 2 | 2 | True | 0 | ROZPOCET
49 | K | 577166131 | Asfaltový beton vrstva ložní ACL 22 (ABVH) tl 70 mm š do 3 m z modifikovaného asfaltu | m2 | 491.4 |  | 0 | CS ÚRS 2019 01 |  | základní |  | 0 | 0 | 0 | 0 | 0 | 4 | K | 2 |  |  |  | ROZPOCET | 0 | 0 | 0 | 0 | 0 | 1 | 0 | 4 | -1367322975
| PP |  | Asfaltový beton vrstva ložní ACL 22 (ABVH) s rozprostřením a zhutněním z modifikovaného asfaltu, po zhutnění v pruhu šířky do 3 m, po zhutnění tl. 70 mm | [14 empty] | PP | 2
| VV |  | "STOKA B1"293*(1,3) |  | 380.9 | [12 empty] | VV | 2 | 2 | True | 0 | ROZPOCET
| VV |  | "STOKA B1-1"6*(1,3) |  | 7.8 | [12 empty] | VV | 2 | 2 | True | 0 | ROZPOCET
| VV |  | "STOKA B1-2"9*(1,3) |  | 11.7 | [12 empty] | VV | 2 | 2 | True | 0 | ROZPOCET
| VV |  | "PŘÍPOJKY"70*(1,3) |  | 91 | [12 empty] | VV | 2 | 2 | True | 0 | ROZPOCET
50 | K | 599141111 | Vyplnění spár mezi silničními dílci živičnou zálivkou | m | 756 |  | 0 | CS ÚRS 2019 01 |  | základní |  | 0 | 0.0036 | 2.7216 | 0 | 0 | 4 | K | 2 |  |  |  | ROZPOCET | 0 | 0 | 0 | 0 | 0 | 1 | 0 | 4 | -400118208
| PP |  | Vyplnění spár mezi silničními dílci živičnou zálivkou | [14 empty] | PP | 2
| VV |  | "STOKA B1"293*2 |  | 586 | [12 empty] | VV | 2 | 2 | True | 0 | ROZPOCET
| VV |  | "STOKA B1-1"6*2 |  | 12 | [12 empty] | VV | 2 | 2 | True | 0 | ROZPOCET
| VV |  | "STOKA B1-2"9*2 |  | 18 | [12 empty] | VV | 2 | 2 | True | 0 | ROZPOCET
| VV |  | "PŘÍPOJKY"70*2 |  | 140 | [12 empty] | VV | 2 | 2 | True | 0 | ROZPOCET
51 | K | 919731123 | Zarovnání styčné plochy podkladu nebo krytu živičného tl do 200 mm | m | 756 |  | 0 | CS ÚRS 2019 01 |  | základní |  | 0 | 0 | 0 | 0 | 0 | 4 | K | 2 |  |  |  | ROZPOCET | 0 | 0 | 0 | 0 | 0 | 1 | 0 | 4 | 2128646886
| PP |  | Zarovnání styčné plochy podkladu nebo krytu podél vybourané části komunikace nebo zpevněné plochy živičné tl. přes 100 do 200 mm | [14 empty] | PP | 2
| VV |  | "STOKA B1"293*2 |  | 586 | [12 empty] | VV | 2 | 2 | True | 0 | ROZPOCET
| VV |  | "STOKA B1-1"6*2 |  | 12 | [12 empty] | VV | 2 | 2 | True | 0 | ROZPOCET
| VV |  | "STOKA B1-2"9*2 |  | 18 | [12 empty] | VV | 2 | 2 | True | 0 | ROZPOCET
| VV |  | "PŘÍPOJKY"70*2 |  | 140 | [12 empty] | VV | 2 | 2 | True | 0 | ROZPOCET
| D | 8 | Trubní vedení |  |  |  | 0 |  |  |  |  | 0 |  | 25.8574 |  | 0 | 1 | D | 1 |  |  |  | ROZPOCET | [6 empty] | 0
52 | M | 283990001 | Fólie výstražná pro kanalizaci š. 300 mm šedá | m | 3062.5 |  | 0 |  |  | základní |  | 0 | 0 | 0 | 0 | 0 | 128 | M | 2 |  |  |  | ROZPOCET | 0 | 0 | 0 | 0 | 0 | 1 | 0 | 128 | 1544825836
| PP |  | Fólie výstražná pro kanalizaci š. 300 mm šedá | [14 empty] | PP | 2
| VV |  | "STOKA B1"54+310+352 |  | 716 | [12 empty] | VV | 2 | 2 | True | 0 | ROZPOCET
| VV |  | "STOKA B1-1"111 |  | 111 | [12 empty] | VV | 2 | 2 | True | 0 | ROZPOCET
| VV |  | "STOKA B1-2"460+229 |  | 689 | [12 empty] | VV | 2 | 2 | True | 0 | ROZPOCET
| VV |  | "STOKA B1-2a"51 |  | 51 | [12 empty] | VV | 2 | 2 | True | 0 | ROZPOCET
| VV |  | "STOKA B1-2b"35 |  | 35 | [12 empty] | VV | 2 | 2 | True | 0 | ROZPOCET
| VV |  | "STOKA B1-2c"64 |  | 64 | [12 empty] | VV | 2 | 2 | True | 0 | ROZPOCET
| VV |  | "STOKA B1-4"29 |  | 29 | [12 empty] | VV | 2 | 2 | True | 0 | ROZPOCET
| VV |  | "STOKA B1-5"107 |  | 107 | [12 empty] | VV | 2 | 2 | True | 0 | ROZPOCET
| VV |  | "STOKA B1-5a"57 |  | 57 | [12 empty] | VV | 2 | 2 | True | 0 | ROZPOCET
| VV |  | "STOKA B1-6"78 |  | 78 | [12 empty] | VV | 2 | 2 | True | 0 | ROZPOCET
| VV |  | "STOKA B1-7"27 |  | 27 | [12 empty] | VV | 2 | 2 | True | 0 | ROZPOCET
| VV |  | "STOKA B1-8"81 |  | 81 | [12 empty] | VV | 2 | 2 | True | 0 | ROZPOCET
| VV |  | "STOKA B3"571 |  | 571 | [12 empty] | VV | 2 | 2 | True | 0 | ROZPOCET
| VV |  | "STOKA B4"52 |  | 52 | [12 empty] | VV | 2 | 2 | True | 0 | ROZPOCET
| VV |  | "PŘÍPOJKY"394,5 |  | 394.5 | [12 empty] | VV | 2 | 2 | True | 0 | ROZPOCET
53 | M | 34111094 | kabel silový NYY-J 5x2,5mm2 | m | 5862.35 |  | 0 | CS ÚRS 2019 01 |  | základní |  | 0 | 0.00025 | 1.4656 | 0 | 0 | 128 | M | 2 |  |  |  | ROZPOCET | 0 | 0 | 0 | 0 | 0 | 1 | 0 | 128 | 303692072
| PP |  | kabel silový NYY-J 5x2,5mm2 | [14 empty] | PP | 2
| VV |  | 300 |  | 300 | [12 empty] | VV | 2 | 2 | True | 0 | ROZPOCET
| VV |  | "STOKA B1"54+310+352 |  | 716 | [12 empty] | VV | 2 | 2 | True | 0 | ROZPOCET
| VV |  | "STOKA B1-1"111*2 |  | 222 | [12 empty] | VV | 2 | 2 | True | 0 | ROZPOCET
| VV |  | "STOKA B1-2"(460+229)*2 |  | 1378 | [12 empty] | VV | 2 | 2 | True | 0 | ROZPOCET
| VV |  | "STOKA B1-2a"51*2 |  | 102 | [12 empty] | VV | 2 | 2 | True | 0 | ROZPOCET
| VV |  | "STOKA B1-2b"35*2 |  | 70 | [12 empty] | VV | 2 | 2 | True | 0 | ROZPOCET
| VV |  | "STOKA B1-2c"64*2 |  | 128 | [12 empty] | VV | 2 | 2 | True | 0 | ROZPOCET
| VV |  | "STOKA B1-4"29*2 |  | 58 | [12 empty] | VV | 2 | 2 | True | 0 | ROZPOCET
| VV |  | "STOKA B1-5"107*2 |  | 214 | [12 empty] | VV | 2 | 2 | True | 0 | ROZPOCET
| VV |  | "STOKA B1-5a"57*2 |  | 114 | [12 empty] | VV | 2 | 2 | True | 0 | ROZPOCET
| VV |  | "STOKA B1-6"78*2 |  | 156 | [12 empty] | VV | 2 | 2 | True | 0 | ROZPOCET
| VV |  | "STOKA B1-7"27*2 |  | 54 | [12 empty] | VV | 2 | 2 | True | 0 | ROZPOCET
| VV |  | "STOKA B1-8"81*2 |  | 162 | [12 empty] | VV | 2 | 2 | True | 0 | ROZPOCET
| VV |  | "STOKA B3"571*2+35 |  | 1177 | [12 empty] | VV | 2 | 2 | True | 0 | ROZPOCET
| VV |  | "STOKA B4"52*2 |  | 104 | [12 empty] | VV | 2 | 2 | True | 0 | ROZPOCET
| VV |  | "PŘÍPOJKY"394,5*2,3 |  | 907.35 | [12 empty] | VV | 2 | 2 | True | 0 | ROZPOCET
54 | M | 4222110r | spojovací materiál (šrouby, matky, atd.) | soubor | 1 |  | 0 |  |  | základní |  | 0 | 0.00425 | 0.00425 | 0 | 0 | 8 | M | 2 |  |  |  | ROZPOCET | 0 | 0 | 0 | 0 | 0 | 1 | 0 | 4 | 271443147
| PP |  | spojovací materiál (šrouby, matky, atd.) | [14 empty] | PP | 2
| VV |  | 1 |  | 1 | [12 empty] | VV | 2 | 2 | True | 1 | ROZPOCET
55 | K | 723150367 | Chránička D 57x2,9 mm | m | 30 |  | 0 | CS ÚRS 2019 01 |  | základní |  | 0 | 0.00468 | 0.1404 | 0 | 0 | 16 | K | 2 |  |  |  | ROZPOCET | 0 | 0 | 0 | 0 | 0 | 1 | 0 | 16 | 752360435
| PP |  | Potrubí z ocelových trubek hladkých chráničky D 57/2,9 | [14 empty] | PP | 2
| VV |  | 30 |  | 30 | [12 empty] | VV | 2 | 2 | True | 1 | ROZPOCET
56 | K | 871241101 | Montáž potrubí z PVC podtlakových otevřený výkop D 90x4,3mm | m | 1635 |  | 0 | CS ÚRS 2019 01 |  | základní |  | 0 | 1e-05 | 0.01635 | 0 | 0 | 4 | K | 2 |  |  |  | ROZPOCET | 0 | 0 | 0 | 0 | 0 | 1 | 0 | 4 | 1695356399
| PP |  | Montáž vodovodního potrubí z plastů v otevřeném výkopu z tvrdého PVC podtlakových PN10 D 90x4,3mm | [14 empty] | PP | 2
| VV |  | "STOKA B1"202 |  | 202 | [12 empty] | VV | 2 | 2 | True | 0 | ROZPOCET
| VV |  | "STOKA B1-1"111 |  | 111 | [12 empty] | VV | 2 | 2 | True | 0 | ROZPOCET
| VV |  | "STOKA B1-2"170 |  | 170 | [12 empty] | VV | 2 | 2 | True | 0 | ROZPOCET
| VV |  | "STOKA B1-2a"51 |  | 51 | [12 empty] | VV | 2 | 2 | True | 0 | ROZPOCET
| VV |  | "STOKA B1-2b"35 |  | 35 | [12 empty] | VV | 2 | 2 | True | 0 | ROZPOCET
| VV |  | "STOKA B1-2c"64 |  | 64 | [12 empty] | VV | 2 | 2 | True | 0 | ROZPOCET
| VV |  | "STOKA B1-4"29 |  | 29 | [12 empty] | VV | 2 | 2 | True | 0 | ROZPOCET
| VV |  | "STOKA B1-5"107 |  | 107 | [12 empty] | VV | 2 | 2 | True | 0 | ROZPOCET
| VV |  | "STOKA B1-5a"57 |  | 57 | [12 empty] | VV | 2 | 2 | True | 0 | ROZPOCET
| VV |  | "STOKA B1-6"78 |  | 78 | [12 empty] | VV | 2 | 2 | True | 0 | ROZPOCET
| VV |  | "STOKA B1-7"27 |  | 27 | [12 empty] | VV | 2 | 2 | True | 0 | ROZPOCET
| VV |  | "STOKA B1-8"81 |  | 81 | [12 empty] | VV | 2 | 2 | True | 0 | ROZPOCET
| VV |  | "STOKA B3"571 |  | 571 | [12 empty] | VV | 2 | 2 | True | 0 | ROZPOCET
| VV |  | "STOKA B4"52 |  | 52 | [12 empty] | VV | 2 | 2 | True | 0 | ROZPOCET
57 | K | 871251101 | Montáž potrubí z PVC podtlakových otevřený výkop D 110 x5,3 mm | m | 979 |  | 0 | CS ÚRS 2019 01 |  | základní |  | 0 | 1e-05 | 0.00979 | 0 | 0 | 4 | K | 2 |  |  |  | ROZPOCET | 0 | 0 | 0 | 0 | 0 | 1 | 0 | 4 | 335305620
| PP |  | Montáž vodovodního potrubí z plastů v otevřeném výkopu z tvrdého PVC PN10 D 110 x 5,3 mm | [14 empty] | PP | 2
| VV |  | "STOKA B1"460 |  | 460 | [12 empty] | VV | 2 | 2 | True | 0 | ROZPOCET
| VV |  | "STOKA B1-2"519 |  | 519 | [12 empty] | VV | 2 | 2 | True | 0 | ROZPOCET
58 | K | 871311101 | Montáž potrubí z PVC podtlakových otevřený výkop D 160 x 7,7 mm | m | 54 |  | 0 | CS ÚRS 2019 01 |  | základní |  | 0 | 1e-05 | 0.00054 | 0 | 0 | 4 | K | 2 |  |  |  | ROZPOCET | 0 | 0 | 0 | 0 | 0 | 1 | 0 | 4 | 1926663004
| PP |  | Montáž vodovodního potrubí z plastů v otevřeném výkopu z tvrdého PVC podtlakových PN10 D 160 x 7,7 mm | [14 empty] | PP | 2
| VV |  | "STOKA B1"54 |  | 54 | [12 empty] | VV | 2 | 2 | True | 0 | ROZPOCET
114 | K | R - 01.1.8.7 | Montáž potrubí z trubek podtlakových z tvrdého PVC otevřený výkop D 75x3,6 mm | m | 394.5 |  | 0 |  |  | základní |  | 0 | 0 | 0 | 0 | 0 | 4 | K | 2 |  |  |  | ROZPOCET | 0 | 0 | 0 | 0 | 0 | 1 | 0 | 4 | 553190503
| VV |  | 394,5 |  | 394.5 | [12 empty] | VV | 2 | 2 | True | 1 | ROZPOCET
109 | K | R - 01.1.8.4 | Podtlaková zkouška potrubí dle ČSN EN 1091 | m | 3062.5 |  | 0 |  |  | základní |  | 0 | 0 | 0 | 0 | 0 | 4 | K | 2 |  |  |  | ROZPOCET | 0 | 0 | 0 | 0 | 0 | 1 | 0 | 4 | 1905904968
| VV |  | "STOKA B1"54+310+352 |  | 716 | [12 empty] | VV | 2 | 2 | True | 0 | ROZPOCET
| VV |  | "STOKA B1-1"111 |  | 111 | [12 empty] | VV | 2 | 2 | True | 0 | ROZPOCET
| VV |  | "STOKA B1-2"460+229 |  | 689 | [12 empty] | VV | 2 | 2 | True | 0 | ROZPOCET
| VV |  | "STOKA B1-2a"51 |  | 51 | [12 empty] | VV | 2 | 2 | True | 0 | ROZPOCET
| VV |  | "STOKA B1-2b"35 |  | 35 | [12 empty] | VV | 2 | 2 | True | 0 | ROZPOCET
| VV |  | "STOKA B1-2c"64 |  | 64 | [12 empty] | VV | 2 | 2 | True | 0 | ROZPOCET
| VV |  | "STOKA B1-4"29 |  | 29 | [12 empty] | VV | 2 | 2 | True | 0 | ROZPOCET
| VV |  | "STOKA B1-5"107 |  | 107 | [12 empty] | VV | 2 | 2 | True | 0 | ROZPOCET
| VV |  | "STOKA B1-5a"57 |  | 57 | [12 empty] | VV | 2 | 2 | True | 0 | ROZPOCET
| VV |  | "STOKA B1-6"78 |  | 78 | [12 empty] | VV | 2 | 2 | True | 0 | ROZPOCET
| VV |  | "STOKA B1-7"27 |  | 27 | [12 empty] | VV | 2 | 2 | True | 0 | ROZPOCET
| VV |  | "STOKA B1-8"81 |  | 81 | [12 empty] | VV | 2 | 2 | True | 0 | ROZPOCET
| VV |  | "STOKA B3"571 |  | 571 | [12 empty] | VV | 2 | 2 | True | 0 | ROZPOCET
| VV |  | "STOKA B4"52 |  | 52 | [12 empty] | VV | 2 | 2 | True | 0 | ROZPOCET
| VV |  | "PŘÍPOJKY"394,5 |  | 394.5 | [12 empty] | VV | 2 | 2 | True | 0 | ROZPOCET
110 | M | 286102000.1 | trubka PVC podtlaková PN 10 hrdlovaná DN 80 D 90 x 4,3 x 6000 mm | kus | 314 |  | 0 |  |  | základní |  | 0 | 0.0104 | 3.2656 | 0 | 0 | 8 | M | 2 |  |  |  | ROZPOCET | 0 | 0 | 0 | 0 | 0 | 1 | 0 | 4 | 19865233
| PP |  | trubky z polyvinylchloridu tlakové, ČSN EN 1452 potrubí PN 10, hrdlované DN 80 D 90 x 4,3 x 6000 mm | [14 empty] | PP | 2
| VV |  | "přípojky"2 |  | 2 | [12 empty] | VV | 2 | 2 | True | 0 | ROZPOCET
| VV |  | "STOKA B1"35+1"iš" |  | 36 | [12 empty] | VV | 2 | 2 | True | 0 | ROZPOCET
| VV |  | "STOKA B1-1"21+2"iš" |  | 23 | [12 empty] | VV | 2 | 2 | True | 0 | ROZPOCET
| VV |  | "STOKA B1-2"29+1"iš" |  | 30 | [12 empty] | VV | 2 | 2 | True | 0 | ROZPOCET
| VV |  | "STOKA B1-2a"9+1"iš" |  | 10 | [12 empty] | VV | 2 | 2 | True | 0 | ROZPOCET
| VV |  | "STOKA B1-2b"6+1"iš" |  | 7 | [12 empty] | VV | 2 | 2 | True | 0 | ROZPOCET
| VV |  | "STOKA B1-2c"12+1"iš" |  | 13 | [12 empty] | VV | 2 | 2 | True | 0 | ROZPOCET
| VV |  | "STOKA B1-4"6+1"iš" |  | 7 | [12 empty] | VV | 2 | 2 | True | 0 | ROZPOCET
| VV |  | "STOKA B1-5"20+1"iš" |  | 21 | [12 empty] | VV | 2 | 2 | True | 0 | ROZPOCET
| VV |  | "STOKA B1-5a"12+1"iš" |  | 13 | [12 empty] | VV | 2 | 2 | True | 0 | ROZPOCET
| VV |  | "STOKA B1-6"15+1"iš" |  | 16 | [12 empty] | VV | 2 | 2 | True | 0 | ROZPOCET
| VV |  | "STOKA B1-7"6+1"iš" |  | 7 | [12 empty] | VV | 2 | 2 | True | 0 | ROZPOCET
| VV |  | "STOKA B1-8"15+1"iš" |  | 16 | [12 empty] | VV | 2 | 2 | True | 0 | ROZPOCET
| VV |  | "STOKA B3"100+3"iš" |  | 103 | [12 empty] | VV | 2 | 2 | True | 0 | ROZPOCET
| VV |  | "STOKA B4"9+1"iš" |  | 10 | [12 empty] | VV | 2 | 2 | True | 0 | ROZPOCET
111 | M | 28610001.3 | trubka PVC podtlaková PN 10 hrdlovaná DN 100 D 110 x 5,3 x 6000 mm | m | 170 |  | 0 |  |  | základní |  | 0 | 0.00174 | 0.2958 | 0 | 0 | 8 | M | 2 |  |  |  | ROZPOCET | 0 | 0 | 0 | 0 | 0 | 1 | 0 | 4 | -693803209
| PP |  | trubka PVC podtlaková PN 10 hrdlovaná DN 100 D 110 x 5,3 x 6000 mm | [14 empty] | PP | 2
| VV |  | "STOKA B1"87+3"IŠ" |  | 90 | [12 empty] | VV | 2 | 2 | True | 0 | ROZPOCET
| VV |  | "STOKA B1-2"77+3"IŠ" |  | 80 | [12 empty] | VV | 2 | 2 | True | 0 | ROZPOCET
112 | M | 286102150.1 | trubka PVC podtlaková PN 10 hrdlovaná DN 150 D 160 x 7,7 x 6000 mm | kus | 11 |  | 0 |  |  | základní |  | 0 | 0.0269 | 0.2959 | 0 | 0 | 8 | M | 2 |  |  |  | ROZPOCET | 0 | 0 | 0 | 0 | 0 | 1 | 0 | 4 | -1439221929
| PP |  | trubky z polyvinylchloridu tlakové, ČSN EN 1452 potrubí PN 10, hrdlované barva modrá DN 150 D 160 x 7,7 x 6000 mm | [14 empty] | PP | 2
| VV |  | "STOKA B1"10+1"IŠ" |  | 11 | [12 empty] | VV | 2 | 2 | True | 0 | ROZPOCET
82 | M | R - 01.1.8.6 | trubka PVC podtlaková PN 10 hrdlovaná DN 65, D75x3,6 mm dl. 6000 mm | kus | 73 |  | 0 |  |  | základní |  | 0 | 0 | 0 | 0 | 0 | 8 | M | 2 |  |  |  | ROZPOCET | 0 | 0 | 0 | 0 | 0 | 1 | 0 | 4 | -309061683
| PP |  | trubka PVC podtlaková PN 10 hrdlovaná DN 65, D75x3,6 mm dl. 6000 mm | [14 empty] | PP | 2
| VV |  | 67 +6 |  | 73 | [12 empty] | VV | 2 | 2 | True | 1 | ROZPOCET
59 | K | 891242122 | Montáž kanalizačních šoupátek otevřený výkop DN 80 | kus | 17 |  | 0 | CS ÚRS 2019 01 |  | základní |  | 0 | 0.00086 | 0.01462 | 0 | 0 | 4 | K | 2 |  |  |  | ROZPOCET | 0 | 0 | 0 | 0 | 0 | 1 | 0 | 4 | 2047897930
| PP |  | Montáž kanalizačních armatur na potrubí šoupátek v otevřeném výkopu nebo v šachtách s osazením zemní soupravy (bez poklopů) DN 80 | [14 empty] | PP | 2
| VV |  | "STOKA B1"4 |  | 4 | [12 empty] | VV | 2 | 2 | True | 0 | ROZPOCET
| VV |  | "STOKA B1-1"1 |  | 1 | [12 empty] | VV | 2 | 2 | True | 0 | ROZPOCET
| VV |  | "STOKA B1-2"0 |  | 0 | [12 empty] | VV | 2 | 2 | True | 0 | ROZPOCET
| VV |  | "STOKA B1-2a"1 |  | 1 | [12 empty] | VV | 2 | 2 | True | 0 | ROZPOCET
| VV |  | "STOKA B1-2b"1 |  | 1 | [12 empty] | VV | 2 | 2 | True | 0 | ROZPOCET
| VV |  | "STOKA B1-2c"1 |  | 1 | [12 empty] | VV | 2 | 2 | True | 0 | ROZPOCET
| VV |  | "STOKA B1-4"1 |  | 1 | [12 empty] | VV | 2 | 2 | True | 0 | ROZPOCET
| VV |  | "STOKA B1-5"2 |  | 2 | [12 empty] | VV | 2 | 2 | True | 0 | ROZPOCET
| VV |  | "STOKA B1-5a"1 |  | 1 | [12 empty] | VV | 2 | 2 | True | 0 | ROZPOCET
| VV |  | "STOKA B1-6"1 |  | 1 | [12 empty] | VV | 2 | 2 | True | 0 | ROZPOCET
| VV |  | "STOKA B1-7"1 |  | 1 | [12 empty] | VV | 2 | 2 | True | 0 | ROZPOCET
| VV |  | "STOKA B1-8"1 |  | 1 | [12 empty] | VV | 2 | 2 | True | 0 | ROZPOCET
| VV |  | "STOKA B3"1 |  | 1 | [12 empty] | VV | 2 | 2 | True | 0 | ROZPOCET
| VV |  | "STOKA B4"1 |  | 1 | [12 empty] | VV | 2 | 2 | True | 0 | ROZPOCET
60 | K | 891262122 | Montáž kanalizačních šoupátek otevřený výkop DN 100 | kus | 6 |  | 0 | CS ÚRS 2019 01 |  | základní |  | 0 | 0.00165 | 0.0099 | 0 | 0 | 4 | K | 2 |  |  |  | ROZPOCET | 0 | 0 | 0 | 0 | 0 | 1 | 0 | 4 | 1420111981
| PP |  | Montáž kanalizačních armatur na potrubí šoupátek v otevřeném výkopu nebo v šachtách s osazením zemní soupravy (bez poklopů) DN 100 | [14 empty] | PP | 2
| VV |  | "STOKA B1"2 |  | 2 | [12 empty] | VV | 2 | 2 | True | 0 | ROZPOCET
| VV |  | "STOKA B1-2"4 |  | 4 | [12 empty] | VV | 2 | 2 | True | 0 | ROZPOCET
61 | K | 891312122 | Montáž kanalizačních šoupátek otevřený výkop DN 150 | kus | 2 |  | 0 | CS ÚRS 2019 01 |  | základní |  | 0 | 0.00296 | 0.00592 | 0 | 0 | 4 | K | 2 |  |  |  | ROZPOCET | 0 | 0 | 0 | 0 | 0 | 1 | 0 | 4 | -943425916
| PP |  | Montáž kanalizačních armatur na potrubí šoupátek v otevřeném výkopu nebo v šachtách s osazením zemní soupravy (bez poklopů) DN 150 | [14 empty] | PP | 2
| VV |  | "stoka B1"2 |  | 2 | [12 empty] | VV | 2 | 2 | True | 1 | ROZPOCET
62 | M | AVK.31480 | šoupě pro odpadní vodu 3.14, DN 80, stavební délka F4, PN 10/16 | kus | 17 |  | 0 | CS ÚRS 2019 01 |  | základní |  | 0 | 0.018 | 0.306 | 0 | 0 | 8 | M | 2 |  |  |  | ROZPOCET | 0 | 0 | 0 | 0 | 0 | 1 | 0 | 4 | 634182344
| PP |  | šoupě pro odpadní vodu 3.14, DN 80, stavební délka F4, PN 10/16 | [14 empty] | PP | 2
| VV |  | "STOKA B1"4 |  | 4 | [12 empty] | VV | 2 | 2 | True | 0 | ROZPOCET
| VV |  | "STOKA B1-1"1 |  | 1 | [12 empty] | VV | 2 | 2 | True | 0 | ROZPOCET
| VV |  | "STOKA B1-2"0 |  | 0 | [12 empty] | VV | 2 | 2 | True | 0 | ROZPOCET
| VV |  | "STOKA B1-2a"1 |  | 1 | [12 empty] | VV | 2 | 2 | True | 0 | ROZPOCET
| VV |  | "STOKA B1-2b"1 |  | 1 | [12 empty] | VV | 2 | 2 | True | 0 | ROZPOCET
| VV |  | "STOKA B1-2c"1 |  | 1 | [12 empty] | VV | 2 | 2 | True | 0 | ROZPOCET
| VV |  | "STOKA B1-4"1 |  | 1 | [12 empty] | VV | 2 | 2 | True | 0 | ROZPOCET
| VV |  | "STOKA B1-5"2 |  | 2 | [12 empty] | VV | 2 | 2 | True | 0 | ROZPOCET
| VV |  | "STOKA B1-5a"1 |  | 1 | [12 empty] | VV | 2 | 2 | True | 0 | ROZPOCET
| VV |  | "STOKA B1-6"1 |  | 1 | [12 empty] | VV | 2 | 2 | True | 0 | ROZPOCET
| VV |  | "STOKA B1-7"1 |  | 1 | [12 empty] | VV | 2 | 2 | True | 0 | ROZPOCET
| VV |  | "STOKA B1-8"1 |  | 1 | [12 empty] | VV | 2 | 2 | True | 0 | ROZPOCET
| VV |  | "STOKA B3"1 |  | 1 | [12 empty] | VV | 2 | 2 | True | 0 | ROZPOCET
| VV |  | "STOKA B4"1 |  | 1 | [12 empty] | VV | 2 | 2 | True | 0 | ROZPOCET
63 | M | AVK.314150 | šoupě pro odpadní vodu 3.14, DN 150, stavební délka F4, PN 10/16 | kus | 2 |  | 0 | CS ÚRS 2019 01 |  | základní |  | 0 | 0.046 | 0.092 | 0 | 0 | 8 | M | 2 |  |  |  | ROZPOCET | 0 | 0 | 0 | 0 | 0 | 1 | 0 | 4 | -1987114317
| PP |  | šoupě pro odpadní vodu 3.14, DN 150, stavební délka F4, PN 10/16 | [14 empty] | PP | 2
| VV |  | "stoka B1"2 |  | 2 | [12 empty] | VV | 2 | 2 | True | 1 | ROZPOCET
64 | M | AVK.314100 | šoupě pro odpadní vodu 3.14, DN 100, stavební délka F4, PN 10/16 | kus | 6 |  | 0 | CS ÚRS 2019 01 |  | základní |  | 0 | 0.023 | 0.138 | 0 | 0 | 8 | M | 2 |  |  |  | ROZPOCET | 0 | 0 | 0 | 0 | 0 | 1 | 0 | 4 | 1885040791
| PP |  | šoupě pro odpadní vodu 3.14, DN 100, stavební délka F4, PN 10/16 | [14 empty] | PP | 2
| VV |  | "STOKA B1"2 |  | 2 | [12 empty] | VV | 2 | 2 | True | 0 | ROZPOCET
| VV |  | "STOKA B1-2"4 |  | 4 | [12 empty] | VV | 2 | 2 | True | 0 | ROZPOCET
65 | M | AVK.7551050 | zemní teleskopická souprava 7.5, pro šoupě DN 65-80, rozsah 1,1-1,85 m | kus | 17 |  | 0 |  |  | základní |  | 0 | 0.006 | 0.102 | 0 | 0 | 8 | M | 2 |  |  |  | ROZPOCET | 0 | 0 | 0 | 0 | 0 | 1 | 0 | 4 | 1508554761
| PP |  | zemní teleskopická souprava 7.5, pro šoupě DN 65-80, rozsah 1,1-1,85 m | [14 empty] | PP | 2
| VV |  | "STOKA B1"4 |  | 4 | [12 empty] | VV | 2 | 2 | True | 0 | ROZPOCET
| VV |  | "STOKA B1-1"1 |  | 1 | [12 empty] | VV | 2 | 2 | True | 0 | ROZPOCET
| VV |  | "STOKA B1-2"0 |  | 0 | [12 empty] | VV | 2 | 2 | True | 0 | ROZPOCET
| VV |  | "STOKA B1-2a"1 |  | 1 | [12 empty] | VV | 2 | 2 | True | 0 | ROZPOCET
| VV |  | "STOKA B1-2b"1 |  | 1 | [12 empty] | VV | 2 | 2 | True | 0 | ROZPOCET
| VV |  | "STOKA B1-2c"1 |  | 1 | [12 empty] | VV | 2 | 2 | True | 0 | ROZPOCET
| VV |  | "STOKA B1-4"1 |  | 1 | [12 empty] | VV | 2 | 2 | True | 0 | ROZPOCET
| VV |  | "STOKA B1-5"2 |  | 2 | [12 empty] | VV | 2 | 2 | True | 0 | ROZPOCET
| VV |  | "STOKA B1-5a"1 |  | 1 | [12 empty] | VV | 2 | 2 | True | 0 | ROZPOCET
| VV |  | "STOKA B1-6"1 |  | 1 | [12 empty] | VV | 2 | 2 | True | 0 | ROZPOCET
| VV |  | "STOKA B1-7"1 |  | 1 | [12 empty] | VV | 2 | 2 | True | 0 | ROZPOCET
| VV |  | "STOKA B1-8"1 |  | 1 | [12 empty] | VV | 2 | 2 | True | 0 | ROZPOCET
| VV |  | "STOKA B3"1 |  | 1 | [12 empty] | VV | 2 | 2 | True | 0 | ROZPOCET
| VV |  | "STOKA B4"1 |  | 1 | [12 empty] | VV | 2 | 2 | True | 0 | ROZPOCET
66 | M | 2865313r1 | nákružek lemový PVC D 90mm (PRO PODTLAKOVÝ SYSTÉM) | kus | 34 |  | 0 |  |  | základní |  | 0 | 0.00048 | 0.01632 | 0 | 0 | 8 | M | 2 |  |  |  | ROZPOCET | 0 | 0 | 0 | 0 | 0 | 1 | 0 | 4 | 1001399608
| PP |  | nákružek lemový PVC D 90mm (PRO PODTLAKOVÝ SYSTÉM) | [14 empty] | PP | 2
| VV |  | "STOKA B1"4*2 |  | 8 | [12 empty] | VV | 2 | 2 | True | 0 | ROZPOCET
| VV |  | "STOKA B1-1"1*2 |  | 2 | [12 empty] | VV | 2 | 2 | True | 0 | ROZPOCET
| VV |  | "STOKA B1-2"0 |  | 0 | [12 empty] | VV | 2 | 2 | True | 0 | ROZPOCET
| VV |  | "STOKA B1-2a"1*2 |  | 2 | [12 empty] | VV | 2 | 2 | True | 0 | ROZPOCET
| VV |  | "STOKA B1-2b"1*2 |  | 2 | [12 empty] | VV | 2 | 2 | True | 0 | ROZPOCET
| VV |  | "STOKA B1-2c"1*2 |  | 2 | [12 empty] | VV | 2 | 2 | True | 0 | ROZPOCET
| VV |  | "STOKA B1-4"1*2 |  | 2 | [12 empty] | VV | 2 | 2 | True | 0 | ROZPOCET
| VV |  | "STOKA B1-5"2*2 |  | 4 | [12 empty] | VV | 2 | 2 | True | 0 | ROZPOCET
| VV |  | "STOKA B1-5a"1*2 |  | 2 | [12 empty] | VV | 2 | 2 | True | 0 | ROZPOCET
| VV |  | "STOKA B1-6"1*2 |  | 2 | [12 empty] | VV | 2 | 2 | True | 0 | ROZPOCET
| VV |  | "STOKA B1-7"1*2 |  | 2 | [12 empty] | VV | 2 | 2 | True | 0 | ROZPOCET
| VV |  | "STOKA B1-8"1*2 |  | 2 | [12 empty] | VV | 2 | 2 | True | 0 | ROZPOCET
| VV |  | "STOKA B3"1*2 |  | 2 | [12 empty] | VV | 2 | 2 | True | 0 | ROZPOCET
| VV |  | "STOKA B4"1*2 |  | 2 | [12 empty] | VV | 2 | 2 | True | 0 | ROZPOCET
67 | M | 28654368.1 | příruba volná k lemovému nákružku z PVC D 90 | kus | 34 |  | 0 |  |  | základní |  | 0 | 0.0036 | 0.1224 | 0 | 0 | 8 | M | 2 |  |  |  | ROZPOCET | 0 | 0 | 0 | 0 | 0 | 1 | 0 | 4 | 661033128
| PP |  | příruba volná k lemovému nákružku z PVC 90 | [14 empty] | PP | 2
| VV |  | "STOKA B1"4*2 |  | 8 | [12 empty] | VV | 2 | 2 | True | 0 | ROZPOCET
| VV |  | "STOKA B1-1"1*2 |  | 2 | [12 empty] | VV | 2 | 2 | True | 0 | ROZPOCET
| VV |  | "STOKA B1-2"0 |  | 0 | [12 empty] | VV | 2 | 2 | True | 0 | ROZPOCET
| VV |  | "STOKA B1-2a"1*2 |  | 2 | [12 empty] | VV | 2 | 2 | True | 0 | ROZPOCET
| VV |  | "STOKA B1-2b"1*2 |  | 2 | [12 empty] | VV | 2 | 2 | True | 0 | ROZPOCET
| VV |  | "STOKA B1-2c"1*2 |  | 2 | [12 empty] | VV | 2 | 2 | True | 0 | ROZPOCET
| VV |  | "STOKA B1-4"1*2 |  | 2 | [12 empty] | VV | 2 | 2 | True | 0 | ROZPOCET
| VV |  | "STOKA B1-5"2*2 |  | 4 | [12 empty] | VV | 2 | 2 | True | 0 | ROZPOCET
| VV |  | "STOKA B1-5a"1*2 |  | 2 | [12 empty] | VV | 2 | 2 | True | 0 | ROZPOCET
| VV |  | "STOKA B1-6"1*2 |  | 2 | [12 empty] | VV | 2 | 2 | True | 0 | ROZPOCET
| VV |  | "STOKA B1-7"1*2 |  | 2 | [12 empty] | VV | 2 | 2 | True | 0 | ROZPOCET
| VV |  | "STOKA B1-8"1*2 |  | 2 | [12 empty] | VV | 2 | 2 | True | 0 | ROZPOCET
| VV |  | "STOKA B3"1*2 |  | 2 | [12 empty] | VV | 2 | 2 | True | 0 | ROZPOCET
| VV |  | "STOKA B4"1*2 |  | 2 | [12 empty] | VV | 2 | 2 | True | 0 | ROZPOCET
68 | M | 28653153.1 | nákružek lemový pvc D 160mm (pro podtlakovou kanalizaci) | kus | 4 |  | 0 |  |  | základní |  | 0 | 0.00135 | 0.0054 | 0 | 0 | 8 | M | 2 |  |  |  | ROZPOCET | 0 | 0 | 0 | 0 | 0 | 1 | 0 | 4 | -701293284
| PP |  | nákružek lemový pvc D 160mm (pro podtlakovou kanalizaci) | [14 empty] | PP | 2
| VV |  | "stoka B1"2*2 |  | 4 | [12 empty] | VV | 2 | 2 | True | 1 | ROZPOCET
69 | M | 28654410.2 | příruba volná k lemovému nákružku z PVC D160 | kus | 4 |  | 0 |  |  | základní |  | 0 | 0.004 | 0.016 | 0 | 0 | 8 | M | 2 |  |  |  | ROZPOCET | 0 | 0 | 0 | 0 | 0 | 1 | 0 | 4 | -607799930
| PP |  | příruba volná k lemovému nákružku z PVC D160 | [14 empty] | PP | 2
| VV |  | "stoka B1"2*2 |  | 4 | [12 empty] | VV | 2 | 2 | True | 1 | ROZPOCET
70 | M | 28654410.3 | příruba volná k lemovému nákružku z PVC D110 | kus | 12 |  | 0 |  |  | základní |  | 0 | 0.004 | 0.048 | 0 | 0 | 8 | M | 2 |  |  |  | ROZPOCET | 0 | 0 | 0 | 0 | 0 | 1 | 0 | 4 | -1083297440
| PP |  | příruba volná k lemovému nákružku z PVC D110 | [14 empty] | PP | 2
| VV |  | "STOKA B1"2*2 |  | 4 | [12 empty] | VV | 2 | 2 | True | 0 | ROZPOCET
| VV |  | "STOKA B1-2"4*2 |  | 8 | [12 empty] | VV | 2 | 2 | True | 0 | ROZPOCET
71 | M | 28653150.1 | nákružek lemový pvc D 110mm (pro podtlakovou kanalizaci) | kus | 12 |  | 0 |  |  | základní |  | 0 | 0.00057 | 0.00684 | 0 | 0 | 8 | M | 2 |  |  |  | ROZPOCET | 0 | 0 | 0 | 0 | 0 | 1 | 0 | 4 | -775519052
| PP |  | nákružek lemový pvc D 110mm (pro podtlakovou kanalizaci) | [14 empty] | PP | 2
| VV |  | "STOKA B1"2*2 |  | 4 | [12 empty] | VV | 2 | 2 | True | 0 | ROZPOCET
| VV |  | "STOKA B1-2"4*2 |  | 8 | [12 empty] | VV | 2 | 2 | True | 0 | ROZPOCET
72 | M | AVK.7561050 | zemní teleskopická souprava 7.5, pro šoupě DN 100-150, rozsah 1,1-1,85 m | kus | 8 |  | 0 |  |  | základní |  | 0 | 0.006 | 0.048 | 0 | 0 | 8 | M | 2 |  |  |  | ROZPOCET | 0 | 0 | 0 | 0 | 0 | 1 | 0 | 4 | -1037026414
| PP |  | zemní teleskopická souprava 7.5, pro šoupě DN 100-150, rozsah 1,1-1,85 m | [14 empty] | PP | 2
| VV |  | "stoka B1"3 |  | 3 | [12 empty] | VV | 2 | 2 | True | 0 | ROZPOCET
| VV |  | "STOKA B1"1 |  | 1 | [12 empty] | VV | 2 | 2 | True | 0 | ROZPOCET
| VV |  | "STOKA B1-2"4 |  | 4 | [12 empty] | VV | 2 | 2 | True | 0 | ROZPOCET
73 | K | 899401112 | Osazení poklopů litinových šoupátkových | kus | 25 |  | 0 | CS ÚRS 2019 01 |  | základní |  | 0 | 0.12303 | 3.0758 | 0 | 0 | 4 | K | 2 |  |  |  | ROZPOCET | 0 | 0 | 0 | 0 | 0 | 1 | 0 | 4 | 965526974
| PP |  | Osazení poklopů litinových šoupátkových | [14 empty] | PP | 2
| VV |  | "stoka B1"2 |  | 2 | [12 empty] | VV | 2 | 2 | True | 0 | ROZPOCET
| VV |  | "STOKA B1"5 |  | 5 | [12 empty] | VV | 2 | 2 | True | 0 | ROZPOCET
| VV |  | "STOKA B1-1"1 |  | 1 | [12 empty] | VV | 2 | 2 | True | 0 | ROZPOCET
| VV |  | "STOKA B1-2"0 |  | 0 | [12 empty] | VV | 2 | 2 | True | 0 | ROZPOCET
| VV |  | "STOKA B1-2a"1 |  | 1 | [12 empty] | VV | 2 | 2 | True | 0 | ROZPOCET
| VV |  | "STOKA B1-2b"1 |  | 1 | [12 empty] | VV | 2 | 2 | True | 0 | ROZPOCET
| VV |  | "STOKA B1-2c"1 |  | 1 | [12 empty] | VV | 2 | 2 | True | 0 | ROZPOCET
| VV |  | "STOKA B1-4"1 |  | 1 | [12 empty] | VV | 2 | 2 | True | 0 | ROZPOCET
| VV |  | "STOKA B1-5"2 |  | 2 | [12 empty] | VV | 2 | 2 | True | 0 | ROZPOCET
| VV |  | "STOKA B1-5a"1 |  | 1 | [12 empty] | VV | 2 | 2 | True | 0 | ROZPOCET
| VV |  | "STOKA B1-6"1 |  | 1 | [12 empty] | VV | 2 | 2 | True | 0 | ROZPOCET
| VV |  | "STOKA B1-7"1 |  | 1 | [12 empty] | VV | 2 | 2 | True | 0 | ROZPOCET
| VV |  | "STOKA B1-8"1 |  | 1 | [12 empty] | VV | 2 | 2 | True | 0 | ROZPOCET
| VV |  | "STOKA B3"1 |  | 1 | [12 empty] | VV | 2 | 2 | True | 0 | ROZPOCET
| VV |  | "STOKA B4"1 |  | 1 | [12 empty] | VV | 2 | 2 | True | 0 | ROZPOCET
| VV |  | "STOKA B1"1 |  | 1 | [12 empty] | VV | 2 | 2 | True | 0 | ROZPOCET
| VV |  | "STOKA B1-2"4 |  | 4 | [12 empty] | VV | 2 | 2 | True | 0 | ROZPOCET
74 | M | 422913520 | poklop litinový typ 504-šoupátkový | kus | 25 |  | 0 | CS ÚRS 2014 01 |  | základní |  | 0 | 0.0133 | 0.3325 | 0 | 0 | 8 | M | 2 |  |  |  | ROZPOCET | 0 | 0 | 0 | 0 | 0 | 1 | 0 | 4 | 211650263
| PP |  | díly (sestavy) k armaturám průmyslovým poklopy litinové, GGG-400 typ 504 - šoupátkový | [14 empty] | PP | 2
| VV |  | "stoka B1"2 |  | 2 | [12 empty] | VV | 2 | 2 | True | 0 | ROZPOCET
| VV |  | "STOKA B1"5 |  | 5 | [12 empty] | VV | 2 | 2 | True | 0 | ROZPOCET
| VV |  | "STOKA B1-1"1 |  | 1 | [12 empty] | VV | 2 | 2 | True | 0 | ROZPOCET
| VV |  | "STOKA B1-2"0 |  | 0 | [12 empty] | VV | 2 | 2 | True | 0 | ROZPOCET
| VV |  | "STOKA B1-2a"1 |  | 1 | [12 empty] | VV | 2 | 2 | True | 0 | ROZPOCET
| VV |  | "STOKA B1-2b"1 |  | 1 | [12 empty] | VV | 2 | 2 | True | 0 | ROZPOCET
| VV |  | "STOKA B1-2c"1 |  | 1 | [12 empty] | VV | 2 | 2 | True | 0 | ROZPOCET
| VV |  | "STOKA B1-4"1 |  | 1 | [12 empty] | VV | 2 | 2 | True | 0 | ROZPOCET
| VV |  | "STOKA B1-5"2 |  | 2 | [12 empty] | VV | 2 | 2 | True | 0 | ROZPOCET
| VV |  | "STOKA B1-5a"1 |  | 1 | [12 empty] | VV | 2 | 2 | True | 0 | ROZPOCET
| VV |  | "STOKA B1-6"1 |  | 1 | [12 empty] | VV | 2 | 2 | True | 0 | ROZPOCET
| VV |  | "STOKA B1-7"1 |  | 1 | [12 empty] | VV | 2 | 2 | True | 0 | ROZPOCET
| VV |  | "STOKA B1-8"1 |  | 1 | [12 empty] | VV | 2 | 2 | True | 0 | ROZPOCET
| VV |  | "STOKA B3"1 |  | 1 | [12 empty] | VV | 2 | 2 | True | 0 | ROZPOCET
| VV |  | "STOKA B4"1 |  | 1 | [12 empty] | VV | 2 | 2 | True | 0 | ROZPOCET
| VV |  | "STOKA B1"1 |  | 1 | [12 empty] | VV | 2 | 2 | True | 0 | ROZPOCET
| VV |  | "STOKA B1-2"4 |  | 4 | [12 empty] | VV | 2 | 2 | True | 0 | ROZPOCET
75 | M | 348100000000 | PODKLAD. DESKA UNI | kus | 25 |  | 0 |  |  | základní |  | 0 | 0.00065 | 0.01625 | 0 | 0 | 8 | M | 2 |  |  |  | ROZPOCET | 0 | 0 | 0 | 0 | 0 | 1 | 0 | 4 | 1904312395
| PP |  | PODKLADOVÁ DESKA UNIVERZÁLNÍ ŠOUPÁTKOVÁ | [14 empty] | PP | 2
| VV |  | "stoka B1"2 |  | 2 | [12 empty] | VV | 2 | 2 | True | 0 | ROZPOCET
| VV |  | "STOKA B1"5 |  | 5 | [12 empty] | VV | 2 | 2 | True | 0 | ROZPOCET
| VV |  | "STOKA B1-1"1 |  | 1 | [12 empty] | VV | 2 | 2 | True | 0 | ROZPOCET
| VV |  | "STOKA B1-2"0 |  | 0 | [12 empty] | VV | 2 | 2 | True | 0 | ROZPOCET
| VV |  | "STOKA B1-2a"1 |  | 1 | [12 empty] | VV | 2 | 2 | True | 0 | ROZPOCET
| VV |  | "STOKA B1-2b"1 |  | 1 | [12 empty] | VV | 2 | 2 | True | 0 | ROZPOCET
| VV |  | "STOKA B1-2c"1 |  | 1 | [12 empty] | VV | 2 | 2 | True | 0 | ROZPOCET
| VV |  | "STOKA B1-4"1 |  | 1 | [12 empty] | VV | 2 | 2 | True | 0 | ROZPOCET
| VV |  | "STOKA B1-5"2 |  | 2 | [12 empty] | VV | 2 | 2 | True | 0 | ROZPOCET
| VV |  | "STOKA B1-5a"1 |  | 1 | [12 empty] | VV | 2 | 2 | True | 0 | ROZPOCET
| VV |  | "STOKA B1-6"1 |  | 1 | [12 empty] | VV | 2 | 2 | True | 0 | ROZPOCET
| VV |  | "STOKA B1-7"1 |  | 1 | [12 empty] | VV | 2 | 2 | True | 0 | ROZPOCET
| VV |  | "STOKA B1-8"1 |  | 1 | [12 empty] | VV | 2 | 2 | True | 0 | ROZPOCET
| VV |  | "STOKA B3"1 |  | 1 | [12 empty] | VV | 2 | 2 | True | 0 | ROZPOCET
| VV |  | "STOKA B4"1 |  | 1 | [12 empty] | VV | 2 | 2 | True | 0 | ROZPOCET
| VV |  | "STOKA B1"1 |  | 1 | [12 empty] | VV | 2 | 2 | True | 0 | ROZPOCET
| VV |  | "STOKA B1-2"4 |  | 4 | [12 empty] | VV | 2 | 2 | True | 0 | ROZPOCET
76 | K | 899401113 | Osazení poklopů litinových hydrantových | kus | 43 |  | 0 | CS ÚRS 2019 01 |  | základní |  | 0 | 0.32906 | 14.1496 | 0 | 0 | 4 | K | 2 |  |  |  | ROZPOCET | 0 | 0 | 0 | 0 | 0 | 1 | 0 | 4 | 683908595
| PP |  | Osazení poklopů litinových hydrantových | [14 empty] | PP | 2
| VV |  | "STOKA B1"8 |  | 8 | [12 empty] | VV | 2 | 2 | True | 0 | ROZPOCET
| VV |  | "STOKA B1-1"2 |  | 2 | [12 empty] | VV | 2 | 2 | True | 0 | ROZPOCET
| VV |  | "STOKA B1-2"7 |  | 7 | [12 empty] | VV | 2 | 2 | True | 0 | ROZPOCET
| VV |  | "STOKA B1-2a"2 |  | 2 | [12 empty] | VV | 2 | 2 | True | 0 | ROZPOCET
| VV |  | "STOKA B1-2b"2 |  | 2 | [12 empty] | VV | 2 | 2 | True | 0 | ROZPOCET
| VV |  | "STOKA B1-2c"2 |  | 2 | [12 empty] | VV | 2 | 2 | True | 0 | ROZPOCET
| VV |  | "STOKA B1-4"2 |  | 2 | [12 empty] | VV | 2 | 2 | True | 0 | ROZPOCET
| VV |  | "STOKA B1-5"2 |  | 2 | [12 empty] | VV | 2 | 2 | True | 0 | ROZPOCET
| VV |  | "STOKA B1-5a"2 |  | 2 | [12 empty] | VV | 2 | 2 | True | 0 | ROZPOCET
| VV |  | "STOKA B1-6"2 |  | 2 | [12 empty] | VV | 2 | 2 | True | 0 | ROZPOCET
| VV |  | "STOKA B1-7"2 |  | 2 | [12 empty] | VV | 2 | 2 | True | 0 | ROZPOCET
| VV |  | "STOKA B1-8"1 |  | 1 | [12 empty] | VV | 2 | 2 | True | 0 | ROZPOCET
| VV |  | "STOKA B3"7 |  | 7 | [12 empty] | VV | 2 | 2 | True | 0 | ROZPOCET
| VV |  | "STOKA B4"2 |  | 2 | [12 empty] | VV | 2 | 2 | True | 0 | ROZPOCET
77 | M | 42291452 | poklop litinový hydrantový DN 80 | kus | 43 |  | 0 | CS ÚRS 2019 01 |  | základní |  | 0 | 0.0295 | 1.2685 | 0 | 0 | 8 | M | 2 |  |  |  | ROZPOCET | 0 | 0 | 0 | 0 | 0 | 1 | 0 | 4 | 2024634029
| PP |  | poklop litinový hydrantový DN 80 | [14 empty] | PP | 2
| VV |  | "STOKA B1"8 |  | 8 | [12 empty] | VV | 2 | 2 | True | 0 | ROZPOCET
| VV |  | "STOKA B1-1"2 |  | 2 | [12 empty] | VV | 2 | 2 | True | 0 | ROZPOCET
| VV |  | "STOKA B1-2"7 |  | 7 | [12 empty] | VV | 2 | 2 | True | 0 | ROZPOCET
| VV |  | "STOKA B1-2a"2 |  | 2 | [12 empty] | VV | 2 | 2 | True | 0 | ROZPOCET
| VV |  | "STOKA B1-2b"2 |  | 2 | [12 empty] | VV | 2 | 2 | True | 0 | ROZPOCET
| VV |  | "STOKA B1-2c"2 |  | 2 | [12 empty] | VV | 2 | 2 | True | 0 | ROZPOCET
| VV |  | "STOKA B1-4"2 |  | 2 | [12 empty] | VV | 2 | 2 | True | 0 | ROZPOCET
| VV |  | "STOKA B1-5"2 |  | 2 | [12 empty] | VV | 2 | 2 | True | 0 | ROZPOCET
| VV |  | "STOKA B1-5a"2 |  | 2 | [12 empty] | VV | 2 | 2 | True | 0 | ROZPOCET
| VV |  | "STOKA B1-6"2 |  | 2 | [12 empty] | VV | 2 | 2 | True | 0 | ROZPOCET
| VV |  | "STOKA B1-7"2 |  | 2 | [12 empty] | VV | 2 | 2 | True | 0 | ROZPOCET
| VV |  | "STOKA B1-8"1 |  | 1 | [12 empty] | VV | 2 | 2 | True | 0 | ROZPOCET
| VV |  | "STOKA B3"7 |  | 7 | [12 empty] | VV | 2 | 2 | True | 0 | ROZPOCET
| VV |  | "STOKA B4"2 |  | 2 | [12 empty] | VV | 2 | 2 | True | 0 | ROZPOCET
78 | M | 28615693.1 | inspekční kryt včetně gumové záítky (inspekční šachta DN 80) | kus | 32 |  | 0 |  |  | základní |  | 0 | 0.00018 | 0.00576 | 0 | 0 | 8 | M | 2 |  |  |  | ROZPOCET | 0 | 0 | 0 | 0 | 0 | 1 | 0 | 4 | -260015355
| PP |  | inspekční kryt včetně gumové záítky (inspekční šachta DN 80) | [14 empty] | PP | 2
| VV |  | "STOKA B1"2 |  | 2 | [12 empty] | VV | 2 | 2 | True | 0 | ROZPOCET
| VV |  | "STOKA B1-1"2 |  | 2 | [12 empty] | VV | 2 | 2 | True | 0 | ROZPOCET
| VV |  | "STOKA B1-2"2 |  | 2 | [12 empty] | VV | 2 | 2 | True | 0 | ROZPOCET
| VV |  | "STOKA B1-2a"2 |  | 2 | [12 empty] | VV | 2 | 2 | True | 0 | ROZPOCET
| VV |  | "STOKA B1-2b"2 |  | 2 | [12 empty] | VV | 2 | 2 | True | 0 | ROZPOCET
| VV |  | "STOKA B1-2c"2 |  | 2 | [12 empty] | VV | 2 | 2 | True | 0 | ROZPOCET
| VV |  | "STOKA B1-4"2 |  | 2 | [12 empty] | VV | 2 | 2 | True | 0 | ROZPOCET
| VV |  | "STOKA B1-5"2 |  | 2 | [12 empty] | VV | 2 | 2 | True | 0 | ROZPOCET
| VV |  | "STOKA B1-5a"2 |  | 2 | [12 empty] | VV | 2 | 2 | True | 0 | ROZPOCET
| VV |  | "STOKA B1-6"2 |  | 2 | [12 empty] | VV | 2 | 2 | True | 0 | ROZPOCET
| VV |  | "STOKA B1-7"2 |  | 2 | [12 empty] | VV | 2 | 2 | True | 0 | ROZPOCET
| VV |  | "STOKA B1-8"1 |  | 1 | [12 empty] | VV | 2 | 2 | True | 0 | ROZPOCET
| VV |  | "STOKA B3"7 |  | 7 | [12 empty] | VV | 2 | 2 | True | 0 | ROZPOCET
| VV |  | "STOKA B4"2 |  | 2 | [12 empty] | VV | 2 | 2 | True | 0 | ROZPOCET
79 | M | PPL.MQKS10090t | Oblouk 90° 90mm PN10 PVC - podtlakové potrubí - koncová IŠ | kus | 14 |  | 0 |  |  | základní |  | 0 | 0.0035 | 0.049 | 0 | 0 | 8 | M | 2 |  |  |  | ROZPOCET | 0 | 0 | 0 | 0 | 0 | 1 | 0 | 4 | 1289959086
| PP |  | Oblouk 90° 90mm PN10 PVC- podtlakové potrubí- koncová IŠ | [14 empty] | PP | 2
| VV |  | "STOKA B1"1 |  | 1 | [12 empty] | VV | 2 | 2 | True | 0 | ROZPOCET
| VV |  | "STOKA B1-1"1 |  | 1 | [12 empty] | VV | 2 | 2 | True | 0 | ROZPOCET
| VV |  | "STOKA B1-2"1 |  | 1 | [12 empty] | VV | 2 | 2 | True | 0 | ROZPOCET
| VV |  | "STOKA B1-2a"1 |  | 1 | [12 empty] | VV | 2 | 2 | True | 0 | ROZPOCET
| VV |  | "STOKA B1-2b"1 |  | 1 | [12 empty] | VV | 2 | 2 | True | 0 | ROZPOCET
| VV |  | "STOKA B1-2c"1 |  | 1 | [12 empty] | VV | 2 | 2 | True | 0 | ROZPOCET
| VV |  | "STOKA B1-4"1 |  | 1 | [12 empty] | VV | 2 | 2 | True | 0 | ROZPOCET
| VV |  | "STOKA B1-5"1 |  | 1 | [12 empty] | VV | 2 | 2 | True | 0 | ROZPOCET
| VV |  | "STOKA B1-5a"1 |  | 1 | [12 empty] | VV | 2 | 2 | True | 0 | ROZPOCET
| VV |  | "STOKA B1-6"1 |  | 1 | [12 empty] | VV | 2 | 2 | True | 0 | ROZPOCET
| VV |  | "STOKA B1-7"1 |  | 1 | [12 empty] | VV | 2 | 2 | True | 0 | ROZPOCET
| VV |  | "STOKA B1-8"1 |  | 1 | [12 empty] | VV | 2 | 2 | True | 0 | ROZPOCET
| VV |  | "STOKA B3"1 |  | 1 | [12 empty] | VV | 2 | 2 | True | 0 | ROZPOCET
| VV |  | "STOKA B4"1 |  | 1 | [12 empty] | VV | 2 | 2 | True | 0 | ROZPOCET
80 | M | 28615693.2 | inspekční kryt včetně gumové záítky (inspekční šachta DN 150) | kus | 1 |  | 0 |  |  | základní |  | 0 | 0.00018 | 0.00018 | 0 | 0 | 8 | M | 2 |  |  |  | ROZPOCET | 0 | 0 | 0 | 0 | 0 | 1 | 0 | 4 | -495356326
| PP |  | inspekční kryt včetně gumové záítky (inspekční šachta DN 150) | [14 empty] | PP | 2
| VV |  | "stoka B1 "1 |  | 1 | [12 empty] | VV | 2 | 2 | True | 1 | ROZPOCET
81 | M | 28615691.2 | inspekční kryt včetně gumové záítky (inspekční šachta DN 100) | kus | 10 |  | 0 |  |  | základní |  | 0 | 7e-05 | 0.0007 | 0 | 0 | 8 | M | 2 |  |  |  | ROZPOCET | 0 | 0 | 0 | 0 | 0 | 1 | 0 | 4 | 1717431018
| PP |  | inspekční kryt včetně gumové záítky (inspekční šachta DN 100) | [14 empty] | PP | 2
| VV |  | "STOKA B1"5 |  | 5 | [12 empty] | VV | 2 | 2 | True | 0 | ROZPOCET
| VV |  | "STOKA B1-2"5 |  | 5 | [12 empty] | VV | 2 | 2 | True | 0 | ROZPOCET
83 | K | R - 01.1.8.1 | Sběrná šachta typ G 50 s akumulací 20 l s kompl.vystrojením (sací ventil, řídící jednotka, armatury, atd., s pojízdným poklopem včetně veškerých zemních prací a úprav povrchů | kpl | 71 |  | 0 |  |  | základní |  | 0 | 0 | 0 | 0 | 0 | 4 | K | 2 |  |  |  | ROZPOCET | 0 | 0 | 0 | 0 | 0 | 1 | 0 | 4 | -1380920767
| VV |  | 71 |  | 71 | [12 empty] | VV | 2 | 2 | True | 1 | ROZPOCET
84 | K | R - 01.1.8.1.12 | Poklop pro sběrnou šachtu pochozí (včetně souvisejích stavebních dílů a uložení) | kpl | 21 |  | 0 |  |  | základní |  | 0 | 0 | 0 | 0 | 0 | 4 | K | 2 |  |  |  | ROZPOCET | 0 | 0 | 0 | 0 | 0 | 1 | 0 | 4 | 2026770884
| PP |  | Poklop pro sběrnou šachtu pochozí (včetně souvisejích stavebních dílů a uložení) | [14 empty] | PP | 2
| VV |  | 21 |  | 21 | [12 empty] | VV | 2 | 2 | True | 1 | ROZPOCET
85 | K | R - 01.1.8.1.13 | Poklop pro sběrnou šachtu pojízdný (včetně souvisejích stavebních dílů a uložení) | kpl | 50 |  | 0 |  |  | základní |  | 0 | 0 | 0 | 0 | 0 | 4 | K | 2 |  |  |  | ROZPOCET | 0 | 0 | 0 | 0 | 0 | 1 | 0 | 4 | -2140523754
| PP |  | Poklop pro sběrnou šachtu pojízdný (včetně souvisejích stavebních dílů a uložení) | [14 empty] | PP | 2
| VV |  | 50 |  | 50 | [12 empty] | VV | 2 | 2 | True | 1 | ROZPOCET
86 | M | 28612221.1 | odbočka kanalizace z PVC podtlak úhel 45° DN150/65 | kus | 1 |  | 0 |  |  | základní |  | 0 | 0.0022 | 0.0022 | 0 | 0 | 8 | M | 2 |  |  |  | ROZPOCET | 0 | 0 | 0 | 0 | 0 | 1 | 0 | 4 | 1868063545
| PP |  | odbočka kanalizace z PVC podtlak úhel 45° DN150/65 | [14 empty] | PP | 2
| VV |  | "stoka B1"1 |  | 1 | [12 empty] | VV | 2 | 2 | True | 1 | ROZPOCET
87 | M | 286122222 | odbočka kanalizace z PVC podtlak úhel 45° DN150/80 | kus | 1 |  | 0 |  |  | základní |  | 0 | 0.0028 | 0.0028 | 0 | 0 | 8 | M | 2 |  |  |  | ROZPOCET | 0 | 0 | 0 | 0 | 0 | 1 | 0 | 4 | -372813351
| PP |  | odbočka kanalizace z PVC podtlak úhel 45° DN150/80 | [14 empty] | PP | 2
| VV |  | "stoka B1- řady"1 |  | 1 | [12 empty] | VV | 2 | 2 | True | 0 | ROZPOCET
88 | M | 28612222.3 | odbočka kanalizace z PVC podtlak úhel 45° 150/100 | kus | 1 |  | 0 |  |  | základní |  | 0 | 0.0028 | 0.0028 | 0 | 0 | 8 | M | 2 |  |  |  | ROZPOCET | 0 | 0 | 0 | 0 | 0 | 1 | 0 | 4 | -144054397
| PP |  | odbočka kanalizace z PVC podtlak úhel 45° 150/100 | [14 empty] | PP | 2
| VV |  | "stoka B1" 1 |  | 1 | [12 empty] | VV | 2 | 2 | True | 1 | ROZPOCET
89 | M | 28612222.6 | odbočka kanalizace z PVC podtlak úhel 45° 100/100 | kus | 2 |  | 0 |  |  | základní |  | 0 | 0.0028 | 0.0056 | 0 | 0 | 8 | M | 2 |  |  |  | ROZPOCET | 0 | 0 | 0 | 0 | 0 | 1 | 0 | 4 | -1798183810
| PP |  | odbočka kanalizace z PVC podtlak úhel 45° 100/100 | [14 empty] | PP | 2
| VV |  | "stoka B1"1 |  | 1 | [12 empty] | VV | 2 | 2 | True | 0 | ROZPOCET
| VV |  | "stoka B1-2"1 |  | 1 | [12 empty] | VV | 2 | 2 | True | 0 | ROZPOCET
90 | M | 28612222.4 | odbočka kanalizace z PVC podtlak úhel 45° 100/80 | kus | 4 |  | 0 |  |  | základní |  | 0 | 0.0028 | 0.0112 | 0 | 0 | 8 | M | 2 |  |  |  | ROZPOCET | 0 | 0 | 0 | 0 | 0 | 1 | 0 | 4 | 1093263388
| PP |  | odbočka kanalizace z PVC podtlak úhel 45° 100/80 | [14 empty] | PP | 2
| VV |  | "stoka B1"2 |  | 2 | [12 empty] | VV | 2 | 2 | True | 0 | ROZPOCET
| VV |  | "stoka B1-2"2 |  | 2 | [12 empty] | VV | 2 | 2 | True | 0 | ROZPOCET
91 | M | 28612222.5 | odbočka kanalizace z PVC podtlak úhel 45° 100/65 | kus | 17 |  | 0 |  |  | základní |  | 0 | 0.0028 | 0.0476 | 0 | 0 | 8 | M | 2 |  |  |  | ROZPOCET | 0 | 0 | 0 | 0 | 0 | 1 | 0 | 4 | -1073943784
| PP |  | odbočka kanalizace z PVC podtlak úhel 45° 100/65 | [14 empty] | PP | 2
| VV |  | "stoka B1"8 |  | 8 | [12 empty] | VV | 2 | 2 | True | 0 | ROZPOCET
| VV |  | "stoka B1-2"9 |  | 9 | [12 empty] | VV | 2 | 2 | True | 0 | ROZPOCET
92 | M | 286155531 | odbočka kanalizace z PVC podtlak úhel 45° DN80/65 | kus | 51 |  | 0 |  |  | základní |  | 0 | 0.00026 | 0.01326 | 0 | 0 | 8 | M | 2 |  |  |  | ROZPOCET | 0 | 0 | 0 | 0 | 0 | 1 | 0 | 4 | -2025330776
| PP |  | odbočka kanalizace z PVC podtlak úhel 45° DN80/65 | [14 empty] | PP | 2
| VV |  | "STOKA B1"5 |  | 5 | [12 empty] | VV | 2 | 2 | True | 0 | ROZPOCET
| VV |  | "STOKA B1-1"3 |  | 3 | [12 empty] | VV | 2 | 2 | True | 0 | ROZPOCET
| VV |  | "STOKA B1-2"10 |  | 10 | [12 empty] | VV | 2 | 2 | True | 0 | ROZPOCET
| VV |  | "STOKA B1-2a"3 |  | 3 | [12 empty] | VV | 2 | 2 | True | 0 | ROZPOCET
| VV |  | "STOKA B1-2b"1 |  | 1 | [12 empty] | VV | 2 | 2 | True | 0 | ROZPOCET
| VV |  | "STOKA B1-2c"5 |  | 5 | [12 empty] | VV | 2 | 2 | True | 0 | ROZPOCET
| VV |  | "STOKA B1-4"1 |  | 1 | [12 empty] | VV | 2 | 2 | True | 0 | ROZPOCET
| VV |  | "STOKA B1-5"5 |  | 5 | [12 empty] | VV | 2 | 2 | True | 0 | ROZPOCET
| VV |  | "STOKA B1-5a"1 |  | 1 | [12 empty] | VV | 2 | 2 | True | 0 | ROZPOCET
| VV |  | "STOKA B1-6"2 |  | 2 | [12 empty] | VV | 2 | 2 | True | 0 | ROZPOCET
| VV |  | "STOKA B1-7"2 |  | 2 | [12 empty] | VV | 2 | 2 | True | 0 | ROZPOCET
| VV |  | "STOKA B1-8"5 |  | 5 | [12 empty] | VV | 2 | 2 | True | 0 | ROZPOCET
| VV |  | "STOKA B3"6 |  | 6 | [12 empty] | VV | 2 | 2 | True | 0 | ROZPOCET
| VV |  | "STOKA B4"1 |  | 1 | [12 empty] | VV | 2 | 2 | True | 0 | ROZPOCET
| VV |  | "PŘÍPOJKY B1-2"1 |  | 1 | [12 empty] | VV | 2 | 2 | True | 0 | ROZPOCET
93 | M | 28615568.2 | odbočka kanalizace z PVC podtlak úhel 45° DN80/80 | kus | 11 |  | 0 |  |  | základní |  | 0 | 0.00038 | 0.00418 | 0 | 0 | 8 | M | 2 |  |  |  | ROZPOCET | 0 | 0 | 0 | 0 | 0 | 1 | 0 | 4 | 178098056
| PP |  | odbočka kanalizace z PVC podtlak úhel 45° DN80/80 | [14 empty] | PP | 2
| VV |  | "STOKA B1"2 |  | 2 | [12 empty] | VV | 2 | 2 | True | 0 | ROZPOCET
| VV |  | "STOKA B1-1"0 |  | 0 | [12 empty] | VV | 2 | 2 | True | 0 | ROZPOCET
| VV |  | "STOKA B1-2"0 |  | 0 | [12 empty] | VV | 2 | 2 | True | 0 | ROZPOCET
| VV |  | "STOKA B1-2a"0 |  | 0 | [12 empty] | VV | 2 | 2 | True | 0 | ROZPOCET
| VV |  | "STOKA B1-2b"0 |  | 0 | [12 empty] | VV | 2 | 2 | True | 0 | ROZPOCET
| VV |  | "STOKA B1-2c"5 |  | 5 | [12 empty] | VV | 2 | 2 | True | 0 | ROZPOCET
| VV |  | "STOKA B1-4"0 |  | 0 | [12 empty] | VV | 2 | 2 | True | 0 | ROZPOCET
| VV |  | "STOKA B1-5"1 |  | 1 | [12 empty] | VV | 2 | 2 | True | 0 | ROZPOCET
| VV |  | "STOKA B1-5a"0 |  | 0 | [12 empty] | VV | 2 | 2 | True | 0 | ROZPOCET
| VV |  | "STOKA B1-6"0 |  | 0 | [12 empty] | VV | 2 | 2 | True | 0 | ROZPOCET
| VV |  | "STOKA B1-7"0 |  | 0 | [12 empty] | VV | 2 | 2 | True | 0 | ROZPOCET
| VV |  | "STOKA B1-8"0 |  | 0 | [12 empty] | VV | 2 | 2 | True | 0 | ROZPOCET
| VV |  | "STOKA B3"1 |  | 1 | [12 empty] | VV | 2 | 2 | True | 0 | ROZPOCET
| VV |  | "STOKA B4"1 |  | 1 | [12 empty] | VV | 2 | 2 | True | 0 | ROZPOCET
| VV |  | "PŘÍPOJKa B1-2"1 |  | 1 | [12 empty] | VV | 2 | 2 | True | 0 | ROZPOCET
94 | M | 28617380.1 | odbočka kanalizace z PVC podtlak úhel 90° DN150/150 - inspekční podstavec | kus | 1 |  | 0 |  |  | základní |  | 0 | 0.0032 | 0.0032 | 0 | 0 | 8 | M | 2 |  |  |  | ROZPOCET | 0 | 0 | 0 | 0 | 0 | 1 | 0 | 4 | -1468461036
| PP |  | odbočka kanalizace z PVC podtlak úhel 90° DN150/150 - inspekční podstavec | [14 empty] | PP | 2
| VV |  | "stoka B1"1 |  | 1 | [12 empty] | VV | 2 | 2 | True | 1 | ROZPOCET
95 | M | 28617380.3 | odbočka kanalizace z PVC podtlak úhel 90° DN100/100 - inspekční podstavec | kus | 10 |  | 0 |  |  | základní |  | 0 | 0.0032 | 0.032 | 0 | 0 | 8 | M | 2 |  |  |  | ROZPOCET | 0 | 0 | 0 | 0 | 0 | 1 | 0 | 4 | 1610075891
| PP |  | odbočka kanalizace z PVC podtlak úhel 90° DN100/100 - inspekční podstavec | [14 empty] | PP | 2
| VV |  | "STOKA B1"5 |  | 5 | [12 empty] | VV | 2 | 2 | True | 0 | ROZPOCET
| VV |  | "STOKA B1-2"5 |  | 5 | [12 empty] | VV | 2 | 2 | True | 0 | ROZPOCET
96 | M | 28615599.r2 | odbočka kanalizace z PVC podtlak úhel 90° DN80/80 - inspekční podstavec | kus | 20 |  | 0 |  |  | základní |  | 0 | 0.00019 | 0.0038 | 0 | 0 | 8 | M | 2 |  |  |  | ROZPOCET | 0 | 0 | 0 | 0 | 0 | 1 | 0 | 4 | -261831500
| PP |  | odbočka kanalizace z PVC podtlak úhel 90° DN80/80 - inspekční podstavec | [14 empty] | PP | 2
| VV |  | "STOKA B1"1 |  | 1 | [12 empty] | VV | 2 | 2 | True | 0 | ROZPOCET
| VV |  | "STOKA B1-1"1 |  | 1 | [12 empty] | VV | 2 | 2 | True | 0 | ROZPOCET
| VV |  | "STOKA B1-2"1 |  | 1 | [12 empty] | VV | 2 | 2 | True | 0 | ROZPOCET
| VV |  | "STOKA B1-2a"1 |  | 1 | [12 empty] | VV | 2 | 2 | True | 0 | ROZPOCET
| VV |  | "STOKA B1-2b"1 |  | 1 | [12 empty] | VV | 2 | 2 | True | 0 | ROZPOCET
| VV |  | "STOKA B1-2c"1 |  | 1 | [12 empty] | VV | 2 | 2 | True | 0 | ROZPOCET
| VV |  | "STOKA B1-4"1 |  | 1 | [12 empty] | VV | 2 | 2 | True | 0 | ROZPOCET
| VV |  | "STOKA B1-5"1 |  | 1 | [12 empty] | VV | 2 | 2 | True | 0 | ROZPOCET
| VV |  | "STOKA B1-5a"1 |  | 1 | [12 empty] | VV | 2 | 2 | True | 0 | ROZPOCET
| VV |  | "STOKA B1-6"2 |  | 2 | [12 empty] | VV | 2 | 2 | True | 0 | ROZPOCET
| VV |  | "STOKA B1-7"1 |  | 1 | [12 empty] | VV | 2 | 2 | True | 0 | ROZPOCET
| VV |  | "STOKA B1-8"1 |  | 1 | [12 empty] | VV | 2 | 2 | True | 0 | ROZPOCET
| VV |  | "STOKA B3"6 |  | 6 | [12 empty] | VV | 2 | 2 | True | 0 | ROZPOCET
| VV |  | "STOKA B4"1 |  | 1 | [12 empty] | VV | 2 | 2 | True | 0 | ROZPOCET
97 | M | 28611361.1 | koleno kanalizační podtlakové PVC 160x45° | kus | 5 |  | 0 |  |  | základní |  | 0 | 0.00065 | 0.00325 | 0 | 0 | 8 | M | 2 |  |  |  | ROZPOCET | 0 | 0 | 0 | 0 | 0 | 1 | 0 | 4 | -551884273
| PP |  | koleno kanalizační podtlakové PVC 160x45° | [14 empty] | PP | 2
| VV |  | "stoka B1 s+v+r"2+2+1 |  | 5 | [12 empty] | VV | 2 | 2 | True | 1 | ROZPOCET
98 | M | 28611359.1 | koleno kanalizace podtlakové PVC 160x15° | kus | 1 |  | 0 |  |  | základní |  | 0 | 0.00054 | 0.00054 | 0 | 0 | 8 | M | 2 |  |  |  | ROZPOCET | 0 | 0 | 0 | 0 | 0 | 1 | 0 | 4 | 700439323
| PP |  | koleno kanalizace podtlakové PVC 160x15° | [14 empty] | PP | 2
| VV |  | "stoka B1s+v+r"0+0+1 |  | 1 | [12 empty] | VV | 2 | 2 | True | 1 | ROZPOCET
99 | M | 28611360.1 | koleno kanalizacepodtlakové PVC 160x30° | kus | 2 |  | 0 |  |  | základní |  | 0 | 0.00064 | 0.00128 | 0 | 0 | 8 | M | 2 |  |  |  | ROZPOCET | 0 | 0 | 0 | 0 | 0 | 1 | 0 | 4 | -491451618
| PP |  | koleno kanalizacepodtlakové PVC 160x30°° | [14 empty] | PP | 2
| VV |  | "stoka B1 s+v+r"1+1+0 |  | 2 | [12 empty] | VV | 2 | 2 | True | 1 | ROZPOCET
137 | M | 286113511 | koleno kanalizacepodtlakové PVC 110x45° | kus | 30 |  | 0 |  |  | základní |  | 0 | 0.00028 | 0.0084 | 0 | 0 | 8 | M | 2 |  |  |  | ROZPOCET | 0 | 0 | 0 | 0 | 0 | 1 | 0 | 4 | 1230321353
| PP |  | koleno kanalizacepodtlakové PVC 110x45° | [14 empty] | PP | 2
| VV |  | "stoka B1 s+v+r"1+7+2 |  | 10 | [12 empty] | VV | 2 | 2 | True | 0 | ROZPOCET
| VV |  | "stoka B1-2 s+v+r"10+8+2 |  | 20 | [12 empty] | VV | 2 | 2 | True | 0 | ROZPOCET
138 | M | 28611350.1 | koleno kanalizacepodtlakové PVC 110x30° | kus | 18 |  | 0 |  |  | základní |  | 0 | 0.00026 | 0.00468 | 0 | 0 | 8 | M | 2 |  |  |  | ROZPOCET | 0 | 0 | 0 | 0 | 0 | 1 | 0 | 4 | 572593912
| PP |  | koleno kanalizacepodtlakové PVC 110x30° | [14 empty] | PP | 2
| VV |  | "stoka B1 s+v+r"3+3+2 |  | 8 | [12 empty] | VV | 2 | 2 | True | 0 | ROZPOCET
| VV |  | "stoka B1-2 s+v+r"4+4+2 |  | 10 | [12 empty] | VV | 2 | 2 | True | 0 | ROZPOCET
139 | M | 28611349.1 | koleno kanalizacepodtlakové PVC 110x15° | kus | 34 |  | 0 |  |  | základní |  | 0 | 0.00022 | 0.00748 | 0 | 0 | 8 | M | 2 |  |  |  | ROZPOCET | 0 | 0 | 0 | 0 | 0 | 1 | 0 | 4 | -2088001735
| PP |  | koleno kanalizacepodtlakové PVC 110x15° | [14 empty] | PP | 2
| VV |  | "stoka B1 s+v+r"11+3+2 |  | 16 | [12 empty] | VV | 2 | 2 | True | 0 | ROZPOCET
| VV |  | "stoka B1-2 s+v+r"10+6+2 |  | 18 | [12 empty] | VV | 2 | 2 | True | 0 | ROZPOCET
100 | M | 28611349.7 | koleno kanalizace podtlakové PVC 90x15° | kus | 52 |  | 0 |  |  | základní |  | 0 | 0.00022 | 0.01144 | 0 | 0 | 8 | M | 2 |  |  |  | ROZPOCET | 0 | 0 | 0 | 0 | 0 | 1 | 0 | 4 | 279638238
| PP |  | koleno kanalizace podtlakové PVC90x15° | [14 empty] | PP | 2
| VV |  | "STOKA B1 -s+v+r"7+7+2 |  | 16 | [12 empty] | VV | 2 | 2 | True | 0 | ROZPOCET
| VV |  | "STOKA B1-1 -s+v+r"2+1+1 |  | 4 | [12 empty] | VV | 2 | 2 | True | 0 | ROZPOCET
| VV |  | "STOKA B1-2 -s+v+r"0+4+2 |  | 6 | [12 empty] | VV | 2 | 2 | True | 0 | ROZPOCET
| VV |  | "STOKA B1-2a -s+v+r"0+0+1 |  | 1 | [12 empty] | VV | 2 | 2 | True | 0 | ROZPOCET
| VV |  | "STOKA B1-2b -s+v+r"0+1+0 |  | 1 | [12 empty] | VV | 2 | 2 | True | 0 | ROZPOCET
| VV |  | "STOKA B1-2c -s+v+r"0+2+1 |  | 3 | [12 empty] | VV | 2 | 2 | True | 0 | ROZPOCET
| VV |  | "STOKA B1-4 -s+v+r"1+2+0 |  | 3 | [12 empty] | VV | 2 | 2 | True | 0 | ROZPOCET
| VV |  | "STOKA B1-5 -s+v+r"0+1+1 |  | 2 | [12 empty] | VV | 2 | 2 | True | 0 | ROZPOCET
| VV |  | "STOKA B1-5a -s+v+r"0+0+1 |  | 1 | [12 empty] | VV | 2 | 2 | True | 0 | ROZPOCET
| VV |  | "STOKA B1-6 -s+v+r"0+1+0 |  | 1 | [12 empty] | VV | 2 | 2 | True | 0 | ROZPOCET
| VV |  | "STOKA B1-7 -s+v+r"0+0+1 |  | 1 | [12 empty] | VV | 2 | 2 | True | 0 | ROZPOCET
| VV |  | "STOKA B1-8 -s+v+r"0+0+1 |  | 1 | [12 empty] | VV | 2 | 2 | True | 0 | ROZPOCET
| VV |  | "STOKA B3 -s+v+r"6+3+1 |  | 10 | [12 empty] | VV | 2 | 2 | True | 0 | ROZPOCET
| VV |  | "STOKA B4 -s+v+r"1+0+0 |  | 1 | [12 empty] | VV | 2 | 2 | True | 0 | ROZPOCET
| VV |  | "PŘÍPOJKY -s+v+r"0+0+1 |  | 1 | [12 empty] | VV | 2 | 2 | True | 0 | ROZPOCET
101 | M | 28611349.2 | koleno kanalizace podtlakové PVC 90x30° | kus | 27 |  | 0 |  |  | základní |  | 0 | 0.00022 | 0.00594 | 0 | 0 | 8 | M | 2 |  |  |  | ROZPOCET | 0 | 0 | 0 | 0 | 0 | 1 | 0 | 4 | 1901864650
| PP |  | koleno kanalizace podtlakové PVC 90x30° | [14 empty] | PP | 2
| VV |  | "STOKA B1 -s+v+r"3+1+2 |  | 6 | [12 empty] | VV | 2 | 2 | True | 0 | ROZPOCET
| VV |  | "STOKA B1-1 -s+v+r"2+0+1 |  | 3 | [12 empty] | VV | 2 | 2 | True | 0 | ROZPOCET
| VV |  | "STOKA B1-2 -s+v+r"0+1+1 |  | 2 | [12 empty] | VV | 2 | 2 | True | 0 | ROZPOCET
| VV |  | "STOKA B1-2a -s+v+r"0+0+1 |  | 1 | [12 empty] | VV | 2 | 2 | True | 0 | ROZPOCET
| VV |  | "STOKA B1-2b -s+v+r"1+0+1 |  | 2 | [12 empty] | VV | 2 | 2 | True | 0 | ROZPOCET
| VV |  | "STOKA B1-2c -s+v+r"0+1+1 |  | 2 | [12 empty] | VV | 2 | 2 | True | 0 | ROZPOCET
| VV |  | "STOKA B1-4 -s+v+r"2+0+0 |  | 2 | [12 empty] | VV | 2 | 2 | True | 0 | ROZPOCET
| VV |  | "STOKA B1-5 -s+v+r"0+0+1 |  | 1 | [12 empty] | VV | 2 | 2 | True | 0 | ROZPOCET
| VV |  | "STOKA B1-5a -s+v+r"0+0+1 |  | 1 | [12 empty] | VV | 2 | 2 | True | 0 | ROZPOCET
| VV |  | "STOKA B1-6 -s+v+r"1+0+0 |  | 1 | [12 empty] | VV | 2 | 2 | True | 0 | ROZPOCET
| VV |  | "STOKA B1-7 -s+v+r"1+0+0 |  | 1 | [12 empty] | VV | 2 | 2 | True | 0 | ROZPOCET
| VV |  | "STOKA B1-8 -s+v+r"1+0+0 |  | 1 | [12 empty] | VV | 2 | 2 | True | 0 | ROZPOCET
| VV |  | "STOKA B3 -s+v+r"2+1+1 |  | 4 | [12 empty] | VV | 2 | 2 | True | 0 | ROZPOCET
| VV |  | "STOKA B4 -s+v+r"0+0+0 |  | 0 | [12 empty] | VV | 2 | 2 | True | 0 | ROZPOCET
102 | M | 28611349.3 | koleno kanalizace podtlakové PVC 90x45° | kus | 86 |  | 0 |  |  | základní |  | 0 | 0.00022 | 0.01892 | 0 | 0 | 8 | M | 2 |  |  |  | ROZPOCET | 0 | 0 | 0 | 0 | 0 | 1 | 0 | 4 | -375871279
| PP |  | koleno kanalizace podtlakové PVC 90x45° | [14 empty] | PP | 2
| VV |  | "STOKA B1 -s+v+r"5+2+4 |  | 11 | [12 empty] | VV | 2 | 2 | True | 0 | ROZPOCET
| VV |  | "STOKA B1-1 -s+v+r"1+4+1 |  | 6 | [12 empty] | VV | 2 | 2 | True | 0 | ROZPOCET
| VV |  | "STOKA B1-2 -s+v+r"2+2+2 |  | 6 | [12 empty] | VV | 2 | 2 | True | 0 | ROZPOCET
| VV |  | "STOKA B1-2a -s+v+r"1+2+1 |  | 4 | [12 empty] | VV | 2 | 2 | True | 0 | ROZPOCET
| VV |  | "STOKA B1-2b -s+v+r"2+3+1 |  | 6 | [12 empty] | VV | 2 | 2 | True | 0 | ROZPOCET
| VV |  | "STOKA B1-2c -s+v+r"1+2+1 |  | 4 | [12 empty] | VV | 2 | 2 | True | 0 | ROZPOCET
| VV |  | "STOKA B1-4 -s+v+r"1+2+1 |  | 4 | [12 empty] | VV | 2 | 2 | True | 0 | ROZPOCET
| VV |  | "STOKA B1-5 -s+v+r"0+2+1 |  | 3 | [12 empty] | VV | 2 | 2 | True | 0 | ROZPOCET
| VV |  | "STOKA B1-5a -s+v+r"3+2+1 |  | 6 | [12 empty] | VV | 2 | 2 | True | 0 | ROZPOCET
| VV |  | "STOKA B1-6 -s+v+r"1+2+1 |  | 4 | [12 empty] | VV | 2 | 2 | True | 0 | ROZPOCET
| VV |  | "STOKA B1-7 -s+v+r"1+2+1 |  | 4 | [12 empty] | VV | 2 | 2 | True | 0 | ROZPOCET
| VV |  | "STOKA B1-8 -s+v+r"1+2+1 |  | 4 | [12 empty] | VV | 2 | 2 | True | 0 | ROZPOCET
| VV |  | "STOKA B3 -s+v+r"2+10+2 |  | 14 | [12 empty] | VV | 2 | 2 | True | 0 | ROZPOCET
| VV |  | "STOKA B4 -s+v+r"1+2+1 |  | 4 | [12 empty] | VV | 2 | 2 | True | 0 | ROZPOCET
| VV |  | "PŘÍPOJKY -s+v+r"2+2+2 |  | 6 | [12 empty] | VV | 2 | 2 | True | 0 | ROZPOCET
103 | M | 28611504.1 | redukce kanalizační podtlaková PVC 160/110 | kus | 6 |  | 0 |  |  | základní |  | 0 | 0.00046 | 0.00276 | 0 | 0 | 8 | M | 2 |  |  |  | ROZPOCET | 0 | 0 | 0 | 0 | 0 | 1 | 0 | 4 | 423717845
| PP |  | redukce kanalizační podtlaková PVC 160/110 | [14 empty] | PP | 2
| VV |  | "stoka A + napojení vedl. stok"6 |  | 6 | [12 empty] | VV | 2 | 2 | True | 1 | ROZPOCET
140 | M | 28611504 | redukce kanalizační podtlaková PVC 160/90 ( redukce 160/110 + redukce 110/90) | kus | 1 |  | 0 | CS ÚRS 2019 01 |  | základní |  | 0 | 0.00046 | 0.00046 | 0 | 0 | 8 | M | 2 |  |  |  | ROZPOCET | 0 | 0 | 0 | 0 | 0 | 1 | 0 | 4 | 1680961423
| PP |  | redukce kanalizační podtlaková PVC 160/90 | [14 empty] | PP | 2
| VV |  | "stoka B1 + napojení vedl. stok"1 |  | 1 | [12 empty] | VV | 2 | 2 | True | 1 | ROZPOCET
141 | M | 28611502.2 | redukce kanalizační podtlaková PVC redukce 110/90 | kus | 2 |  | 0 |  |  | základní |  | 0 | 0.00026 | 0.00052 | 0 | 0 | 8 | M | 2 |  |  |  | ROZPOCET | 0 | 0 | 0 | 0 | 0 | 1 | 0 | 4 | -1401657637
| PP |  | redukce kanalizační PVC 125/110 | [14 empty] | PP | 2
| VV |  | "B1"1 |  | 1 | [12 empty] | VV | 2 | 2 | True | 0 | ROZPOCET
| VV |  | "B1-2"1 |  | 1 | [12 empty] | VV | 2 | 2 | True | 0 | ROZPOCET
104 | M | 28611349.5 | koleno kanalizace podtlakové PVC 65x22,5° | kus | 223 |  | 0 |  |  | základní |  | 0 | 0.00022 | 0.04906 | 0 | 0 | 8 | M | 2 |  |  |  | ROZPOCET | 0 | 0 | 0 | 0 | 0 | 1 | 0 | 4 | -1576780046
| PP |  | koleno kanalizace podtlakové PVC 65x22,5° | [14 empty] | PP | 2
| VV |  | 71+71*2+10 |  | 223 | [12 empty] | VV | 2 | 2 | True | 1 | ROZPOCET
105 | M | 28611349.6 | koleno kanalizace podtlakové PVC 65x45° | kus | 213 |  | 0 |  |  | základní |  | 0 | 0.00022 | 0.04686 | 0 | 0 | 8 | M | 2 |  |  |  | ROZPOCET | 0 | 0 | 0 | 0 | 0 | 1 | 0 | 4 | 1871816210
| PP |  | koleno kanalizace podtlakové PVC 65x45° | [14 empty] | PP | 2
| VV |  | 71+71+71 |  | 213 | [12 empty] | VV | 2 | 2 | True | 1 | ROZPOCET
108 | K | R - 01.1.8.3 | Zkoušky sacích ventilů s příslušenstvím | kpl | 71 |  | 0 |  |  | základní |  | 0 | 0 | 0 | 0 | 0 | 4 | K | 2 |  |  |  | ROZPOCET | 0 | 0 | 0 | 0 | 0 | 1 | 0 | 4 | -729127986
| VV |  | 71 |  | 71 | [12 empty] | VV | 2 | 2 | True | 1 | ROZPOCET
113 | K | R - 01.1.8.5 | Zkoušky sběrných šachet | kpl | 71 |  | 0 |  |  | základní |  | 0 | 0 | 0 | 0 | 0 | 4 | K | 2 |  |  |  | ROZPOCET | 0 | 0 | 0 | 0 | 0 | 1 | 0 | 4 | 1757709957
| VV |  | 71 |  | 71 | [12 empty] | VV | 2 | 2 | True | 1 | ROZPOCET
116 | K | 230200117 | Nasunutí potrubní sekce do ocelové chráničky DN 80 | m | 3 |  | 0 | CS ÚRS 2019 01 |  | základní |  | 0 | 0.00492 | 0.01476 | 0 | 0 | 64 | K | 2 |  |  |  | ROZPOCET | 0 | 0 | 0 | 0 | 0 | 1 | 0 | 64 | 637608554
| PP |  | Nasunutí potrubní sekce do ocelové chráničky jmenovitá světlost nasouvaného potrubí DN 80 | [14 empty] | PP | 2
| VV |  | 3 |  | 3 | [12 empty] | VV | 2 | 2 | True | 1 | ROZPOCET
106 | M | 142160030 | trubka ocelová bezešvá hladká kruhová ČSN 411353.1 D168 tl 8,0 mm | m | 3 |  | 0 | CS ÚRS 2014 01 |  | základní |  | 0 | 0.0316 | 0.0948 | 0 | 0 | 8 | M | 2 |  |  |  | ROZPOCET | 0 | 0 | 0 | 0 | 0 | 1 | 0 | 4 | 270814334
| PP |  | trubky ocelové bezešvé hladké kruhové vnějšího průměru nad 133 mm ve výrobních délkách s vnějším i vnitřním povrchem okujeným, bez ochrany povrchu ČSN 41 1353.1 vnější D tloušťka stěny mm 168 8,0 | [14 empty] | PP | 2
| VV |  | 3 |  | 3 | [12 empty] | VV | 2 | 2 | True | 1 | ROZPOCET
107 | M | 28655210_r | objímky kluzné výška 25 mm, vnější průměr produktovodní trubky od 50 do 100 mm | kus | 4 |  | 0 |  |  | základní |  | 0 | 0.0001 | 0.0004 | 0 | 0 | 8 | M | 2 |  |  |  | ROZPOCET | 0 | 0 | 0 | 0 | 0 | 1 | 0 | 4 | -1224733952
| PP |  | prvky kompletační pro trubky objímky kluzné typ G výška 41 mm vnější průměr produktovodní trubky od 157 do 183 mm | [14 empty] | PP | 2
| VV |  | 4 |  | 4 | [12 empty] | VV | 2 | 2 | True | 1 | ROZPOCET
120 | K | 899913133 | Uzavírací manžeta chráničky potrubí DN 80 x 150 | kus | 2 |  | 0 | CS ÚRS 2019 01 |  | základní |  | 0 | 0.00046 | 0.00092 | 0 | 0 | 4 | K | 2 |  |  |  | ROZPOCET | 0 | 0 | 0 | 0 | 0 | 1 | 0 | 4 | 43151954
| PP |  | Koncové uzavírací manžety chrániček DN potrubí x DN chráničky DN 80 x 150 | [14 empty] | PP | 2
| VV |  | 2 |  | 2 | [12 empty] | VV | 2 | 2 | True | 1 | ROZPOCET
122 | K | 899914111 | Montáž ocelové chráničky D 159 x 10 mm | m | 3 |  | 0 | CS ÚRS 2019 01 |  | základní |  | 0 | 0.00047 | 0.00141 | 0 | 0 | 4 | K | 2 |  |  |  | ROZPOCET | 0 | 0 | 0 | 0 | 0 | 1 | 0 | 4 | -491941002
| PP |  | Montáž ocelové chráničky v otevřeném výkopu vnějšího průměru D 159 x 10 mm | [14 empty] | PP | 2
| VV |  | 3 |  | 3 | [12 empty] | VV | 2 | 2 | True | 1 | ROZPOCET
123 | M | 55283924 | trubka ocelová bezešvá hladká jakost 11 353 159x8,0mm | m | 4 |  | 0 | CS ÚRS 2019 01 |  | základní |  | 0 | 0.03275 | 0.131 | 0 | 0 | 8 | M | 2 |  |  |  | ROZPOCET | 0 | 0 | 0 | 0 | 0 | 1 | 0 | 4 | 445547621
| PP |  | trubka ocelová bezešvá hladká jakost 11 353 159x8,0mm | [14 empty] | PP | 2
| VV |  | 4 |  | 4 | [12 empty] | VV | 2 | 2 | True | 1 | ROZPOCET
| D | 9 | Ostatní konstrukce a práce-bourání |  |  |  | 0 |  |  |  |  | 0 |  | 0 |  | 0 | 1 | D | 1 |  |  |  | ROZPOCET | [6 empty] | 0
125 | K | 919735111 | Řezání stávajícího živičného krytu hl do 50 mm | m | 756 |  | 0 | CS ÚRS 2019 01 |  | základní |  | 0 | 0 | 0 | 0 | 0 | 4 | K | 2 |  |  |  | ROZPOCET | 0 | 0 | 0 | 0 | 0 | 1 | 0 | 4 | 648184162
| PP |  | Řezání stávajícího živičného krytu hl do 50 mm | [14 empty] | PP | 2
| VV |  | "STOKA B1"293*2 |  | 586 | [12 empty] | VV | 2 | 2 | True | 0 | ROZPOCET
| VV |  | "STOKA B1-1"6*2 |  | 12 | [12 empty] | VV | 2 | 2 | True | 0 | ROZPOCET
| VV |  | "STOKA B1-2"9*2 |  | 18 | [12 empty] | VV | 2 | 2 | True | 0 | ROZPOCET
| VV |  | "PŘÍPOJKY"70*2 |  | 140 | [12 empty] | VV | 2 | 2 | True | 0 | ROZPOCET
126 | K | 944111811 | Demontáž ochranného zábradlí trubkového na vnějších stranách objektů odkloněného od svislice do 15° | m | 6119 |  | 0 | CS ÚRS 2019 01 |  | základní |  | 0 | 0 | 0 | 0 | 0 | 4 | K | 2 |  |  |  | ROZPOCET | 0 | 0 | 0 | 0 | 0 | 1 | 0 | 4 | -1257214054
| PP |  | Demontáž ochranného zábradlí trubkového na vnějších stranách objektů odkloněného od svislice do 15° | [14 empty] | PP | 2
| VV |  | "STOKA B1"(54+310+352)*2 |  | 1432 | [12 empty] | VV | 2 | 2 | True | 0 | ROZPOCET
| VV |  | "STOKA B1-1"111*2 |  | 222 | [12 empty] | VV | 2 | 2 | True | 0 | ROZPOCET
| VV |  | "STOKA B1-2"(460+229)*2 |  | 1378 | [12 empty] | VV | 2 | 2 | True | 0 | ROZPOCET
| VV |  | "STOKA B1-2a"51*2 |  | 102 | [12 empty] | VV | 2 | 2 | True | 0 | ROZPOCET
| VV |  | "STOKA B1-2b"35*2 |  | 70 | [12 empty] | VV | 2 | 2 | True | 0 | ROZPOCET
| VV |  | "STOKA B1-2c"64*2 |  | 128 | [12 empty] | VV | 2 | 2 | True | 0 | ROZPOCET
| VV |  | "STOKA B1-4"29*2 |  | 58 | [12 empty] | VV | 2 | 2 | True | 0 | ROZPOCET
| VV |  | "STOKA B1-5"107*2 |  | 214 | [12 empty] | VV | 2 | 2 | True | 0 | ROZPOCET
| VV |  | "STOKA B1-5a"57*2 |  | 114 | [12 empty] | VV | 2 | 2 | True | 0 | ROZPOCET
| VV |  | "STOKA B1-6"78*2 |  | 156 | [12 empty] | VV | 2 | 2 | True | 0 | ROZPOCET
| VV |  | "STOKA B1-7"27*2 |  | 54 | [12 empty] | VV | 2 | 2 | True | 0 | ROZPOCET
| VV |  | "STOKA B1-8"81*2 |  | 162 | [12 empty] | VV | 2 | 2 | True | 0 | ROZPOCET
| VV |  | "STOKA B3"(571-3)*2 |  | 1136 | [12 empty] | VV | 2 | 2 | True | 0 | ROZPOCET
| VV |  | "STOKA B4"52*2 |  | 104 | [12 empty] | VV | 2 | 2 | True | 0 | ROZPOCET
| VV |  | "PŘÍPOJKY"394,5*2 |  | 789 | [12 empty] | VV | 2 | 2 | True | 0 | ROZPOCET
127 | K | 944311112 | Montáž záchytného ohrazení trubkového/dílcového na vnějších stranách objektů hl pádu do 6 m | m | 6119 |  | 0 | CS ÚRS 2019 01 |  | základní |  | 0 | 0 | 0 | 0 | 0 | 4 | K | 2 |  |  |  | ROZPOCET | 0 | 0 | 0 | 0 | 0 | 1 | 0 | 4 | 1337511748
| PP |  | Montáž záchytného ohrazení trubkového/dílcového na vnějších stranách objektů hl pádu do 6 m | [14 empty] | PP | 2
| VV |  | "STOKA B1"(54+310+352)*2 |  | 1432 | [12 empty] | VV | 2 | 2 | True | 0 | ROZPOCET
| VV |  | "STOKA B1-1"111*2 |  | 222 | [12 empty] | VV | 2 | 2 | True | 0 | ROZPOCET
| VV |  | "STOKA B1-2"(460+229)*2 |  | 1378 | [12 empty] | VV | 2 | 2 | True | 0 | ROZPOCET
| VV |  | "STOKA B1-2a"51*2 |  | 102 | [12 empty] | VV | 2 | 2 | True | 0 | ROZPOCET
| VV |  | "STOKA B1-2b"35*2 |  | 70 | [12 empty] | VV | 2 | 2 | True | 0 | ROZPOCET
| VV |  | "STOKA B1-2c"64*2 |  | 128 | [12 empty] | VV | 2 | 2 | True | 0 | ROZPOCET
| VV |  | "STOKA B1-4"29*2 |  | 58 | [12 empty] | VV | 2 | 2 | True | 0 | ROZPOCET
| VV |  | "STOKA B1-5"107*2 |  | 214 | [12 empty] | VV | 2 | 2 | True | 0 | ROZPOCET
| VV |  | "STOKA B1-5a"57*2 |  | 114 | [12 empty] | VV | 2 | 2 | True | 0 | ROZPOCET
| VV |  | "STOKA B1-6"78*2 |  | 156 | [12 empty] | VV | 2 | 2 | True | 0 | ROZPOCET
| VV |  | "STOKA B1-7"27*2 |  | 54 | [12 empty] | VV | 2 | 2 | True | 0 | ROZPOCET
| VV |  | "STOKA B1-8"81*2 |  | 162 | [12 empty] | VV | 2 | 2 | True | 0 | ROZPOCET
| VV |  | "STOKA B3"(571-3)*2 |  | 1136 | [12 empty] | VV | 2 | 2 | True | 0 | ROZPOCET
| VV |  | "STOKA B4"52*2 |  | 104 | [12 empty] | VV | 2 | 2 | True | 0 | ROZPOCET
| VV |  | "PŘÍPOJKY"394,5*2 |  | 789 | [12 empty] | VV | 2 | 2 | True | 0 | ROZPOCET
| D | 99 | Přesun hmot |  |  |  | 0 |  |  |  |  | 0 |  | 0 |  | 0 | 1 | D | 2 |  |  |  | ROZPOCET | [6 empty] | 0
128 | K | 997221612 | Nakládání vybouraných hmot na dopravní prostředky pro vodorovnou dopravu | t | 1079.016 |  | 0 | CS ÚRS 2019 01 |  | základní |  | 0 | 0 | 0 | 0 | 0 | 4 | K | 3 |  |  |  | ROZPOCET | 0 | 0 | 0 | 0 | 0 | 1 | 0 | 4 | 709963483
| PP |  | Nakládání na dopravní prostředky pro vodorovnou dopravu vybouraných hmot | [14 empty] | PP | 3
| VV |  | "panely"30*0,2*2*2 |  | 24 | [12 empty] | VV | 3 | 2 | True | 0 | ROZPOCET
| VV |  | "štěrk"(82+105+318+51+29+107+27+81+571+52+230)*0,3*0,8*2+(293+6+9+70)*0,2*0,8*2 |  | 914.4 | [12 empty] | VV | 3 | 2 | True | 0 | ROZPOCET
| VV |  | "ASF. STOKA B1"293*(1,3*0,1+1,4*0,04)*2 |  | 108.996 | [12 empty] | VV | 3 | 2 | True | 0 | ROZPOCET
| VV |  | "ASF. STOKA B1-1"6*(1,3*0,1+1,4*0,04)*2 |  | 2.232 | [12 empty] | VV | 3 | 2 | True | 0 | ROZPOCET
| VV |  | "ASF. STOKA B1-2"9*(1,3*0,1+1,4*0,04)*2 |  | 3.348 | [12 empty] | VV | 3 | 2 | True | 0 | ROZPOCET
| VV |  | "ASF. PŘÍPOJKY"70*(1,3*0,1+1,4*0,04)*2 |  | 26.04 | [12 empty] | VV | 3 | 2 | True | 0 | ROZPOCET
| D | 997 | Přesun sutě |  |  |  | 0 |  |  |  |  | 0 |  | 0 |  | 0 | 1 | D | 1 |  |  |  | ROZPOCET | [6 empty] | 0
129 | K | 997221551 | Vodorovná doprava suti ze sypkých materiálů do 1 km | t | 1079.016 |  | 0 | CS ÚRS 2019 01 |  | základní |  | 0 | 0 | 0 | 0 | 0 | 4 | K | 2 |  |  |  | ROZPOCET | 0 | 0 | 0 | 0 | 0 | 1 | 0 | 4 | 1875729422
| PP |  | Vodorovná doprava suti ze sypkých materiálů do 1 km | [14 empty] | PP | 2
| VV |  | "panely"30*0,2*2*2 |  | 24 | [12 empty] | VV | 2 | 2 | True | 0 | ROZPOCET
| VV |  | "štěrk"(82+105+318+51+29+107+27+81+571+52+230)*0,3*0,8*2+(293+6+9+70)*0,2*0,8*2 |  | 914.4 | [12 empty] | VV | 2 | 2 | True | 0 | ROZPOCET
| VV |  | "ASF. STOKA B1"293*(1,3*0,1+1,4*0,04)*2 |  | 108.996 | [12 empty] | VV | 2 | 2 | True | 0 | ROZPOCET
| VV |  | "ASF. STOKA B1-1"6*(1,3*0,1+1,4*0,04)*2 |  | 2.232 | [12 empty] | VV | 2 | 2 | True | 0 | ROZPOCET
| VV |  | "ASF. STOKA B1-2"9*(1,3*0,1+1,4*0,04)*2 |  | 3.348 | [12 empty] | VV | 2 | 2 | True | 0 | ROZPOCET
| VV |  | "ASF. PŘÍPOJKY"70*(1,3*0,1+1,4*0,04)*2 |  | 26.04 | [12 empty] | VV | 2 | 2 | True | 0 | ROZPOCET
130 | K | 997221559 | Příplatek ZKD 1 km u vodorovné dopravy suti ze sypkých materiálů | t | 11869.176 |  | 0 | CS ÚRS 2019 01 |  | základní |  | 0 | 0 | 0 | 0 | 0 | 4 | K | 2 |  |  |  | ROZPOCET | 0 | 0 | 0 | 0 | 0 | 1 | 0 | 4 | 56221267
| PP |  | Příplatek ZKD 1 km u vodorovné dopravy suti ze sypkých materiálů | [14 empty] | PP | 2
| VV |  | 1079,016*11 'Přepočtené koeficientem množství |  | 11869.176 | [12 empty] | VV | 2 | 2 | False | 1 | ROZPOCET
131 | K | 997221815 | Poplatek za uložení betonového odpadu na skládce (skládkovné) | t | 24 |  | 0 | CS ÚRS 2019 01 |  | základní |  | 0 | 0 | 0 | 0 | 0 | 4 | K | 2 |  |  |  | ROZPOCET | 0 | 0 | 0 | 0 | 0 | 1 | 0 | 4 | 1904277990
| PP |  | Poplatek za uložení betonového odpadu na skládce (skládkovné) | [14 empty] | PP | 2
| VV |  | 30*2*0,2*2 |  | 24 | [12 empty] | VV | 2 | 2 | True | 1 | ROZPOCET
132 | K | 997221845 | Poplatek za uložení odpadu z asfaltových povrchů na skládce (skládkovné) | t | 140.616 |  | 0 | CS ÚRS 2019 01 |  | základní |  | 0 | 0 | 0 | 0 | 0 | 4 | K | 2 |  |  |  | ROZPOCET | 0 | 0 | 0 | 0 | 0 | 1 | 0 | 4 | -382190577
| PP |  | Poplatek za uložení odpadu z asfaltových povrchů na skládce (skládkovné) | [14 empty] | PP | 2
| VV |  | "STOKA B1"293*(1,3*0,1+1,4*0,04)*2 |  | 108.996 | [12 empty] | VV | 2 | 2 | True | 0 | ROZPOCET
| VV |  | "STOKA B1-1"6*(1,3*0,1+1,4*0,04)*2 |  | 2.232 | [12 empty] | VV | 2 | 2 | True | 0 | ROZPOCET
| VV |  | "STOKA B1-2"9*(1,3*0,1+1,4*0,04)*2 |  | 3.348 | [12 empty] | VV | 2 | 2 | True | 0 | ROZPOCET
| VV |  | "PŘÍPOJKY"70*(1,3*0,1+1,4*0,04)*2 |  | 26.04 | [12 empty] | VV | 2 | 2 | True | 0 | ROZPOCET
133 | K | 997221855 | Poplatek za uložení odpadu z kameniva na skládce (skládkovné) | t | 914.4 |  | 0 | CS ÚRS 2019 01 |  | základní |  | 0 | 0 | 0 | 0 | 0 | 4 | K | 2 |  |  |  | ROZPOCET | 0 | 0 | 0 | 0 | 0 | 1 | 0 | 4 | 1277572605
| PP |  | Poplatek za uložení odpadu z kameniva na skládce (skládkovné) | [14 empty] | PP | 2
| VV |  | "štěrk"(82+105+318+51+29+107+27+81+571+52+230)*0,3*0,8*2+(293+6+9+70)*0,2*0,8*2 |  | 914.4 | [12 empty] | VV | 2 | 2 | True | 1 | ROZPOCET
| D | 998 | Přesun hmot |  |  |  | 0 |  |  |  |  | 0 |  | 0 |  | 0 | 1 | D | 1 |  |  |  | ROZPOCET | [6 empty] | 0
134 | K | 998276101 | Přesun hmot pro trubní vedení z trub z plastických hmot otevřený výkop | t | 1243.609 |  | 0 | CS ÚRS 2019 01 |  | základní |  | 0 | 0 | 0 | 0 | 0 | 4 | K | 2 |  |  |  | ROZPOCET | 0 | 0 | 0 | 0 | 0 | 1 | 0 | 4 | 914323447
| PP |  | Přesun hmot pro trubní vedení hloubené z trub z plastických hmot nebo sklolaminátových pro vodovody nebo kanalizace v otevřeném výkopu dopravní vzdálenost do 15 m | [14 empty] | PP | 2
| VV |  | 3109,023*0,4 'Přepočtené koeficientem množství |  | 1243.609 | [12 empty] | VV | 2 | 2 | False | 1 | ROZPOCET
| D | PSV | Práce a dodávky PSV |  |  |  | 0 |  |  |  |  | 0 |  | 17.981 |  | 0 | 2 | D | 0 |  |  |  | ROZPOCET | [6 empty] | 0
| D | 721 | Zdravotechnika - vnitřní kanalizace |  |  |  | 0 |  |  |  |  | 0 |  | 17.981 |  | 0 | 2 | D | 1 |  |  |  | ROZPOCET | [6 empty] | 0
135 | M | 082113200 | voda pitná pro smluvní odběratele | m3 | 17.981 |  | 0 | CS ÚRS 2019 01 |  | základní |  | 0 | 1 | 17.981 | 0 | 0 | 8 | M | 2 |  |  |  | ROZPOCET | 0 | 0 | 0 | 0 | 0 | 1 | 0 | 4 | -540337341
| PP |  | voda pitná vodné pro smluvní odběratele | [14 empty] | PP | 2
| VV |  | 3,14*(0,075*0,075*54+0,05*0,05*(310+460)+0,04*0,04*1884+0,035*0,035*394,5) |  | 17.981 | [12 empty] | VV | 2 | 2 | True | 1 | ROZPOCET
| D | M | Práce a dodávky M |  |  |  | 0 |  |  |  |  | 0 |  | 0 |  | 0 | 3 | D | 0 |  |  |  | ROZPOCET | [6 empty] | 0
| D | 21-M | Elektromontáže |  |  |  | 0 |  |  |  |  | 0 |  | 0 |  | 0 | 3 | D | 1 |  |  |  | ROZPOCET | [6 empty] | 0
136 | K | 210021063 | Osazení výstražné fólie z PVC | m | 3062.5 |  | 0 | CS ÚRS 2019 01 |  | základní |  | 0 | 0 | 0 | 0 | 0 | 64 | K | 2 |  |  |  | ROZPOCET | 0 | 0 | 0 | 0 | 0 | 1 | 0 | 64 | -1496805607
| PP |  | Ostatní elektromontážní doplňkové práce osazení výstražné fólie z PVC | [14 empty] | PP | 2
| VV |  | "STOKA B1"54+310+352 |  | 716 | [12 empty] | VV | 2 | 2 | True | 0 | ROZPOCET
| VV |  | "STOKA B1-1"111 |  | 111 | [12 empty] | VV | 2 | 2 | True | 0 | ROZPOCET
| VV |  | "STOKA B1-2"460+229 |  | 689 | [12 empty] | VV | 2 | 2 | True | 0 | ROZPOCET
| VV |  | "STOKA B1-2a"51 |  | 51 | [12 empty] | VV | 2 | 2 | True | 0 | ROZPOCET
| VV |  | "STOKA B1-2b"35 |  | 35 | [12 empty] | VV | 2 | 2 | True | 0 | ROZPOCET
| VV |  | "STOKA B1-2c"64 |  | 64 | [12 empty] | VV | 2 | 2 | True | 0 | ROZPOCET
| VV |  | "STOKA B1-4"29 |  | 29 | [12 empty] | VV | 2 | 2 | True | 0 | ROZPOCET
| VV |  | "STOKA B1-5"107 |  | 107 | [12 empty] | VV | 2 | 2 | True | 0 | ROZPOCET
| VV |  | "STOKA B1-5a"57 |  | 57 | [12 empty] | VV | 2 | 2 | True | 0 | ROZPOCET
| VV |  | "STOKA B1-6"78 |  | 78 | [12 empty] | VV | 2 | 2 | True | 0 | ROZPOCET
| VV |  | "STOKA B1-7"27 |  | 27 | [12 empty] | VV | 2 | 2 | True | 0 | ROZPOCET
| VV |  | "STOKA B1-8"81 |  | 81 | [12 empty] | VV | 2 | 2 | True | 0 | ROZPOCET
| VV |  | "STOKA B3"571 |  | 571 | [12 empty] | VV | 2 | 2 | True | 0 | ROZPOCET
| VV |  | "STOKA B4"52 |  | 52 | [12 empty] | VV | 2 | 2 | True | 0 | ROZPOCET
| VV |  | "PŘÍPOJKY"394,5 |  | 394.5 | [12 empty] | VV | 2 | 2 | True | 0 | ROZPOCET

## 2019_01_0.1.3 - IO 01.1. ...
{c6ad0d72-8e9c-4bc2-a557-648a6bf8e2a6}
2
| KRYCÍ LIST SOUPISU PRACÍ | [7 empty] | v --- níže se nacházejí doplnkové a pomocné údaje k sestavám --- v | [8 empty] | False
Stavba:
Kanalizace Stříbrná Skalice - III.etapa
Objekt:
2019_01_0.1 - IO 01.1 Stoková síť podtlakové kanalizace
Soupis:
2019_01_0.1.3 - IO 01.1. Stoková síť podtlakové kanalizace - stoky C
| KSO: |  | 827 21 |  |  | CC-CZ:
| Místo: |  | Stříbrná Skalice |  |  | Datum: | 30. 1. 2019
| Zadavatel: |  |  |  |  | IČ: | 00235750
|  | Obec Stříbrná Skalice |  |  |  | DIČ:
| Uchazeč: |  |  |  |  | IČ: | Vyplň údaj
|  | Vyplň údaj |  |  |  | DIČ: | Vyplň údaj
| Projektant: |  |  |  |  | IČ:
|  | VRV a.s. |  |  |  | DIČ:
| Zpracovatel: |  |  |  |  | IČ:
|  | Dvořák |  |  |  | DIČ:
Poznámka:
| Cena bez DPH | [5 empty] | 0
|  |  | Základ daně |  |  | Sazba daně | Výše daně
| DPH | základní | 0 |  |  | 21% | 0
|  | snížená | 0 |  |  | 15% | 0
|  | zákl. přenesená | 0 |  |  | 21% | 0
|  | sníž. přenesená | 0 |  |  | 15% | 0
|  | nulová | 0 |  |  | 0% | 0
| Cena s DPH |  |  | v | CZK |  | 0
| Projektant |  |  | Zpracovatel
| Datum a podpis: |  | Razítko | Datum a podpis: |  |  | Razítko
| Objednavatel |  |  | Uchazeč
| Datum a podpis: |  | Razítko | Datum a podpis: |  |  | Razítko
REKAPITULACE ČLENĚNÍ SOUPISU PRACÍ
Stavba:
Kanalizace Stříbrná Skalice - III.etapa
Objekt:
2019_01_0.1 - IO 01.1 Stoková síť podtlakové kanalizace
Soupis:
2019_01_0.1.3 - IO 01.1. Stoková síť podtlakové kanalizace - stoky C
Místo: |  |  | Stříbrná Skalice |  |  | Datum: | 30. 1. 2019
Zadavatel: |  |  | Obec Stříbrná Skalice |  |  | Projektant: | VRV a.s.
Uchazeč: |  |  | Vyplň údaj |  |  | Zpracovatel: | Dvořák
Kód dílu - Popis | [6 empty] | Cena celkem [CZK]
Náklady ze soupisu prací | [6 empty] | 0 | [11 empty] | -1
| HSV - Práce a dodávky HSV | [5 empty] | 0
| 1 - Zemní práce | [5 empty] | 0
| 2 - Zakládání | [5 empty] | 0
| 4 - Vodorovné konstrukce | [5 empty] | 0
| 5 - Komunikace | [5 empty] | 0
| 8 - Trubní vedení | [5 empty] | 0
| 9 - Ostatní konstrukce a práce-bourání | [5 empty] | 0
| 997 - Přesun sutě | [5 empty] | 0
| 998 - Přesun hmot | [5 empty] | 0
| PSV - Práce a dodávky PSV | [5 empty] | 0
| 721 - Zdravotechnika - vnitřní kanalizace | [5 empty] | 0
| 99 - Přesun hmot | [5 empty] | 0
| M - Práce a dodávky M | [5 empty] | 0
| 21-M - Elektromontáže | [5 empty] | 0
SOUPIS PRACÍ
Stavba:
Kanalizace Stříbrná Skalice - III.etapa
Objekt:
2019_01_0.1 - IO 01.1 Stoková síť podtlakové kanalizace
Soupis:
2019_01_0.1.3 - IO 01.1. Stoková síť podtlakové kanalizace - stoky C
Místo: |  |  | Stříbrná Skalice |  |  | Datum: | 30. 1. 2019
Zadavatel: |  |  | Obec Stříbrná Skalice |  |  | Projektant: | VRV a.s.
Uchazeč: |  |  | Vyplň údaj |  |  | Zpracovatel: | Dvořák
PČ | Typ | Kód | Popis | MJ | Množství | J.cena [CZK] | Cena celkem [CZK] | Cenová soustava |  | DPH | J. Nh [h] | Nh celkem [h] | J. hmotnost [t] | Hmotnost celkem [t] | J. suť [t] | Suť Celkem [t]
Náklady soupisu celkem | [6 empty] | 0 |  |  |  |  | 0 |  | 2365.2262 |  | 966.555 |  | D | -1 | [10 empty] | 0
| D | HSV | Práce a dodávky HSV |  |  |  | 0 |  |  |  |  | 0 |  | 2347.1702 |  | 966.555 | 1 | D | 0 |  |  |  | ROZPOCET | [6 empty] | 0
| D | 1 | Zemní práce |  |  |  | 0 |  |  |  |  | 0 |  | 1523.0776 |  | 966.555 | 1 | D | 1 |  |  |  | ROZPOCET | [6 empty] | 0
2 | K | 113107222 | Odstranění podkladu pl přes 200 m2 z kameniva drceného tl 200 mm | m2 | 1631.84 |  | 0 | CS ÚRS 2014 01 |  | základní |  | 0 | 0 | 0 | 0.235 | 383.4824 | 4 | K | 2 |  |  |  | ROZPOCET | 0 | 0 | 0 | 0 | 0 | 1 | 0 | 4 | -487140500
| PP |  | Odstranění podkladů nebo krytů s přemístěním hmot na skládku na vzdálenost do 20 m nebo s naložením na dopravní prostředek v ploše jednotlivě přes 200 m2 z kameniva hrubého drceného, o tl. vrstvy přes 100 do 200 mm | [14 empty] | PP | 2
| VV |  | "STOKA C"209*0,8+793*0,8 |  | 801.6 | [12 empty] | VV | 2 | 2 | True | 0 | ROZPOCET
| VV |  | "STOKA C1"42*0,8 |  | 33.6 | [12 empty] | VV | 2 | 2 | True | 0 | ROZPOCET
| VV |  | "STOKA C2"127*0,8+208*0,8 |  | 268 | [12 empty] | VV | 2 | 2 | True | 0 | ROZPOCET
| VV |  | "STOKA C3"82*0,8+5*0,8 |  | 69.6 | [12 empty] | VV | 2 | 2 | True | 0 | ROZPOCET
| VV |  | "STOKA C4-1"98*0,8 |  | 78.4 | [12 empty] | VV | 2 | 2 | True | 0 | ROZPOCET
| VV |  | "STOKA C5"86*0,8 |  | 68.8 | [12 empty] | VV | 2 | 2 | True | 0 | ROZPOCET
| VV |  | "STOKA C6"49*0,8 |  | 39.2 | [12 empty] | VV | 2 | 2 | True | 0 | ROZPOCET
| VV |  | "STOKA C7"63*0,8 |  | 50.4 | [12 empty] | VV | 2 | 2 | True | 0 | ROZPOCET
| VV |  | "STOKA C8"55*0,8 |  | 44 | [12 empty] | VV | 2 | 2 | True | 0 | ROZPOCET
| VV |  | "PŘÍPOJKY"90*0,8+132,8*0,8 |  | 178.24 | [12 empty] | VV | 2 | 2 | True | 0 | ROZPOCET
3 | K | 113107223 | Odstranění podkladu pl přes 200 m2 z kameniva drceného tl 300 mm | m2 | 277.6 |  | 0 | CS ÚRS 2014 01 |  | základní |  | 0 | 0 | 0 | 0.4 | 111.04 | 4 | K | 2 |  |  |  | ROZPOCET | 0 | 0 | 0 | 0 | 0 | 1 | 0 | 4 | 1114182486
| PP |  | Odstranění podkladu pl přes 200 m2 z kameniva drceného tl 300 mm | [14 empty] | PP | 2
| VV |  | "STOKA C1"(52)*0,8 |  | 41.6 | [12 empty] | VV | 2 | 2 | True | 0 | ROZPOCET
| VV |  | "STOKA C2"128*0,8 |  | 102.4 | [12 empty] | VV | 2 | 2 | True | 0 | ROZPOCET
| VV |  | "STOKA C4"(77)*0,8 |  | 61.6 | [12 empty] | VV | 2 | 2 | True | 0 | ROZPOCET
| VV |  | "PŘÍPOJKY"90*0,8 |  | 72 | [12 empty] | VV | 2 | 2 | True | 0 | ROZPOCET
4 | K | 113107242 | Odstranění podkladu pl přes 200 m2 živičných tl 100 mm | m2 | 1480.44 |  | 0 | CS ÚRS 2014 01 |  | základní |  | 0 | 0 | 0 | 0.181 | 267.9596 | 4 | K | 2 |  |  |  | ROZPOCET | 0 | 0 | 0 | 0 | 0 | 1 | 0 | 4 | 111860684
| PP |  | Odstranění podkladů nebo krytů s přemístěním hmot na skládku na vzdálenost do 20 m nebo s naložením na dopravní prostředek v ploše jednotlivě přes 200 m2 živičných, o tl. vrstvy přes 50 do 100 mm | [14 empty] | PP | 2
| VV |  | "STOKA C"793*1,3 |  | 1030.9 | [12 empty] | VV | 2 | 2 | True | 0 | ROZPOCET
| VV |  | "STOKA C2"208*1,3 |  | 270.4 | [12 empty] | VV | 2 | 2 | True | 0 | ROZPOCET
| VV |  | "STOKA C3"5*1,3 |  | 6.5 | [12 empty] | VV | 2 | 2 | True | 0 | ROZPOCET
| VV |  | "PŘÍPOJKY"132,8*1,3 |  | 172.64 | [12 empty] | VV | 2 | 2 | True | 0 | ROZPOCET
5 | K | 113154363 | Frézování živičného krytu tl 50 mm pruh š 2 m pl do 10000 m2 s překážkami v trase | m2 | 1594.32 |  | 0 | CS ÚRS 2014 01 |  | základní |  | 0 | 9e-05 | 0.14349 | 0.128 | 204.073 | 4 | K | 2 |  |  |  | ROZPOCET | 0 | 0 | 0 | 0 | 0 | 1 | 0 | 4 | -1789076959
| PP |  | Frézování živičného podkladu nebo krytu s naložením na dopravní prostředek plochy přes 1 000 do 10 000 m2 s překážkami v trase pruhu šířky přes 1 m do 2 m, tloušťky vrstvy 50 mm | [14 empty] | PP | 2
| VV |  | "STOKA C"793*1,4 |  | 1110.2 | [12 empty] | VV | 2 | 2 | True | 0 | ROZPOCET
| VV |  | "STOKA C2"208*1,4 |  | 291.2 | [12 empty] | VV | 2 | 2 | True | 0 | ROZPOCET
| VV |  | "STOKA C3"5*1,4 |  | 7 | [12 empty] | VV | 2 | 2 | True | 0 | ROZPOCET
| VV |  | "PŘÍPOJKY"132,8*1,4 |  | 185.92 | [12 empty] | VV | 2 | 2 | True | 0 | ROZPOCET
6 | K | 115101201 | Čerpání vody na dopravní výšku do 10 m průměrný přítok do 500 l/min | hod | 96 |  | 0 | CS ÚRS 2014 01 |  | základní |  | 0 | 0 | 0 | 0 | 0 | 4 | K | 2 |  |  |  | ROZPOCET | 0 | 0 | 0 | 0 | 0 | 1 | 0 | 4 | -957878809
| PP |  | Čerpání vody na dopravní výšku do 10 m průměrný přítok do 500 l/min | [14 empty] | PP | 2
| VV |  | 12*8 |  | 96 | [12 empty] | VV | 2 | 2 | True | 1 | ROZPOCET
7 | K | 115101301 | Pohotovost čerpací soupravy pro dopravní výšku do 10 m přítok do 500 l/min | den | 60 |  | 0 | CS ÚRS 2014 01 |  | základní |  | 0 | 0 | 0 | 0 | 0 | 4 | K | 2 |  |  |  | ROZPOCET | 0 | 0 | 0 | 0 | 0 | 1 | 0 | 4 | 330146335
| PP |  | Pohotovost čerpací soupravy pro dopravní výšku do 10 m přítok do 500 l/min | [14 empty] | PP | 2
| VV |  | 60 |  | 60 | [12 empty] | VV | 2 | 2 | True | 1 | ROZPOCET
8 | K | 119001421 | Dočasné zajištění kabelů a kabelových tratí ze 3 volně ložených kabelů | m | 697 |  | 0 | CS ÚRS 2014 01 |  | základní |  | 0 | 0.0369 | 25.7193 | 0 | 0 | 4 | K | 2 |  |  |  | ROZPOCET | 0 | 0 | 0 | 0 | 0 | 1 | 0 | 4 | -841748220
| PP |  | Dočasné zajištění kabelů a kabelových tratí ze 3 volně ložených kabelů | [14 empty] | PP | 2
| VV |  | "STOKA C"400 |  | 400 | [12 empty] | VV | 2 | 2 | True | 0 | ROZPOCET
| VV |  | "STOKA C1"10 |  | 10 | [12 empty] | VV | 2 | 2 | True | 0 | ROZPOCET
| VV |  | "STOKA C2"50 |  | 50 | [12 empty] | VV | 2 | 2 | True | 0 | ROZPOCET
| VV |  | "STOKA C3"1 |  | 1 | [12 empty] | VV | 2 | 2 | True | 0 | ROZPOCET
| VV |  | "STOKA C4"65 |  | 65 | [12 empty] | VV | 2 | 2 | True | 0 | ROZPOCET
| VV |  | "STOKA C4-1"1 |  | 1 | [12 empty] | VV | 2 | 2 | True | 0 | ROZPOCET
| VV |  | "STOKA C5"40 |  | 40 | [12 empty] | VV | 2 | 2 | True | 0 | ROZPOCET
| VV |  | "STOKA C7"10 |  | 10 | [12 empty] | VV | 2 | 2 | True | 0 | ROZPOCET
| VV |  | "STOKA C8"50 |  | 50 | [12 empty] | VV | 2 | 2 | True | 0 | ROZPOCET
| VV |  | "PŘÍPOJKY"70 |  | 70 | [12 empty] | VV | 2 | 2 | True | 0 | ROZPOCET
9 | K | 119002121 | Přechodová lávka délky do 2 m včetně zábradlí pro zabezpečení výkopu zřízení | kus | 10 |  | 0 | CS ÚRS 2019 01 |  | základní |  | 0 | 0.00065 | 0.0065 | 0 | 0 | 4 | K | 2 |  |  |  | ROZPOCET | 0 | 0 | 0 | 0 | 0 | 1 | 0 | 4 | -2004017433
| PP |  | Pomocné konstrukce při zabezpečení výkopu vodorovné pochozí přechodová lávka délky do 2 m včetně zábradlí zřízení | [14 empty] | PP | 2
10 | K | 119002122 | Přechodová lávka délky do 2 m včetně zábradlí pro zabezpečení výkopu odstranění | kus | 10 |  | 0 | CS ÚRS 2019 01 |  | základní |  | 0 | 0 | 0 | 0 | 0 | 4 | K | 2 |  |  |  | ROZPOCET | 0 | 0 | 0 | 0 | 0 | 1 | 0 | 4 | -100119850
| PP |  | Pomocné konstrukce při zabezpečení výkopu vodorovné pochozí přechodová lávka délky do 2 m včetně zábradlí odstranění | [14 empty] | PP | 2
11 | K | 119002411 | Pojezdový ocelový plech pro zabezpečení výkopu zřízení | m2 | 45 |  | 0 | CS ÚRS 2019 01 |  | základní |  | 0 | 0.00064 | 0.0288 | 0 | 0 | 4 | K | 2 |  |  |  | ROZPOCET | 0 | 0 | 0 | 0 | 0 | 1 | 0 | 4 | -580404
| PP |  | Pomocné konstrukce při zabezpečení výkopu vodorovné pojízdné z tlustého ocelového plechu šířky výkopu do 1 m zřízení | [14 empty] | PP | 2
| VV |  | 3*3*5 |  | 45 | [12 empty] | VV | 2 | 2 | True | 1 | ROZPOCET
12 | K | 119002412 | Pojezdový ocelový plech pro zabezpečení výkopu odstranění | m2 | 45 |  | 0 | CS ÚRS 2019 01 |  | základní |  | 0 | 0 | 0 | 0 | 0 | 4 | K | 2 |  |  |  | ROZPOCET | 0 | 0 | 0 | 0 | 0 | 1 | 0 | 4 | 333082414
| PP |  | Pomocné konstrukce při zabezpečení výkopu vodorovné pojízdné z tlustého ocelového plechu šířky výkopu do 1 m odstranění | [14 empty] | PP | 2
| VV |  | 3*3*5 |  | 45 | [12 empty] | VV | 2 | 2 | True | 1 | ROZPOCET
13 | K | 120001101 | Příplatek za ztížení vykopávky v blízkosti podzemního vedení | m3 | 557.6 |  | 0 | CS ÚRS 2014 01 |  | základní |  | 0 | 0 | 0 | 0 | 0 | 4 | K | 2 |  |  |  | ROZPOCET | 0 | 0 | 0 | 0 | 0 | 1 | 0 | 4 | 1038828154
| PP |  | Příplatek k cenám vykopávek za ztížení vykopávky v blízkosti podzemního vedení nebo výbušnin v horninách jakékoliv třídy | [14 empty] | PP | 2
| VV |  | 697*1*0,8 |  | 557.6 | [12 empty] | VV | 2 | 2 | True | 1 | ROZPOCET
14 | K | 121101103 | Sejmutí ornice s přemístěním na vzdálenost do 250 m | m3 | 6.2 |  | 0 | CS ÚRS 2014 01 |  | základní |  | 0 | 0 | 0 | 0 | 0 | 4 | K | 2 |  |  |  | ROZPOCET | 0 | 0 | 0 | 0 | 0 | 1 | 0 | 4 | -891101510
| PP |  | Sejmutí ornice s přemístěním na vzdálenost do 250 m | [14 empty] | PP | 2
| VV |  | "STOKA C"13*1*0,2 |  | 2.6 | [12 empty] | VV | 2 | 2 | True | 0 | ROZPOCET
| VV |  | "STOKA C2"18*1*0,2 |  | 3.6 | [12 empty] | VV | 2 | 2 | True | 0 | ROZPOCET
15 | K | 132201202 | Hloubení rýh š do 2000 mm v hornině tř. 3 objemu do 1000 m3 | m3 | 209.052 |  | 0 | CS ÚRS 2019 01 |  | základní |  | 0 | 0 | 0 | 0 | 0 | 4 | K | 2 |  |  |  | ROZPOCET | 0 | 0 | 0 | 0 | 0 | 1 | 0 | 4 | -292225087
| PP |  | Hloubení zapažených i nezapažených rýh šířky přes 600 do 2 000 mm s urovnáním dna do předepsaného profilu a spádu v hornině tř. 3 přes 100 do 1 000 m3 | [14 empty] | PP | 2
| VV |  | "přípojky"(132,8+90)*(1,3-0,3)*0,8*0,1+90*(1,3-0,2)*0,8*0,1 |  | 25.744 | [12 empty] | VV | 2 | 2 | True | 0 | ROZPOCET
| VV |  | "STOKA C"((13+209)*(1,35-0,2)+793*(1,35-0,3))*0,8*0,1 |  | 87.036 | [12 empty] | VV | 2 | 2 | True | 0 | ROZPOCET
| VV |  | "STOKA C1"(42*(1,3-0,2)+52*(1,3-0,3))*0,8*0,1 |  | 7.856 | [12 empty] | VV | 2 | 2 | True | 0 | ROZPOCET
| VV |  | "STOKA C2"((128+208)*(1,3-0,3)+(18+127)*(1,3-0,2))*0,8*0,1 |  | 39.64 | [12 empty] | VV | 2 | 2 | True | 0 | ROZPOCET
| VV |  | "STOKA C3"5*(1,6-0,3)*0,8*0,1+82*(1,6-0,2)*0,8*0,1 |  | 9.704 | [12 empty] | VV | 2 | 2 | True | 0 | ROZPOCET
| VV |  | "STOKA C4"77*(1,45-0,3)*0,8*0,1 |  | 7.084 | [12 empty] | VV | 2 | 2 | True | 0 | ROZPOCET
| VV |  | "STOKA C4-1"98*(1,3-0,2)*0,8*0,1 |  | 8.624 | [12 empty] | VV | 2 | 2 | True | 0 | ROZPOCET
| VV |  | "STOKA C5"86*(1,3-0,2)*0,8*0,1 |  | 7.568 | [12 empty] | VV | 2 | 2 | True | 0 | ROZPOCET
| VV |  | "STOKA C6"49*(1,3-0,2)*0,8*0,1 |  | 4.312 | [12 empty] | VV | 2 | 2 | True | 0 | ROZPOCET
| VV |  | "STOKA C7"63*(1,3-0,2)*0,8*0,1 |  | 5.544 | [12 empty] | VV | 2 | 2 | True | 0 | ROZPOCET
| VV |  | "STOKA C8"55*(1,55-0,2)*0,8*0,1 |  | 5.94 | [12 empty] | VV | 2 | 2 | True | 0 | ROZPOCET
16 | K | 132201209 | Příplatek za lepivost k hloubení rýh š do 2000 mm v hornině tř. 3 | m3 | 113.698 |  | 0 | CS ÚRS 2014 01 |  | základní |  | 0 | 0 | 0 | 0 | 0 | 4 | K | 2 |  |  |  | ROZPOCET | 0 | 0 | 0 | 0 | 0 | 1 | 0 | 4 | -1495791882
| PP |  | Příplatek za lepivost k hloubení rýh š do 2000 mm v hornině tř. 3 | [14 empty] | PP | 2
| VV |  | "přípojky"(132,8+90)*(1,3-0,3)*0,8*0,1+90*(1,3-0,2)*0,8*0,1*0,5 |  | 21.784 | [12 empty] | VV | 2 | 2 | True | 0 | ROZPOCET
| VV |  | "STOKA C"((13+209)*(1,35-0,2)+793*(1,35-0,3))*0,8*0,1*0,5 |  | 43.518 | [12 empty] | VV | 2 | 2 | True | 0 | ROZPOCET
| VV |  | "STOKA C1"(42*(1,3-0,2)+52*(1,3-0,3))*0,8*0,1*0,5 |  | 3.928 | [12 empty] | VV | 2 | 2 | True | 0 | ROZPOCET
| VV |  | "STOKA C2"((128+208)*(1,3-0,3)+(18+127)*(1,3-0,2))*0,8*0,1*0,5 |  | 19.82 | [12 empty] | VV | 2 | 2 | True | 0 | ROZPOCET
| VV |  | "STOKA C3"5*(1,6-0,3)*0,8*0,1+82*(1,6-0,2)*0,8*0,1*0,5 |  | 5.112 | [12 empty] | VV | 2 | 2 | True | 0 | ROZPOCET
| VV |  | "STOKA C4"77*(1,45-0,3)*0,8*0,1*0,5 |  | 3.542 | [12 empty] | VV | 2 | 2 | True | 0 | ROZPOCET
| VV |  | "STOKA C4-1"98*(1,3-0,2)*0,8*0,1*0,5 |  | 4.312 | [12 empty] | VV | 2 | 2 | True | 0 | ROZPOCET
| VV |  | "STOKA C5"86*(1,3-0,2)*0,8*0,1*0,5 |  | 3.784 | [12 empty] | VV | 2 | 2 | True | 0 | ROZPOCET
| VV |  | "STOKA C6"49*(1,3-0,2)*0,8*0,1*0,5 |  | 2.156 | [12 empty] | VV | 2 | 2 | True | 0 | ROZPOCET
| VV |  | "STOKA C7"63*(1,3-0,2)*0,8*0,1*0,5 |  | 2.772 | [12 empty] | VV | 2 | 2 | True | 0 | ROZPOCET
| VV |  | "STOKA C8"55*(1,55-0,2)*0,8*0,1*0,5 |  | 2.97 | [12 empty] | VV | 2 | 2 | True | 0 | ROZPOCET
17 | K | 132301202 | Hloubení rýh š do 2000 mm v hornině tř. 4 objemu do 1000 m3 | m3 | 731.176 |  | 0 | CS ÚRS 2019 01 |  | základní |  | 0 | 0 | 0 | 0 | 0 | 4 | K | 2 |  |  |  | ROZPOCET | 0 | 0 | 0 | 0 | 0 | 1 | 0 | 4 | 1317234448
| PP |  | Hloubení zapažených i nezapažených rýh šířky přes 600 do 2 000 mm s urovnáním dna do předepsaného profilu a spádu v hornině tř. 4 přes 100 do 1 000 m3 | [14 empty] | PP | 2
| VV |  | -50 "ruční výkop" |  | -50 | [12 empty] | VV | 2 | 2 | True | 0 | ROZPOCET
| VV |  | "přípojky"(132,8+90)*(1,3-0,3)*0,8*0,1+90*(1,3-0,2)*0,8*0,4 |  | 49.504 | [12 empty] | VV | 2 | 2 | True | 0 | ROZPOCET
| VV |  | "STOKA C"((13+209)*(1,35-0,2)+793*(1,35-0,3))*0,8*0,4 |  | 348.144 | [12 empty] | VV | 2 | 2 | True | 0 | ROZPOCET
| VV |  | "STOKA C1"(42*(1,3-0,2)+52*(1,3-0,3))*0,8*0,4 |  | 31.424 | [12 empty] | VV | 2 | 2 | True | 0 | ROZPOCET
| VV |  | "STOKA C2"((128+208)*(1,3-0,3)+(18+127)*(1,3-0,2))*0,8*0,4 |  | 158.56 | [12 empty] | VV | 2 | 2 | True | 0 | ROZPOCET
| VV |  | "STOKA C3"5*(1,6-0,3)*0,8*0,1+82*(1,6-0,2)*0,8*0,4 |  | 37.256 | [12 empty] | VV | 2 | 2 | True | 0 | ROZPOCET
| VV |  | "STOKA C4"77*(1,45-0,3)*0,8*0,4 |  | 28.336 | [12 empty] | VV | 2 | 2 | True | 0 | ROZPOCET
| VV |  | "STOKA C4-1"98*(1,3-0,2)*0,8*0,4 |  | 34.496 | [12 empty] | VV | 2 | 2 | True | 0 | ROZPOCET
| VV |  | "STOKA C5"86*(1,3-0,2)*0,8*0,4 |  | 30.272 | [12 empty] | VV | 2 | 2 | True | 0 | ROZPOCET
| VV |  | "STOKA C6"49*(1,3-0,2)*0,8*0,4 |  | 17.248 | [12 empty] | VV | 2 | 2 | True | 0 | ROZPOCET
| VV |  | "STOKA C7"63*(1,3-0,2)*0,8*0,4 |  | 22.176 | [12 empty] | VV | 2 | 2 | True | 0 | ROZPOCET
| VV |  | "STOKA C8"55*(1,55-0,2)*0,8*0,4 |  | 23.76 | [12 empty] | VV | 2 | 2 | True | 0 | ROZPOCET
18 | K | 132301209 | Příplatek za lepivost k hloubení rýh š do 2000 mm v hornině tř. 4 | m3 | 399.76 |  | 0 | CS ÚRS 2014 01 |  | základní |  | 0 | 0 | 0 | 0 | 0 | 4 | K | 2 |  |  |  | ROZPOCET | 0 | 0 | 0 | 0 | 0 | 1 | 0 | 4 | 1546287756
| PP |  | Příplatek za lepivost k hloubení rýh š do 2000 mm v hornině tř. 4 | [14 empty] | PP | 2
| VV |  | "přípojky"(132,8+90)*(1,3-0,3)*0,8*0,1+90*(1,3-0,2)*0,8*0,4*0,5 |  | 33.664 | [12 empty] | VV | 2 | 2 | True | 0 | ROZPOCET
| VV |  | "STOKA C"((13+209)*(1,35-0,2)+793*(1,35-0,3))*0,8*0,4*0,5 |  | 174.072 | [12 empty] | VV | 2 | 2 | True | 0 | ROZPOCET
| VV |  | "STOKA C1"(42*(1,3-0,2)+52*(1,3-0,3))*0,8*0,4*0,5 |  | 15.712 | [12 empty] | VV | 2 | 2 | True | 0 | ROZPOCET
| VV |  | "STOKA C2"((128+208)*(1,3-0,3)+(18+127)*(1,3-0,2))*0,8*0,4*0,5 |  | 79.28 | [12 empty] | VV | 2 | 2 | True | 0 | ROZPOCET
| VV |  | "STOKA C3"5*(1,6-0,3)*0,8*0,1+82*(1,6-0,2)*0,8*0,4*0,5 |  | 18.888 | [12 empty] | VV | 2 | 2 | True | 0 | ROZPOCET
| VV |  | "STOKA C4"77*(1,45-0,3)*0,8*0,4*0,5 |  | 14.168 | [12 empty] | VV | 2 | 2 | True | 0 | ROZPOCET
| VV |  | "STOKA C4-1"98*(1,3-0,2)*0,8*0,4*0,5 |  | 17.248 | [12 empty] | VV | 2 | 2 | True | 0 | ROZPOCET
| VV |  | "STOKA C5"86*(1,3-0,2)*0,8*0,4*0,5 |  | 15.136 | [12 empty] | VV | 2 | 2 | True | 0 | ROZPOCET
| VV |  | "STOKA C6"49*(1,3-0,2)*0,8*0,4*0,5 |  | 8.624 | [12 empty] | VV | 2 | 2 | True | 0 | ROZPOCET
| VV |  | "STOKA C7"63*(1,3-0,2)*0,8*0,4*0,5 |  | 11.088 | [12 empty] | VV | 2 | 2 | True | 0 | ROZPOCET
| VV |  | "STOKA C8"55*(1,55-0,2)*0,8*0,4*0,5 |  | 11.88 | [12 empty] | VV | 2 | 2 | True | 0 | ROZPOCET
19 | K | 132312101 | Hloubení rýh š do 600 mm ručním nebo pneum nářadím v soudržných horninách tř. 4 | m3 | 50 |  | 0 | CS ÚRS 2019 01 |  | základní |  | 0 | 0 | 0 | 0 | 0 | 4 | K | 2 |  |  |  | ROZPOCET | 0 | 0 | 0 | 0 | 0 | 1 | 0 | 4 | -761957812
| PP |  | Hloubení zapažených i nezapažených rýh šířky do 600 mm ručním nebo pneumatickým nářadím s urovnáním dna do předepsaného profilu a spádu v horninách tř. 4 soudržných | [14 empty] | PP | 2
| VV |  | 50 |  | 50 | [12 empty] | VV | 2 | 2 | True | 1 | ROZPOCET
20 | K | 132401201 | Hloubení rýh š do 2000 mm v hornině tř. 5 | m3 | 951.884 |  | 0 | CS ÚRS 2014 01 |  | základní |  | 0 | 0.01046 | 9.9567 | 0 | 0 | 4 | K | 2 |  |  |  | ROZPOCET | 0 | 0 | 0 | 0 | 0 | 1 | 0 | 4 | -779482450
| PP |  | Hloubení zapažených i nezapažených rýh šířky přes 600 do 2 000 mm s urovnáním dna do předepsaného profilu a spádu v hornině tř. 5 pro jakékoliv množství | [14 empty] | PP | 2
| VV |  | -50"6.třída"+500*0,4*0,15"drenáž" |  | -20 | [12 empty] | VV | 2 | 2 | True | 0 | ROZPOCET
| VV |  | "přípojky"(132,8+90)*(1,3-0,3)*0,8*0,1+90*(1,3-0,2)*0,8*0,5 |  | 57.424 | [12 empty] | VV | 2 | 2 | True | 0 | ROZPOCET
| VV |  | "STOKA C"((13+209)*(1,35-0,2)+793*(1,35-0,3))*0,8*0,5 |  | 435.18 | [12 empty] | VV | 2 | 2 | True | 0 | ROZPOCET
| VV |  | "STOKA C1"(42*(1,3-0,2)+52*(1,3-0,3))*0,8*0,5 |  | 39.28 | [12 empty] | VV | 2 | 2 | True | 0 | ROZPOCET
| VV |  | "STOKA C2"((128+208)*(1,3-0,3)+(18+127)*(1,3-0,2))*0,8*0,5 |  | 198.2 | [12 empty] | VV | 2 | 2 | True | 0 | ROZPOCET
| VV |  | "STOKA C3"5*(1,6-0,3)*0,8*0,1+82*(1,6-0,2)*0,8*0,5 |  | 46.44 | [12 empty] | VV | 2 | 2 | True | 0 | ROZPOCET
| VV |  | "STOKA C4"77*(1,45-0,3)*0,8*0,5 |  | 35.42 | [12 empty] | VV | 2 | 2 | True | 0 | ROZPOCET
| VV |  | "STOKA C4-1"98*(1,3-0,2)*0,8*0,5 |  | 43.12 | [12 empty] | VV | 2 | 2 | True | 0 | ROZPOCET
| VV |  | "STOKA C5"86*(1,3-0,2)*0,8*0,5 |  | 37.84 | [12 empty] | VV | 2 | 2 | True | 0 | ROZPOCET
| VV |  | "STOKA C6"49*(1,3-0,2)*0,8*0,5 |  | 21.56 | [12 empty] | VV | 2 | 2 | True | 0 | ROZPOCET
| VV |  | "STOKA C7"63*(1,3-0,2)*0,8*0,5 |  | 27.72 | [12 empty] | VV | 2 | 2 | True | 0 | ROZPOCET
| VV |  | "STOKA C8"55*(1,55-0,2)*0,8*0,5 |  | 29.7 | [12 empty] | VV | 2 | 2 | True | 0 | ROZPOCET
21 | K | 132501201 | Hloubení rýh š do 2000 mm v hornině tř. 6 | m3 | 50 |  | 0 | CS ÚRS 2019 01 |  | základní |  | 0 | 0.01708 | 0.854 | 0 | 0 | 4 | K | 2 |  |  |  | ROZPOCET | 0 | 0 | 0 | 0 | 0 | 1 | 0 | 4 | -143111866
| PP |  | Hloubení zapažených i nezapažených rýh šířky přes 600 do 2 000 mm s urovnáním dna do předepsaného profilu a spádu s použitím trhavin v hornině 6 pro jakékoliv množství | [14 empty] | PP | 2
| VV |  | 50 |  | 50 | [12 empty] | VV | 2 | 2 | True | 1 | ROZPOCET
22 | K | 151101101 | Zřízení příložného pažení a rozepření stěn rýh hl do 2 m | m2 | 3542.93 |  | 0 | CS ÚRS 2019 01 |  | základní |  | 0 | 0.00084 | 2.9761 | 0 | 0 | 4 | K | 2 |  |  |  | ROZPOCET | 0 | 0 | 0 | 0 | 0 | 1 | 0 | 4 | 193571368
| PP |  | Zřízení pažení a rozepření stěn rýh pro podzemní vedení pro všechny šířky rýhy příložné pro jakoukoliv mezerovitost, hloubky do 2 m | [14 empty] | PP | 2
| VV |  | "přípojky"(132,8+90)*(1,3)*2+90*(1,3)*2*0,5 |  | 696.28 | [12 empty] | VV | 2 | 2 | True | 0 | ROZPOCET
| VV |  | "STOKA C"((13+209)*(1,35)+793*(1,35))*2*0,5 |  | 1370.25 | [12 empty] | VV | 2 | 2 | True | 0 | ROZPOCET
| VV |  | "STOKA C1"(42*(1,3)+52*(1,3))*2*0,5 |  | 122.2 | [12 empty] | VV | 2 | 2 | True | 0 | ROZPOCET
| VV |  | "STOKA C2"((128+208)*(1,3)+(18+127)*(1,3))*2*0,5 |  | 625.3 | [12 empty] | VV | 2 | 2 | True | 0 | ROZPOCET
| VV |  | "STOKA C3"5*(1,6)*2+82*(1,6)*2*0,5 |  | 147.2 | [12 empty] | VV | 2 | 2 | True | 0 | ROZPOCET
| VV |  | "STOKA C4"77*(1,45)*2*0,5 |  | 111.65 | [12 empty] | VV | 2 | 2 | True | 0 | ROZPOCET
| VV |  | "STOKA C4-1"98*(1,3)*2*0,5 |  | 127.4 | [12 empty] | VV | 2 | 2 | True | 0 | ROZPOCET
| VV |  | "STOKA C5"86*(1,3)*2*0,5 |  | 111.8 | [12 empty] | VV | 2 | 2 | True | 0 | ROZPOCET
| VV |  | "STOKA C6"49*(1,3)*2*0,5 |  | 63.7 | [12 empty] | VV | 2 | 2 | True | 0 | ROZPOCET
| VV |  | "STOKA C7"63*(1,3)*2*0,5 |  | 81.9 | [12 empty] | VV | 2 | 2 | True | 0 | ROZPOCET
| VV |  | "STOKA C8"55*(1,55)*2*0,5 |  | 85.25 | [12 empty] | VV | 2 | 2 | True | 0 | ROZPOCET
23 | K | 151101111 | Odstranění příložného pažení a rozepření stěn rýh hl do 2 m | m2 | 3542.93 |  | 0 | CS ÚRS 2019 01 |  | základní |  | 0 | 0 | 0 | 0 | 0 | 4 | K | 2 |  |  |  | ROZPOCET | 0 | 0 | 0 | 0 | 0 | 1 | 0 | 4 | 771094349
| PP |  | Odstranění pažení a rozepření stěn rýh pro podzemní vedení s uložením materiálu na vzdálenost do 3 m od kraje výkopu příložné, hloubky do 2 m | [14 empty] | PP | 2
| VV |  | "přípojky"(132,8+90)*(1,3)*2+90*(1,3)*2*0,5 |  | 696.28 | [12 empty] | VV | 2 | 2 | True | 0 | ROZPOCET
| VV |  | "STOKA C"((13+209)*(1,35)+793*(1,35))*2*0,5 |  | 1370.25 | [12 empty] | VV | 2 | 2 | True | 0 | ROZPOCET
| VV |  | "STOKA C1"(42*(1,3)+52*(1,3))*2*0,5 |  | 122.2 | [12 empty] | VV | 2 | 2 | True | 0 | ROZPOCET
| VV |  | "STOKA C2"((128+208)*(1,3)+(18+127)*(1,3))*2*0,5 |  | 625.3 | [12 empty] | VV | 2 | 2 | True | 0 | ROZPOCET
| VV |  | "STOKA C3"5*(1,6)*2+82*(1,6)*2*0,5 |  | 147.2 | [12 empty] | VV | 2 | 2 | True | 0 | ROZPOCET
| VV |  | "STOKA C4"77*(1,45)*2*0,5 |  | 111.65 | [12 empty] | VV | 2 | 2 | True | 0 | ROZPOCET
| VV |  | "STOKA C4-1"98*(1,3)*2*0,5 |  | 127.4 | [12 empty] | VV | 2 | 2 | True | 0 | ROZPOCET
| VV |  | "STOKA C5"86*(1,3)*2*0,5 |  | 111.8 | [12 empty] | VV | 2 | 2 | True | 0 | ROZPOCET
| VV |  | "STOKA C6"49*(1,3)*2*0,5 |  | 63.7 | [12 empty] | VV | 2 | 2 | True | 0 | ROZPOCET
| VV |  | "STOKA C7"63*(1,3)*2*0,5 |  | 81.9 | [12 empty] | VV | 2 | 2 | True | 0 | ROZPOCET
| VV |  | "STOKA C8"55*(1,55)*2*0,5 |  | 85.25 | [12 empty] | VV | 2 | 2 | True | 0 | ROZPOCET
24 | K | 161101101 | Svislé přemístění výkopku z horniny tř. 1 až 4 hl výkopu do 2,5 m | m3 | 308.647 |  | 0 | CS ÚRS 2014 01 |  | základní |  | 0 | 0 | 0 | 0 | 0 | 4 | K | 2 |  |  |  | ROZPOCET | 0 | 0 | 0 | 0 | 0 | 1 | 0 | 4 | -1477685703
| PP |  | Svislé přemístění výkopku z horniny tř. 1 až 4 hl výkopu do 2,5 m | [14 empty] | PP | 2
| VV |  | "přípojky"(132,8+90)*(1,3-1)*0,8*0,1+90*(1,3-1)*0,8*0,5 |  | 16.147 | [12 empty] | VV | 2 | 2 | True | 0 | ROZPOCET
| VV |  | "STOKA C"((13+209)*(1,35-1)+793*(1,35-1))*0,8*0,5 |  | 142.1 | [12 empty] | VV | 2 | 2 | True | 0 | ROZPOCET
| VV |  | "STOKA C1"(42*(1,3-1)+52*(1,3-1))*0,8*0,5 |  | 11.28 | [12 empty] | VV | 2 | 2 | True | 0 | ROZPOCET
| VV |  | "STOKA C2"((128+208)*(1,3-1)+(18+127)*(1,3-1))*0,8*0,5 |  | 57.72 | [12 empty] | VV | 2 | 2 | True | 0 | ROZPOCET
| VV |  | "STOKA C3"5*(1,6-1)*0,8*0,1+82*(1,6-1)*0,8*0,5 |  | 19.92 | [12 empty] | VV | 2 | 2 | True | 0 | ROZPOCET
| VV |  | "STOKA C4"77*(1,45-1)*0,8*0,5 |  | 13.86 | [12 empty] | VV | 2 | 2 | True | 0 | ROZPOCET
| VV |  | "STOKA C4-1"98*(1,3-1)*0,8*0,5 |  | 11.76 | [12 empty] | VV | 2 | 2 | True | 0 | ROZPOCET
| VV |  | "STOKA C5"86*(1,3-1)*0,8*0,5 |  | 10.32 | [12 empty] | VV | 2 | 2 | True | 0 | ROZPOCET
| VV |  | "STOKA C6"49*(1,3-1)*0,8*0,5 |  | 5.88 | [12 empty] | VV | 2 | 2 | True | 0 | ROZPOCET
| VV |  | "STOKA C7"63*(1,3-1)*0,8*0,5 |  | 7.56 | [12 empty] | VV | 2 | 2 | True | 0 | ROZPOCET
| VV |  | "STOKA C8"55*(1,55-1)*0,8*0,5 |  | 12.1 | [12 empty] | VV | 2 | 2 | True | 0 | ROZPOCET
25 | K | 161101151 | Svislé přemístění výkopku z horniny tř. 5 až 7 hl výkopu do 2,5 m | m3 | 338.647 |  | 0 | CS ÚRS 2014 01 |  | základní |  | 0 | 0 | 0 | 0 | 0 | 4 | K | 2 |  |  |  | ROZPOCET | 0 | 0 | 0 | 0 | 0 | 1 | 0 | 4 | -445646513
| PP |  | Svislé přemístění výkopku bez naložení do dopravní nádoby avšak s vyprázdněním dopravní nádoby na hromadu nebo do dopravního prostředku z horniny tř. 5 až 7, při hloubce výkopu přes 1 do 2,5 m | [14 empty] | PP | 2
| VV |  | 500*0,4*0,15"drenáž" |  | 30 | [12 empty] | VV | 2 | 2 | True | 0 | ROZPOCET
| VV |  | "přípojky"(132,8+90)*(1,3-1)*0,8*0,1+90*(1,3-1)*0,8*0,5 |  | 16.147 | [12 empty] | VV | 2 | 2 | True | 0 | ROZPOCET
| VV |  | "STOKA C"((13+209)*(1,35-1)+793*(1,35-1))*0,8*0,5 |  | 142.1 | [12 empty] | VV | 2 | 2 | True | 0 | ROZPOCET
| VV |  | "STOKA C1"(42*(1,3-1)+52*(1,3-1))*0,8*0,5 |  | 11.28 | [12 empty] | VV | 2 | 2 | True | 0 | ROZPOCET
| VV |  | "STOKA C2"((128+208)*(1,3-1)+(18+127)*(1,3-1))*0,8*0,5 |  | 57.72 | [12 empty] | VV | 2 | 2 | True | 0 | ROZPOCET
| VV |  | "STOKA C3"5*(1,6-1)*0,8*0,1+82*(1,6-1)*0,8*0,5 |  | 19.92 | [12 empty] | VV | 2 | 2 | True | 0 | ROZPOCET
| VV |  | "STOKA C4"77*(1,45-1)*0,8*0,5 |  | 13.86 | [12 empty] | VV | 2 | 2 | True | 0 | ROZPOCET
| VV |  | "STOKA C4-1"98*(1,3-1)*0,8*0,5 |  | 11.76 | [12 empty] | VV | 2 | 2 | True | 0 | ROZPOCET
| VV |  | "STOKA C5"86*(1,3-1)*0,8*0,5 |  | 10.32 | [12 empty] | VV | 2 | 2 | True | 0 | ROZPOCET
| VV |  | "STOKA C6"49*(1,3-1)*0,8*0,5 |  | 5.88 | [12 empty] | VV | 2 | 2 | True | 0 | ROZPOCET
| VV |  | "STOKA C7"63*(1,3-1)*0,8*0,5 |  | 7.56 | [12 empty] | VV | 2 | 2 | True | 0 | ROZPOCET
| VV |  | "STOKA C8"55*(1,55-1)*0,8*0,5 |  | 12.1 | [12 empty] | VV | 2 | 2 | True | 0 | ROZPOCET
26 | K | 162201101 | Vodorovné přemístění do 20 m výkopku/sypaniny z horniny tř. 1 až 4 | m3 | 1925.424 |  | 0 | CS ÚRS 2019 01 |  | základní |  | 0 | 0 | 0 | 0 | 0 | 4 | K | 2 |  |  |  | ROZPOCET | 0 | 0 | 0 | 0 | 0 | 1 | 0 | 4 | 1843374856
| PP |  | Vodorovné přemístění výkopku nebo sypaniny po suchu na obvyklém dopravním prostředku, bez naložení výkopku, avšak se složením bez rozhrnutí z horniny tř. 1 až 4 na vzdálenost do 20 m | [14 empty] | PP | 2
| VV |  | "přípojky"(132,8+90)*(1,3-0,3)*0,8*0,1+90*(1,3-0,2)*0,8*0,5*2 |  | 97.024 | [12 empty] | VV | 2 | 2 | True | 0 | ROZPOCET
| VV |  | "STOKA C"((13+209)*(1,35-0,2)+793*(1,35-0,3))*0,8*0,5*2 |  | 870.36 | [12 empty] | VV | 2 | 2 | True | 0 | ROZPOCET
| VV |  | "STOKA C1"(42*(1,3-0,2)+52*(1,3-0,3))*0,8*0,5*2 |  | 78.56 | [12 empty] | VV | 2 | 2 | True | 0 | ROZPOCET
| VV |  | "STOKA C2"((128+208)*(1,3-0,3)+(18+127)*(1,3-0,2))*0,8*0,5*2 |  | 396.4 | [12 empty] | VV | 2 | 2 | True | 0 | ROZPOCET
| VV |  | "STOKA C3"5*(1,6-0,3)*0,8*0,1+82*(1,6-0,2)*0,8*0,5*2 |  | 92.36 | [12 empty] | VV | 2 | 2 | True | 0 | ROZPOCET
| VV |  | "STOKA C4"77*(1,45-0,3)*0,8*0,5*2 |  | 70.84 | [12 empty] | VV | 2 | 2 | True | 0 | ROZPOCET
| VV |  | "STOKA C4-1"98*(1,3-0,2)*0,8*0,5*2 |  | 86.24 | [12 empty] | VV | 2 | 2 | True | 0 | ROZPOCET
| VV |  | "STOKA C5"86*(1,3-0,2)*0,8*0,5*2 |  | 75.68 | [12 empty] | VV | 2 | 2 | True | 0 | ROZPOCET
| VV |  | "STOKA C6"49*(1,3-0,2)*0,8*0,5*2 |  | 43.12 | [12 empty] | VV | 2 | 2 | True | 0 | ROZPOCET
| VV |  | "STOKA C7"63*(1,3-0,2)*0,8*0,5*2 |  | 55.44 | [12 empty] | VV | 2 | 2 | True | 0 | ROZPOCET
| VV |  | "STOKA C8"55*(1,55-0,2)*0,8*0,5*2 |  | 59.4 | [12 empty] | VV | 2 | 2 | True | 0 | ROZPOCET
27 | K | 162201151 | Vodorovné přemístění do 20 m výkopku/sypaniny z horniny tří. 5 až 7 | m3 | 1001.884 |  | 0 | CS ÚRS 2019 01 |  | základní |  | 0 | 0 | 0 | 0 | 0 | 4 | K | 2 |  |  |  | ROZPOCET | 0 | 0 | 0 | 0 | 0 | 1 | 0 | 4 | 243726671
| PP |  | Vodorovné přemístění výkopku nebo sypaniny po suchu na obvyklém dopravním prostředku, bez naložení výkopku, avšak se složením bez rozhrnutí z horniny tř. 5 až 7 na vzdálenost do 20 m | [14 empty] | PP | 2
| VV |  | 500*0,4*0,15 |  | 30 | [12 empty] | VV | 2 | 2 | True | 0 | ROZPOCET
| VV |  | "přípojky"(132,8+90)*(1,3-0,3)*0,8*0,1+90*(1,3-0,2)*0,8*0,5 |  | 57.424 | [12 empty] | VV | 2 | 2 | True | 0 | ROZPOCET
| VV |  | "STOKA C"((13+209)*(1,35-0,2)+793*(1,35-0,3))*0,8*0,5 |  | 435.18 | [12 empty] | VV | 2 | 2 | True | 0 | ROZPOCET
| VV |  | "STOKA C1"(42*(1,3-0,2)+52*(1,3-0,3))*0,8*0,5 |  | 39.28 | [12 empty] | VV | 2 | 2 | True | 0 | ROZPOCET
| VV |  | "STOKA C2"((128+208)*(1,3-0,3)+(18+127)*(1,3-0,2))*0,8*0,5 |  | 198.2 | [12 empty] | VV | 2 | 2 | True | 0 | ROZPOCET
| VV |  | "STOKA C3"5*(1,6-0,3)*0,8*0,1+82*(1,6-0,2)*0,8*0,5 |  | 46.44 | [12 empty] | VV | 2 | 2 | True | 0 | ROZPOCET
| VV |  | "STOKA C4"77*(1,45-0,3)*0,8*0,5 |  | 35.42 | [12 empty] | VV | 2 | 2 | True | 0 | ROZPOCET
| VV |  | "STOKA C4-1"98*(1,3-0,2)*0,8*0,5 |  | 43.12 | [12 empty] | VV | 2 | 2 | True | 0 | ROZPOCET
| VV |  | "STOKA C5"86*(1,3-0,2)*0,8*0,5 |  | 37.84 | [12 empty] | VV | 2 | 2 | True | 0 | ROZPOCET
| VV |  | "STOKA C6"49*(1,3-0,2)*0,8*0,5 |  | 21.56 | [12 empty] | VV | 2 | 2 | True | 0 | ROZPOCET
| VV |  | "STOKA C7"63*(1,3-0,2)*0,8*0,5 |  | 27.72 | [12 empty] | VV | 2 | 2 | True | 0 | ROZPOCET
| VV |  | "STOKA C8"55*(1,55-0,2)*0,8*0,5 |  | 29.7 | [12 empty] | VV | 2 | 2 | True | 0 | ROZPOCET
28 | K | 162701155 | Vodorovné přemístění do 10000 m výkopku/sypaniny z horniny tř. 5 až 7 | m3 | 1001.884 |  | 0 | CS ÚRS 2014 01 |  | základní |  | 0 | 0 | 0 | 0 | 0 | 4 | K | 2 |  |  |  | ROZPOCET | 0 | 0 | 0 | 0 | 0 | 1 | 0 | 4 | 93547889
| PP |  | Vodorovné přemístění výkopku nebo sypaniny po suchu na obvyklém dopravním prostředku, bez naložení výkopku, avšak se složením bez rozhrnutí z horniny tř. 5 až 7 na vzdálenost přes 9 0000 do 10 000 m | [14 empty] | PP | 2
| VV |  | 500*0,4*0,15 |  | 30 | [12 empty] | VV | 2 | 2 | True | 0 | ROZPOCET
| VV |  | "přípojky"(132,8+90)*(1,3-0,3)*0,8*0,1+90*(1,3-0,2)*0,8*0,5 |  | 57.424 | [12 empty] | VV | 2 | 2 | True | 0 | ROZPOCET
| VV |  | "STOKA C"((13+209)*(1,35-0,2)+793*(1,35-0,3))*0,8*0,5 |  | 435.18 | [12 empty] | VV | 2 | 2 | True | 0 | ROZPOCET
| VV |  | "STOKA C1"(42*(1,3-0,2)+52*(1,3-0,3))*0,8*0,5 |  | 39.28 | [12 empty] | VV | 2 | 2 | True | 0 | ROZPOCET
| VV |  | "STOKA C2"((128+208)*(1,3-0,3)+(18+127)*(1,3-0,2))*0,8*0,5 |  | 198.2 | [12 empty] | VV | 2 | 2 | True | 0 | ROZPOCET
| VV |  | "STOKA C3"5*(1,6-0,3)*0,8*0,1+82*(1,6-0,2)*0,8*0,5 |  | 46.44 | [12 empty] | VV | 2 | 2 | True | 0 | ROZPOCET
| VV |  | "STOKA C4"77*(1,45-0,3)*0,8*0,5 |  | 35.42 | [12 empty] | VV | 2 | 2 | True | 0 | ROZPOCET
| VV |  | "STOKA C4-1"98*(1,3-0,2)*0,8*0,5 |  | 43.12 | [12 empty] | VV | 2 | 2 | True | 0 | ROZPOCET
| VV |  | "STOKA C5"86*(1,3-0,2)*0,8*0,5 |  | 37.84 | [12 empty] | VV | 2 | 2 | True | 0 | ROZPOCET
| VV |  | "STOKA C6"49*(1,3-0,2)*0,8*0,5 |  | 21.56 | [12 empty] | VV | 2 | 2 | True | 0 | ROZPOCET
| VV |  | "STOKA C7"63*(1,3-0,2)*0,8*0,5 |  | 27.72 | [12 empty] | VV | 2 | 2 | True | 0 | ROZPOCET
| VV |  | "STOKA C8"55*(1,55-0,2)*0,8*0,5 |  | 29.7 | [12 empty] | VV | 2 | 2 | True | 0 | ROZPOCET
29 | K | 162701159 | Příplatek k vodorovnému přemístění výkopku/sypaniny z horniny tř. 5 až 7 ZKD 1000 m přes 10000 m | m3 | 2003.768 |  | 0 | CS ÚRS 2014 01 |  | základní |  | 0 | 0 | 0 | 0 | 0 | 4 | K | 2 |  |  |  | ROZPOCET | 0 | 0 | 0 | 0 | 0 | 1 | 0 | 4 | -1041692405
| PP |  | Vodorovné přemístění výkopku nebo sypaniny po suchu na obvyklém dopravním prostředku, bez naložení výkopku, avšak se složením bez rozhrnutí z horniny tř. 5 až 7 na vzdálenost Příplatek k ceně za každých dalších i započatých 1 000 m | [14 empty] | PP | 2
| VV |  | 1001,884*2 |  | 2003.768 | [12 empty] | VV | 2 | 2 | True | 0 | ROZPOCET
30 | K | 167101102 | Nakládání výkopku z hornin tř. 1 až 4 přes 100 m3 | m3 | 1925.424 |  | 0 | CS ÚRS 2014 01 |  | základní |  | 0 | 0 | 0 | 0 | 0 | 4 | K | 2 |  |  |  | ROZPOCET | 0 | 0 | 0 | 0 | 0 | 1 | 0 | 4 | -1199155148
| PP |  | Nakládání, skládání a překládání neulehlého výkopku nebo sypaniny nakládání, množství přes 100 m3, z hornin tř. 1 až 4 | [14 empty] | PP | 2
| VV |  | "přípojky"(132,8+90)*(1,3-0,3)*0,8*0,1+90*(1,3-0,2)*0,8*0,5*2 |  | 97.024 | [12 empty] | VV | 2 | 2 | True | 0 | ROZPOCET
| VV |  | "STOKA C"((13+209)*(1,35-0,2)+793*(1,35-0,3))*0,8*0,5*2 |  | 870.36 | [12 empty] | VV | 2 | 2 | True | 0 | ROZPOCET
| VV |  | "STOKA C1"(42*(1,3-0,2)+52*(1,3-0,3))*0,8*0,5*2 |  | 78.56 | [12 empty] | VV | 2 | 2 | True | 0 | ROZPOCET
| VV |  | "STOKA C2"((128+208)*(1,3-0,3)+(18+127)*(1,3-0,2))*0,8*0,5*2 |  | 396.4 | [12 empty] | VV | 2 | 2 | True | 0 | ROZPOCET
| VV |  | "STOKA C3"5*(1,6-0,3)*0,8*0,1+82*(1,6-0,2)*0,8*0,5*2 |  | 92.36 | [12 empty] | VV | 2 | 2 | True | 0 | ROZPOCET
| VV |  | "STOKA C4"77*(1,45-0,3)*0,8*0,5*2 |  | 70.84 | [12 empty] | VV | 2 | 2 | True | 0 | ROZPOCET
| VV |  | "STOKA C4-1"98*(1,3-0,2)*0,8*0,5*2 |  | 86.24 | [12 empty] | VV | 2 | 2 | True | 0 | ROZPOCET
| VV |  | "STOKA C5"86*(1,3-0,2)*0,8*0,5*2 |  | 75.68 | [12 empty] | VV | 2 | 2 | True | 0 | ROZPOCET
| VV |  | "STOKA C6"49*(1,3-0,2)*0,8*0,5*2 |  | 43.12 | [12 empty] | VV | 2 | 2 | True | 0 | ROZPOCET
| VV |  | "STOKA C7"63*(1,3-0,2)*0,8*0,5*2 |  | 55.44 | [12 empty] | VV | 2 | 2 | True | 0 | ROZPOCET
| VV |  | "STOKA C8"55*(1,55-0,2)*0,8*0,5*2 |  | 59.4 | [12 empty] | VV | 2 | 2 | True | 0 | ROZPOCET
31 | K | 167101152 | Nakládání výkopku z hornin tř. 5 až 7 přes 100 m3 | m3 | 1001.884 |  | 0 | CS ÚRS 2019 01 |  | základní |  | 0 | 0 | 0 | 0 | 0 | 4 | K | 2 |  |  |  | ROZPOCET | 0 | 0 | 0 | 0 | 0 | 1 | 0 | 4 | 1088647649
| PP |  | Nakládání, skládání a překládání neulehlého výkopku nebo sypaniny nakládání, množství přes 100 m3, z hornin tř. 5 až 7 | [14 empty] | PP | 2
| VV |  | 500*0,4*0,15 |  | 30 | [12 empty] | VV | 2 | 2 | True | 0 | ROZPOCET
| VV |  | "přípojky"(132,8+90)*(1,3-0,3)*0,8*0,1+90*(1,3-0,2)*0,8*0,5 |  | 57.424 | [12 empty] | VV | 2 | 2 | True | 0 | ROZPOCET
| VV |  | "STOKA C"((13+209)*(1,35-0,2)+793*(1,35-0,3))*0,8*0,5 |  | 435.18 | [12 empty] | VV | 2 | 2 | True | 0 | ROZPOCET
| VV |  | "STOKA C1"(42*(1,3-0,2)+52*(1,3-0,3))*0,8*0,5 |  | 39.28 | [12 empty] | VV | 2 | 2 | True | 0 | ROZPOCET
| VV |  | "STOKA C2"((128+208)*(1,3-0,3)+(18+127)*(1,3-0,2))*0,8*0,5 |  | 198.2 | [12 empty] | VV | 2 | 2 | True | 0 | ROZPOCET
| VV |  | "STOKA C3"5*(1,6-0,3)*0,8*0,1+82*(1,6-0,2)*0,8*0,5 |  | 46.44 | [12 empty] | VV | 2 | 2 | True | 0 | ROZPOCET
| VV |  | "STOKA C4"77*(1,45-0,3)*0,8*0,5 |  | 35.42 | [12 empty] | VV | 2 | 2 | True | 0 | ROZPOCET
| VV |  | "STOKA C4-1"98*(1,3-0,2)*0,8*0,5 |  | 43.12 | [12 empty] | VV | 2 | 2 | True | 0 | ROZPOCET
| VV |  | "STOKA C5"86*(1,3-0,2)*0,8*0,5 |  | 37.84 | [12 empty] | VV | 2 | 2 | True | 0 | ROZPOCET
| VV |  | "STOKA C6"49*(1,3-0,2)*0,8*0,5 |  | 21.56 | [12 empty] | VV | 2 | 2 | True | 0 | ROZPOCET
| VV |  | "STOKA C7"63*(1,3-0,2)*0,8*0,5 |  | 27.72 | [12 empty] | VV | 2 | 2 | True | 0 | ROZPOCET
| VV |  | "STOKA C8"55*(1,55-0,2)*0,8*0,5 |  | 29.7 | [12 empty] | VV | 2 | 2 | True | 0 | ROZPOCET
32 | K | 171201201 | Uložení sypaniny na skládky | m3 | 1001.884 |  | 0 | CS ÚRS 2014 01 |  | základní |  | 0 | 0 | 0 | 0 | 0 | 4 | K | 2 |  |  |  | ROZPOCET | 0 | 0 | 0 | 0 | 0 | 1 | 0 | 4 | 724682310
| PP |  | Uložení sypaniny na skládky | [14 empty] | PP | 2
| VV |  | 500*0,4*0,15 |  | 30 | [12 empty] | VV | 2 | 2 | True | 0 | ROZPOCET
| VV |  | "přípojky"(132,8+90)*(1,3-0,3)*0,8*0,1+90*(1,3-0,2)*0,8*0,5 |  | 57.424 | [12 empty] | VV | 2 | 2 | True | 0 | ROZPOCET
| VV |  | "STOKA C"((13+209)*(1,35-0,2)+793*(1,35-0,3))*0,8*0,5 |  | 435.18 | [12 empty] | VV | 2 | 2 | True | 0 | ROZPOCET
| VV |  | "STOKA C1"(42*(1,3-0,2)+52*(1,3-0,3))*0,8*0,5 |  | 39.28 | [12 empty] | VV | 2 | 2 | True | 0 | ROZPOCET
| VV |  | "STOKA C2"((128+208)*(1,3-0,3)+(18+127)*(1,3-0,2))*0,8*0,5 |  | 198.2 | [12 empty] | VV | 2 | 2 | True | 0 | ROZPOCET
| VV |  | "STOKA C3"5*(1,6-0,3)*0,8*0,1+82*(1,6-0,2)*0,8*0,5 |  | 46.44 | [12 empty] | VV | 2 | 2 | True | 0 | ROZPOCET
| VV |  | "STOKA C4"77*(1,45-0,3)*0,8*0,5 |  | 35.42 | [12 empty] | VV | 2 | 2 | True | 0 | ROZPOCET
| VV |  | "STOKA C4-1"98*(1,3-0,2)*0,8*0,5 |  | 43.12 | [12 empty] | VV | 2 | 2 | True | 0 | ROZPOCET
| VV |  | "STOKA C5"86*(1,3-0,2)*0,8*0,5 |  | 37.84 | [12 empty] | VV | 2 | 2 | True | 0 | ROZPOCET
| VV |  | "STOKA C6"49*(1,3-0,2)*0,8*0,5 |  | 21.56 | [12 empty] | VV | 2 | 2 | True | 0 | ROZPOCET
| VV |  | "STOKA C7"63*(1,3-0,2)*0,8*0,5 |  | 27.72 | [12 empty] | VV | 2 | 2 | True | 0 | ROZPOCET
| VV |  | "STOKA C8"55*(1,55-0,2)*0,8*0,5 |  | 29.7 | [12 empty] | VV | 2 | 2 | True | 0 | ROZPOCET
33 | K | 171201211 | Poplatek za uložení odpadu ze sypaniny na skládce (skládkovné) | t | 2003.768 |  | 0 | CS ÚRS 2014 01 |  | základní |  | 0 | 0 | 0 | 0 | 0 | 4 | K | 2 |  |  |  | ROZPOCET | 0 | 0 | 0 | 0 | 0 | 1 | 0 | 4 | -848676383
| PP |  | Poplatek za uložení odpadu ze sypaniny na skládce (skládkovné) | [14 empty] | PP | 2
| VV |  | 1001,884*2 |  | 2003.768 | [12 empty] | VV | 2 | 2 | True | 0 | ROZPOCET
34 | K | 174101101 | Zásyp jam, šachet rýh nebo kolem objektů sypaninou se zhutněním | m3 | 913.861 |  | 0 | CS ÚRS 2014 01 |  | základní |  | 0 | 0 | 0 | 0 | 0 | 4 | K | 2 |  |  |  | ROZPOCET | 0 | 0 | 0 | 0 | 0 | 1 | 0 | 4 | -1529548437
| PP |  | Zásyp jam, šachet rýh nebo kolem objektů sypaninou se zhutněním | [14 empty] | PP | 2
| VV |  | "přípojky"(132,8)*(1,3-0,3-0,5-0,23)*0,8+90*(1,3-0,2-0,5)*0,8+90*(1,3-0,3-0,5)*0,8 |  | 107.885 | [12 empty] | VV | 2 | 2 | True | 0 | ROZPOCET
| VV |  | "STOKA C"((13+209)*(1,35-0,2-0,5)+793*(1,35-0,3-0,5-0,23))*0,8 |  | 318.448 | [12 empty] | VV | 2 | 2 | True | 0 | ROZPOCET
| VV |  | "STOKA C1"(42*(1,3-0,2-0,5)+52*(1,3-0,3-0,5))*0,8 |  | 40.96 | [12 empty] | VV | 2 | 2 | True | 0 | ROZPOCET
| VV |  | "STOKA C2"(128*(1,3-0,3-0,5)+208*(1,3-0,3-0,5-0,23)+(18+127)*(1,3-0,2-0,5))*0,8 |  | 165.728 | [12 empty] | VV | 2 | 2 | True | 0 | ROZPOCET
| VV |  | "STOKA C3"5*(1,6-0,3-0,5-0,23)*0,8+82*(1,6-0,2-0,5)*0,8 |  | 61.32 | [12 empty] | VV | 2 | 2 | True | 0 | ROZPOCET
| VV |  | "STOKA C4"77*(1,45-0,3-0,5)*0,8 |  | 40.04 | [12 empty] | VV | 2 | 2 | True | 0 | ROZPOCET
| VV |  | "STOKA C4-1"98*(1,3-0,2-0,5)*0,8 |  | 47.04 | [12 empty] | VV | 2 | 2 | True | 0 | ROZPOCET
| VV |  | "STOKA C5"86*(1,3-0,2-0,5)*0,8 |  | 41.28 | [12 empty] | VV | 2 | 2 | True | 0 | ROZPOCET
| VV |  | "STOKA C6"49*(1,3-0,2-0,5)*0,8 |  | 23.52 | [12 empty] | VV | 2 | 2 | True | 0 | ROZPOCET
| VV |  | "STOKA C7"63*(1,3-0,2-0,5)*0,8 |  | 30.24 | [12 empty] | VV | 2 | 2 | True | 0 | ROZPOCET
| VV |  | "STOKA C8"55*(1,55-0,2-0,5)*0,8 |  | 37.4 | [12 empty] | VV | 2 | 2 | True | 0 | ROZPOCET
35 | M | 583373450 | štěrkopísek frakce 0-32 (D) | t | 1483.392 |  | 0 | CS ÚRS 2014 01 |  | základní |  | 0 | 1 | 1483.392 | 0 | 0 | 8 | M | 2 |  |  |  | ROZPOCET | 0 | 0 | 0 | 0 | 0 | 1 | 0 | 4 | -259729344
| PP |  | štěrkopísek frakce 0-32 (D) | [14 empty] | PP | 2
| VV |  | "STOKA C"(295+90+489+141)*0,8*0,4*2 |  | 649.6 | [12 empty] | VV | 2 | 2 | True | 0 | ROZPOCET
| VV |  | "STOKA C1"94*0,8*0,4*2 |  | 60.16 | [12 empty] | VV | 2 | 2 | True | 0 | ROZPOCET
| VV |  | "STOKA C2"381*0,8*0,4*2 |  | 243.84 | [12 empty] | VV | 2 | 2 | True | 0 | ROZPOCET
| VV |  | "STOKA C3"87*0,8*0,4*2 |  | 55.68 | [12 empty] | VV | 2 | 2 | True | 0 | ROZPOCET
| VV |  | "STOKA C4"77*0,8*0,4*2 |  | 49.28 | [12 empty] | VV | 2 | 2 | True | 0 | ROZPOCET
| VV |  | "STOKA C4-1"98*0,8*0,4*2 |  | 62.72 | [12 empty] | VV | 2 | 2 | True | 0 | ROZPOCET
| VV |  | "STOKA C5"86*0,8*0,4*2 |  | 55.04 | [12 empty] | VV | 2 | 2 | True | 0 | ROZPOCET
| VV |  | "STOKA C6"49*0,8*0,4*2 |  | 31.36 | [12 empty] | VV | 2 | 2 | True | 0 | ROZPOCET
| VV |  | "STOKA C7"63*0,8*0,4*2 |  | 40.32 | [12 empty] | VV | 2 | 2 | True | 0 | ROZPOCET
| VV |  | "STOKA C8"55*0,8*0,4*2 |  | 35.2 | [12 empty] | VV | 2 | 2 | True | 0 | ROZPOCET
| VV |  | "PŘÍPOJKY"312,8*0,8*0,4*2 |  | 200.192 | [12 empty] | VV | 2 | 2 | True | 0 | ROZPOCET
36 | K | 175101101 | Obsypání potrubí bez prohození sypaniny z hornin tř. 1 až 4 uloženým do 3 m od kraje výkopu | m3 | 741.696 |  | 0 | CS ÚRS 2014 01 |  | základní |  | 0 | 0 | 0 | 0 | 0 | 4 | K | 2 |  |  |  | ROZPOCET | 0 | 0 | 0 | 0 | 0 | 1 | 0 | 4 | -655035965
| PP |  | Obsypání potrubí bez prohození sypaniny z hornin tř. 1 až 4 uloženým do 3 m od kraje výkopu | [14 empty] | PP | 2
| VV |  | "STOKA C"(295+90+489+141)*0,8*0,4 |  | 324.8 | [12 empty] | VV | 2 | 2 | True | 0 | ROZPOCET
| VV |  | "STOKA C1"94*0,8*0,4 |  | 30.08 | [12 empty] | VV | 2 | 2 | True | 0 | ROZPOCET
| VV |  | "STOKA C2"381*0,8*0,4 |  | 121.92 | [12 empty] | VV | 2 | 2 | True | 0 | ROZPOCET
| VV |  | "STOKA C3"87*0,8*0,4 |  | 27.84 | [12 empty] | VV | 2 | 2 | True | 0 | ROZPOCET
| VV |  | "STOKA C4"77*0,8*0,4 |  | 24.64 | [12 empty] | VV | 2 | 2 | True | 0 | ROZPOCET
| VV |  | "STOKA C4-1"98*0,8*0,4 |  | 31.36 | [12 empty] | VV | 2 | 2 | True | 0 | ROZPOCET
| VV |  | "STOKA C5"86*0,8*0,4 |  | 27.52 | [12 empty] | VV | 2 | 2 | True | 0 | ROZPOCET
| VV |  | "STOKA C6"49*0,8*0,4 |  | 15.68 | [12 empty] | VV | 2 | 2 | True | 0 | ROZPOCET
| VV |  | "STOKA C7"63*0,8*0,4 |  | 20.16 | [12 empty] | VV | 2 | 2 | True | 0 | ROZPOCET
| VV |  | "STOKA C8"55*0,8*0,4 |  | 17.6 | [12 empty] | VV | 2 | 2 | True | 0 | ROZPOCET
| VV |  | "PŘÍPOJKY"312,8*0,8*0,4 |  | 100.096 | [12 empty] | VV | 2 | 2 | True | 0 | ROZPOCET
37 | K | 181301113 | Rozprostření ornice tl vrstvy přes 200 mm pl přes 500 m2 v rovině nebo ve svahu do 1:5 | m2 | 31 |  | 0 | CS ÚRS 2014 01 |  | základní |  | 0 | 0 | 0 | 0 | 0 | 4 | K | 2 |  |  |  | ROZPOCET | 0 | 0 | 0 | 0 | 0 | 1 | 0 | 4 | -873946187
| PP |  | Rozprostření ornice tl vrstvy přes 200 mm pl přes 500 m2 v rovině nebo ve svahu do 1:5 | [14 empty] | PP | 2
| VV |  | "STOKA C"13*1 |  | 13 | [12 empty] | VV | 2 | 2 | True | 0 | ROZPOCET
| VV |  | "STOKA C2"18*1 |  | 18 | [12 empty] | VV | 2 | 2 | True | 0 | ROZPOCET
38 | K | 181411121 | Založení lučního trávníku výsevem plochy do 1000 m2 v rovině a ve svahu do 1:5 | m2 | 31 |  | 0 | CS ÚRS 2014 01 |  | základní |  | 0 | 0 | 0 | 0 | 0 | 4 | K | 2 |  |  |  | ROZPOCET | 0 | 0 | 0 | 0 | 0 | 1 | 0 | 4 | -917900151
| PP |  | Založení trávníku na půdě předem připravené plochy do 1000 m2 výsevem včetně utažení lučního v rovině nebo na svahu do 1:5 | [14 empty] | PP | 2
| VV |  | "STOKA C"13*1 |  | 13 | [12 empty] | VV | 2 | 2 | True | 0 | ROZPOCET
| VV |  | "STOKA C2"18*1 |  | 18 | [12 empty] | VV | 2 | 2 | True | 0 | ROZPOCET
39 | M | 005724700 | osivo směs travní krajinná - technická | kg | 0.775 |  | 0 | CS ÚRS 2014 01 |  | základní |  | 0 | 0.001 | 0.000775 | 0 | 0 | 8 | M | 2 |  |  |  | ROZPOCET | 0 | 0 | 0 | 0 | 0 | 1 | 0 | 4 | -255265536
| PP |  | osivo směs travní krajinná - technická | [14 empty] | PP | 2
| VV |  | 31*0,025 'Přepočtené koeficientem množství |  | 0.775 | [12 empty] | VV | 2 | 2 | False | 1 | ROZPOCET
| D | 2 | Zakládání |  |  |  | 0 |  |  |  |  | 0 |  | 113.285 |  | 0 | 1 | D | 1 |  |  |  | ROZPOCET | [6 empty] | 0
40 | K | 212752212 | Trativod z drenážních trubek plastových flexibilních D do 100 mm včetně lože otevřený výkop | m | 500 |  | 0 | CS ÚRS 2014 01 |  | základní |  | 0 | 0.22657 | 113.285 | 0 | 0 | 4 | K | 2 |  |  |  | ROZPOCET | 0 | 0 | 0 | 0 | 0 | 1 | 0 | 4 | -1295082797
| PP |  | Trativod z drenážních trubek plastových flexibilních D do 100 mm včetně lože otevřený výkop | [14 empty] | PP | 2
| VV |  | 500 |  | 500 | [12 empty] | VV | 2 | 2 | True | 1 | ROZPOCET
| D | 4 | Vodorovné konstrukce |  |  |  | 0 |  |  |  |  | 0 |  | 0 |  | 0 | 1 | D | 1 |  |  |  | ROZPOCET | [6 empty] | 0
41 | K | 451573111 | Lože pod potrubí otevřený výkop ze štěrkopísku | m3 | 185.424 |  | 0 | CS ÚRS 2014 01 |  | základní |  | 0 | 0 | 0 | 0 | 0 | 4 | K | 2 |  |  |  | ROZPOCET | 0 | 0 | 0 | 0 | 0 | 1 | 0 | 4 | 232801617
| PP |  | Lože pod potrubí, stoky a drobné objekty v otevřeném výkopu z písku a štěrkopísku do 63 mm | [14 empty] | PP | 2
| VV |  | "STOKA C"(295+90+489+141)*0,8*0,1 |  | 81.2 | [12 empty] | VV | 2 | 2 | True | 0 | ROZPOCET
| VV |  | "STOKA C1"94*0,8*0,1 |  | 7.52 | [12 empty] | VV | 2 | 2 | True | 0 | ROZPOCET
| VV |  | "STOKA C2"381*0,8*0,1 |  | 30.48 | [12 empty] | VV | 2 | 2 | True | 0 | ROZPOCET
| VV |  | "STOKA C3"87*0,8*0,1 |  | 6.96 | [12 empty] | VV | 2 | 2 | True | 0 | ROZPOCET
| VV |  | "STOKA C4"77*0,8*0,1 |  | 6.16 | [12 empty] | VV | 2 | 2 | True | 0 | ROZPOCET
| VV |  | "STOKA C4-1"98*0,8*0,1 |  | 7.84 | [12 empty] | VV | 2 | 2 | True | 0 | ROZPOCET
| VV |  | "STOKA C5"86*0,8*0,1 |  | 6.88 | [12 empty] | VV | 2 | 2 | True | 0 | ROZPOCET
| VV |  | "STOKA C6"49*0,8*0,1 |  | 3.92 | [12 empty] | VV | 2 | 2 | True | 0 | ROZPOCET
| VV |  | "STOKA C7"63*0,8*0,1 |  | 5.04 | [12 empty] | VV | 2 | 2 | True | 0 | ROZPOCET
| VV |  | "STOKA C8"55*0,8*0,1 |  | 4.4 | [12 empty] | VV | 2 | 2 | True | 0 | ROZPOCET
| VV |  | "PŘÍPOJKY"312,8*0,8*0,1 |  | 25.024 | [12 empty] | VV | 2 | 2 | True | 0 | ROZPOCET
| D | 5 | Komunikace |  |  |  | 0 |  |  |  |  | 0 |  | 689.9738 |  | 0 | 1 | D | 1 |  |  |  | ROZPOCET | [6 empty] | 0
42 | K | 564861111 | Podklad ze štěrkodrtě ŠD tl 200 mm | m2 | 720.8 |  | 0 | CS ÚRS 2019 01 |  | základní |  | 0 | 0 | 0 | 0 | 0 | 4 | K | 2 |  |  |  | ROZPOCET | 0 | 0 | 0 | 0 | 0 | 1 | 0 | 4 | 242226910
| PP |  | Podklad ze štěrkodrti ŠD s rozprostřením a zhutněním, po zhutnění tl. 200 mm | [14 empty] | PP | 2
| VV |  | "STOKA C"209*0,8 |  | 167.2 | [12 empty] | VV | 2 | 2 | True | 0 | ROZPOCET
| VV |  | "STOKA C1"42*0,8 |  | 33.6 | [12 empty] | VV | 2 | 2 | True | 0 | ROZPOCET
| VV |  | "STOKA C2"127*0,8 |  | 101.6 | [12 empty] | VV | 2 | 2 | True | 0 | ROZPOCET
| VV |  | "STOKA C3"82*0,8 |  | 65.6 | [12 empty] | VV | 2 | 2 | True | 0 | ROZPOCET
| VV |  | "STOKA C4-1"98*0,8 |  | 78.4 | [12 empty] | VV | 2 | 2 | True | 0 | ROZPOCET
| VV |  | "STOKA C5"86*0,8 |  | 68.8 | [12 empty] | VV | 2 | 2 | True | 0 | ROZPOCET
| VV |  | "STOKA C6"49*0,8 |  | 39.2 | [12 empty] | VV | 2 | 2 | True | 0 | ROZPOCET
| VV |  | "STOKA C7"63*0,8 |  | 50.4 | [12 empty] | VV | 2 | 2 | True | 0 | ROZPOCET
| VV |  | "STOKA C8"55*0,8 |  | 44 | [12 empty] | VV | 2 | 2 | True | 0 | ROZPOCET
| VV |  | "PŘÍPOJKY"90*0,8 |  | 72 | [12 empty] | VV | 2 | 2 | True | 0 | ROZPOCET
44 | K | 564871116 | Podklad ze štěrkodrtě ŠD tl. 300 mm | m2 | 1188.64 |  | 0 | CS ÚRS 2014 01 |  | základní |  | 0 | 0.567 | 673.9589 | 0 | 0 | 4 | K | 2 |  |  |  | ROZPOCET | 0 | 0 | 0 | 0 | 0 | 1 | 0 | 4 | -1230136921
| PP |  | Podklad ze štěrkodrti ŠD s rozprostřením a zhutněním, po zhutnění tl. 300 mm | [14 empty] | PP | 2
| VV |  | "STOKA C1"(52)*0,8 |  | 41.6 | [12 empty] | VV | 2 | 2 | True | 0 | ROZPOCET
| VV |  | "STOKA C"793*0,8 |  | 634.4 | [12 empty] | VV | 2 | 2 | True | 0 | ROZPOCET
| VV |  | "STOKA C2"208*0,8+128*0,8 |  | 268.8 | [12 empty] | VV | 2 | 2 | True | 0 | ROZPOCET
| VV |  | "STOKA C3"5*0,8 |  | 4 | [12 empty] | VV | 2 | 2 | True | 0 | ROZPOCET
| VV |  | "PŘÍPOJKY"132,8*0,8+90*0,8 |  | 178.24 | [12 empty] | VV | 2 | 2 | True | 0 | ROZPOCET
| VV |  | "STOKA C4"(77)*0,8 |  | 61.6 | [12 empty] | VV | 2 | 2 | True | 0 | ROZPOCET
45 | K | 565175113 | Asfaltový beton vrstva podkladní ACP 16 (obalované kamenivo OKS) tl 120 mm š do 3 m | m2 | 911.04 |  | 0 | CS ÚRS 2014 01 |  | základní |  | 0 | 0 | 0 | 0 | 0 | 4 | K | 2 |  |  |  | ROZPOCET | 0 | 0 | 0 | 0 | 0 | 1 | 0 | 4 | -1339575840
| PP |  | Asfaltový beton vrstva podkladní ACP 16 (obalované kamenivo střednězrnné - OKS) s rozprostřením a zhutněním v pruhu šířky do 3 m, po zhutnění tl. 120 mm | [14 empty] | PP | 2
| VV |  | "STOKA C"793*0,8 |  | 634.4 | [12 empty] | VV | 2 | 2 | True | 0 | ROZPOCET
| VV |  | "STOKA C2"208*0,8 |  | 166.4 | [12 empty] | VV | 2 | 2 | True | 0 | ROZPOCET
| VV |  | "STOKA C3"5*0,8 |  | 4 | [12 empty] | VV | 2 | 2 | True | 0 | ROZPOCET
| VV |  | "PŘÍPOJKY"132,8*0,8 |  | 106.24 | [12 empty] | VV | 2 | 2 | True | 0 | ROZPOCET
46 | K | 573111113 | Postřik živičný infiltrační s posypem z asfaltu množství 1,5 kg/m2 | m2 | 911.04 |  | 0 | CS ÚRS 2014 01 |  | základní |  | 0 | 0.00652 | 5.94 | 0 | 0 | 4 | K | 2 |  |  |  | ROZPOCET | 0 | 0 | 0 | 0 | 0 | 1 | 0 | 4 | 512263700
| PP |  | Postřik živičný infiltrační z asfaltu silničního s posypem kamenivem, v množství 1,50 kg/m2 | [14 empty] | PP | 2
| VV |  | "STOKA C"793*0,8 |  | 634.4 | [12 empty] | VV | 2 | 2 | True | 0 | ROZPOCET
| VV |  | "STOKA C2"208*0,8 |  | 166.4 | [12 empty] | VV | 2 | 2 | True | 0 | ROZPOCET
| VV |  | "STOKA C3"5*0,8 |  | 4 | [12 empty] | VV | 2 | 2 | True | 0 | ROZPOCET
| VV |  | "PŘÍPOJKY"132,8*0,8 |  | 106.24 | [12 empty] | VV | 2 | 2 | True | 0 | ROZPOCET
47 | K | 573211111 | Postřik živičný spojovací z asfaltu v množství do 0,70 kg/m2 | m2 | 3074.76 |  | 0 | CS ÚRS 2014 01 |  | základní |  | 0 | 0.00061 | 1.8756 | 0 | 0 | 4 | K | 2 |  |  |  | ROZPOCET | 0 | 0 | 0 | 0 | 0 | 1 | 0 | 4 | 1490292089
| PP |  | Postřik živičný spojovací bez posypu kamenivem z asfaltu silničního, v množství od 0,50 do 0,70 kg/m2 | [14 empty] | PP | 2
| VV |  | "STOKA C"793*(1,3+1,4) |  | 2141.1 | [12 empty] | VV | 2 | 2 | True | 0 | ROZPOCET
| VV |  | "STOKA C2"208*(1,3+1,4) |  | 561.6 | [12 empty] | VV | 2 | 2 | True | 0 | ROZPOCET
| VV |  | "STOKA C3"5*(1,3+1,4) |  | 13.5 | [12 empty] | VV | 2 | 2 | True | 0 | ROZPOCET
| VV |  | "PŘÍPOJKY"132,8*(1,3+1,4) |  | 358.56 | [12 empty] | VV | 2 | 2 | True | 0 | ROZPOCET
48 | K | 577134131 | Asfaltový beton vrstva obrusná ACO 11 (ABS) tř. I tl 40 mm š do 3 m z modifikovaného asfaltu | m2 | 3074.76 |  | 0 | CS ÚRS 2014 01 |  | základní |  | 0 | 0 | 0 | 0 | 0 | 4 | K | 2 |  |  |  | ROZPOCET | 0 | 0 | 0 | 0 | 0 | 1 | 0 | 4 | -1375927785
| PP |  | Asfaltový beton vrstva obrusná ACO 11 (ABS) s rozprostřením a se zhutněním z modifikovaného asfaltu v pruhu šířky do 3 m, po zhutnění tl. 40 mm | [14 empty] | PP | 2
| VV |  | "STOKA C"793*(1,3+1,4) |  | 2141.1 | [12 empty] | VV | 2 | 2 | True | 0 | ROZPOCET
| VV |  | "STOKA C2"208*(1,3+1,4) |  | 561.6 | [12 empty] | VV | 2 | 2 | True | 0 | ROZPOCET
| VV |  | "STOKA C3"5*(1,3+1,4) |  | 13.5 | [12 empty] | VV | 2 | 2 | True | 0 | ROZPOCET
| VV |  | "PŘÍPOJKY"132,8*(1,3+1,4) |  | 358.56 | [12 empty] | VV | 2 | 2 | True | 0 | ROZPOCET
49 | K | 577166131 | Asfaltový beton vrstva ložní ACL 22 (ABVH) tl 70 mm š do 3 m z modifikovaného asfaltu | m2 | 1480.44 |  | 0 | CS ÚRS 2014 01 |  | základní |  | 0 | 0 | 0 | 0 | 0 | 4 | K | 2 |  |  |  | ROZPOCET | 0 | 0 | 0 | 0 | 0 | 1 | 0 | 4 | 2049459360
| PP |  | Asfaltový beton vrstva ložní ACL 22 (ABVH) s rozprostřením a zhutněním z modifikovaného asfaltu, po zhutnění v pruhu šířky do 3 m, po zhutnění tl. 70 mm | [14 empty] | PP | 2
| VV |  | "STOKA C"793*(1,3) |  | 1030.9 | [12 empty] | VV | 2 | 2 | True | 0 | ROZPOCET
| VV |  | "STOKA C2"208*(1,3) |  | 270.4 | [12 empty] | VV | 2 | 2 | True | 0 | ROZPOCET
| VV |  | "STOKA C3"5*(1,3) |  | 6.5 | [12 empty] | VV | 2 | 2 | True | 0 | ROZPOCET
| VV |  | "PŘÍPOJKY"132,8*(1,3) |  | 172.64 | [12 empty] | VV | 2 | 2 | True | 0 | ROZPOCET
50 | K | 599141111 | Vyplnění spár mezi silničními dílci živičnou zálivkou | m | 2277.6 |  | 0 | CS ÚRS 2014 01 |  | základní |  | 0 | 0.0036 | 8.1994 | 0 | 0 | 4 | K | 2 |  |  |  | ROZPOCET | 0 | 0 | 0 | 0 | 0 | 1 | 0 | 4 | -1312132039
| PP |  | Vyplnění spár mezi silničními dílci živičnou zálivkou | [14 empty] | PP | 2
| VV |  | "STOKA C"793*2 |  | 1586 | [12 empty] | VV | 2 | 2 | True | 0 | ROZPOCET
| VV |  | "STOKA C2"208*2 |  | 416 | [12 empty] | VV | 2 | 2 | True | 0 | ROZPOCET
| VV |  | "STOKA C3"5*2 |  | 10 | [12 empty] | VV | 2 | 2 | True | 0 | ROZPOCET
| VV |  | "PŘÍPOJKY"132,8*2 |  | 265.6 | [12 empty] | VV | 2 | 2 | True | 0 | ROZPOCET
51 | K | 919731123 | Zarovnání styčné plochy podkladu nebo krytu živičného tl do 200 mm | m | 2277.6 |  | 0 | CS ÚRS 2014 01 |  | základní |  | 0 | 0 | 0 | 0 | 0 | 4 | K | 2 |  |  |  | ROZPOCET | 0 | 0 | 0 | 0 | 0 | 1 | 0 | 4 | 1790653019
| PP |  | Zarovnání styčné plochy podkladu nebo krytu podél vybourané části komunikace nebo zpevněné plochy živičné tl. přes 100 do 200 mm | [14 empty] | PP | 2
| VV |  | "STOKA C"793*2 |  | 1586 | [12 empty] | VV | 2 | 2 | True | 0 | ROZPOCET
| VV |  | "STOKA C2"208*2 |  | 416 | [12 empty] | VV | 2 | 2 | True | 0 | ROZPOCET
| VV |  | "STOKA C3"5*2 |  | 10 | [12 empty] | VV | 2 | 2 | True | 0 | ROZPOCET
| VV |  | "PŘÍPOJKY"132,8*2 |  | 265.6 | [12 empty] | VV | 2 | 2 | True | 0 | ROZPOCET
| D | 8 | Trubní vedení |  |  |  | 0 |  |  |  |  | 0 |  | 20.8338 |  | 0 | 1 | D | 1 |  |  |  | ROZPOCET | [6 empty] | 0
52 | M | 283990001 | Fólie výstražná pro kanalizaci š. 300 mm šedá | m | 2317.8 |  | 0 |  |  | základní |  | 0 | 0 | 0 | 0 | 0 | 128 | M | 2 |  |  |  | ROZPOCET | 0 | 0 | 0 | 0 | 0 | 1 | 0 | 128 | -1958280665
| PP |  | Fólie výstražná pro kanalizaci š. 300 mm šedá | [14 empty] | PP | 2
| VV |  | "STOKA C"295+90+489+141 |  | 1015 | [12 empty] | VV | 2 | 2 | True | 0 | ROZPOCET
| VV |  | "STOKA C1"94 |  | 94 | [12 empty] | VV | 2 | 2 | True | 0 | ROZPOCET
| VV |  | "STOKA C2"381 |  | 381 | [12 empty] | VV | 2 | 2 | True | 0 | ROZPOCET
| VV |  | "STOKA C3"87 |  | 87 | [12 empty] | VV | 2 | 2 | True | 0 | ROZPOCET
| VV |  | "STOKA C4"77 |  | 77 | [12 empty] | VV | 2 | 2 | True | 0 | ROZPOCET
| VV |  | "STOKA C4-1"98 |  | 98 | [12 empty] | VV | 2 | 2 | True | 0 | ROZPOCET
| VV |  | "STOKA C5"86 |  | 86 | [12 empty] | VV | 2 | 2 | True | 0 | ROZPOCET
| VV |  | "STOKA C6"49 |  | 49 | [12 empty] | VV | 2 | 2 | True | 0 | ROZPOCET
| VV |  | "STOKA C7"63 |  | 63 | [12 empty] | VV | 2 | 2 | True | 0 | ROZPOCET
| VV |  | "STOKA C8"55 |  | 55 | [12 empty] | VV | 2 | 2 | True | 0 | ROZPOCET
| VV |  | "PŘÍPOJKY"312,8 |  | 312.8 | [12 empty] | VV | 2 | 2 | True | 0 | ROZPOCET
53 | M | 34111094 | kabel silový NYY-J 5x2,5mm2 | m | 4014.44 |  | 0 | CS ÚRS 2019 01 |  | základní |  | 0 | 0.00025 | 1.0036 | 0 | 0 | 128 | M | 2 |  |  |  | ROZPOCET | 0 | 0 | 0 | 0 | 0 | 1 | 0 | 128 | -685781386
| PP |  | kabel silový NYY-J 5x2,5mm2 | [14 empty] | PP | 2
| VV |  | "STOKA C"295+90+489+141 |  | 1015 | [12 empty] | VV | 2 | 2 | True | 0 | ROZPOCET
| VV |  | "STOKA C1"94*2 |  | 188 | [12 empty] | VV | 2 | 2 | True | 0 | ROZPOCET
| VV |  | "STOKA C2"381*2 |  | 762 | [12 empty] | VV | 2 | 2 | True | 0 | ROZPOCET
| VV |  | "STOKA C3"87*2 |  | 174 | [12 empty] | VV | 2 | 2 | True | 0 | ROZPOCET
| VV |  | "STOKA C4"77*2 |  | 154 | [12 empty] | VV | 2 | 2 | True | 0 | ROZPOCET
| VV |  | "STOKA C4-1"98*2 |  | 196 | [12 empty] | VV | 2 | 2 | True | 0 | ROZPOCET
| VV |  | "STOKA C5"86*2 |  | 172 | [12 empty] | VV | 2 | 2 | True | 0 | ROZPOCET
| VV |  | "STOKA C6"49*2 |  | 98 | [12 empty] | VV | 2 | 2 | True | 0 | ROZPOCET
| VV |  | "STOKA C7"63*2 |  | 126 | [12 empty] | VV | 2 | 2 | True | 0 | ROZPOCET
| VV |  | "STOKA C8"55*2 |  | 110 | [12 empty] | VV | 2 | 2 | True | 0 | ROZPOCET
| VV |  | "PŘÍPOJKY"312,8*2,3 |  | 719.44 | [12 empty] | VV | 2 | 2 | True | 0 | ROZPOCET
| VV |  | 300 |  | 300 | [12 empty] | VV | 2 | 2 | True | 0 | ROZPOCET
54 | M | 4222110r | spojovací materiál (šrouby, matky, atd.) | soubor | 1 |  | 0 |  |  | základní |  | 0 | 0.00425 | 0.00425 | 0 | 0 | 8 | M | 2 |  |  |  | ROZPOCET | 0 | 0 | 0 | 0 | 0 | 1 | 0 | 4 | -2139924726
| PP |  | spojovací materiál (šrouby, matky, atd.) | [14 empty] | PP | 2
| VV |  | 1 |  | 1 | [12 empty] | VV | 2 | 2 | True | 1 | ROZPOCET
55 | K | 723150367 | Chránička D 57x2,9 mm | m | 30 |  | 0 | CS ÚRS 2014 01 |  | základní |  | 0 | 0.00429 | 0.1287 | 0 | 0 | 16 | K | 2 |  |  |  | ROZPOCET | 0 | 0 | 0 | 0 | 0 | 1 | 0 | 16 | 1735900698
| PP |  | Potrubí z ocelových trubek hladkých chráničky D 57/2,9 | [14 empty] | PP | 2
| VV |  | 30 |  | 30 | [12 empty] | VV | 2 | 2 | True | 1 | ROZPOCET
56 | K | 871241101 | Montáž potrubí z PVC podtlakových otevřený výkop D 90x4,3mm | m | 1037 |  | 0 | CS ÚRS 2019 01 |  | základní |  | 0 | 1e-05 | 0.01037 | 0 | 0 | 4 | K | 2 |  |  |  | ROZPOCET | 0 | 0 | 0 | 0 | 0 | 1 | 0 | 4 | 2131734362
| PP |  | Montáž vodovodního potrubí z plastů v otevřeném výkopu z tvrdého PVC podtlakových PN10 D 90x4,3mm | [14 empty] | PP | 2
| VV |  | "STOKA C"141 |  | 141 | [12 empty] | VV | 2 | 2 | True | 0 | ROZPOCET
| VV |  | "STOKA C2"381 |  | 381 | [12 empty] | VV | 2 | 2 | True | 0 | ROZPOCET
| VV |  | "STOKA C3"87 |  | 87 | [12 empty] | VV | 2 | 2 | True | 0 | ROZPOCET
| VV |  | "STOKA C4"77 |  | 77 | [12 empty] | VV | 2 | 2 | True | 0 | ROZPOCET
| VV |  | "STOKA C4-1"98 |  | 98 | [12 empty] | VV | 2 | 2 | True | 0 | ROZPOCET
| VV |  | "STOKA C5"86 |  | 86 | [12 empty] | VV | 2 | 2 | True | 0 | ROZPOCET
| VV |  | "STOKA C6"49 |  | 49 | [12 empty] | VV | 2 | 2 | True | 0 | ROZPOCET
| VV |  | "STOKA C7"63 |  | 63 | [12 empty] | VV | 2 | 2 | True | 0 | ROZPOCET
| VV |  | "STOKA C8"55 |  | 55 | [12 empty] | VV | 2 | 2 | True | 0 | ROZPOCET
57 | K | 871251101 | Montáž potrubí z PVC podtlakových otevřený výkop D 110 x5,3 mm | m | 483 |  | 0 | CS ÚRS 2019 01 |  | základní |  | 0 | 1e-05 | 0.00483 | 0 | 0 | 4 | K | 2 |  |  |  | ROZPOCET | 0 | 0 | 0 | 0 | 0 | 1 | 0 | 4 | -509828133
| PP |  | Montáž vodovodního potrubí z plastů v otevřeném výkopu z tvrdého PVC PN10 D 110 x 5,3 mm | [14 empty] | PP | 2
| VV |  | "STOKA C"483 |  | 483 | [12 empty] | VV | 2 | 2 | True | 0 | ROZPOCET
136 | K | 871291101 | Montáž potrubí z PVC podtlakových otevřený výkop D 140 x6,7 mm | m | 188 |  | 0 | CS ÚRS 2019 01 |  | základní |  | 0 | 1e-05 | 0.00188 | 0 | 0 | 4 | K | 2 |  |  |  | ROZPOCET | 0 | 0 | 0 | 0 | 0 | 1 | 0 | 4 | -518972755
| PP |  | Montáž potrubí z PVC podtlakových otevřený výkop D 140 x6,7 mm | [14 empty] | PP | 2
| VV |  | "STOKA C"94 |  | 94 | [12 empty] | VV | 2 | 2 | True | 0 | ROZPOCET
| VV |  | "STOKA C1"94 |  | 94 | [12 empty] | VV | 2 | 2 | True | 0 | ROZPOCET
58 | K | 871311101 | Montáž potrubí z PVC podtlakových otevřený výkop D 160 x 7,7 mm | m | 297 |  | 0 | CS ÚRS 2019 01 |  | základní |  | 0 | 1e-05 | 0.00297 | 0 | 0 | 4 | K | 2 |  |  |  | ROZPOCET | 0 | 0 | 0 | 0 | 0 | 1 | 0 | 4 | 1050060808
| PP |  | Montáž vodovodního potrubí z plastů v otevřeném výkopu z tvrdého PVC podtlakových PN10 D 160 x 7,7 mm | [14 empty] | PP | 2
| VV |  | "STOKA C"297 |  | 297 | [12 empty] | VV | 2 | 2 | True | 0 | ROZPOCET
59 | K | R - 01.1.8.7 | Montáž potrubí z trubek podtlakových z tvrdého PVC otevřený výkop D 75x3,6 mm | m | 312.8 |  | 0 |  |  | základní |  | 0 | 0 | 0 | 0 | 0 | 4 | K | 2 |  |  |  | ROZPOCET | 0 | 0 | 0 | 0 | 0 | 1 | 0 | 4 | 112673271
| PP |  | Montáž potrubí z trubek podtlakových z tvrdého PVC otevřený výkop D 75x3,6 mm | [14 empty] | PP | 2
| VV |  | 312,8 |  | 312.8 | [12 empty] | VV | 2 | 2 | True | 1 | ROZPOCET
62 | M | 28610001.3 | trubka PVC podtlaková PN 10 hrdlovaná DN 100 D 110 x 5,3 x 6000 mm | kus | 88 |  | 0 |  |  | základní |  | 0 | 0.00174 | 0.15312 | 0 | 0 | 8 | M | 2 |  |  |  | ROZPOCET | 0 | 0 | 0 | 0 | 0 | 1 | 0 | 4 | 2107306154
| PP |  | trubka PVC podtlaková PN 10 hrdlovaná DN 100 D 110 x 5,3 x 6000 mm | [14 empty] | PP | 2
| VV |  | "STOKA C"85+3"IŠ" |  | 88 | [12 empty] | VV | 2 | 2 | True | 0 | ROZPOCET
63 | M | 286102150.1 | trubka PVC podtlaková PN 10 hrdlovaná DN 150 D 160 x 7,7 x 6000 mm | kus | 53 |  | 0 |  |  | základní |  | 0 | 0.0269 | 1.4257 | 0 | 0 | 8 | M | 2 |  |  |  | ROZPOCET | 0 | 0 | 0 | 0 | 0 | 1 | 0 | 4 | -2018008488
| PP |  | trubky z polyvinylchloridu tlakové, ČSN EN 1452 potrubí PN 10, hrdlované barva modrá DN 150 D 160 x 7,7 x 6000 mm | [14 empty] | PP | 2
| VV |  | "STOKA C"52+1"IŠ" |  | 53 | [12 empty] | VV | 2 | 2 | True | 0 | ROZPOCET
152 | M | 28610003.2 | trubka PVC podtlaková PN 10 hrdlovaná DN125 D 140 x 6,7 x 6000 mm | kus | 17 |  | 0 |  |  | základní |  | 0 | 0.00449 | 0.07633 | 0 | 0 | 8 | M | 2 |  |  |  | ROZPOCET | 0 | 0 | 0 | 0 | 0 | 1 | 0 | 4 | -690067445
| PP |  | trubka PVC podtlaková PN 10 hrdlovaná DN125 D 140 x 6,7 x 6000 mm | [14 empty] | PP | 2
| VV |  | "stoka C1"16+1"iš" |  | 17 | [12 empty] | VV | 2 | 2 | True | 0 | ROZPOCET
| VV |  | "stoka C"16+1"iš" |  | 17 | [12 empty] | VV | 2 | 2 | True | 1 | ROZPOCET
64 | M | R - 01.1.8.6 | trubka PVC podtlaková PN 10 hrdlovaná DN 65, D75x3,6 mm dl. 6000 mm | kus | 56 |  | 0 |  |  | základní |  | 0 | 0 | 0 | 0 | 0 | 8 | M | 2 |  |  |  | ROZPOCET | 0 | 0 | 0 | 0 | 0 | 1 | 0 | 4 | -486678186
| PP |  | trubka PVC podtlaková PN 10 hrdlovaná DN 65, D75x3,6 mm dl. 6000 mm | [14 empty] | PP | 2
| VV |  | 53+3 |  | 56 | [12 empty] | VV | 2 | 2 | True | 1 | ROZPOCET
61 | M | 286102000.1 | trubka PVC podtlaková PN 10 hrdlovaná DN 80 D 90 x 4,3 x 6000 mm | kus | 278 |  | 0 |  |  | základní |  | 0 | 0.0104 | 2.8912 | 0 | 0 | 8 | M | 2 |  |  |  | ROZPOCET | 0 | 0 | 0 | 0 | 0 | 1 | 0 | 4 | 1440115878
| PP |  | trubky z polyvinylchloridu tlakové, ČSN EN 1452 potrubí PN 10, hrdlované DN 80 D 90 x 4,3 x 6000 mm | [14 empty] | PP | 2
| VV |  | "STOKA B1"64+2"iš" |  | 66 | [12 empty] | VV | 2 | 2 | True | 0 | ROZPOCET
| VV |  | "STOKA C"25+1"iš" |  | 26 | [12 empty] | VV | 2 | 2 | True | 0 | ROZPOCET
| VV |  | "STOKA C2"67+3"iš" |  | 70 | [12 empty] | VV | 2 | 2 | True | 0 | ROZPOCET
| VV |  | "STOKA C3"16+1"iš" |  | 17 | [12 empty] | VV | 2 | 2 | True | 0 | ROZPOCET
| VV |  | "STOKA C4"25+1"iš" |  | 26 | [12 empty] | VV | 2 | 2 | True | 0 | ROZPOCET
| VV |  | "STOKA C4-1"19+1"iš" |  | 20 | [12 empty] | VV | 2 | 2 | True | 0 | ROZPOCET
| VV |  | "STOKA C5"16+1"iš" |  | 17 | [12 empty] | VV | 2 | 2 | True | 0 | ROZPOCET
| VV |  | "STOKA C6"10+1"iš" |  | 11 | [12 empty] | VV | 2 | 2 | True | 0 | ROZPOCET
| VV |  | "STOKA C7"12+1"iš" |  | 13 | [12 empty] | VV | 2 | 2 | True | 0 | ROZPOCET
| VV |  | "STOKA C8"11+1"iš" |  | 12 | [12 empty] | VV | 2 | 2 | True | 0 | ROZPOCET
117 | K | R - 01.1.8.5 | Zkoušky sběrných šachet | kpl | 63 |  | 0 |  |  | základní |  | 0 | 0 | 0 | 0 | 0 | 4 | K | 2 |  |  |  | ROZPOCET | 0 | 0 | 0 | 0 | 0 | 1 | 0 | 4 | 497364186
| VV |  | 63 |  | 63 | [12 empty] | VV | 2 | 2 | True | 1 | ROZPOCET
65 | K | 891242122 | Montáž kanalizačních šoupátek otevřený výkop DN 80 | kus | 11 |  | 0 | CS ÚRS 2019 01 |  | základní |  | 0 | 0.00086 | 0.00946 | 0 | 0 | 4 | K | 2 |  |  |  | ROZPOCET | 0 | 0 | 0 | 0 | 0 | 1 | 0 | 4 | 681915968
| PP |  | Montáž kanalizačních armatur na potrubí šoupátek v otevřeném výkopu nebo v šachtách s osazením zemní soupravy (bez poklopů) DN 80 | [14 empty] | PP | 2
| VV |  | "STOKA C"2 |  | 2 | [12 empty] | VV | 2 | 2 | True | 0 | ROZPOCET
| VV |  | "STOKA C2"1 |  | 1 | [12 empty] | VV | 2 | 2 | True | 0 | ROZPOCET
| VV |  | "STOKA C3"1 |  | 1 | [12 empty] | VV | 2 | 2 | True | 0 | ROZPOCET
| VV |  | "STOKA C4"2 |  | 2 | [12 empty] | VV | 2 | 2 | True | 0 | ROZPOCET
| VV |  | "STOKA C4-1"1 |  | 1 | [12 empty] | VV | 2 | 2 | True | 0 | ROZPOCET
| VV |  | "STOKA C5"1 |  | 1 | [12 empty] | VV | 2 | 2 | True | 0 | ROZPOCET
| VV |  | "STOKA C6"1 |  | 1 | [12 empty] | VV | 2 | 2 | True | 0 | ROZPOCET
| VV |  | "STOKA C7"1 |  | 1 | [12 empty] | VV | 2 | 2 | True | 0 | ROZPOCET
| VV |  | "STOKA C8"1 |  | 1 | [12 empty] | VV | 2 | 2 | True | 0 | ROZPOCET
66 | K | 891262122 | Montáž kanalizačních šoupátek otevřený výkop DN 100 | kus | 6 |  | 0 | CS ÚRS 2019 01 |  | základní |  | 0 | 0.00165 | 0.0099 | 0 | 0 | 4 | K | 2 |  |  |  | ROZPOCET | 0 | 0 | 0 | 0 | 0 | 1 | 0 | 4 | -1039624528
| PP |  | Montáž kanalizačních armatur na potrubí šoupátek v otevřeném výkopu nebo v šachtách s osazením zemní soupravy (bez poklopů) DN 100 | [14 empty] | PP | 2
| VV |  | "STOKA C"6 |  | 6 | [12 empty] | VV | 2 | 2 | True | 0 | ROZPOCET
137 | K | 891272122 | Montáž kanalizačních šoupátek otevřený výkop DN 125 | kus | 1 |  | 0 | CS ÚRS 2019 01 |  | základní |  | 0 | 0.0017 | 0.0017 | 0 | 0 | 4 | K | 2 |  |  |  | ROZPOCET | 0 | 0 | 0 | 0 | 0 | 1 | 0 | 4 | -504510733
| PP |  | Montáž kanalizačních armatur na potrubí šoupátek v otevřeném výkopu nebo v šachtách s osazením zemní soupravy (bez poklopů) DN 125 | [14 empty] | PP | 2
| VV |  | "STOKA C1"1 |  | 1 | [12 empty] | VV | 2 | 2 | True | 1 | ROZPOCET
67 | K | 891312122 | Montáž kanalizačních šoupátek otevřený výkop DN 150 | kus | 3 |  | 0 | CS ÚRS 2019 01 |  | základní |  | 0 | 0.00296 | 0.00888 | 0 | 0 | 4 | K | 2 |  |  |  | ROZPOCET | 0 | 0 | 0 | 0 | 0 | 1 | 0 | 4 | 959591672
| PP |  | Montáž kanalizačních armatur na potrubí šoupátek v otevřeném výkopu nebo v šachtách s osazením zemní soupravy (bez poklopů) DN 150 | [14 empty] | PP | 2
| VV |  | "stoka C"3 |  | 3 | [12 empty] | VV | 2 | 2 | True | 1 | ROZPOCET
68 | M | AVK.31480 | šoupě pro odpadní vodu 3.14, DN 80, stavební délka F4, PN 10/16 | kus | 11 |  | 0 | CS ÚRS 2019 01 |  | základní |  | 0 | 0.018 | 0.198 | 0 | 0 | 8 | M | 2 |  |  |  | ROZPOCET | 0 | 0 | 0 | 0 | 0 | 1 | 0 | 4 | 2084348997
| PP |  | šoupě pro odpadní vodu 3.14, DN 80, stavební délka F4, PN 10/16 | [14 empty] | PP | 2
| VV |  | "STOKA C"2 |  | 2 | [12 empty] | VV | 2 | 2 | True | 0 | ROZPOCET
| VV |  | "STOKA C2"1 |  | 1 | [12 empty] | VV | 2 | 2 | True | 0 | ROZPOCET
| VV |  | "STOKA C3"1 |  | 1 | [12 empty] | VV | 2 | 2 | True | 0 | ROZPOCET
| VV |  | "STOKA C4"2 |  | 2 | [12 empty] | VV | 2 | 2 | True | 0 | ROZPOCET
| VV |  | "STOKA C4-1"1 |  | 1 | [12 empty] | VV | 2 | 2 | True | 0 | ROZPOCET
| VV |  | "STOKA C5"1 |  | 1 | [12 empty] | VV | 2 | 2 | True | 0 | ROZPOCET
| VV |  | "STOKA C6"1 |  | 1 | [12 empty] | VV | 2 | 2 | True | 0 | ROZPOCET
| VV |  | "STOKA C7"1 |  | 1 | [12 empty] | VV | 2 | 2 | True | 0 | ROZPOCET
| VV |  | "STOKA C8"1 |  | 1 | [12 empty] | VV | 2 | 2 | True | 0 | ROZPOCET
138 | M | AVK.314125 | šoupě pro odpadní vodu 3.14, DN 125, stavební délka F4, PN 10/16 | kus | 1 |  | 0 | CS ÚRS 2019 01 |  | základní |  | 0 | 0.031 | 0.031 | 0 | 0 | 8 | M | 2 |  |  |  | ROZPOCET | 0 | 0 | 0 | 0 | 0 | 1 | 0 | 4 | 1276342505
| PP |  | šoupě pro odpadní vodu 3.14, DN 125, stavební délka F4, PN 10/16 | [14 empty] | PP | 2
| VV |  | "STOKA C1"1 |  | 1 | [12 empty] | VV | 2 | 2 | True | 1 | ROZPOCET
69 | M | AVK.314150 | šoupě pro odpadní vodu 3.14, DN 150, stavební délka F4, PN 10/16 | kus | 3 |  | 0 | CS ÚRS 2019 01 |  | základní |  | 0 | 0.046 | 0.138 | 0 | 0 | 8 | M | 2 |  |  |  | ROZPOCET | 0 | 0 | 0 | 0 | 0 | 1 | 0 | 4 | 2033952085
| PP |  | šoupě pro odpadní vodu 3.14, DN 150, stavební délka F4, PN 10/16 | [14 empty] | PP | 2
| VV |  | "stoka C"3 |  | 3 | [12 empty] | VV | 2 | 2 | True | 1 | ROZPOCET
70 | M | AVK.314100 | šoupě pro odpadní vodu 3.14, DN 100, stavební délka F4, PN 10/16 | kus | 6 |  | 0 | CS ÚRS 2019 01 |  | základní |  | 0 | 0.023 | 0.138 | 0 | 0 | 8 | M | 2 |  |  |  | ROZPOCET | 0 | 0 | 0 | 0 | 0 | 1 | 0 | 4 | 1791131764
| PP |  | šoupě pro odpadní vodu 3.14, DN 100, stavební délka F4, PN 10/16 | [14 empty] | PP | 2
| VV |  | "STOKA C"6 |  | 6 | [12 empty] | VV | 2 | 2 | True | 0 | ROZPOCET
71 | M | AVK.7551050 | zemní teleskopická souprava 7.5, pro šoupě DN 65-80, rozsah 1,1-1,85 m | kus | 11 |  | 0 |  |  | základní |  | 0 | 0.006 | 0.066 | 0 | 0 | 8 | M | 2 |  |  |  | ROZPOCET | 0 | 0 | 0 | 0 | 0 | 1 | 0 | 4 | -548559747
| PP |  | zemní teleskopická souprava 7.5, pro šoupě DN 65-80, rozsah 1,1-1,85 m | [14 empty] | PP | 2
| VV |  | "STOKA C"2 |  | 2 | [12 empty] | VV | 2 | 2 | True | 0 | ROZPOCET
| VV |  | "STOKA C2"1 |  | 1 | [12 empty] | VV | 2 | 2 | True | 0 | ROZPOCET
| VV |  | "STOKA C3"1 |  | 1 | [12 empty] | VV | 2 | 2 | True | 0 | ROZPOCET
| VV |  | "STOKA C4"2 |  | 2 | [12 empty] | VV | 2 | 2 | True | 0 | ROZPOCET
| VV |  | "STOKA C4-1"1 |  | 1 | [12 empty] | VV | 2 | 2 | True | 0 | ROZPOCET
| VV |  | "STOKA C5"1 |  | 1 | [12 empty] | VV | 2 | 2 | True | 0 | ROZPOCET
| VV |  | "STOKA C6"1 |  | 1 | [12 empty] | VV | 2 | 2 | True | 0 | ROZPOCET
| VV |  | "STOKA C7"1 |  | 1 | [12 empty] | VV | 2 | 2 | True | 0 | ROZPOCET
| VV |  | "STOKA C8"1 |  | 1 | [12 empty] | VV | 2 | 2 | True | 0 | ROZPOCET
78 | M | AVK.7561050 | zemní teleskopická souprava 7.5, pro šoupě DN 100-150, rozsah 1,1-1,85 m | kus | 10 |  | 0 |  |  | základní |  | 0 | 0.006 | 0.06 | 0 | 0 | 8 | M | 2 |  |  |  | ROZPOCET | 0 | 0 | 0 | 0 | 0 | 1 | 0 | 4 | 1794915323
| PP |  | zemní teleskopická souprava 7.5, pro šoupě DN 100-150, rozsah 1,1-1,85 m | [14 empty] | PP | 2
| VV |  | "stoka C"3 |  | 3 | [12 empty] | VV | 2 | 2 | True | 0 | ROZPOCET
| VV |  | "STOKA C1"1 |  | 1 | [12 empty] | VV | 2 | 2 | True | 0 | ROZPOCET
| VV |  | "STOKA C"6 |  | 6 | [12 empty] | VV | 2 | 2 | True | 0 | ROZPOCET
79 | K | 899401112 | Osazení poklopů litinových šoupátkových | kus | 21 |  | 0 | CS ÚRS 2014 01 |  | základní |  | 0 | 0.12303 | 2.5836 | 0 | 0 | 4 | K | 2 |  |  |  | ROZPOCET | 0 | 0 | 0 | 0 | 0 | 1 | 0 | 4 | -1915560036
| PP |  | Osazení poklopů litinových šoupátkových | [14 empty] | PP | 2
| VV |  | "STOKA C"2 |  | 2 | [12 empty] | VV | 2 | 2 | True | 0 | ROZPOCET
| VV |  | "stoka C"3 |  | 3 | [12 empty] | VV | 2 | 2 | True | 0 | ROZPOCET
| VV |  | "STOKA C1"1 |  | 1 | [12 empty] | VV | 2 | 2 | True | 0 | ROZPOCET
| VV |  | "STOKA C"6 |  | 6 | [12 empty] | VV | 2 | 2 | True | 0 | ROZPOCET
| VV |  | "STOKA C2"1 |  | 1 | [12 empty] | VV | 2 | 2 | True | 0 | ROZPOCET
| VV |  | "STOKA C3"1 |  | 1 | [12 empty] | VV | 2 | 2 | True | 0 | ROZPOCET
| VV |  | "STOKA C4"2 |  | 2 | [12 empty] | VV | 2 | 2 | True | 0 | ROZPOCET
| VV |  | "STOKA C4-1"1 |  | 1 | [12 empty] | VV | 2 | 2 | True | 0 | ROZPOCET
| VV |  | "STOKA C5"1 |  | 1 | [12 empty] | VV | 2 | 2 | True | 0 | ROZPOCET
| VV |  | "STOKA C6"1 |  | 1 | [12 empty] | VV | 2 | 2 | True | 0 | ROZPOCET
| VV |  | "STOKA C7"1 |  | 1 | [12 empty] | VV | 2 | 2 | True | 0 | ROZPOCET
| VV |  | "STOKA C8"1 |  | 1 | [12 empty] | VV | 2 | 2 | True | 0 | ROZPOCET
80 | M | 422913520 | poklop litinový typ 504-šoupátkový | kus | 21 |  | 0 | CS ÚRS 2014 01 |  | základní |  | 0 | 0.0133 | 0.2793 | 0 | 0 | 8 | M | 2 |  |  |  | ROZPOCET | 0 | 0 | 0 | 0 | 0 | 1 | 0 | 4 | 1770534630
| PP |  | díly (sestavy) k armaturám průmyslovým poklopy litinové, GGG-400 typ 504 - šoupátkový | [14 empty] | PP | 2
| VV |  | "STOKA C"2 |  | 2 | [12 empty] | VV | 2 | 2 | True | 0 | ROZPOCET
| VV |  | "stoka C"3 |  | 3 | [12 empty] | VV | 2 | 2 | True | 0 | ROZPOCET
| VV |  | "STOKA C1"1 |  | 1 | [12 empty] | VV | 2 | 2 | True | 0 | ROZPOCET
| VV |  | "STOKA C"6 |  | 6 | [12 empty] | VV | 2 | 2 | True | 0 | ROZPOCET
| VV |  | "STOKA C2"1 |  | 1 | [12 empty] | VV | 2 | 2 | True | 0 | ROZPOCET
| VV |  | "STOKA C3"1 |  | 1 | [12 empty] | VV | 2 | 2 | True | 0 | ROZPOCET
| VV |  | "STOKA C4"2 |  | 2 | [12 empty] | VV | 2 | 2 | True | 0 | ROZPOCET
| VV |  | "STOKA C4-1"1 |  | 1 | [12 empty] | VV | 2 | 2 | True | 0 | ROZPOCET
| VV |  | "STOKA C5"1 |  | 1 | [12 empty] | VV | 2 | 2 | True | 0 | ROZPOCET
| VV |  | "STOKA C6"1 |  | 1 | [12 empty] | VV | 2 | 2 | True | 0 | ROZPOCET
| VV |  | "STOKA C7"1 |  | 1 | [12 empty] | VV | 2 | 2 | True | 0 | ROZPOCET
| VV |  | "STOKA C8"1 |  | 1 | [12 empty] | VV | 2 | 2 | True | 0 | ROZPOCET
81 | M | 348100000000 | PODKLAD. DESKA UNI | kus | 21 |  | 0 |  |  | základní |  | 0 | 0.00065 | 0.01365 | 0 | 0 | 8 | M | 2 |  |  |  | ROZPOCET | 0 | 0 | 0 | 0 | 0 | 1 | 0 | 4 | 1914783878
| PP |  | PODKLADOVÁ DESKA UNIVERZÁLNÍ ŠOUPÁTKOVÁ | [14 empty] | PP | 2
| VV |  | "STOKA C"2 |  | 2 | [12 empty] | VV | 2 | 2 | True | 0 | ROZPOCET
| VV |  | "stoka C"3 |  | 3 | [12 empty] | VV | 2 | 2 | True | 0 | ROZPOCET
| VV |  | "STOKA C1"1 |  | 1 | [12 empty] | VV | 2 | 2 | True | 0 | ROZPOCET
| VV |  | "STOKA C"6 |  | 6 | [12 empty] | VV | 2 | 2 | True | 0 | ROZPOCET
| VV |  | "STOKA C2"1 |  | 1 | [12 empty] | VV | 2 | 2 | True | 0 | ROZPOCET
| VV |  | "STOKA C3"1 |  | 1 | [12 empty] | VV | 2 | 2 | True | 0 | ROZPOCET
| VV |  | "STOKA C4"2 |  | 2 | [12 empty] | VV | 2 | 2 | True | 0 | ROZPOCET
| VV |  | "STOKA C4-1"1 |  | 1 | [12 empty] | VV | 2 | 2 | True | 0 | ROZPOCET
| VV |  | "STOKA C5"1 |  | 1 | [12 empty] | VV | 2 | 2 | True | 0 | ROZPOCET
| VV |  | "STOKA C6"1 |  | 1 | [12 empty] | VV | 2 | 2 | True | 0 | ROZPOCET
| VV |  | "STOKA C7"1 |  | 1 | [12 empty] | VV | 2 | 2 | True | 0 | ROZPOCET
| VV |  | "STOKA C8"1 |  | 1 | [12 empty] | VV | 2 | 2 | True | 0 | ROZPOCET
72 | M | 2865313r1 | nákružek lemový PVC D 90mm (PRO PODTLAKOVÝ SYSTÉM) | kus | 22 |  | 0 |  |  | základní |  | 0 | 0.00048 | 0.01056 | 0 | 0 | 8 | M | 2 |  |  |  | ROZPOCET | 0 | 0 | 0 | 0 | 0 | 1 | 0 | 4 | -1186715192
| PP |  | nákružek lemový PVC D 90mm (PRO PODTLAKOVÝ SYSTÉM) | [14 empty] | PP | 2
| VV |  | "STOKA C"2*2 |  | 4 | [12 empty] | VV | 2 | 2 | True | 0 | ROZPOCET
| VV |  | "STOKA C2"1*2 |  | 2 | [12 empty] | VV | 2 | 2 | True | 0 | ROZPOCET
| VV |  | "STOKA C3"1*2 |  | 2 | [12 empty] | VV | 2 | 2 | True | 0 | ROZPOCET
| VV |  | "STOKA C4"2*2 |  | 4 | [12 empty] | VV | 2 | 2 | True | 0 | ROZPOCET
| VV |  | "STOKA C4-1"1*2 |  | 2 | [12 empty] | VV | 2 | 2 | True | 0 | ROZPOCET
| VV |  | "STOKA C5"1*2 |  | 2 | [12 empty] | VV | 2 | 2 | True | 0 | ROZPOCET
| VV |  | "STOKA C6"1*2 |  | 2 | [12 empty] | VV | 2 | 2 | True | 0 | ROZPOCET
| VV |  | "STOKA C7"1*2 |  | 2 | [12 empty] | VV | 2 | 2 | True | 0 | ROZPOCET
| VV |  | "STOKA C8"1*2 |  | 2 | [12 empty] | VV | 2 | 2 | True | 0 | ROZPOCET
73 | M | 28654368.1 | příruba volná k lemovému nákružku z PVC D 90 | kus | 22 |  | 0 |  |  | základní |  | 0 | 0.0036 | 0.0792 | 0 | 0 | 8 | M | 2 |  |  |  | ROZPOCET | 0 | 0 | 0 | 0 | 0 | 1 | 0 | 4 | 1189980816
| PP |  | příruba volná k lemovému nákružku z PVC 90 | [14 empty] | PP | 2
| VV |  | "STOKA C"2*2 |  | 4 | [12 empty] | VV | 2 | 2 | True | 0 | ROZPOCET
| VV |  | "STOKA C2"1*2 |  | 2 | [12 empty] | VV | 2 | 2 | True | 0 | ROZPOCET
| VV |  | "STOKA C3"1*2 |  | 2 | [12 empty] | VV | 2 | 2 | True | 0 | ROZPOCET
| VV |  | "STOKA C4"2*2 |  | 4 | [12 empty] | VV | 2 | 2 | True | 0 | ROZPOCET
| VV |  | "STOKA C4-1"1*2 |  | 2 | [12 empty] | VV | 2 | 2 | True | 0 | ROZPOCET
| VV |  | "STOKA C5"1*2 |  | 2 | [12 empty] | VV | 2 | 2 | True | 0 | ROZPOCET
| VV |  | "STOKA C6"1*2 |  | 2 | [12 empty] | VV | 2 | 2 | True | 0 | ROZPOCET
| VV |  | "STOKA C7"1*2 |  | 2 | [12 empty] | VV | 2 | 2 | True | 0 | ROZPOCET
| VV |  | "STOKA C8"1*2 |  | 2 | [12 empty] | VV | 2 | 2 | True | 0 | ROZPOCET
74 | M | 28653153.1 | nákružek lemový pvc D 160mm (pro podtlakovou kanalizaci) | kus | 6 |  | 0 |  |  | základní |  | 0 | 0.00135 | 0.0081 | 0 | 0 | 8 | M | 2 |  |  |  | ROZPOCET | 0 | 0 | 0 | 0 | 0 | 1 | 0 | 4 | 181003351
| PP |  | nákružek lemový pvc D 160mm (pro podtlakovou kanalizaci) | [14 empty] | PP | 2
| VV |  | "stoka C"3*2 |  | 6 | [12 empty] | VV | 2 | 2 | True | 1 | ROZPOCET
75 | M | 28654410.2 | příruba volná k lemovému nákružku z PVC D160 | kus | 6 |  | 0 |  |  | základní |  | 0 | 0.004 | 0.024 | 0 | 0 | 8 | M | 2 |  |  |  | ROZPOCET | 0 | 0 | 0 | 0 | 0 | 1 | 0 | 4 | -161275417
| PP |  | příruba volná k lemovému nákružku z PVC D160 | [14 empty] | PP | 2
| VV |  | "stoka C"3*2 |  | 6 | [12 empty] | VV | 2 | 2 | True | 1 | ROZPOCET
76 | M | 28654410.3 | příruba volná k lemovému nákružku z PVC D110 | kus | 12 |  | 0 |  |  | základní |  | 0 | 0.004 | 0.048 | 0 | 0 | 8 | M | 2 |  |  |  | ROZPOCET | 0 | 0 | 0 | 0 | 0 | 1 | 0 | 4 | -63845148
| PP |  | příruba volná k lemovému nákružku z PVC D110 | [14 empty] | PP | 2
| VV |  | "STOKA C"6*2 |  | 12 | [12 empty] | VV | 2 | 2 | True | 0 | ROZPOCET
77 | M | 28653150.1 | nákružek lemový pvc D 110mm (pro podtlakovou kanalizaci) | kus | 12 |  | 0 |  |  | základní |  | 0 | 0.00057 | 0.00684 | 0 | 0 | 8 | M | 2 |  |  |  | ROZPOCET | 0 | 0 | 0 | 0 | 0 | 1 | 0 | 4 | 1188898803
| PP |  | nákružek lemový pvc D 110mm (pro podtlakovou kanalizaci) | [14 empty] | PP | 2
| VV |  | "STOKA C"6*2 |  | 12 | [12 empty] | VV | 2 | 2 | True | 0 | ROZPOCET
140 | M | 28653152.1 | nákružek lemový pvc D 140mm (pro podtlakovou kanalizaci) | kus | 2 |  | 0 |  |  | základní |  | 0 | 0.00107 | 0.00214 | 0 | 0 | 8 | M | 2 |  |  |  | ROZPOCET | 0 | 0 | 0 | 0 | 0 | 1 | 0 | 4 | 1936913143
| PP |  | nákružek lemový pvc D 140mm (pro podtlakovou kanalizaci) | [14 empty] | PP | 2
| VV |  | "STOKA C1"1*2 |  | 2 | [12 empty] | VV | 2 | 2 | True | 1 | ROZPOCET
139 | M | 28654410.5 | příruba volná k lemovému nákružku z PVC D140 | kus | 2 |  | 0 |  |  | základní |  | 0 | 0.004 | 0.008 | 0 | 0 | 8 | M | 2 |  |  |  | ROZPOCET | 0 | 0 | 0 | 0 | 0 | 1 | 0 | 4 | -327577437
| PP |  | příruba volná k lemovému nákružku z polypropylénu 110 | [14 empty] | PP | 2
| VV |  | "STOKA C1"1*2 |  | 2 | [12 empty] | VV | 2 | 2 | True | 1 | ROZPOCET
82 | K | 899401113 | Osazení poklopů litinových hydrantových | kus | 31 |  | 0 | CS ÚRS 2019 01 |  | základní |  | 0 | 0.32906 | 10.2009 | 0 | 0 | 4 | K | 2 |  |  |  | ROZPOCET | 0 | 0 | 0 | 0 | 0 | 1 | 0 | 4 | -616916447
| PP |  | Osazení poklopů litinových hydrantových | [14 empty] | PP | 2
| VV |  | "STOKA C"10 |  | 10 | [12 empty] | VV | 2 | 2 | True | 0 | ROZPOCET
| VV |  | "STOKA C1"2 |  | 2 | [12 empty] | VV | 2 | 2 | True | 0 | ROZPOCET
| VV |  | "STOKA C2"5 |  | 5 | [12 empty] | VV | 2 | 2 | True | 0 | ROZPOCET
| VV |  | "STOKA C3"2 |  | 2 | [12 empty] | VV | 2 | 2 | True | 0 | ROZPOCET
| VV |  | "STOKA C4"2 |  | 2 | [12 empty] | VV | 2 | 2 | True | 0 | ROZPOCET
| VV |  | "STOKA C4-1"2 |  | 2 | [12 empty] | VV | 2 | 2 | True | 0 | ROZPOCET
| VV |  | "STOKA C5"2 |  | 2 | [12 empty] | VV | 2 | 2 | True | 0 | ROZPOCET
| VV |  | "STOKA C6"2 |  | 2 | [12 empty] | VV | 2 | 2 | True | 0 | ROZPOCET
| VV |  | "STOKA C7"2 |  | 2 | [12 empty] | VV | 2 | 2 | True | 0 | ROZPOCET
| VV |  | "STOKA C8"2 |  | 2 | [12 empty] | VV | 2 | 2 | True | 0 | ROZPOCET
83 | M | 42291452 | poklop litinový hydrantový DN 80 | kus | 31 |  | 0 | CS ÚRS 2019 01 |  | základní |  | 0 | 0.0295 | 0.9145 | 0 | 0 | 8 | M | 2 |  |  |  | ROZPOCET | 0 | 0 | 0 | 0 | 0 | 1 | 0 | 4 | 816162444
| PP |  | poklop litinový hydrantový DN 80 | [14 empty] | PP | 2
| VV |  | "STOKA C"10 |  | 10 | [12 empty] | VV | 2 | 2 | True | 0 | ROZPOCET
| VV |  | "STOKA C1"2 |  | 2 | [12 empty] | VV | 2 | 2 | True | 0 | ROZPOCET
| VV |  | "STOKA C2"5 |  | 5 | [12 empty] | VV | 2 | 2 | True | 0 | ROZPOCET
| VV |  | "STOKA C3"2 |  | 2 | [12 empty] | VV | 2 | 2 | True | 0 | ROZPOCET
| VV |  | "STOKA C4"2 |  | 2 | [12 empty] | VV | 2 | 2 | True | 0 | ROZPOCET
| VV |  | "STOKA C4-1"2 |  | 2 | [12 empty] | VV | 2 | 2 | True | 0 | ROZPOCET
| VV |  | "STOKA C5"2 |  | 2 | [12 empty] | VV | 2 | 2 | True | 0 | ROZPOCET
| VV |  | "STOKA C6"2 |  | 2 | [12 empty] | VV | 2 | 2 | True | 0 | ROZPOCET
| VV |  | "STOKA C7"2 |  | 2 | [12 empty] | VV | 2 | 2 | True | 0 | ROZPOCET
| VV |  | "STOKA C8"2 |  | 2 | [12 empty] | VV | 2 | 2 | True | 0 | ROZPOCET
85 | M | PPL.MQKS10090t | Oblouk 90° 90mm PN10 PVC - podtlakové potrubí - koncová IŠ | kus | 9 |  | 0 |  |  | základní |  | 0 | 0.0035 | 0.0315 | 0 | 0 | 8 | M | 2 |  |  |  | ROZPOCET | 0 | 0 | 0 | 0 | 0 | 1 | 0 | 4 | 588516705
| PP |  | Oblouk 90° 90mm PN10 PVC- podtlakové potrubí- koncová IŠ | [14 empty] | PP | 2
| VV |  | "STOKA C"1 |  | 1 | [12 empty] | VV | 2 | 2 | True | 0 | ROZPOCET
| VV |  | "STOKA C2"1 |  | 1 | [12 empty] | VV | 2 | 2 | True | 0 | ROZPOCET
| VV |  | "STOKA C3"1 |  | 1 | [12 empty] | VV | 2 | 2 | True | 0 | ROZPOCET
| VV |  | "STOKA C4"1 |  | 1 | [12 empty] | VV | 2 | 2 | True | 0 | ROZPOCET
| VV |  | "STOKA C4-1"1 |  | 1 | [12 empty] | VV | 2 | 2 | True | 0 | ROZPOCET
| VV |  | "STOKA C5"1 |  | 1 | [12 empty] | VV | 2 | 2 | True | 0 | ROZPOCET
| VV |  | "STOKA C6"1 |  | 1 | [12 empty] | VV | 2 | 2 | True | 0 | ROZPOCET
| VV |  | "STOKA C7"1 |  | 1 | [12 empty] | VV | 2 | 2 | True | 0 | ROZPOCET
| VV |  | "STOKA C8"1 |  | 1 | [12 empty] | VV | 2 | 2 | True | 0 | ROZPOCET
142 | M | PPL.MQKS150901 | Oblouk 90° D 140mm PN10 PVC - podtlakové potrubí - koncová IŠ | kus | 1 |  | 0 |  |  | základní |  | 0 | 0.0098 | 0.0098 | 0 | 0 | 8 | M | 2 |  |  |  | ROZPOCET | 0 | 0 | 0 | 0 | 0 | 1 | 0 | 4 | 278196349
| PP |  | Oblouk 90° D140mm PN10 PVC - podtlakové potrubí - koncová IŠ | [14 empty] | PP | 2
| VV |  | "stoka C1"1 |  | 1 | [12 empty] | VV | 2 | 2 | True | 1 | ROZPOCET
84 | M | 28615693.1 | inspekční kryt včetně gumové záítky (inspekční šachta DN 80) | kus | 21 |  | 0 |  |  | základní |  | 0 | 0.00018 | 0.00378 | 0 | 0 | 8 | M | 2 |  |  |  | ROZPOCET | 0 | 0 | 0 | 0 | 0 | 1 | 0 | 4 | 1173865020
| PP |  | inspekční kryt včetně gumové záítky (inspekční šachta DN 80) | [14 empty] | PP | 2
| VV |  | "STOKA C"2 |  | 2 | [12 empty] | VV | 2 | 2 | True | 0 | ROZPOCET
| VV |  | "STOKA C2"5 |  | 5 | [12 empty] | VV | 2 | 2 | True | 0 | ROZPOCET
| VV |  | "STOKA C3"2 |  | 2 | [12 empty] | VV | 2 | 2 | True | 0 | ROZPOCET
| VV |  | "STOKA C4"2 |  | 2 | [12 empty] | VV | 2 | 2 | True | 0 | ROZPOCET
| VV |  | "STOKA C4-1"2 |  | 2 | [12 empty] | VV | 2 | 2 | True | 0 | ROZPOCET
| VV |  | "STOKA C5"2 |  | 2 | [12 empty] | VV | 2 | 2 | True | 0 | ROZPOCET
| VV |  | "STOKA C6"2 |  | 2 | [12 empty] | VV | 2 | 2 | True | 0 | ROZPOCET
| VV |  | "STOKA C7"2 |  | 2 | [12 empty] | VV | 2 | 2 | True | 0 | ROZPOCET
| VV |  | "STOKA C8"2 |  | 2 | [12 empty] | VV | 2 | 2 | True | 0 | ROZPOCET
86 | M | 28615693.2 | inspekční kryt včetně gumové záítky (inspekční šachta DN 150) | kus | 2 |  | 0 |  |  | základní |  | 0 | 0.00018 | 0.00036 | 0 | 0 | 8 | M | 2 |  |  |  | ROZPOCET | 0 | 0 | 0 | 0 | 0 | 1 | 0 | 4 | 929587133
| PP |  | inspekční kryt včetně gumové záítky (inspekční šachta DN 150) | [14 empty] | PP | 2
| VV |  | "stoka C "2 |  | 2 | [12 empty] | VV | 2 | 2 | True | 1 | ROZPOCET
87 | M | 28615691.2 | inspekční kryt včetně gumové záítky (inspekční šachta DN 100) | kus | 5 |  | 0 |  |  | základní |  | 0 | 7e-05 | 0.00035 | 0 | 0 | 8 | M | 2 |  |  |  | ROZPOCET | 0 | 0 | 0 | 0 | 0 | 1 | 0 | 4 | 1400766063
| PP |  | inspekční kryt včetně gumové záítky (inspekční šachta DN 100) | [14 empty] | PP | 2
| VV |  | "stoka C"5 |  | 5 | [12 empty] | VV | 2 | 2 | True | 0 | ROZPOCET
141 | M | 28615691.5 | inspekční kryt včetně gumové záítky (inspekční šachta DN 125) | kus | 3 |  | 0 |  |  | základní |  | 0 | 7e-05 | 0.00021 | 0 | 0 | 8 | M | 2 |  |  |  | ROZPOCET | 0 | 0 | 0 | 0 | 0 | 1 | 0 | 4 | 741433048
| PP |  | inspekční kryt včetně gumové záítky (inspekční šachta DN 125) | [14 empty] | PP | 2
| VV |  | "stoka C"1 |  | 1 | [12 empty] | VV | 2 | 2 | True | 0 | ROZPOCET
| VV |  | "STOKA C1"2 |  | 2 | [12 empty] | VV | 2 | 2 | True | 0 | ROZPOCET
88 | K | R - 01.1.8.1 | Sběrná šachta typ G 50 s akumulací 20 l s kompl.vystrojením (sací ventil, řídící jednotka, armatury, atd., s pojízdným poklopem včetně veškerých zemních prací a úprav povrchů | kpl | 63 |  | 0 |  |  | základní |  | 0 | 0 | 0 | 0 | 0 | 4 | K | 2 |  |  |  | ROZPOCET | 0 | 0 | 0 | 0 | 0 | 1 | 0 | 4 | 661216586
| VV |  | 63 |  | 63 | [12 empty] | VV | 2 | 2 | True | 1 | ROZPOCET
89 | K | R - 01.1.8.1.12 | Poklop pro sběrnou šachtu pochozí (včetně souvisejích stavebních dílů a uložení) | kpl | 23 |  | 0 |  |  | základní |  | 0 | 0 | 0 | 0 | 0 | 4 | K | 2 |  |  |  | ROZPOCET | 0 | 0 | 0 | 0 | 0 | 1 | 0 | 4 | 1458725547
| PP |  | Poklop pro sběrnou šachtu pochozí (včetně souvisejích stavebních dílů a uložení) | [14 empty] | PP | 2
| VV |  | 23 |  | 23 | [12 empty] | VV | 2 | 2 | True | 1 | ROZPOCET
90 | K | R - 01.1.8.1.13 | Poklop pro sběrnou šachtu pojízdný (včetně souvisejích stavebních dílů a uložení) | kpl | 40 |  | 0 |  |  | základní |  | 0 | 0 | 0 | 0 | 0 | 4 | K | 2 |  |  |  | ROZPOCET | 0 | 0 | 0 | 0 | 0 | 1 | 0 | 4 | 1474839635
| PP |  | Poklop pro sběrnou šachtu pojízdný (včetně souvisejích stavebních dílů a uložení) | [14 empty] | PP | 2
| VV |  | 40 |  | 40 | [12 empty] | VV | 2 | 2 | True | 1 | ROZPOCET
116 | K | R - 01.1.8.3 | Zkoušky sacích ventilů s příslušenstvím | kpl | 63 |  | 0 |  |  | základní |  | 0 | 0 | 0 | 0 | 0 | 4 | K | 2 |  |  |  | ROZPOCET | 0 | 0 | 0 | 0 | 0 | 1 | 0 | 4 | -1272500043
| VV |  | 63 |  | 63 | [12 empty] | VV | 2 | 2 | True | 1 | ROZPOCET
60 | K | R - 01.1.8.4 | Podtlaková zkouška potrubí dle ČSN EN 1091 | m | 2317.8 |  | 0 |  |  | základní |  | 0 | 0 | 0 | 0 | 0 | 4 | K | 2 |  |  |  | ROZPOCET | 0 | 0 | 0 | 0 | 0 | 1 | 0 | 4 | 1222678557
| VV |  | "STOKA C"295+90+489+141 |  | 1015 | [12 empty] | VV | 2 | 2 | True | 0 | ROZPOCET
| VV |  | "STOKA C1"94 |  | 94 | [12 empty] | VV | 2 | 2 | True | 0 | ROZPOCET
| VV |  | "STOKA C2"381 |  | 381 | [12 empty] | VV | 2 | 2 | True | 0 | ROZPOCET
| VV |  | "STOKA C3"87 |  | 87 | [12 empty] | VV | 2 | 2 | True | 0 | ROZPOCET
| VV |  | "STOKA C4"77 |  | 77 | [12 empty] | VV | 2 | 2 | True | 0 | ROZPOCET
| VV |  | "STOKA C4-1"98 |  | 98 | [12 empty] | VV | 2 | 2 | True | 0 | ROZPOCET
| VV |  | "STOKA C5"86 |  | 86 | [12 empty] | VV | 2 | 2 | True | 0 | ROZPOCET
| VV |  | "STOKA C6"49 |  | 49 | [12 empty] | VV | 2 | 2 | True | 0 | ROZPOCET
| VV |  | "STOKA C7"63 |  | 63 | [12 empty] | VV | 2 | 2 | True | 0 | ROZPOCET
| VV |  | "STOKA C8"55 |  | 55 | [12 empty] | VV | 2 | 2 | True | 0 | ROZPOCET
| VV |  | "PŘÍPOJKY"312,8 |  | 312.8 | [12 empty] | VV | 2 | 2 | True | 0 | ROZPOCET
91 | M | 28612221.1 | odbočka kanalizace z PVC podtlak úhel 45° DN150/65 | kus | 3 |  | 0 |  |  | základní |  | 0 | 0.0022 | 0.0066 | 0 | 0 | 8 | M | 2 |  |  |  | ROZPOCET | 0 | 0 | 0 | 0 | 0 | 1 | 0 | 4 | 1933363520
| PP |  | odbočka kanalizace z PVC podtlak úhel 45° DN150/65 | [14 empty] | PP | 2
| VV |  | "stoka C"3 |  | 3 | [12 empty] | VV | 2 | 2 | True | 1 | ROZPOCET
92 | M | 286122222 | odbočka kanalizace z PVC podtlak úhel 45° DN150/80 | kus | 1 |  | 0 |  |  | základní |  | 0 | 0.0028 | 0.0028 | 0 | 0 | 8 | M | 2 |  |  |  | ROZPOCET | 0 | 0 | 0 | 0 | 0 | 1 | 0 | 4 | -785580056
| PP |  | odbočka kanalizace z PVC podtlak úhel 45° DN150/80 | [14 empty] | PP | 2
| VV |  | "stoka C- řady"1 |  | 1 | [12 empty] | VV | 2 | 2 | True | 0 | ROZPOCET
93 | M | 28612222.7 | odbočka kanalizace z PVC podtlak úhel 45° 150/125 | kus | 1 |  | 0 |  |  | základní |  | 0 | 0.0028 | 0.0028 | 0 | 0 | 8 | M | 2 |  |  |  | ROZPOCET | 0 | 0 | 0 | 0 | 0 | 1 | 0 | 4 | -37757260
| PP |  | odbočka kanalizace z PVC podtlak úhel 45° 150/125 | [14 empty] | PP | 2
| VV |  | "stoka C" 1 |  | 1 | [12 empty] | VV | 2 | 2 | True | 1 | ROZPOCET
94 | M | 28612222.9 | odbočka kanalizace z PVC podtlak úhel 45° 125/80 | kus | 1 |  | 0 |  |  | základní |  | 0 | 0.0028 | 0.0028 | 0 | 0 | 8 | M | 2 |  |  |  | ROZPOCET | 0 | 0 | 0 | 0 | 0 | 1 | 0 | 4 | -77193802
| PP |  | odbočka kanalizace z PVC podtlak úhel 45° 125/80 | [14 empty] | PP | 2
| VV |  | "stoka C"1 |  | 1 | [12 empty] | VV | 2 | 2 | True | 0 | ROZPOCET
143 | M | 28612222.8 | odbočka kanalizace z PVC podtlak úhel 45° 100/100 | kus | 1 |  | 0 |  |  | základní |  | 0 | 0.0028 | 0.0028 | 0 | 0 | 8 | M | 2 |  |  |  | ROZPOCET | 0 | 0 | 0 | 0 | 0 | 1 | 0 | 4 | -67424395
| PP |  | odbočka kanalizace z PVC podtlak úhel 45° 100/100 | [14 empty] | PP | 2
| VV |  | "stoka C"1 |  | 1 | [12 empty] | VV | 2 | 2 | True | 1 | ROZPOCET
144 | M | 28612222.10 | odbočka kanalizace z PVC podtlak úhel 45° 125/65 | kus | 3 |  | 0 |  |  | základní |  | 0 | 0.0028 | 0.0084 | 0 | 0 | 8 | M | 2 |  |  |  | ROZPOCET | 0 | 0 | 0 | 0 | 0 | 1 | 0 | 4 | 1701794701
| PP |  | odbočka kanalizace z PVC podtlak úhel 45° 125/65 | [14 empty] | PP | 2
| VV |  | "stoka C1"3 |  | 3 | [12 empty] | VV | 2 | 2 | True | 1 | ROZPOCET
95 | M | 28612222.4 | odbočka kanalizace z PVC podtlak úhel 45° 100/80 | kus | 3 |  | 0 |  |  | základní |  | 0 | 0.0028 | 0.0084 | 0 | 0 | 8 | M | 2 |  |  |  | ROZPOCET | 0 | 0 | 0 | 0 | 0 | 1 | 0 | 4 | 524847702
| PP |  | odbočka kanalizace z PVC podtlak úhel 45° 100/80 | [14 empty] | PP | 2
| VV |  | "stoka C"3 |  | 3 | [12 empty] | VV | 2 | 2 | True | 0 | ROZPOCET
96 | M | 28612222.5 | odbočka kanalizace z PVC podtlak úhel 45° 100/65 | kus | 15 |  | 0 |  |  | základní |  | 0 | 0.0028 | 0.042 | 0 | 0 | 8 | M | 2 |  |  |  | ROZPOCET | 0 | 0 | 0 | 0 | 0 | 1 | 0 | 4 | 2116314714
| PP |  | odbočka kanalizace z PVC podtlak úhel 45° 100/65 | [14 empty] | PP | 2
| VV |  | "stoka C"15 |  | 15 | [12 empty] | VV | 2 | 2 | True | 0 | ROZPOCET
97 | M | 286155531 | odbočka kanalizace z PVC podtlak úhel 45° DN80/65 | kus | 42 |  | 0 |  |  | základní |  | 0 | 0.00026 | 0.01092 | 0 | 0 | 8 | M | 2 |  |  |  | ROZPOCET | 0 | 0 | 0 | 0 | 0 | 1 | 0 | 4 | -545936891
| PP |  | odbočka kanalizace z PVC podtlak úhel 45° DN80/65 | [14 empty] | PP | 2
| VV |  | "STOKA C"7 |  | 7 | [12 empty] | VV | 2 | 2 | True | 0 | ROZPOCET
| VV |  | "STOKA C2"10 |  | 10 | [12 empty] | VV | 2 | 2 | True | 0 | ROZPOCET
| VV |  | "STOKA C3"2 |  | 2 | [12 empty] | VV | 2 | 2 | True | 0 | ROZPOCET
| VV |  | "STOKA C4"2 |  | 2 | [12 empty] | VV | 2 | 2 | True | 0 | ROZPOCET
| VV |  | "STOKA C4-1"6 |  | 6 | [12 empty] | VV | 2 | 2 | True | 0 | ROZPOCET
| VV |  | "STOKA C5"6 |  | 6 | [12 empty] | VV | 2 | 2 | True | 0 | ROZPOCET
| VV |  | "STOKA C6"2 |  | 2 | [12 empty] | VV | 2 | 2 | True | 0 | ROZPOCET
| VV |  | "STOKA C7"2 |  | 2 | [12 empty] | VV | 2 | 2 | True | 0 | ROZPOCET
| VV |  | "STOKA C8"5 |  | 5 | [12 empty] | VV | 2 | 2 | True | 0 | ROZPOCET
98 | M | 28615568.2 | odbočka kanalizace z PVC podtlak úhel 45° DN80/80 | kus | 2 |  | 0 |  |  | základní |  | 0 | 0.00038 | 0.00076 | 0 | 0 | 8 | M | 2 |  |  |  | ROZPOCET | 0 | 0 | 0 | 0 | 0 | 1 | 0 | 4 | 2034137233
| PP |  | odbočka kanalizace z PVC podtlak úhel 45° DN80/80 | [14 empty] | PP | 2
| VV |  | "STOKA C"1 |  | 1 | [12 empty] | VV | 2 | 2 | True | 0 | ROZPOCET
| VV |  | "STOKA C4"1 |  | 1 | [12 empty] | VV | 2 | 2 | True | 0 | ROZPOCET
99 | M | 28617380.1 | odbočka kanalizace z PVC podtlak úhel 90° DN150/150 - inspekční podstavec | kus | 2 |  | 0 |  |  | základní |  | 0 | 0.0032 | 0.0064 | 0 | 0 | 8 | M | 2 |  |  |  | ROZPOCET | 0 | 0 | 0 | 0 | 0 | 1 | 0 | 4 | 1983347947
| PP |  | odbočka kanalizace z PVC podtlak úhel 90° DN150/150 - inspekční podstavec | [14 empty] | PP | 2
| VV |  | "stoka C "2 |  | 2 | [12 empty] | VV | 2 | 2 | True | 1 | ROZPOCET
100 | M | 28617380.3 | odbočka kanalizace z PVC podtlak úhel 90° DN100/100 - inspekční podstavec | kus | 5 |  | 0 |  |  | základní |  | 0 | 0.0032 | 0.016 | 0 | 0 | 8 | M | 2 |  |  |  | ROZPOCET | 0 | 0 | 0 | 0 | 0 | 1 | 0 | 4 | -1863000905
| PP |  | odbočka kanalizace z PVC podtlak úhel 90° DN100/100 - inspekční podstavec | [14 empty] | PP | 2
| VV |  | "stoka C"5 |  | 5 | [12 empty] | VV | 2 | 2 | True | 0 | ROZPOCET
146 | M | 28617380.5 | odbočka kanalizace z PVC podtlak úhel 90° DN125/125 - inspekční podstavec | kus | 2 |  | 0 |  |  | základní |  | 0 | 0.0032 | 0.0064 | 0 | 0 | 8 | M | 2 |  |  |  | ROZPOCET | 0 | 0 | 0 | 0 | 0 | 1 | 0 | 4 | -511942945
| PP |  | odbočka kanalizace PP korugované DN 160/160 45° | [14 empty] | PP | 2
| VV |  | "stoka C"1 |  | 1 | [12 empty] | VV | 2 | 2 | True | 0 | ROZPOCET
| VV |  | "STOKA C1"1 |  | 1 | [12 empty] | VV | 2 | 2 | True | 0 | ROZPOCET
101 | M | 28615599.r2 | odbočka kanalizace z PVC podtlak úhel 90° DN80/80 - inspekční podstavec | kus | 12 |  | 0 |  |  | základní |  | 0 | 0.00019 | 0.00228 | 0 | 0 | 8 | M | 2 |  |  |  | ROZPOCET | 0 | 0 | 0 | 0 | 0 | 1 | 0 | 4 | -1132529405
| PP |  | odbočka kanalizace z PVC podtlak úhel 90° DN80/80 - inspekční podstavec | [14 empty] | PP | 2
| VV |  | "STOKA C"1 |  | 1 | [12 empty] | VV | 2 | 2 | True | 0 | ROZPOCET
| VV |  | "STOKA C2"4 |  | 4 | [12 empty] | VV | 2 | 2 | True | 0 | ROZPOCET
| VV |  | "STOKA C3"1 |  | 1 | [12 empty] | VV | 2 | 2 | True | 0 | ROZPOCET
| VV |  | "STOKA C4"1 |  | 1 | [12 empty] | VV | 2 | 2 | True | 0 | ROZPOCET
| VV |  | "STOKA C4-1"1 |  | 1 | [12 empty] | VV | 2 | 2 | True | 0 | ROZPOCET
| VV |  | "STOKA C5"1 |  | 1 | [12 empty] | VV | 2 | 2 | True | 0 | ROZPOCET
| VV |  | "STOKA C6"1 |  | 1 | [12 empty] | VV | 2 | 2 | True | 0 | ROZPOCET
| VV |  | "STOKA C7"1 |  | 1 | [12 empty] | VV | 2 | 2 | True | 0 | ROZPOCET
| VV |  | "STOKA C8"1 |  | 1 | [12 empty] | VV | 2 | 2 | True | 0 | ROZPOCET
102 | M | 28611361.1 | koleno kanalizační podtlakové PVC 160x45° | kus | 6 |  | 0 |  |  | základní |  | 0 | 0.00065 | 0.0039 | 0 | 0 | 8 | M | 2 |  |  |  | ROZPOCET | 0 | 0 | 0 | 0 | 0 | 1 | 0 | 4 | 557128503
| PP |  | koleno kanalizační podtlakové PVC 160x45° | [14 empty] | PP | 2
| VV |  | "stoka C s+v+r"2+2+2 |  | 6 | [12 empty] | VV | 2 | 2 | True | 1 | ROZPOCET
103 | M | 28611359.1 | koleno kanalizace podtlakové PVC 160x15° | kus | 8 |  | 0 |  |  | základní |  | 0 | 0.00054 | 0.00432 | 0 | 0 | 8 | M | 2 |  |  |  | ROZPOCET | 0 | 0 | 0 | 0 | 0 | 1 | 0 | 4 | -45731939
| PP |  | koleno kanalizace podtlakové PVC 160x15° | [14 empty] | PP | 2
| VV |  | "stoka C s+v+r"6+1+1 |  | 8 | [12 empty] | VV | 2 | 2 | True | 1 | ROZPOCET
104 | M | 28611360.1 | koleno kanalizacepodtlakové PVC 160x30° | kus | 4 |  | 0 |  |  | základní |  | 0 | 0.00064 | 0.00256 | 0 | 0 | 8 | M | 2 |  |  |  | ROZPOCET | 0 | 0 | 0 | 0 | 0 | 1 | 0 | 4 | -475958861
| PP |  | koleno kanalizacepodtlakové PVC 160x30°° | [14 empty] | PP | 2
| VV |  | "stoka C s+v+r"2+1+1 |  | 4 | [12 empty] | VV | 2 | 2 | True | 1 | ROZPOCET
147 | M | 28611356.1 | koleno kanalizacepodtlakové PVC 125x45° | kus | 7 |  | 0 |  |  | základní |  | 0 | 0.00035 | 0.00245 | 0 | 0 | 8 | M | 2 |  |  |  | ROZPOCET | 0 | 0 | 0 | 0 | 0 | 1 | 0 | 4 | 1446224751
| PP |  | koleno kanalizacepodtlakové PVC 125x45° | [14 empty] | PP | 2
| VV |  | "stoka C1 s+v+r"5+0+1 |  | 6 | [12 empty] | VV | 2 | 2 | True | 0 | ROZPOCET
| VV |  | "stoka C s+v+r"0+0+1 |  | 1 | [12 empty] | VV | 2 | 2 | True | 0 | ROZPOCET
148 | M | 28611355.1 | koleno kanalizacepodtlakové PVC 125x30° | kus | 5 |  | 0 |  |  | základní |  | 0 | 0.00034 | 0.0017 | 0 | 0 | 8 | M | 2 |  |  |  | ROZPOCET | 0 | 0 | 0 | 0 | 0 | 1 | 0 | 4 | -1547043555
| PP |  | koleno kanalizacepodtlakové PVC 125x30° | [14 empty] | PP | 2
| VV |  | "stoka C s+v+r"0+1+1 |  | 2 | [12 empty] | VV | 2 | 2 | True | 0 | ROZPOCET
| VV |  | "stoka C1 s+v+r"2+0+1 |  | 3 | [12 empty] | VV | 2 | 2 | True | 0 | ROZPOCET
149 | M | 28611354.1 | koleno kanalizacepodtlakové PVC 125x15° | kus | 12 |  | 0 |  |  | základní |  | 0 | 0.00029 | 0.00348 | 0 | 0 | 8 | M | 2 |  |  |  | ROZPOCET | 0 | 0 | 0 | 0 | 0 | 1 | 0 | 4 | -1304220639
| PP |  | koleno kanalizacepodtlakové PVC 125x15° | [14 empty] | PP | 2
| VV |  | "stoka C s+v+r"3+2+1 |  | 6 | [12 empty] | VV | 2 | 2 | True | 0 | ROZPOCET
| VV |  | "stoka C1 s+v+r"1+4+1 |  | 6 | [12 empty] | VV | 2 | 2 | True | 0 | ROZPOCET
105 | M | 286113511 | koleno kanalizacepodtlakové PVC 110x45° | kus | 16 |  | 0 |  |  | základní |  | 0 | 0.00028 | 0.00448 | 0 | 0 | 8 | M | 2 |  |  |  | ROZPOCET | 0 | 0 | 0 | 0 | 0 | 1 | 0 | 4 | -441903216
| PP |  | koleno kanalizacepodtlakové PVC 110x45° | [14 empty] | PP | 2
| VV |  | "stoka C s+v+r"4+10+2 |  | 16 | [12 empty] | VV | 2 | 2 | True | 0 | ROZPOCET
106 | M | 28611350.1 | koleno kanalizacepodtlakové PVC 110x30° | kus | 9 |  | 0 |  |  | základní |  | 0 | 0.00026 | 0.00234 | 0 | 0 | 8 | M | 2 |  |  |  | ROZPOCET | 0 | 0 | 0 | 0 | 0 | 1 | 0 | 4 | 1243467253
| PP |  | koleno kanalizacepodtlakové PVC 110x30° | [14 empty] | PP | 2
| VV |  | "stoka C s+v+r"7+1+1 |  | 9 | [12 empty] | VV | 2 | 2 | True | 0 | ROZPOCET
107 | M | 28611349.1 | koleno kanalizacepodtlakové PVC 110x15° | kus | 16 |  | 0 |  |  | základní |  | 0 | 0.00022 | 0.00352 | 0 | 0 | 8 | M | 2 |  |  |  | ROZPOCET | 0 | 0 | 0 | 0 | 0 | 1 | 0 | 4 | 1750278978
| PP |  | koleno kanalizacepodtlakové PVC 110x15° | [14 empty] | PP | 2
| VV |  | "stoka C s+v+r"9+5+2 |  | 16 | [12 empty] | VV | 2 | 2 | True | 0 | ROZPOCET
108 | M | 28611349.7 | koleno kanalizace podtlakové PVC 90x15° | kus | 20 |  | 0 |  |  | základní |  | 0 | 0.00022 | 0.0044 | 0 | 0 | 8 | M | 2 |  |  |  | ROZPOCET | 0 | 0 | 0 | 0 | 0 | 1 | 0 | 4 | -1830600679
| PP |  | koleno kanalizace podtlakové PVC90x15° | [14 empty] | PP | 2
| VV |  | "STOKA C -s+v+r"1+0+2 |  | 3 | [12 empty] | VV | 2 | 2 | True | 0 | ROZPOCET
| VV |  | "STOKA C2-s+v+r"5+0+1 |  | 6 | [12 empty] | VV | 2 | 2 | True | 0 | ROZPOCET
| VV |  | "STOKA C3-s+v+r"1+0+1 |  | 2 | [12 empty] | VV | 2 | 2 | True | 0 | ROZPOCET
| VV |  | "STOKA C4-s+v+r"1+0+1 |  | 2 | [12 empty] | VV | 2 | 2 | True | 0 | ROZPOCET
| VV |  | "STOKA C4-1-s+v+r"0+0+1 |  | 1 | [12 empty] | VV | 2 | 2 | True | 0 | ROZPOCET
| VV |  | "STOKA C5-s+v+r"1+0+1 |  | 2 | [12 empty] | VV | 2 | 2 | True | 0 | ROZPOCET
| VV |  | "STOKA C6-s+v+r"1+0+1 |  | 2 | [12 empty] | VV | 2 | 2 | True | 0 | ROZPOCET
| VV |  | "STOKA C7-s+v+r"0+0+1 |  | 1 | [12 empty] | VV | 2 | 2 | True | 0 | ROZPOCET
| VV |  | "STOKA C8-s+v+r"0+0+1 |  | 1 | [12 empty] | VV | 2 | 2 | True | 0 | ROZPOCET
109 | M | 28611349.2 | koleno kanalizace podtlakové PVC 90x30° | kus | 12 |  | 0 |  |  | základní |  | 0 | 0.00022 | 0.00264 | 0 | 0 | 8 | M | 2 |  |  |  | ROZPOCET | 0 | 0 | 0 | 0 | 0 | 1 | 0 | 4 | 739891552
| PP |  | koleno kanalizace podtlakové PVC 90x30° | [14 empty] | PP | 2
| VV |  | "STOKA C -s+v+r"1+0+1 |  | 2 | [12 empty] | VV | 2 | 2 | True | 0 | ROZPOCET
| VV |  | "STOKA C2-s+v+r"1+0+1 |  | 2 | [12 empty] | VV | 2 | 2 | True | 0 | ROZPOCET
| VV |  | "STOKA C3-s+v+r"0+0+1 |  | 1 | [12 empty] | VV | 2 | 2 | True | 0 | ROZPOCET
| VV |  | "STOKA C4-s+v+r"1+0+1 |  | 2 | [12 empty] | VV | 2 | 2 | True | 0 | ROZPOCET
| VV |  | "STOKA C4-1-s+v+r"0+0+1 |  | 1 | [12 empty] | VV | 2 | 2 | True | 0 | ROZPOCET
| VV |  | "STOKA C5-s+v+r"0+0+1 |  | 1 | [12 empty] | VV | 2 | 2 | True | 0 | ROZPOCET
| VV |  | "STOKA C6-s+v+r"0+0+1 |  | 1 | [12 empty] | VV | 2 | 2 | True | 0 | ROZPOCET
| VV |  | "STOKA C7-s+v+r"0+0+1 |  | 1 | [12 empty] | VV | 2 | 2 | True | 0 | ROZPOCET
| VV |  | "STOKA C8-s+v+r"0+0+1 |  | 1 | [12 empty] | VV | 2 | 2 | True | 0 | ROZPOCET
110 | M | 28611349.3 | koleno kanalizace podtlakové PVC 90x45° | kus | 72 |  | 0 |  |  | základní |  | 0 | 0.00022 | 0.01584 | 0 | 0 | 8 | M | 2 |  |  |  | ROZPOCET | 0 | 0 | 0 | 0 | 0 | 1 | 0 | 4 | -29017267
| PP |  | koleno kanalizace podtlakové PVC 90x45° | [14 empty] | PP | 2
| VV |  | "STOKA C -s+v+r"1+8+2 |  | 11 | [12 empty] | VV | 2 | 2 | True | 0 | ROZPOCET
| VV |  | "STOKA C2-s+v+r"2+8+1 |  | 11 | [12 empty] | VV | 2 | 2 | True | 0 | ROZPOCET
| VV |  | "STOKA C3-s+v+r"1+12+1 |  | 14 | [12 empty] | VV | 2 | 2 | True | 0 | ROZPOCET
| VV |  | "STOKA C4-s+v+r"1+2+1 |  | 4 | [12 empty] | VV | 2 | 2 | True | 0 | ROZPOCET
| VV |  | "STOKA C4-1-s+v+r"1+2+1 |  | 4 | [12 empty] | VV | 2 | 2 | True | 0 | ROZPOCET
| VV |  | "STOKA C5-s+v+r"1+2+1 |  | 4 | [12 empty] | VV | 2 | 2 | True | 0 | ROZPOCET
| VV |  | "STOKA C6-s+v+r"1+2+1 |  | 4 | [12 empty] | VV | 2 | 2 | True | 0 | ROZPOCET
| VV |  | "STOKA C7-s+v+r"1+4+1 |  | 6 | [12 empty] | VV | 2 | 2 | True | 0 | ROZPOCET
| VV |  | "STOKA C8-s+v+r"1+12+1 |  | 14 | [12 empty] | VV | 2 | 2 | True | 0 | ROZPOCET
111 | M | 28611504.1 | redukce kanalizační podtlaková PVC 160/110 | kus | 6 |  | 0 |  |  | základní |  | 0 | 0.00046 | 0.00276 | 0 | 0 | 8 | M | 2 |  |  |  | ROZPOCET | 0 | 0 | 0 | 0 | 0 | 1 | 0 | 4 | -1825069090
| PP |  | redukce kanalizační podtlaková PVC 160/110 | [14 empty] | PP | 2
| VV |  | "stoka A + napojení vedl. stok"6 |  | 6 | [12 empty] | VV | 2 | 2 | True | 1 | ROZPOCET
112 | M | 28611504 | redukce kanalizační podtlaková PVC 160/90 ( redukce 160/110 + redukce 110/90) | kus | 1 |  | 0 | CS ÚRS 2019 01 |  | základní |  | 0 | 0.00046 | 0.00046 | 0 | 0 | 8 | M | 2 |  |  |  | ROZPOCET | 0 | 0 | 0 | 0 | 0 | 1 | 0 | 4 | 995928020
| PP |  | redukce kanalizační podtlaková PVC 160/90 | [14 empty] | PP | 2
| VV |  | "stoka B1 + napojení vedl. stok"1 |  | 1 | [12 empty] | VV | 2 | 2 | True | 1 | ROZPOCET
113 | M | 28611502.2 | redukce kanalizační podtlaková PVC redukce 110/90 | kus | 2 |  | 0 |  |  | základní |  | 0 | 0.00026 | 0.00052 | 0 | 0 | 8 | M | 2 |  |  |  | ROZPOCET | 0 | 0 | 0 | 0 | 0 | 1 | 0 | 4 | -1639545920
| PP |  | redukce kanalizační PVC 125/110 | [14 empty] | PP | 2
| VV |  | "B1"1 |  | 1 | [12 empty] | VV | 2 | 2 | True | 0 | ROZPOCET
| VV |  | "B1-2"1 |  | 1 | [12 empty] | VV | 2 | 2 | True | 0 | ROZPOCET
150 | M | 28611502.1 | redukce kanalizační PVC 140/110 | kus | 1 |  | 0 |  |  | základní |  | 0 | 0.00026 | 0.00026 | 0 | 0 | 8 | M | 2 |  |  |  | ROZPOCET | 0 | 0 | 0 | 0 | 0 | 1 | 0 | 4 | -1186696099
| PP |  | redukce kanalizační PVC 125/110 | [14 empty] | PP | 2
151 | M | 28611506.1 | redukce kanalizační PVC 160/140 | kus | 2 |  | 0 |  |  | základní |  | 0 | 0.00041 | 0.00082 | 0 | 0 | 8 | M | 2 |  |  |  | ROZPOCET | 0 | 0 | 0 | 0 | 0 | 1 | 0 | 4 | -544165314
| PP |  | redukce kanalizační PVC 160/125 | [14 empty] | PP | 2
| VV |  | 2 |  | 2 | [12 empty] | VV | 2 | 2 | True | 1 | ROZPOCET
114 | M | 28611349.5 | koleno kanalizace podtlakové PVC 65x22,5° | kus | 126 |  | 0 |  |  | základní |  | 0 | 0.00022 | 0.02772 | 0 | 0 | 8 | M | 2 |  |  |  | ROZPOCET | 0 | 0 | 0 | 0 | 0 | 1 | 0 | 4 | 1241147746
| PP |  | koleno kanalizace podtlakové PVC 65x22,5° | [14 empty] | PP | 2
| VV |  | 63+63 |  | 126 | [12 empty] | VV | 2 | 2 | True | 1 | ROZPOCET
115 | M | 28611349.6 | koleno kanalizace podtlakové PVC 65x45° | kus | 189 |  | 0 |  |  | základní |  | 0 | 0.00022 | 0.04158 | 0 | 0 | 8 | M | 2 |  |  |  | ROZPOCET | 0 | 0 | 0 | 0 | 0 | 1 | 0 | 4 | -1839143891
| PP |  | koleno kanalizace podtlakové PVC 65x45° | [14 empty] | PP | 2
| VV |  | 63+63+63 |  | 189 | [12 empty] | VV | 2 | 2 | True | 1 | ROZPOCET
| D | 9 | Ostatní konstrukce a práce-bourání |  |  |  | 0 |  |  |  |  | 0 |  | 0 |  | 0 | 1 | D | 1 |  |  |  | ROZPOCET | [6 empty] | 0
124 | K | 919735111 | Řezání stávajícího živičného krytu hl do 50 mm | m | 2277.6 |  | 0 | CS ÚRS 2014 01 |  | základní |  | 0 | 0 | 0 | 0 | 0 | 4 | K | 2 |  |  |  | ROZPOCET | 0 | 0 | 0 | 0 | 0 | 1 | 0 | 4 | -903831649
| PP |  | Řezání stávajícího živičného krytu hl do 50 mm | [14 empty] | PP | 2
| VV |  | "STOKA C"793*2 |  | 1586 | [12 empty] | VV | 2 | 2 | True | 0 | ROZPOCET
| VV |  | "STOKA C2"208*2 |  | 416 | [12 empty] | VV | 2 | 2 | True | 0 | ROZPOCET
| VV |  | "STOKA C3"5*2 |  | 10 | [12 empty] | VV | 2 | 2 | True | 0 | ROZPOCET
| VV |  | "PŘÍPOJKY"132,8*2 |  | 265.6 | [12 empty] | VV | 2 | 2 | True | 0 | ROZPOCET
125 | K | 944111811 | Demontáž ochranného zábradlí trubkového na vnějších stranách objektů odkloněného od svislice do 15° | m | 4635.6 |  | 0 | CS ÚRS 2014 01 |  | základní |  | 0 | 0 | 0 | 0 | 0 | 4 | K | 2 |  |  |  | ROZPOCET | 0 | 0 | 0 | 0 | 0 | 1 | 0 | 4 | 1452359125
| PP |  | Demontáž ochranného zábradlí trubkového na vnějších stranách objektů odkloněného od svislice do 15° | [14 empty] | PP | 2
| VV |  | "STOKA C"(295+90+489+141)*2 |  | 2030 | [12 empty] | VV | 2 | 2 | True | 0 | ROZPOCET
| VV |  | "STOKA C1"94*2 |  | 188 | [12 empty] | VV | 2 | 2 | True | 0 | ROZPOCET
| VV |  | "STOKA C2"381*2 |  | 762 | [12 empty] | VV | 2 | 2 | True | 0 | ROZPOCET
| VV |  | "STOKA C3"87*2 |  | 174 | [12 empty] | VV | 2 | 2 | True | 0 | ROZPOCET
| VV |  | "STOKA C4"77*2 |  | 154 | [12 empty] | VV | 2 | 2 | True | 0 | ROZPOCET
| VV |  | "STOKA C4-1"98*2 |  | 196 | [12 empty] | VV | 2 | 2 | True | 0 | ROZPOCET
| VV |  | "STOKA C5"86*2 |  | 172 | [12 empty] | VV | 2 | 2 | True | 0 | ROZPOCET
| VV |  | "STOKA C6"49*2 |  | 98 | [12 empty] | VV | 2 | 2 | True | 0 | ROZPOCET
| VV |  | "STOKA C7"63*2 |  | 126 | [12 empty] | VV | 2 | 2 | True | 0 | ROZPOCET
| VV |  | "STOKA C8"55*2 |  | 110 | [12 empty] | VV | 2 | 2 | True | 0 | ROZPOCET
| VV |  | "PŘÍPOJKY"312,8*2 |  | 625.6 | [12 empty] | VV | 2 | 2 | True | 0 | ROZPOCET
126 | K | 944311112 | Montáž záchytného ohrazení trubkového/dílcového na vnějších stranách objektů hl pádu do 6 m | m | 4635.6 |  | 0 | CS ÚRS 2014 01 |  | základní |  | 0 | 0 | 0 | 0 | 0 | 4 | K | 2 |  |  |  | ROZPOCET | 0 | 0 | 0 | 0 | 0 | 1 | 0 | 4 | 409584324
| PP |  | Montáž záchytného ohrazení trubkového/dílcového na vnějších stranách objektů hl pádu do 6 m | [14 empty] | PP | 2
| VV |  | "STOKA C"(295+90+489+141)*2 |  | 2030 | [12 empty] | VV | 2 | 2 | True | 0 | ROZPOCET
| VV |  | "STOKA C1"94*2 |  | 188 | [12 empty] | VV | 2 | 2 | True | 0 | ROZPOCET
| VV |  | "STOKA C2"381*2 |  | 762 | [12 empty] | VV | 2 | 2 | True | 0 | ROZPOCET
| VV |  | "STOKA C3"87*2 |  | 174 | [12 empty] | VV | 2 | 2 | True | 0 | ROZPOCET
| VV |  | "STOKA C4"77*2 |  | 154 | [12 empty] | VV | 2 | 2 | True | 0 | ROZPOCET
| VV |  | "STOKA C4-1"98*2 |  | 196 | [12 empty] | VV | 2 | 2 | True | 0 | ROZPOCET
| VV |  | "STOKA C5"86*2 |  | 172 | [12 empty] | VV | 2 | 2 | True | 0 | ROZPOCET
| VV |  | "STOKA C6"49*2 |  | 98 | [12 empty] | VV | 2 | 2 | True | 0 | ROZPOCET
| VV |  | "STOKA C7"63*2 |  | 126 | [12 empty] | VV | 2 | 2 | True | 0 | ROZPOCET
| VV |  | "STOKA C8"55*2 |  | 110 | [12 empty] | VV | 2 | 2 | True | 0 | ROZPOCET
| VV |  | "PŘÍPOJKY"312,8*2 |  | 625.6 | [12 empty] | VV | 2 | 2 | True | 0 | ROZPOCET
| D | 997 | Přesun sutě |  |  |  | 0 |  |  |  |  | 0 |  | 0 |  | 0 | 1 | D | 1 |  |  |  | ROZPOCET | [6 empty] | 0
128 | K | 997221551 | Vodorovná doprava suti ze sypkých materiálů do 1 km | t | 1242.93 |  | 0 | CS ÚRS 2014 01 |  | základní |  | 0 | 0 | 0 | 0 | 0 | 4 | K | 2 |  |  |  | ROZPOCET | 0 | 0 | 0 | 0 | 0 | 1 | 0 | 4 | -653962318
| PP |  | Vodorovná doprava suti ze sypkých materiálů do 1 km | [14 empty] | PP | 2
| VV |  | "štěrk"(77+128+90+52)*0,3*0,8*2+(55+63+49+86+98+82+5+208+127+209+793+42+90+132,8)*0,2*0,8*2 |  | 819.296 | [12 empty] | VV | 2 | 2 | True | 0 | ROZPOCET
| VV |  | "asf. STOKA C"793*(1,3*0,1+1,4*0,04)*2 |  | 294.996 | [12 empty] | VV | 2 | 2 | True | 0 | ROZPOCET
| VV |  | "asf. STOKA C2"208*(1,3*0,1+1,4*0,04)*2 |  | 77.376 | [12 empty] | VV | 2 | 2 | True | 0 | ROZPOCET
| VV |  | "asf. STOKA C3"5*(1,3*0,1+1,4*0,04)*2 |  | 1.86 | [12 empty] | VV | 2 | 2 | True | 0 | ROZPOCET
| VV |  | "asf. PŘÍPOJKY"132,8*(1,3*0,1+1,4*0,04)*2 |  | 49.402 | [12 empty] | VV | 2 | 2 | True | 0 | ROZPOCET
129 | K | 997221559 | Příplatek ZKD 1 km u vodorovné dopravy suti ze sypkých materiálů | t | 13672.23 |  | 0 | CS ÚRS 2014 01 |  | základní |  | 0 | 0 | 0 | 0 | 0 | 4 | K | 2 |  |  |  | ROZPOCET | 0 | 0 | 0 | 0 | 0 | 1 | 0 | 4 | -2029612142
| PP |  | Příplatek ZKD 1 km u vodorovné dopravy suti ze sypkých materiálů | [14 empty] | PP | 2
| VV |  | 1242,93*11 'Přepočtené koeficientem množství |  | 13672.23 | [12 empty] | VV | 2 | 2 | False | 1 | ROZPOCET
131 | K | 997221845 | Poplatek za uložení odpadu z asfaltových povrchů na skládce (skládkovné) | t | 423.634 |  | 0 | CS ÚRS 2014 01 |  | základní |  | 0 | 0 | 0 | 0 | 0 | 4 | K | 2 |  |  |  | ROZPOCET | 0 | 0 | 0 | 0 | 0 | 1 | 0 | 4 | 390590613
| PP |  | Poplatek za uložení odpadu z asfaltových povrchů na skládce (skládkovné) | [14 empty] | PP | 2
| VV |  | "asf. STOKA C"793*(1,3*0,1+1,4*0,04)*2 |  | 294.996 | [12 empty] | VV | 2 | 2 | True | 0 | ROZPOCET
| VV |  | "asf. STOKA C2"208*(1,3*0,1+1,4*0,04)*2 |  | 77.376 | [12 empty] | VV | 2 | 2 | True | 0 | ROZPOCET
| VV |  | "asf. STOKA C3"5*(1,3*0,1+1,4*0,04)*2 |  | 1.86 | [12 empty] | VV | 2 | 2 | True | 0 | ROZPOCET
| VV |  | "asf. PŘÍPOJKY"132,8*(1,3*0,1+1,4*0,04)*2 |  | 49.402 | [12 empty] | VV | 2 | 2 | True | 0 | ROZPOCET
132 | K | 997221855 | Poplatek za uložení odpadu z kameniva na skládce (skládkovné) | t | 819.296 |  | 0 | CS ÚRS 2014 01 |  | základní |  | 0 | 0 | 0 | 0 | 0 | 4 | K | 2 |  |  |  | ROZPOCET | 0 | 0 | 0 | 0 | 0 | 1 | 0 | 4 | 1741085314
| PP |  | Poplatek za uložení odpadu z kameniva na skládce (skládkovné) | [14 empty] | PP | 2
| VV |  | "štěrk"(77+128+90+52)*0,3*0,8*2+(55+63+49+86+98+82+5+208+127+209+793+42+90+132,8)*0,2*0,8*2 |  | 819.296 | [12 empty] | VV | 2 | 2 | True | 1 | ROZPOCET
| D | 998 | Přesun hmot |  |  |  | 0 |  |  |  |  | 0 |  | 0 |  | 0 | 1 | D | 1 |  |  |  | ROZPOCET | [6 empty] | 0
133 | K | 998276101 | Přesun hmot pro trubní vedení z trub z plastických hmot otevřený výkop | t | 945.638 |  | 0 | CS ÚRS 2014 01 |  | základní |  | 0 | 0 | 0 | 0 | 0 | 4 | K | 2 |  |  |  | ROZPOCET | 0 | 0 | 0 | 0 | 0 | 1 | 0 | 4 | -421821006
| PP |  | Přesun hmot pro trubní vedení hloubené z trub z plastických hmot nebo sklolaminátových pro vodovody nebo kanalizace v otevřeném výkopu dopravní vzdálenost do 15 m | [14 empty] | PP | 2
| VV |  | 2364,094*0,4 'Přepočtené koeficientem množství |  | 945.638 | [12 empty] | VV | 2 | 2 | False | 1 | ROZPOCET
| D | PSV | Práce a dodávky PSV |  |  |  | 0 |  |  |  |  | 0 |  | 18.056 |  | 0 | 2 | D | 0 |  |  |  | ROZPOCET | [6 empty] | 0
| D | 721 | Zdravotechnika - vnitřní kanalizace |  |  |  | 0 |  |  |  |  | 0 |  | 18.056 |  | 0 | 2 | D | 1 |  |  |  | ROZPOCET | [6 empty] | 0
134 | M | 082113200 | voda pitná pro smluvní odběratele | m3 | 18.056 |  | 0 | CS ÚRS 2014 01 |  | základní |  | 0 | 1 | 18.056 | 0 | 0 | 8 | M | 2 |  |  |  | ROZPOCET | 0 | 0 | 0 | 0 | 0 | 1 | 0 | 4 | 1722157806
| PP |  | voda pitná vodné pro smluvní odběratele | [14 empty] | PP | 2
| VV |  | 3,14*(0,075*0,075*295+0,067*0,067*184+0,05*0,05*(489)+0,04*0,04*1037+0,035*0,035*312,8) |  | 18.056 | [12 empty] | VV | 2 | 2 | True | 1 | ROZPOCET
| D | 99 | Přesun hmot |  |  |  | 0 |  |  |  |  | 0 |  | 0 |  | 0 | 1 | D | 2 |  |  |  | ROZPOCET | [6 empty] | 0
127 | K | 997221612 | Nakládání vybouraných hmot na dopravní prostředky pro vodorovnou dopravu | t | 1242.93 |  | 0 | CS ÚRS 2014 01 |  | základní |  | 0 | 0 | 0 | 0 | 0 | 4 | K | 3 |  |  |  | ROZPOCET | 0 | 0 | 0 | 0 | 0 | 1 | 0 | 4 | 1976710156
| PP |  | Nakládání na dopravní prostředky pro vodorovnou dopravu vybouraných hmot | [14 empty] | PP | 3
| VV |  | "štěrk"(77+128+90+52)*0,3*0,8*2+(55+63+49+86+98+82+5+208+127+209+793+42+90+132,8)*0,2*0,8*2 |  | 819.296 | [12 empty] | VV | 3 | 2 | True | 0 | ROZPOCET
| VV |  | "asf. STOKA C"793*(1,3*0,1+1,4*0,04)*2 |  | 294.996 | [12 empty] | VV | 3 | 2 | True | 0 | ROZPOCET
| VV |  | "asf. STOKA C2"208*(1,3*0,1+1,4*0,04)*2 |  | 77.376 | [12 empty] | VV | 3 | 2 | True | 0 | ROZPOCET
| VV |  | "asf. STOKA C3"5*(1,3*0,1+1,4*0,04)*2 |  | 1.86 | [12 empty] | VV | 3 | 2 | True | 0 | ROZPOCET
| VV |  | "asf. PŘÍPOJKY"132,8*(1,3*0,1+1,4*0,04)*2 |  | 49.402 | [12 empty] | VV | 3 | 2 | True | 0 | ROZPOCET
| D | M | Práce a dodávky M |  |  |  | 0 |  |  |  |  | 0 |  | 0 |  | 0 | 3 | D | 0 |  |  |  | ROZPOCET | [6 empty] | 0
| D | 21-M | Elektromontáže |  |  |  | 0 |  |  |  |  | 0 |  | 0 |  | 0 | 3 | D | 1 |  |  |  | ROZPOCET | [6 empty] | 0
135 | K | 210021063 | Osazení výstražné fólie z PVC | m | 2317.8 |  | 0 | CS ÚRS 2014 01 |  | základní |  | 0 | 0 | 0 | 0 | 0 | 64 | K | 2 |  |  |  | ROZPOCET | 0 | 0 | 0 | 0 | 0 | 1 | 0 | 64 | -563592948
| PP |  | Ostatní elektromontážní doplňkové práce osazení výstražné fólie z PVC | [14 empty] | PP | 2
| VV |  | "STOKA C"295+90+489+141 |  | 1015 | [12 empty] | VV | 2 | 2 | True | 0 | ROZPOCET
| VV |  | "STOKA C1"94 |  | 94 | [12 empty] | VV | 2 | 2 | True | 0 | ROZPOCET
| VV |  | "STOKA C2"381 |  | 381 | [12 empty] | VV | 2 | 2 | True | 0 | ROZPOCET
| VV |  | "STOKA C3"87 |  | 87 | [12 empty] | VV | 2 | 2 | True | 0 | ROZPOCET
| VV |  | "STOKA C4"77 |  | 77 | [12 empty] | VV | 2 | 2 | True | 0 | ROZPOCET
| VV |  | "STOKA C4-1"98 |  | 98 | [12 empty] | VV | 2 | 2 | True | 0 | ROZPOCET
| VV |  | "STOKA C5"86 |  | 86 | [12 empty] | VV | 2 | 2 | True | 0 | ROZPOCET
| VV |  | "STOKA C6"49 |  | 49 | [12 empty] | VV | 2 | 2 | True | 0 | ROZPOCET
| VV |  | "STOKA C7"63 |  | 63 | [12 empty] | VV | 2 | 2 | True | 0 | ROZPOCET
| VV |  | "STOKA C8"55 |  | 55 | [12 empty] | VV | 2 | 2 | True | 0 | ROZPOCET
| VV |  | "PŘÍPOJKY"312,8 |  | 312.8 | [12 empty] | VV | 2 | 2 | True | 0 | ROZPOCET

## 2019_01_0.1.5 - IO 01.5 V...
{cfcc0edb-b672-4709-b2ef-24e59efe1cc9}
2
| KRYCÍ LIST SOUPISU PRACÍ | [7 empty] | v --- níže se nacházejí doplnkové a pomocné údaje k sestavám --- v | [8 empty] | False
Stavba:
Kanalizace Stříbrná Skalice - III.etapa
Objekt:
2019_01_0.1.5 - IO 01.5 Výtlak V1
| KSO: |  | 827 21 |  |  | CC-CZ: | 22231
| Místo: |  |  |  |  | Datum: | 30. 1. 2019
| CZ-CPV: |  | 45231300-8 |  |  | CZ-CPA: | 42.21.23
| Zadavatel: |  |  |  |  | IČ: | 00235750
|  | Obec Stříbrná Skalice |  |  |  | DIČ:
| Uchazeč: |  |  |  |  | IČ: | Vyplň údaj
|  | Vyplň údaj |  |  |  | DIČ: | Vyplň údaj
| Projektant: |  |  |  |  | IČ: | 47116901
|  | Vodohospodářský rozvoj a výstavba a.s. |  |  |  | DIČ:
| Zpracovatel: |  |  |  |  | IČ:
|  | Dvořák |  |  |  | DIČ:
Poznámka:
| Cena bez DPH | [5 empty] | 0
|  |  | Základ daně |  |  | Sazba daně | Výše daně
| DPH | základní | 0 |  |  | 21% | 0
|  | snížená | 0 |  |  | 15% | 0
|  | zákl. přenesená | 0 |  |  | 21% | 0
|  | sníž. přenesená | 0 |  |  | 15% | 0
|  | nulová | 0 |  |  | 0% | 0
| Cena s DPH |  |  | v | CZK |  | 0
| Projektant |  |  | Zpracovatel
| Datum a podpis: |  | Razítko | Datum a podpis: |  |  | Razítko
| Objednavatel |  |  | Uchazeč
| Datum a podpis: |  | Razítko | Datum a podpis: |  |  | Razítko
REKAPITULACE ČLENĚNÍ SOUPISU PRACÍ
Stavba:
Kanalizace Stříbrná Skalice - III.etapa
Objekt:
2019_01_0.1.5 - IO 01.5 Výtlak V1
Místo: | [5 empty] | Datum: | 30. 1. 2019
Zadavatel: |  |  | Obec Stříbrná Skalice |  |  | Projektant: | Vodohospodářský rozvoj a výstavba a.s.
Uchazeč: |  |  | Vyplň údaj |  |  | Zpracovatel: | Dvořák
Kód dílu - Popis | [6 empty] | Cena celkem [CZK]
Náklady ze soupisu prací | [6 empty] | 0 | [11 empty] | -1
| HSV - Práce a dodávky HSV | [5 empty] | 0
| 1 - Zemní práce | [5 empty] | 0
| 12 - Zemní práce - odkopávky a prokopávky | [5 empty] | 0
| 2 - Zakládání | [5 empty] | 0
| 4 - Vodorovné konstrukce | [5 empty] | 0
| 5 - Komunikace | [5 empty] | 0
| 8 - Trubní vedení | [5 empty] | 0
| 9 - Ostatní konstrukce a práce-bourání | [5 empty] | 0
| 99 - Přesun hmot | [5 empty] | 0
| 997 - Přesun sutě | [5 empty] | 0
| 998 - Přesun hmot | [5 empty] | 0
| PSV - Práce a dodávky PSV | [5 empty] | 0
| 721 - Zdravotechnika - vnitřní kanalizace | [5 empty] | 0
| M - Práce a dodávky M | [5 empty] | 0
| 21-M - Elektromontáže | [5 empty] | 0
SOUPIS PRACÍ
Stavba:
Kanalizace Stříbrná Skalice - III.etapa
Objekt:
2019_01_0.1.5 - IO 01.5 Výtlak V1
Místo: | [5 empty] | Datum: | 30. 1. 2019
Zadavatel: |  |  | Obec Stříbrná Skalice |  |  | Projektant: | Vodohospodářský rozvoj a výstavba a.s.
Uchazeč: |  |  | Vyplň údaj |  |  | Zpracovatel: | Dvořák
PČ | Typ | Kód | Popis | MJ | Množství | J.cena [CZK] | Cena celkem [CZK] | Cenová soustava |  | DPH | J. Nh [h] | Nh celkem [h] | J. hmotnost [t] | Hmotnost celkem [t] | J. suť [t] | Suť Celkem [t]
Náklady soupisu celkem | [6 empty] | 0 |  |  |  |  | 0 |  | 155.2298 |  | 3.133 |  | D | -1 | [10 empty] | 0
| D | HSV | Práce a dodávky HSV |  |  |  | 0 |  |  |  |  | 0 |  | 150.7788 |  | 3.133 | 1 | D | 0 |  |  |  | ROZPOCET | [6 empty] | 0
| D | 1 | Zemní práce |  |  |  | 0 |  |  |  |  | 0 |  | 132.572 |  | 3.133 | 1 | D | 1 |  |  |  | ROZPOCET | [6 empty] | 0
1 | K | 113107222 | Odstranění podkladu pl přes 200 m2 z kameniva drceného tl 200 mm | m2 | 4 |  | 0 | CS ÚRS 2014 01 |  | základní |  | 0 | 0 | 0 | 0.235 | 0.94 | 4 | K | 2 |  |  |  | ROZPOCET | 0 | 0 | 0 | 0 | 0 | 1 | 0 | 4 | -1973198902
| PP |  | Odstranění podkladů nebo krytů s přemístěním hmot na skládku na vzdálenost do 20 m nebo s naložením na dopravní prostředek v ploše jednotlivě přes 200 m2 z kameniva hrubého drceného, o tl. vrstvy přes 100 do 200 mm | [14 empty] | PP | 2
| VV |  | 5*0,8 |  | 4 | [12 empty] | VV | 2 | 2 | True | 1 | ROZPOCET
2 | K | 113107241 | Odstranění podkladu pl přes 200 m2 živičných tl 50 mm | m2 | 6.5 |  | 0 | CS ÚRS 2014 01 |  | základní |  | 0 | 0 | 0 | 0.098 | 0.637 | 4 | K | 2 |  |  |  | ROZPOCET | 0 | 0 | 0 | 0 | 0 | 1 | 0 | 4 | -47504276
| PP |  | Odstranění podkladů nebo krytů s přemístěním hmot na skládku na vzdálenost do 20 m nebo s naložením na dopravní prostředek v ploše jednotlivě přes 200 m2 živičných, o tl. vrstvy do 50 mm | [14 empty] | PP | 2
| VV |  | 5*1,3 |  | 6.5 | [12 empty] | VV | 2 | 2 | True | 1 | ROZPOCET
3 | K | 113107242 | Odstranění podkladu pl přes 200 m2 živičných tl 100 mm | m2 | 4 |  | 0 | CS ÚRS 2014 01 |  | základní |  | 0 | 0 | 0 | 0.181 | 0.724 | 4 | K | 2 |  |  |  | ROZPOCET | 0 | 0 | 0 | 0 | 0 | 1 | 0 | 4 | 1741556286
| PP |  | Odstranění podkladů nebo krytů s přemístěním hmot na skládku na vzdálenost do 20 m nebo s naložením na dopravní prostředek v ploše jednotlivě přes 200 m2 živičných, o tl. vrstvy přes 50 do 100 mm | [14 empty] | PP | 2
| VV |  | 5*0,8 |  | 4 | [12 empty] | VV | 2 | 2 | True | 1 | ROZPOCET
4 | K | 113154363 | Frézování živičného krytu tl 50 mm pruh š 2 m pl do 10000 m2 s překážkami v trase | m2 | 6.5 |  | 0 | CS ÚRS 2014 01 |  | základní |  | 0 | 9e-05 | 0.000585 | 0.128 | 0.832 | 4 | K | 2 |  |  |  | ROZPOCET | 0 | 0 | 0 | 0 | 0 | 1 | 0 | 4 | 730004693
| PP |  | Frézování živičného podkladu nebo krytu s naložením na dopravní prostředek plochy přes 1 000 do 10 000 m2 s překážkami v trase pruhu šířky přes 1 m do 2 m, tloušťky vrstvy 50 mm | [14 empty] | PP | 2
| VV |  | 5*1,3 |  | 6.5 | [12 empty] | VV | 2 | 2 | True | 1 | ROZPOCET
5 | K | 115101201 | Čerpání vody na dopravní výšku do 10 m průměrný přítok do 500 l/min | hod | 240 |  | 0 | CS ÚRS 2014 01 |  | základní |  | 0 | 0 | 0 | 0 | 0 | 4 | K | 2 |  |  |  | ROZPOCET | 0 | 0 | 0 | 0 | 0 | 1 | 0 | 4 | -1288901947
| PP |  | Čerpání vody na dopravní výšku do 10 m průměrný přítok do 500 l/min | [14 empty] | PP | 2
| VV |  | 30*8 |  | 240 | [12 empty] | VV | 2 | 2 | True | 1 | ROZPOCET
6 | K | 115101301 | Pohotovost čerpací soupravy pro dopravní výšku do 10 m přítok do 500 l/min | den | 30 |  | 0 | CS ÚRS 2014 01 |  | základní |  | 0 | 0 | 0 | 0 | 0 | 4 | K | 2 |  |  |  | ROZPOCET | 0 | 0 | 0 | 0 | 0 | 1 | 0 | 4 | 429104134
| PP |  | Pohotovost čerpací soupravy pro dopravní výšku do 10 m přítok do 500 l/min | [14 empty] | PP | 2
| VV |  | 30 |  | 30 | [12 empty] | VV | 2 | 2 | True | 1 | ROZPOCET
7 | K | 119001421 | Dočasné zajištění kabelů a kabelových tratí ze 3 volně ložených kabelů | m | 6.6 |  | 0 | CS ÚRS 2014 01 |  | základní |  | 0 | 0.0369 | 0.24354 | 0 | 0 | 4 | K | 2 |  |  |  | ROZPOCET | 0 | 0 | 0 | 0 | 0 | 1 | 0 | 4 | -1337004744
| PP |  | Dočasné zajištění kabelů a kabelových tratí ze 3 volně ložených kabelů | [14 empty] | PP | 2
| VV |  | 6*1,1 |  | 6.6 | [12 empty] | VV | 2 | 2 | True | 1 | ROZPOCET
8 | K | 121101103 | Sejmutí ornice s přemístěním na vzdálenost do 250 m | m3 | 105.75 |  | 0 | CS ÚRS 2014 01 |  | základní |  | 0 | 0 | 0 | 0 | 0 | 4 | K | 2 |  |  |  | ROZPOCET | 0 | 0 | 0 | 0 | 0 | 1 | 0 | 4 | -1543468416
| PP |  | Sejmutí ornice s přemístěním na vzdálenost do 250 m | [14 empty] | PP | 2
| VV |  | (252-12-5)*1,5*0,3 |  | 105.75 | [12 empty] | VV | 2 | 2 | True | 1 | ROZPOCET
9 | K | 132201202 | Hloubení rýh š do 2000 mm v hornině tř. 3 objemu do 1000 m3 | m3 | 26 |  | 0 | CS ÚRS 2019 01 |  | základní |  | 0 | 0 | 0 | 0 | 0 | 4 | K | 2 |  |  |  | ROZPOCET | 0 | 0 | 0 | 0 | 0 | 1 | 0 | 4 | 1049635176
| PP |  | Hloubení zapažených i nezapažených rýh šířky přes 600 do 2 000 mm s urovnáním dna do předepsaného profilu a spádu v hornině tř. 3 přes 100 do 1 000 m3 | [14 empty] | PP | 2
| VV |  | ((252-11-6)*0,8*(1,4-0,3)+5*2*(4,1-0,3)+2*2*(4,1-0,3))*0,1 |  | 26 | [12 empty] | VV | 2 | 2 | True | 1 | ROZPOCET
10 | K | 132201209 | Příplatek za lepivost k hloubení rýh š do 2000 mm v hornině tř. 3 | m3 | 13 |  | 0 | CS ÚRS 2014 01 |  | základní |  | 0 | 0 | 0 | 0 | 0 | 4 | K | 2 |  |  |  | ROZPOCET | 0 | 0 | 0 | 0 | 0 | 1 | 0 | 4 | 2008992491
| PP |  | Příplatek za lepivost k hloubení rýh š do 2000 mm v hornině tř. 3 | [14 empty] | PP | 2
| VV |  | ((252-11-6)*0,8*(1,4-0,3)+5*2*(4,1-0,3)+2*2*(4,1-0,3))*0,1*0,5 |  | 13 | [12 empty] | VV | 2 | 2 | True | 1 | ROZPOCET
11 | K | 132301204 | Hloubení rýh š do 2000 mm v hornině tř. 4 objemu přes 5000 m3 | m3 | 104 |  | 0 | CS ÚRS 2014 01 |  | základní |  | 0 | 0 | 0 | 0 | 0 | 4 | K | 2 |  |  |  | ROZPOCET | 0 | 0 | 0 | 0 | 0 | 1 | 0 | 4 | 1856244102
| PP |  | Hloubení zapažených i nezapažených rýh šířky přes 600 do 2 000 mm s urovnáním dna do předepsaného profilu a spádu v hornině tř. 4 přes 5 000 m3 | [14 empty] | PP | 2
| VV |  | ((252-11-6)*0,8*(1,4-0,3)+5*2*(4,1-0,3)+2*2*(4,1-0,3))*0,4 |  | 104 | [12 empty] | VV | 2 | 2 | True | 1 | ROZPOCET
12 | K | 132301209 | Příplatek za lepivost k hloubení rýh š do 2000 mm v hornině tř. 4 | m3 | 52 |  | 0 | CS ÚRS 2014 01 |  | základní |  | 0 | 0 | 0 | 0 | 0 | 4 | K | 2 |  |  |  | ROZPOCET | 0 | 0 | 0 | 0 | 0 | 1 | 0 | 4 | -962397397
| PP |  | Příplatek za lepivost k hloubení rýh š do 2000 mm v hornině tř. 4 | [14 empty] | PP | 2
| VV |  | 104/2 |  | 52 | [12 empty] | VV | 2 | 2 | True | 1 | ROZPOCET
13 | K | 132401201 | Hloubení rýh š do 2000 mm v hornině tř. 5 | m3 | 133 |  | 0 | CS ÚRS 2014 01 |  | základní |  | 0 | 0.01046 | 1.3912 | 0 | 0 | 4 | K | 2 |  |  |  | ROZPOCET | 0 | 0 | 0 | 0 | 0 | 1 | 0 | 4 | 2000461822
| PP |  | Hloubení zapažených i nezapažených rýh šířky přes 600 do 2 000 mm s urovnáním dna do předepsaného profilu a spádu v hornině tř. 5 pro jakékoliv množství | [14 empty] | PP | 2
| VV |  | ((252-11-6)*0,8*(1,4-0,3)+5*2*(4,1-0,3)+2*2*(4,1-0,3))*0,5+50*0,4*0,15 |  | 133 | [12 empty] | VV | 2 | 2 | True | 1 | ROZPOCET
14 | M | 142261040 | trubka ocelová bezešvá hladká kruhová ČSN 411353.1 D273 tl 10,0 mm | m | 13 |  | 0 | CS ÚRS 2014 01 |  | základní |  | 0 | 0.0649 | 0.8437 | 0 | 0 | 8 | M | 2 |  |  |  | ROZPOCET | 0 | 0 | 0 | 0 | 0 | 1 | 0 | 4 | -1288055150
| PP |  | trubky ocelové bezešvé hladké kruhové vnějšího průměru nad 133 mm ve výrobních délkách s vnějším i vnitřním povrchem okujeným, bez ochrany povrchu ČSN 41 1353.1 vnější D tloušťka stěny mm 273 10,0 | [14 empty] | PP | 2
| VV |  | 13 |  | 13 | [12 empty] | VV | 2 | 2 | True | 1 | ROZPOCET
15 | M | 286552100 | objímky kluzné typ G výška 41 mm, vnější průměr produktovodní trubky od 157 do 183 mm | kus | 8 |  | 0 | CS ÚRS 2014 01 |  | základní |  | 0 | 9.5e-05 | 0.00076 | 0 | 0 | 8 | M | 2 |  |  |  | ROZPOCET | 0 | 0 | 0 | 0 | 0 | 1 | 0 | 4 | -1901702842
| PP |  | prvky kompletační pro trubky objímky kluzné typ G výška 41 mm vnější průměr produktovodní trubky od 157 do 183 mm | [14 empty] | PP | 2
| VV |  | 8 |  | 8 | [12 empty] | VV | 2 | 2 | True | 1 | ROZPOCET
16 | K | 141720017.1 | Neřízený zemní protlak strojně vnějšího průměru do 500 mm v hornině tř 3 a 4 | m | 13 |  | 0 |  |  | základní |  | 0 | 0 | 0 | 0 | 0 | 4 | K | 2 |  |  |  | ROZPOCET | 0 | 0 | 0 | 0 | 0 | 1 | 0 | 4 | 1080665207
| PP |  | Neřízený zemní protlak v hornině tř. 3 a 4 vnějšího průměru protlaku přes 125 do 160 mm | [14 empty] | PP | 2
| VV |  | 13 |  | 13 | [12 empty] | VV | 2 | 2 | True | 1 | ROZPOCET
17 | K | 151821122 | Osazení a odstranění pažicího boxu středního hl výkopu do 5 m š do 2,5 m | m2 | 137.2 |  | 0 | CS ÚRS 2014 01 |  | základní |  | 0 | 0 | 0 | 0 | 0 | 4 | K | 2 |  |  |  | ROZPOCET | 0 | 0 | 0 | 0 | 0 | 1 | 0 | 4 | 7984522
| PP |  | Pažicí boxy pro pažení a rozepření stěn rýh podzemního vedení střední osazení a odstranění hloubka výkopu přes 3,5 do 5 m, šířka přes 1,2 do 2,5 m | [14 empty] | PP | 2
| VV |  | 49*1,4*2 |  | 137.2 | [12 empty] | VV | 2 | 2 | True | 0 | ROZPOCET
18 | K | 161101101 | Svislé přemístění výkopku z horniny tř. 1 až 4 hl výkopu do 2,5 m | m3 | 59.3 |  | 0 | CS ÚRS 2014 01 |  | základní |  | 0 | 0 | 0 | 0 | 0 | 4 | K | 2 |  |  |  | ROZPOCET | 0 | 0 | 0 | 0 | 0 | 1 | 0 | 4 | 643110403
| PP |  | Svislé přemístění výkopku z horniny tř. 1 až 4 hl výkopu do 2,5 m | [14 empty] | PP | 2
| VV |  | ((252-11-6)*0,8*(1,4-1)+5*2*(4,1-1)+2*2*(4,1-1))*0,5 |  | 59.3 | [12 empty] | VV | 2 | 2 | True | 1 | ROZPOCET
19 | K | 161101151 | Svislé přemístění výkopku z horniny tř. 5 až 7 hl výkopu do 2,5 m | m3 | 62.3 |  | 0 | CS ÚRS 2014 01 |  | základní |  | 0 | 0 | 0 | 0 | 0 | 4 | K | 2 |  |  |  | ROZPOCET | 0 | 0 | 0 | 0 | 0 | 1 | 0 | 4 | -1587369857
| PP |  | Svislé přemístění výkopku bez naložení do dopravní nádoby avšak s vyprázdněním dopravní nádoby na hromadu nebo do dopravního prostředku z horniny tř. 5 až 7, při hloubce výkopu přes 1 do 2,5 m | [14 empty] | PP | 2
| VV |  | 50*0,4*0,15 |  | 3 | [12 empty] | VV | 2 | 2 | True | 0 | ROZPOCET
| VV |  | ((252-11-6)*0,8*(1,4-1)+5*2*(4,1-1)+2*2*(4,1-1))*0,5 |  | 59.3 | [12 empty] | VV | 2 | 2 | True | 0 | ROZPOCET
20 | K | 162201101 | Vodorovné přemístění do 20 m výkopku/sypaniny z horniny tř. 1 až 4 | m3 | 260 |  | 0 | CS ÚRS 2019 01 |  | základní |  | 0 | 0 | 0 | 0 | 0 | 4 | K | 2 |  |  |  | ROZPOCET | 0 | 0 | 0 | 0 | 0 | 1 | 0 | 4 | -1158372947
| PP |  | Vodorovné přemístění výkopku nebo sypaniny po suchu na obvyklém dopravním prostředku, bez naložení výkopku, avšak se složením bez rozhrnutí z horniny tř. 1 až 4 na vzdálenost do 20 m | [14 empty] | PP | 2
| VV |  | ((252-11-6)*0,8*(1,4-0,3)+5*2*(4,1-0,3)+2*2*(4,1-0,3))*0,5*2 |  | 260 | [12 empty] | VV | 2 | 2 | True | 1 | ROZPOCET
21 | K | 162701109 | Příplatek k vodorovnému přemístění výkopku/sypaniny z horniny tř. 1 až 4 ZKD 1000 m přes 10000 m | m3 | 266 |  | 0 | CS ÚRS 2014 01 |  | základní |  | 0 | 0 | 0 | 0 | 0 | 4 | K | 2 |  |  |  | ROZPOCET | 0 | 0 | 0 | 0 | 0 | 1 | 0 | 4 | -1468939743
| PP |  | Příplatek k vodorovnému přemístění výkopku/sypaniny z horniny tř. 1 až 4 ZKD 1000 m přes 10000 m | [14 empty] | PP | 2
| VV |  | 133*2 'Přepočtené koeficientem množství |  | 266 | [12 empty] | VV | 2 | 2 | False | 1 | ROZPOCET
22 | K | 162701155 | Vodorovné přemístění do 10000 m výkopku/sypaniny z horniny tř. 5 až 7 | m3 | 133 |  | 0 | CS ÚRS 2014 01 |  | základní |  | 0 | 0 | 0 | 0 | 0 | 4 | K | 2 |  |  |  | ROZPOCET | 0 | 0 | 0 | 0 | 0 | 1 | 0 | 4 | -1861408323
| PP |  | Vodorovné přemístění výkopku nebo sypaniny po suchu na obvyklém dopravním prostředku, bez naložení výkopku, avšak se složením bez rozhrnutí z horniny tř. 5 až 7 na vzdálenost přes 9 0000 do 10 000 m | [14 empty] | PP | 2
| VV |  | ((252-11-6)*0,8*(1,4-0,3)+5*2*(4,1-0,3)+2*2*(4,1-0,3))*0,5+50*0,4*0,15 |  | 133 | [12 empty] | VV | 2 | 2 | True | 1 | ROZPOCET
23 | K | 162701159 | Příplatek k vodorovnému přemístění výkopku/sypaniny z horniny tř. 5 až 7 ZKD 1000 m přes 10000 m | m3 | 266 |  | 0 | CS ÚRS 2014 01 |  | základní |  | 0 | 0 | 0 | 0 | 0 | 4 | K | 2 |  |  |  | ROZPOCET | 0 | 0 | 0 | 0 | 0 | 1 | 0 | 4 | 652025346
| PP |  | Vodorovné přemístění výkopku nebo sypaniny po suchu na obvyklém dopravním prostředku, bez naložení výkopku, avšak se složením bez rozhrnutí z horniny tř. 5 až 7 na vzdálenost Příplatek k ceně za každých dalších i započatých 1 000 m | [14 empty] | PP | 2
| VV |  | 133*2 'Přepočtené koeficientem množství |  | 266 | [12 empty] | VV | 2 | 2 | False | 1 | ROZPOCET
24 | K | 167101102 | Nakládání výkopku z hornin tř. 1 až 4 přes 100 m3 | m3 | 130 |  | 0 | CS ÚRS 2014 01 |  | základní |  | 0 | 0 | 0 | 0 | 0 | 4 | K | 2 |  |  |  | ROZPOCET | 0 | 0 | 0 | 0 | 0 | 1 | 0 | 4 | 2054813287
| PP |  | Nakládání, skládání a překládání neulehlého výkopku nebo sypaniny nakládání, množství přes 100 m3, z hornin tř. 1 až 4 | [14 empty] | PP | 2
| VV |  | ((252-11-6)*0,8*(1,4-0,3)+5*2*(4,1-0,3)+2*2*(4,1-0,3))*0,5 |  | 130 | [12 empty] | VV | 2 | 2 | True | 1 | ROZPOCET
25 | K | 171201201 | Uložení sypaniny na skládky | m3 | 133 |  | 0 | CS ÚRS 2014 01 |  | základní |  | 0 | 0 | 0 | 0 | 0 | 4 | K | 2 |  |  |  | ROZPOCET | 0 | 0 | 0 | 0 | 0 | 1 | 0 | 4 | 1747435137
| PP |  | Uložení sypaniny na skládky | [14 empty] | PP | 2
| VV |  | ((252-11-6)*0,8*(1,4-0,3)+5*2*(4,1-0,3)+2*2*(4,1-0,3))*0,5+50*0,4*0,15 |  | 133 | [12 empty] | VV | 2 | 2 | True | 1 | ROZPOCET
26 | K | 171201211 | Poplatek za uložení odpadu ze sypaniny na skládce (skládkovné) | t | 545.3 |  | 0 | CS ÚRS 2014 01 |  | základní |  | 0 | 0 | 0 | 0 | 0 | 4 | K | 2 |  |  |  | ROZPOCET | 0 | 0 | 0 | 0 | 0 | 1 | 0 | 4 | -1785473727
| PP |  | Poplatek za uložení odpadu ze sypaniny na skládce (skládkovné) | [14 empty] | PP | 2
| VV |  | ((252-11-6)*0,8*(1,4-0,3)+5*2*(4,1-0,3)+2*2*(4,1-0,3))*0,5*2+50*0,4*0,15*2 |  | 266 | [12 empty] | VV | 2 | 2 | True | 1 | ROZPOCET
| VV |  | 266*2,05 'Přepočtené koeficientem množství |  | 545.3 | [12 empty] | VV | 2 | 2 | False | 1 | ROZPOCET
27 | K | 174101101 | Zásyp jam, šachet rýh nebo kolem objektů sypaninou se zhutněním | m3 | 158.52 |  | 0 | CS ÚRS 2014 01 |  | základní |  | 0 | 0 | 0 | 0 | 0 | 4 | K | 2 |  |  |  | ROZPOCET | 0 | 0 | 0 | 0 | 0 | 1 | 0 | 4 | 212084309
| PP |  | Zásyp jam, šachet rýh nebo kolem objektů sypaninou se zhutněním | [14 empty] | PP | 2
| VV |  | ((252-13-5)*0,8*(1,4-0,3-0,5)+5*2*(4,1-0,3-0,5)+2*2*(4,1-0,3-0,5)) |  | 158.52 | [12 empty] | VV | 2 | 2 | True | 1 | ROZPOCET
28 | K | 175101101 | Obsypání potrubí bez prohození sypaniny z hornin tř. 1 až 4 uloženým do 3 m od kraje výkopu | m3 | 76.48 |  | 0 | CS ÚRS 2014 01 |  | základní |  | 0 | 0 | 0 | 0 | 0 | 4 | K | 2 |  |  |  | ROZPOCET | 0 | 0 | 0 | 0 | 0 | 1 | 0 | 4 | 1184772041
| PP |  | Obsypání potrubí bez prohození sypaniny z hornin tř. 1 až 4 uloženým do 3 m od kraje výkopu | [14 empty] | PP | 2
| VV |  | (252-13)*0,4*0,8 |  | 76.48 | [12 empty] | VV | 2 | 2 | True | 1 | ROZPOCET
29 | M | 583373450 | štěrkopísek frakce 0-32 (D) | t | 130.016 |  | 0 | CS ÚRS 2014 01 |  | základní |  | 0 | 1 | 130.016 | 0 | 0 | 8 | M | 2 |  |  |  | ROZPOCET | 0 | 0 | 0 | 0 | 0 | 1 | 0 | 4 | 950292587
| PP |  | štěrkopísek frakce 0-32 (D) | [14 empty] | PP | 2
| VV |  | 76,48*1,7 'Přepočtené koeficientem množství |  | 130.016 | [12 empty] | VV | 2 | 2 | False | 1 | ROZPOCET
30 | K | 181301113 | Rozprostření ornice tl vrstvy přes 200 mm pl přes 500 m2 v rovině nebo ve svahu do 1:5 | m2 | 351 |  | 0 | CS ÚRS 2014 01 |  | základní |  | 0 | 0 | 0 | 0 | 0 | 4 | K | 2 |  |  |  | ROZPOCET | 0 | 0 | 0 | 0 | 0 | 1 | 0 | 4 | -1247151848
| PP |  | Rozprostření ornice tl vrstvy přes 200 mm pl přes 500 m2 v rovině nebo ve svahu do 1:5 | [14 empty] | PP | 2
| VV |  | (252-13-5)*1,5 |  | 351 | [12 empty] | VV | 2 | 2 | True | 1 | ROZPOCET
31 | K | 181411121 | Založení lučního trávníku výsevem plochy do 1000 m2 v rovině a ve svahu do 1:5 | m2 | 351 |  | 0 | CS ÚRS 2014 01 |  | základní |  | 0 | 0 | 0 | 0 | 0 | 4 | K | 2 |  |  |  | ROZPOCET | 0 | 0 | 0 | 0 | 0 | 1 | 0 | 4 | -708468143
| PP |  | Založení trávníku na půdě předem připravené plochy do 1000 m2 výsevem včetně utažení lučního v rovině nebo na svahu do 1:5 | [14 empty] | PP | 2
| VV |  | (252-13-5)*1,5 |  | 351 | [12 empty] | VV | 2 | 2 | True | 1 | ROZPOCET
32 | M | 005724700 | osivo směs travní krajinná - technická | kg | 8.775 |  | 0 | CS ÚRS 2014 01 |  | základní |  | 0 | 0.001 | 0.008775 | 0 | 0 | 8 | M | 2 |  |  |  | ROZPOCET | 0 | 0 | 0 | 0 | 0 | 1 | 0 | 4 | -1969772162
| PP |  | osivo směs travní krajinná - technická | [14 empty] | PP | 2
| VV |  | 351*0,025 'Přepočtené koeficientem množství |  | 8.775 | [12 empty] | VV | 2 | 2 | False | 1 | ROZPOCET
33 | K | 230200120 | Nasunutí potrubní sekce do ocelové chráničky DN 150 | m | 13 |  | 0 | CS ÚRS 2014 01 |  | základní |  | 0 | 0.00519 | 0.06747 | 0 | 0 | 64 | K | 2 |  |  |  | ROZPOCET | 0 | 0 | 0 | 0 | 0 | 1 | 0 | 64 | -1190890413
| PP |  | Nasunutí potrubní sekce do ocelové chráničky jmenovitá světlost nasouvaného potrubí DN 150 | [14 empty] | PP | 2
| VV |  | 13 |  | 13 | [12 empty] | VV | 2 | 2 | True | 1 | ROZPOCET
| D | 12 | Zemní práce - odkopávky a prokopávky |  |  |  | 0 |  |  |  |  | 0 |  | 0 |  | 0 | 1 | D | 2 |  |  |  | ROZPOCET | [6 empty] | 0
34 | K | 120001101 | Příplatek za ztížení vykopávky v blízkosti podzemního vedení | m3 | 12 |  | 0 | CS ÚRS 2014 01 |  | základní |  | 0 | 0 | 0 | 0 | 0 | 4 | K | 3 |  |  |  | ROZPOCET | 0 | 0 | 0 | 0 | 0 | 1 | 0 | 4 | 1811046441
| PP |  | Příplatek k cenám vykopávek za ztížení vykopávky v blízkosti podzemního vedení nebo výbušnin v horninách jakékoliv třídy | [14 empty] | PP | 3
| VV |  | 15*1*0,8 |  | 12 | [12 empty] | VV | 3 | 2 | True | 1 | ROZPOCET
| D | 2 | Zakládání |  |  |  | 0 |  |  |  |  | 0 |  | 11.3444 |  | 0 | 1 | D | 1 |  |  |  | ROZPOCET | [6 empty] | 0
35 | K | 210800626.1 | Montáž měděných vodičů CYA 6 mm2 | m | 252 |  | 0 |  |  | základní |  | 0 | 0 | 0 | 0 | 0 | 64 | K | 2 |  |  |  | ROZPOCET | 0 | 0 | 0 | 0 | 0 | 1 | 0 | 64 | -2095334912
| PP |  | Montáž měděných vodičů CYA 6 mm2 uložených volně | [14 empty] | PP | 2
| VV |  | 252 |  | 252 | [12 empty] | VV | 2 | 2 | True | 1 | ROZPOCET
36 | K | 212752212 | Trativod z drenážních trubek plastových flexibilních D do 100 mm včetně lože otevřený výkop | m | 50 |  | 0 | CS ÚRS 2014 01 |  | základní |  | 0 | 0.22657 | 11.3285 | 0 | 0 | 4 | K | 2 |  |  |  | ROZPOCET | 0 | 0 | 0 | 0 | 0 | 1 | 0 | 4 | 1212037919
| PP |  | Trativod z drenážních trubek plastových flexibilních D do 100 mm včetně lože otevřený výkop | [14 empty] | PP | 2
| VV |  | 50 |  | 50 | [12 empty] | VV | 2 | 2 | True | 1 | ROZPOCET
37 | M | 341421570 | vodič silový s Cu jádrem CYA H07 V-K 6 mm2 | m | 264.6 |  | 0 | CS ÚRS 2014 01 |  | základní |  | 0 | 6e-05 | 0.015876 | 0 | 0 | 128 | M | 2 |  |  |  | ROZPOCET | 0 | 0 | 0 | 0 | 0 | 1 | 0 | 128 | -1413404447
| PP |  | vodič silový s Cu jádrem CYA H07 V-K 6 mm2 | [14 empty] | PP | 2
| VV |  | 252 |  | 252 | [12 empty] | VV | 2 | 2 | True | 1 | ROZPOCET
| VV |  | 252*1,05 'Přepočtené koeficientem množství |  | 264.6 | [12 empty] | VV | 2 | 2 | False | 1 | ROZPOCET
| D | 4 | Vodorovné konstrukce |  |  |  | 0 |  |  |  |  | 0 |  | 0 |  | 0 | 1 | D | 1 |  |  |  | ROZPOCET | [6 empty] | 0
38 | K | 451573111 | Lože pod potrubí otevřený výkop ze štěrkopísku | m3 | 19.2 |  | 0 | CS ÚRS 2014 01 |  | základní |  | 0 | 0 | 0 | 0 | 0 | 4 | K | 2 |  |  |  | ROZPOCET | 0 | 0 | 0 | 0 | 0 | 1 | 0 | 4 | -2135073889
| PP |  | Lože pod potrubí, stoky a drobné objekty v otevřeném výkopu z písku a štěrkopísku do 63 mm | [14 empty] | PP | 2
| VV |  | (252-12)*0,8*0,1 |  | 19.2 | [12 empty] | VV | 2 | 2 | True | 1 | ROZPOCET
| D | 5 | Komunikace |  |  |  | 0 |  |  |  |  | 0 |  | 4.4362 |  | 0 | 1 | D | 1 |  |  |  | ROZPOCET | [6 empty] | 0
39 | K | 564871116 | Podklad ze štěrkodrtě ŠD tl. 300 mm | m2 | 7.7 |  | 0 | CS ÚRS 2014 01 |  | základní |  | 0 | 0.567 | 4.3659 | 0 | 0 | 4 | K | 2 |  |  |  | ROZPOCET | 0 | 0 | 0 | 0 | 0 | 1 | 0 | 4 | 1505446995
| PP |  | Podklad ze štěrkodrti ŠD s rozprostřením a zhutněním, po zhutnění tl. 300 mm | [14 empty] | PP | 2
40 | K | 565175113 | Asfaltový beton vrstva podkladní ACP 16 (obalované kamenivo OKS) tl 120 mm š do 3 m | m2 | 7.7 |  | 0 | CS ÚRS 2014 01 |  | základní |  | 0 | 0 | 0 | 0 | 0 | 4 | K | 2 |  |  |  | ROZPOCET | 0 | 0 | 0 | 0 | 0 | 1 | 0 | 4 | 1396315789
| PP |  | Asfaltový beton vrstva podkladní ACP 16 (obalované kamenivo střednězrnné - OKS) s rozprostřením a zhutněním v pruhu šířky do 3 m, po zhutnění tl. 120 mm | [14 empty] | PP | 2
41 | K | 573111113 | Postřik živičný infiltrační s posypem z asfaltu množství 1,5 kg/m2 | m2 | 4 |  | 0 | CS ÚRS 2014 01 |  | základní |  | 0 | 0.00652 | 0.02608 | 0 | 0 | 4 | K | 2 |  |  |  | ROZPOCET | 0 | 0 | 0 | 0 | 0 | 1 | 0 | 4 | -540663542
| PP |  | Postřik živičný infiltrační z asfaltu silničního s posypem kamenivem, v množství 1,50 kg/m2 | [14 empty] | PP | 2
| VV |  | 5*0,8 |  | 4 | [12 empty] | VV | 2 | 2 | True | 1 | ROZPOCET
42 | K | 573211111 | Postřik živičný spojovací z asfaltu v množství do 0,70 kg/m2 | m2 | 13.5 |  | 0 | CS ÚRS 2014 01 |  | základní |  | 0 | 0.00061 | 0.008235 | 0 | 0 | 4 | K | 2 |  |  |  | ROZPOCET | 0 | 0 | 0 | 0 | 0 | 1 | 0 | 4 | -637958154
| PP |  | Postřik živičný spojovací bez posypu kamenivem z asfaltu silničního, v množství od 0,50 do 0,70 kg/m2 | [14 empty] | PP | 2
| VV |  | 5*1,3+5*1,4 |  | 13.5 | [12 empty] | VV | 2 | 2 | True | 0 | ROZPOCET
43 | K | 577134131 | Asfaltový beton vrstva obrusná ACO 11 (ABS) tř. I tl 40 mm š do 3 m z modifikovaného asfaltu | m2 | 18.7 |  | 0 | CS ÚRS 2014 01 |  | základní |  | 0 | 0 | 0 | 0 | 0 | 4 | K | 2 |  |  |  | ROZPOCET | 0 | 0 | 0 | 0 | 0 | 1 | 0 | 4 | -1368290799
| PP |  | Asfaltový beton vrstva obrusná ACO 11 (ABS) s rozprostřením a se zhutněním z modifikovaného asfaltu v pruhu šířky do 3 m, po zhutnění tl. 40 mm | [14 empty] | PP | 2
| VV |  | 11+7,7 |  | 18.7 | [12 empty] | VV | 2 | 2 | True | 1 | ROZPOCET
44 | K | 577166131 | Asfaltový beton vrstva ložní ACL 22 (ABVH) tl 70 mm š do 3 m z modifikovaného asfaltu | m2 | 7.7 |  | 0 | CS ÚRS 2014 01 |  | základní |  | 0 | 0 | 0 | 0 | 0 | 4 | K | 2 |  |  |  | ROZPOCET | 0 | 0 | 0 | 0 | 0 | 1 | 0 | 4 | 504282099
| PP |  | Asfaltový beton vrstva ložní ACL 22 (ABVH) s rozprostřením a zhutněním z modifikovaného asfaltu, po zhutnění v pruhu šířky do 3 m, po zhutnění tl. 70 mm | [14 empty] | PP | 2
45 | K | 599141111 | Vyplnění spár mezi silničními dílci živičnou zálivkou | m | 10 |  | 0 | CS ÚRS 2014 01 |  | základní |  | 0 | 0.0036 | 0.036 | 0 | 0 | 4 | K | 2 |  |  |  | ROZPOCET | 0 | 0 | 0 | 0 | 0 | 1 | 0 | 4 | -57998602
| PP |  | Vyplnění spár mezi silničními dílci živičnou zálivkou | [14 empty] | PP | 2
| VV |  | 2*5 |  | 10 | [12 empty] | VV | 2 | 2 | True | 1 | ROZPOCET
46 | K | 919731123 | Zarovnání styčné plochy podkladu nebo krytu živičného tl do 200 mm | m | 10 |  | 0 | CS ÚRS 2014 01 |  | základní |  | 0 | 0 | 0 | 0 | 0 | 4 | K | 2 |  |  |  | ROZPOCET | 0 | 0 | 0 | 0 | 0 | 1 | 0 | 4 | 647417571
| PP |  | Zarovnání styčné plochy podkladu nebo krytu podél vybourané části komunikace nebo zpevněné plochy živičné tl. přes 100 do 200 mm | [14 empty] | PP | 2
| VV |  | 2*5 |  | 10 | [12 empty] | VV | 2 | 2 | True | 1 | ROZPOCET
| D | 8 | Trubní vedení |  |  |  | 0 |  |  |  |  | 0 |  | 2.4262 |  | 0 | 1 | D | 1 |  |  |  | ROZPOCET | [6 empty] | 0
47 | M | 283990001 | Fólie výstražná pro kanalizaci š. 300 mm šedá | m | 240 |  | 0 |  |  | základní |  | 0 | 0 | 0 | 0 | 0 | 128 | M | 2 |  |  |  | ROZPOCET | 0 | 0 | 0 | 0 | 0 | 1 | 0 | 128 | 1184940153
| PP |  | Fólie výstražná pro kanalizaci š. 300 mm šedá | [14 empty] | PP | 2
| VV |  | 252-12 |  | 240 | [12 empty] | VV | 2 | 2 | True | 1 | ROZPOCET
48 | K | 857242122 | Montáž litinových tvarovek jednoosých přírubových otevřený výkop DN 80 | kus | 2 |  | 0 | CS ÚRS 2019 01 |  | základní |  | 0 | 0.00167 | 0.00334 | 0 | 0 | 4 | K | 2 |  |  |  | ROZPOCET | 0 | 0 | 0 | 0 | 0 | 1 | 0 | 4 | -789847574
| PP |  | Montáž litinových tvarovek na potrubí litinovém tlakovém jednoosých na potrubí z trub přírubových v otevřeném výkopu, kanálu nebo v šachtě DN 80 | [14 empty] | PP | 2
49 | K | 857313131 | Montáž litinových tvarovek odbočných hrdlových otevřený výkop s integrovaným těsněním DN 150 | kus | 2 |  | 0 | CS ÚRS 2019 01 |  | základní |  | 0 | 0 | 0 | 0 | 0 | 4 | K | 2 |  |  |  | ROZPOCET | 0 | 0 | 0 | 0 | 0 | 1 | 0 | 4 | 2062458190
| PP |  | Montáž litinových tvarovek na potrubí litinovém tlakovém odbočných na potrubí z trub hrdlových v otevřeném výkopu, kanálu nebo v šachtě s integrovaným těsněním DN 150 | [14 empty] | PP | 2
50 | M | 28613579 | potrubí dvouvrstvé PE100 RC SDR17 160x9,5 dl 12m | m | 252 |  | 0 | CS ÚRS 2019 01 |  | základní |  | 0 | 0.00457 | 1.1516 | 0 | 0 | 8 | M | 2 |  |  |  | ROZPOCET | 0 | 0 | 0 | 0 | 0 | 1 | 0 | 4 | -711538673
| PP |  | potrubí dvouvrstvé PE100 RC SDR17 160x9,5 dl 12m | [14 empty] | PP | 2
51 | M | 28613558 | potrubí dvouvrstvé PE100 RC SDR11 125x11,4 dl 12m | m | 7 |  | 0 | CS ÚRS 2019 01 |  | základní |  | 0 | 0.00412 | 0.02884 | 0 | 0 | 8 | M | 2 |  |  |  | ROZPOCET | 0 | 0 | 0 | 0 | 0 | 1 | 0 | 4 | -432937369
| PP |  | potrubí dvouvrstvé PE100 RC SDR11 125x11,4 dl 12m | [14 empty] | PP | 2
52 | K | 871325301 | Montáž kanalizačního potrubí z PE SDR17 otevřený výkop svařovaných elektrotvarovkou D 160 x 9,5 mm | m | 252 |  | 0 | CS ÚRS 2019 01 |  | základní |  | 0 | 0 | 0 | 0 | 0 | 4 | K | 2 |  |  |  | ROZPOCET | 0 | 0 | 0 | 0 | 0 | 1 | 0 | 4 | 916215747
| PP |  | Montáž kanalizačního potrubí z plastů z polyetylenu PE 100 svařovaných elektrotvarovkou v otevřeném výkopu ve sklonu do 20 % SDR 17/PN 10 D 160 x 9,5 mm | [14 empty] | PP | 2
53 | K | 877311121 | Montáž elektrotvarovek na potrubí z trubek z tlakového PE otevřený výkop vnější průměr 160 mm | kus | 45 |  | 0 | CS ÚRS 2014 01 |  | základní |  | 0 | 0 | 0 | 0 | 0 | 4 | K | 2 |  |  |  | ROZPOCET | 0 | 0 | 0 | 0 | 0 | 1 | 0 | 4 | 1254146995
| PP |  | Montáž elektrotvarovek na potrubí z plastických hmot v otevřeném výkopu na potrubí z tlakových trubek polyetylenových svařených vnějšího průměru 160 mm | [14 empty] | PP | 2
| VV |  | 42+3 |  | 45 | [12 empty] | VV | 2 | 2 | True | 1 | ROZPOCET
54 | M | 28653026_r | elektrospojka PE typ LU, d 160 mm | kus | 45 |  | 0 |  |  | základní |  | 0 | 0.000523 | 0.023535 | 0 | 0 | 8 | M | 2 |  |  |  | ROZPOCET | 0 | 0 | 0 | 0 | 0 | 1 | 0 | 4 | -485544758
| PP |  | prvky kompletační z polyetylénu pro trubky elektrotvarovky PE ke svařování s potrubím PE PE100, SDR 11, voda PN 16, plyn PN 10 elektrospojky typ LU D 110 mm | [14 empty] | PP | 2
55 | M | 986308000016 | VENTIL ODVZDUŠŇOVACÍ OCEL PRO ODPAD VODU DN 80 | kus | 1 |  | 0 |  |  | základní |  | 0 | 0.025 | 0.025 | 0 | 0 | 8 | M | 2 |  |  |  | ROZPOCET | 0 | 0 | 0 | 0 | 0 | 1 | 0 | 4 | 1571057037
| PP |  | OD- A ZAVZDUŠŇOVACÍ VENTIL PRO PINTOU A ODPADNÍ VODU OCEL S POVRCHOVOU ÚPRAVOU DN 80 | [14 empty] | PP | 2
| VV |  | 1 |  | 1 | [12 empty] | VV | 2 | 2 | True | 1 | ROZPOCET
56 | K | 891243321 | Montáž ventilů odvzdušňovacích přírubových DN 80 | kus | 1 |  | 0 | CS ÚRS 2014 01 |  | základní |  | 0 | 0.0008 | 0.0008 | 0 | 0 | 4 | K | 2 |  |  |  | ROZPOCET | 0 | 0 | 0 | 0 | 0 | 1 | 0 | 4 | -1758125926
| PP |  | Montáž vodovodních armatur na potrubí ventilů odvzdušňovacích nebo zavzdušňovacích mechanických a plovákových přírubových na venkovních řadech DN 80 | [14 empty] | PP | 2
57 | M | 422101010 | kolo ruční pro DN 65-80, D = 175 mm | kus | 1 |  | 0 | CS ÚRS 2014 01 |  | základní |  | 0 | 0.00064 | 0.00064 | 0 | 0 | 128 | M | 2 |  |  |  | ROZPOCET | 0 | 0 | 0 | 0 | 0 | 1 | 0 | 128 | -1819808753
| PP |  | díly k armaturám průmyslovým, nerozebíratelné kola ruční pro EURO 20 DN EURO 20 65-80, D = 175 mm | [14 empty] | PP | 2
| VV |  | 1 |  | 1 | [12 empty] | VV | 2 | 2 | True | 1 | ROZPOCET
58 | M | 422236260 | šoupátko ze ŠL třmenové m/m 501 DN80x180 mm | kus | 1 |  | 0 | CS ÚRS 2014 01 |  | základní |  | 0 | 0.021 | 0.021 | 0 | 0 | 128 | M | 2 |  |  |  | ROZPOCET | 0 | 0 | 0 | 0 | 0 | 1 | 0 | 128 | -1601096083
| PP |  | šoupátka do PN 40 šoupátka z šedé litiny do PN 16 IKO-Plus typ 501 , PN 6, s ručním kolem, šoupátko kovotěsnící třmenové dle DIN 3352, SD 14 EN 558-1, těsnicí sedla mosaz-mosaz, příruby typu 21 tvaru B, bezazbestové těsnění, pro vodu a páru do 200°C DN 80 x 180 mm | [14 empty] | PP | 2
| VV |  | 1 |  | 1 | [12 empty] | VV | 2 | 2 | True | 1 | ROZPOCET
59 | K | 891241221 | Montáž vodovodních šoupátek s ručním kolečkem v šachtách DN 80 | kus | 1 |  | 0 | CS ÚRS 2014 01 |  | základní |  | 0 | 0.0008 | 0.0008 | 0 | 0 | 4 | K | 2 |  |  |  | ROZPOCET | 0 | 0 | 0 | 0 | 0 | 1 | 0 | 4 | 615076902
| PP |  | Montáž vodovodních armatur na potrubí šoupátek v šachtách s ručním kolečkem DN 80 | [14 empty] | PP | 2
60 | M | FF090817W | Oblouk 11° PE100 RC SDR17 typ L 160x9,5 mm | ks | 1 |  | 0 |  |  | základní |  | 0 | 0.0033 | 0.0033 | 0 | 0 | 8 | M | 2 |  |  |  | ROZPOCET | 0 | 0 | 0 | 0 | 0 | 1 | 0 | 4 | -234672035
| PP |  | Inženýrské sítě Systémy RC a TS oblouky Oblouk 11° PE100 RC SDR17 typ L 160x9,5 mm | [14 empty] | PP | 2
| VV |  | 1 |  | 1 | [12 empty] | VV | 2 | 2 | True | 1 | ROZPOCET
61 | M | 286148840 | oblouk 90°, SDR 17, PE 100 RC, PN 10, d 160 | kus | 1 |  | 0 | CS ÚRS 2014 01 |  | základní |  | 0 | 0.0052 | 0.0052 | 0 | 0 | 8 | M | 2 |  |  |  | ROZPOCET | 0 | 0 | 0 | 0 | 0 | 1 | 0 | 4 | -1900558835
| PP |  | trubky z polypropylénu a kombinované pro rozvod pitné a teplé užitkové vody PE tvarovky - na tupo oblouk 90°, SDR 17, PE 100 RC, PN 10 d 160 | [14 empty] | PP | 2
| VV |  | 1 |  | 1 | [12 empty] | VV | 2 | 2 | True | 1 | ROZPOCET
62 | M | R - 01.5.8.3 | koleno 15°, SDR 17, PE 100 RC, PN 10, d 160 | kus | 3 |  | 0 |  |  | základní |  | 0 | 0.0052 | 0.0156 | 0 | 0 | 8 | M | 2 |  |  |  | ROZPOCET | 0 | 0 | 0 | 0 | 0 | 1 | 0 | 4 | 321091376
| PP |  | trubky z polypropylénu a kombinované pro rozvod pitné a teplé užitkové vody PE tvarovky - na tupo oblouk 90°, SDR 17, PE 100 RC, PN 10 d 160 | [14 empty] | PP | 2
| VV |  | 3 |  | 3 | [12 empty] | VV | 2 | 2 | True | 1 | ROZPOCET
63 | M | R - 01.5.8.4 | koleno 30°, SDR 17, PE 100 RC, PN 10, d 160 | kus | 16 |  | 0 |  |  | základní |  | 0 | 0.0052 | 0.0832 | 0 | 0 | 8 | M | 2 |  |  |  | ROZPOCET | 0 | 0 | 0 | 0 | 0 | 1 | 0 | 4 | 620162268
| PP |  | trubky z polypropylénu a kombinované pro rozvod pitné a teplé užitkové vody PE tvarovky - na tupo oblouk 90°, SDR 17, PE 100 RC, PN 10 d 160 | [14 empty] | PP | 2
| VV |  | 16 |  | 16 | [12 empty] | VV | 2 | 2 | True | 1 | ROZPOCET
64 | M | WVN.FF485809W | Elektrokoleno 45° 125 | kus | 2 |  | 0 | CS ÚRS 2019 01 |  | základní |  | 0 | 0.001 | 0.002 | 0 | 0 | 8 | M | 2 |  |  |  | ROZPOCET | 0 | 0 | 0 | 0 | 0 | 1 | 0 | 4 | 279274015
| PP |  | Elektrokoleno 45° 125 | [14 empty] | PP | 2
65 | M | R - 01.5.8.5 | šroubení pro hadici DN 75 | kus | 1 |  | 0 |  |  | základní |  | 0 | 0.0052 | 0.0052 | 0 | 0 | 8 | M | 2 |  |  |  | ROZPOCET | 0 | 0 | 0 | 0 | 0 | 1 | 0 | 4 | 908829411
| PP |  | trubky z polypropylénu a kombinované pro rozvod pitné a teplé užitkové vody PE tvarovky - na tupo oblouk 90°, SDR 17, PE 100 RC, PN 10 d 160 | [14 empty] | PP | 2
| VV |  | 1 |  | 1 | [12 empty] | VV | 2 | 2 | True | 1 | ROZPOCET
66 | M | 286537090.2 | redukce tlaková D 160/125 mm | kus | 1 |  | 0 |  |  | základní |  | 0 | 0.00056 | 0.00056 | 0 | 0 | 8 | M | 2 |  |  |  | ROZPOCET | 0 | 0 | 0 | 0 | 0 | 1 | 0 | 4 | 1464001669
| PP |  | prvky kompletační z polyetylénu pro trubky vodovodní tvarovky PE 80 SDR11 redukce, PE HD (lPE) D 110/90 mm | [14 empty] | PP | 2
67 | M | 28615179 | T-kus SDR 11 PE 100 D 125mm | kus | 1 |  | 0 | CS ÚRS 2019 01 |  | základní |  | 0 | 0.0021 | 0.0021 | 0 | 0 | 8 | M | 2 |  |  |  | ROZPOCET | 0 | 0 | 0 | 0 | 0 | 1 | 0 | 4 | -2044883915
| PP |  | T-kus SDR 11 PE 100 D 125mm | [14 empty] | PP | 2
68 | M | 286536000 | nákružek tlakový lemový IPE D 160 mm | kus | 4 |  | 0 | CS ÚRS 2014 01 |  | základní |  | 0 | 0.00082 | 0.00328 | 0 | 0 | 8 | M | 2 |  |  |  | ROZPOCET | 0 | 0 | 0 | 0 | 0 | 1 | 0 | 4 | -1518349416
| PP |  | prvky kompletační z polyetylénu pro trubky vodovodní tvarovky PE 80 SDR11 nákružky lemové PE HD (lPE) D 160 mm | [14 empty] | PP | 2
69 | M | 552507290 | tvarovka přírubová s přírubovou odbočkou T-DN 150x80 PN 10-16 natural | kus | 2 |  | 0 | CS ÚRS 2014 01 |  | základní |  | 0 | 0.03 | 0.06 | 0 | 0 | 8 | M | 2 |  |  |  | ROZPOCET | 0 | 0 | 0 | 0 | 0 | 1 | 0 | 4 | -876871692
| PP |  | trouby a tvarovky litinové tlakové přírubové odbočky zn. T tvarovka přírubová s přírubovou odbočkou T - natural T-DN 150x80 PN 10-16 natural | [14 empty] | PP | 2
| VV |  | 2 |  | 2 | [12 empty] | VV | 2 | 2 | True | 1 | ROZPOCET
70 | M | 552518200 | koleno přírubové s patkou kat.č.: 5050 pro připojení k hydrantu 80/90 mm | kus | 1 |  | 0 | CS ÚRS 2014 01 |  | základní |  | 0 | 0.016 | 0.016 | 0 | 0 | 8 | M | 2 |  |  |  | ROZPOCET | 0 | 0 | 0 | 0 | 0 | 1 | 0 | 4 | 1642464649
| PP |  | koleno přírubové s patkou kat.č.: 5050 pro připojení k hydrantu 80/90 mm | [14 empty] | PP | 2
| VV |  | 1 |  | 1 | [12 empty] | VV | 2 | 2 | True | 1 | ROZPOCET
71 | M | 040015016016 | PŘÍRUBA S2000 DN 150/160 | kus | 4 |  | 0 |  |  | základní |  | 0 | 0.01036 | 0.04144 | 0 | 0 | 8 | M | 2 |  |  |  | ROZPOCET | 0 | 0 | 0 | 0 | 0 | 1 | 0 | 4 | -272848657
| PP |  | PŘÍRUBOVÁ SPOJENÍ S2000 JIŠTĚNÁ PROTI POSUNU DN 150/160 | [14 empty] | PP | 2
| VV |  | 4 |  | 4 | [12 empty] | VV | 2 | 2 | True | 1 | ROZPOCET
72 | M | 810008000316 | PŘÍRUBA VNITŘNÍ ZÁVIT DN 80-3'' | kus | 1 |  | 0 |  |  | základní |  | 0 | 0.0037 | 0.0037 | 0 | 0 | 8 | M | 2 |  |  |  | ROZPOCET | 0 | 0 | 0 | 0 | 0 | 1 | 0 | 4 | 1361371700
| PP |  | PŘÍRUBOVÁ SPOJENÍ PŘÍRUBA VNITŘNÍ ZÁVIT DN 80-3'' | [14 empty] | PP | 2
| VV |  | 1 |  | 1 | [12 empty] | VV | 2 | 2 | True | 1 | ROZPOCET
73 | K | 899712111 | Orientační tabulky na zdivu | kus | 2 |  | 0 | CS ÚRS 2014 01 |  | základní |  | 0 | 0.00031 | 0.00062 | 0 | 0 | 4 | K | 2 |  |  |  | ROZPOCET | 0 | 0 | 0 | 0 | 0 | 1 | 0 | 4 | -126268945
| PP |  | Orientační tabulky na zdivu | [14 empty] | PP | 2
| VV |  | 2 |  | 2 | [12 empty] | VV | 2 | 2 | True | 1 | ROZPOCET
74 | K | 892351111 | Tlaková zkouška vodou potrubí DN 150 nebo 200 | m | 252 |  | 0 | CS ÚRS 2014 01 |  | základní |  | 0 | 0 | 0 | 0 | 0 | 4 | K | 2 |  |  |  | ROZPOCET | 0 | 0 | 0 | 0 | 0 | 1 | 0 | 4 | -486135077
| PP |  | Tlakové zkoušky vodou na potrubí DN 150 nebo 200 | [14 empty] | PP | 2
| VV |  | 252 |  | 252 | [12 empty] | VV | 2 | 2 | True | 1 | ROZPOCET
75 | K | 892372111 | Zabezpečení konců potrubí DN do 300 při tlakových zkouškách vodou | kus | 2 |  | 0 | CS ÚRS 2014 01 |  | základní |  | 0 | 0.46005 | 0.9201 | 0 | 0 | 4 | K | 2 |  |  |  | ROZPOCET | 0 | 0 | 0 | 0 | 0 | 1 | 0 | 4 | -593961980
| PP |  | Tlakové zkoušky vodou zabezpečení konců potrubí při tlakových zkouškách DN do 300 | [14 empty] | PP | 2
| VV |  | 2 |  | 2 | [12 empty] | VV | 2 | 2 | True | 1 | ROZPOCET
76 | K | 899713111 | Orientační tabulky na sloupku betonovém nebo ocelovém | kus | 2 |  | 0 | CS ÚRS 2014 01 |  | základní |  | 0 | 0.00016 | 0.00032 | 0 | 0 | 4 | K | 2 |  |  |  | ROZPOCET | 0 | 0 | 0 | 0 | 0 | 1 | 0 | 4 | 436239895
| PP |  | Orientační tabulky na vodovodních a kanalizačních řadech na sloupku ocelovém nebo betonovém | [14 empty] | PP | 2
| VV |  | 2 |  | 2 | [12 empty] | VV | 2 | 2 | True | 1 | ROZPOCET
77 | M | 553422520 | sloupek plotový průběžný pozinkovaný a komaxitový 2000/38x1,5 mm | kus | 2 |  | 0 | CS ÚRS 2014 01 |  | základní |  | 0 | 0.0028 | 0.0056 | 0 | 0 | 8 | M | 2 |  |  |  | ROZPOCET | 0 | 0 | 0 | 0 | 0 | 1 | 0 | 4 | -1028277768
| PP |  | příslušenství stavební kovové sloupky plotové pozinkované a komaxitové průběžný 38x1,5 mm včetně čepičky, úchytek 2000 mm | [14 empty] | PP | 2
78 | K | 899913153 | Uzavírací manžeta chráničky potrubí DN 150 x 300 | kus | 2 |  | 0 | CS ÚRS 2014 01 |  | základní |  | 0 | 0.0012 | 0.0024 | 0 | 0 | 4 | K | 2 |  |  |  | ROZPOCET | 0 | 0 | 0 | 0 | 0 | 1 | 0 | 4 | 31948773
| PP |  | Koncové uzavírací manžety chrániček DN potrubí x DN chráničky DN 150 x 300 | [14 empty] | PP | 2
| VV |  | 2 |  | 2 | [12 empty] | VV | 2 | 2 | True | 1 | ROZPOCET
| D | 9 | Ostatní konstrukce a práce-bourání |  |  |  | 0 |  |  |  |  | 0 |  | 0 |  | 0 | 1 | D | 1 |  |  |  | ROZPOCET | [6 empty] | 0
79 | K | 919735111 | Řezání stávajícího živičného krytu hl do 50 mm | m | 10 |  | 0 | CS ÚRS 2014 01 |  | základní |  | 0 | 0 | 0 | 0 | 0 | 4 | K | 2 |  |  |  | ROZPOCET | 0 | 0 | 0 | 0 | 0 | 1 | 0 | 4 | -1396121152
| PP |  | Řezání stávajícího živičného krytu hl do 50 mm | [14 empty] | PP | 2
| VV |  | 2*5 |  | 10 | [12 empty] | VV | 2 | 2 | True | 1 | ROZPOCET
80 | K | 944111811 | Demontáž ochranného zábradlí trubkového na vnějších stranách objektů odkloněného od svislice do 15° | m | 480 |  | 0 | CS ÚRS 2014 01 |  | základní |  | 0 | 0 | 0 | 0 | 0 | 4 | K | 2 |  |  |  | ROZPOCET | 0 | 0 | 0 | 0 | 0 | 1 | 0 | 4 | -1496541928
| PP |  | Demontáž ochranného zábradlí trubkového na vnějších stranách objektů odkloněného od svislice do 15° | [14 empty] | PP | 2
| VV |  | (240)*2 |  | 480 | [12 empty] | VV | 2 | 2 | True | 1 | ROZPOCET
81 | K | 944311112 | Montáž záchytného ohrazení trubkového/dílcového na vnějších stranách objektů hl pádu do 6 m | m | 480 |  | 0 | CS ÚRS 2014 01 |  | základní |  | 0 | 0 | 0 | 0 | 0 | 4 | K | 2 |  |  |  | ROZPOCET | 0 | 0 | 0 | 0 | 0 | 1 | 0 | 4 | -344694943
| PP |  | Montáž záchytného ohrazení trubkového/dílcového na vnějších stranách objektů hl pádu do 6 m | [14 empty] | PP | 2
| VV |  | (240)*2 |  | 480 | [12 empty] | VV | 2 | 2 | True | 1 | ROZPOCET
| D | 99 | Přesun hmot |  |  |  | 0 |  |  |  |  | 0 |  | 0 |  | 0 | 1 | D | 2 |  |  |  | ROZPOCET | [6 empty] | 0
82 | K | 997221612 | Nakládání vybouraných hmot na dopravní prostředky pro vodorovnou dopravu | t | 3.42 |  | 0 | CS ÚRS 2014 01 |  | základní |  | 0 | 0 | 0 | 0 | 0 | 4 | K | 3 |  |  |  | ROZPOCET | 0 | 0 | 0 | 0 | 0 | 1 | 0 | 4 | 553274981
| PP |  | Nakládání na dopravní prostředky pro vodorovnou dopravu vybouraných hmot | [14 empty] | PP | 3
| VV |  | 5*0,34*0,8*2+5*0,5*0,14*2 |  | 3.42 | [12 empty] | VV | 3 | 2 | True | 0 | ROZPOCET
| D | 997 | Přesun sutě |  |  |  | 0 |  |  |  |  | 0 |  | 0 |  | 0 | 1 | D | 1 |  |  |  | ROZPOCET | [6 empty] | 0
83 | K | 997221551 | Vodorovná doprava suti ze sypkých materiálů do 1 km | t | 3.42 |  | 0 | CS ÚRS 2014 01 |  | základní |  | 0 | 0 | 0 | 0 | 0 | 4 | K | 2 |  |  |  | ROZPOCET | 0 | 0 | 0 | 0 | 0 | 1 | 0 | 4 | 1968980487
| PP |  | Vodorovná doprava suti ze sypkých materiálů do 1 km | [14 empty] | PP | 2
| VV |  | 5*0,34*0,8*2+5*0,5*0,14*2 |  | 3.42 | [12 empty] | VV | 2 | 2 | True | 1 | ROZPOCET
84 | K | 997221559 | Příplatek ZKD 1 km u vodorovné dopravy suti ze sypkých materiálů | t | 37.62 |  | 0 | CS ÚRS 2014 01 |  | základní |  | 0 | 0 | 0 | 0 | 0 | 4 | K | 2 |  |  |  | ROZPOCET | 0 | 0 | 0 | 0 | 0 | 1 | 0 | 4 | 1478804863
| PP |  | Příplatek ZKD 1 km u vodorovné dopravy suti ze sypkých materiálů | [14 empty] | PP | 2
| VV |  | 3,42*11 'Přepočtené koeficientem množství |  | 37.62 | [12 empty] | VV | 2 | 2 | False | 1 | ROZPOCET
85 | K | 997221845 | Poplatek za uložení odpadu z asfaltových povrchů na skládce (skládkovné) | t | 1.82 |  | 0 | CS ÚRS 2014 01 |  | základní |  | 0 | 0 | 0 | 0 | 0 | 4 | K | 2 |  |  |  | ROZPOCET | 0 | 0 | 0 | 0 | 0 | 1 | 0 | 4 | 497247329
| PP |  | Poplatek za uložení odpadu z asfaltových povrchů na skládce (skládkovné) | [14 empty] | PP | 2
| VV |  | 5*0,14*0,8*2+5*0,5*0,14*2 |  | 1.82 | [12 empty] | VV | 2 | 2 | True | 1 | ROZPOCET
86 | K | 997221855 | Poplatek za uložení odpadu z kameniva na skládce (skládkovné) | t | 1.6 |  | 0 | CS ÚRS 2014 01 |  | základní |  | 0 | 0 | 0 | 0 | 0 | 4 | K | 2 |  |  |  | ROZPOCET | 0 | 0 | 0 | 0 | 0 | 1 | 0 | 4 | 1111203484
| PP |  | Poplatek za uložení odpadu z kameniva na skládce (skládkovné) | [14 empty] | PP | 2
| VV |  | 5*0,2*0,8*2 |  | 1.6 | [12 empty] | VV | 2 | 2 | True | 1 | ROZPOCET
| D | 998 | Přesun hmot |  |  |  | 0 |  |  |  |  | 0 |  | 0 |  | 0 | 1 | D | 1 |  |  |  | ROZPOCET | [6 empty] | 0
87 | K | 998276101 | Přesun hmot pro trubní vedení z trub z plastických hmot otevřený výkop | t | 62.05 |  | 0 | CS ÚRS 2014 01 |  | základní |  | 0 | 0 | 0 | 0 | 0 | 4 | K | 2 |  |  |  | ROZPOCET | 0 | 0 | 0 | 0 | 0 | 1 | 0 | 4 | -1943113452
| PP |  | Přesun hmot pro trubní vedení hloubené z trub z plastických hmot nebo sklolaminátových pro vodovody nebo kanalizace v otevřeném výkopu dopravní vzdálenost do 15 m | [14 empty] | PP | 2
| VV |  | 155,125*0,4 'Přepočtené koeficientem množství |  | 62.05 | [12 empty] | VV | 2 | 2 | False | 1 | ROZPOCET
| D | PSV | Práce a dodávky PSV |  |  |  | 0 |  |  |  |  | 0 |  | 4.451 |  | 0 | 2 | D | 0 |  |  |  | ROZPOCET | [6 empty] | 0
| D | 721 | Zdravotechnika - vnitřní kanalizace |  |  |  | 0 |  |  |  |  | 0 |  | 4.451 |  | 0 | 2 | D | 1 |  |  |  | ROZPOCET | [6 empty] | 0
88 | M | 082113200 | voda pitná pro smluvní odběratele | m3 | 4.451 |  | 0 | CS ÚRS 2014 01 |  | základní |  | 0 | 1 | 4.451 | 0 | 0 | 8 | M | 2 |  |  |  | ROZPOCET | 0 | 0 | 0 | 0 | 0 | 1 | 0 | 4 | 301495204
| PP |  | voda pitná vodné pro smluvní odběratele | [14 empty] | PP | 2
| VV |  | 3,14*(0,075*0,075*252) |  | 4.451 | [12 empty] | VV | 2 | 2 | True | 1 | ROZPOCET
| D | M | Práce a dodávky M |  |  |  | 0 |  |  |  |  | 0 |  | 0 |  | 0 | 3 | D | 0 |  |  |  | ROZPOCET | [6 empty] | 0
| D | 21-M | Elektromontáže |  |  |  | 0 |  |  |  |  | 0 |  | 0 |  | 0 | 3 | D | 1 |  |  |  | ROZPOCET | [6 empty] | 0
89 | K | 210021063 | Osazení výstražné fólie z PVC | m | 240 |  | 0 | CS ÚRS 2014 01 |  | základní |  | 0 | 0 | 0 | 0 | 0 | 64 | K | 2 |  |  |  | ROZPOCET | 0 | 0 | 0 | 0 | 0 | 1 | 0 | 64 | -129884065
| PP |  | Ostatní elektromontážní doplňkové práce osazení výstražné fólie z PVC | [14 empty] | PP | 2
| VV |  | 252-12 |  | 240 | [12 empty] | VV | 2 | 2 | True | 1 | ROZPOCET

## 2019_01_0.1.5.1 - IO 01.5...
{b813463a-3807-4f7c-8ca2-a420014d59b6}
2
| KRYCÍ LIST SOUPISU PRACÍ | [7 empty] | v --- níže se nacházejí doplnkové a pomocné údaje k sestavám --- v | [8 empty] | False
Stavba:
Kanalizace Stříbrná Skalice - III.etapa
Objekt:
2019_01_0.1.5.1 - IO 01.5 Armaturní šachty
| KSO: |  | 827 21 |  |  | CC-CZ: | 22233
| Místo: |  |  |  |  | Datum: | 30. 1. 2019
| CZ-CPV: |  | 45231300-8 |  |  | CZ-CPA: | 42.21.23
| Zadavatel: |  |  |  |  | IČ: | 00235750
|  | Obec Stříbrná Skalice |  |  |  | DIČ:
| Uchazeč: |  |  |  |  | IČ: | Vyplň údaj
|  | Vyplň údaj |  |  |  | DIČ: | Vyplň údaj
| Projektant: |  |  |  |  | IČ: | 47116901
|  | Vodohospodářský rozvoj a výstavba a.s. |  |  |  | DIČ:
| Zpracovatel: |  |  |  |  | IČ:
|  | Dvořák |  |  |  | DIČ:
Poznámka:
| Cena bez DPH | [5 empty] | 0
|  |  | Základ daně |  |  | Sazba daně | Výše daně
| DPH | základní | 0 |  |  | 21% | 0
|  | snížená | 0 |  |  | 15% | 0
|  | zákl. přenesená | 0 |  |  | 21% | 0
|  | sníž. přenesená | 0 |  |  | 15% | 0
|  | nulová | 0 |  |  | 0% | 0
| Cena s DPH |  |  | v | CZK |  | 0
| Projektant |  |  | Zpracovatel
| Datum a podpis: |  | Razítko | Datum a podpis: |  |  | Razítko
| Objednavatel |  |  | Uchazeč
| Datum a podpis: |  | Razítko | Datum a podpis: |  |  | Razítko
REKAPITULACE ČLENĚNÍ SOUPISU PRACÍ
Stavba:
Kanalizace Stříbrná Skalice - III.etapa
Objekt:
2019_01_0.1.5.1 - IO 01.5 Armaturní šachty
Místo: | [5 empty] | Datum: | 30. 1. 2019
Zadavatel: |  |  | Obec Stříbrná Skalice |  |  | Projektant: | Vodohospodářský rozvoj a výstavba a.s.
Uchazeč: |  |  | Vyplň údaj |  |  | Zpracovatel: | Dvořák
Kód dílu - Popis | [6 empty] | Cena celkem [CZK]
Náklady ze soupisu prací | [6 empty] | 0 | [11 empty] | -1
| HSV - Práce a dodávky HSV | [5 empty] | 0
| 1 - Zemní práce | [5 empty] | 0
| 2 - Zakládání | [5 empty] | 0
| 3 - Svislé a kompletní konstrukce | [5 empty] | 0
| 6 - Úpravy povrchů, podlahy a osazování výplní | [5 empty] | 0
| 8 - Trubní vedení | [5 empty] | 0
| 9 - Ostatní konstrukce a práce-bourání | [5 empty] | 0
| 99 - Přesun hmot | [5 empty] | 0
| PSV - Práce a dodávky PSV | [5 empty] | 0
| 711 - Izolace proti vodě, vlhkosti a plynům | [5 empty] | 0
| M - Práce a dodávky M | [5 empty] | 0
| 46-M - Zemní práce při extr.mont.pracích | [5 empty] | 0
SOUPIS PRACÍ
Stavba:
Kanalizace Stříbrná Skalice - III.etapa
Objekt:
2019_01_0.1.5.1 - IO 01.5 Armaturní šachty
Místo: | [5 empty] | Datum: | 30. 1. 2019
Zadavatel: |  |  | Obec Stříbrná Skalice |  |  | Projektant: | Vodohospodářský rozvoj a výstavba a.s.
Uchazeč: |  |  | Vyplň údaj |  |  | Zpracovatel: | Dvořák
PČ | Typ | Kód | Popis | MJ | Množství | J.cena [CZK] | Cena celkem [CZK] | Cenová soustava |  | DPH | J. Nh [h] | Nh celkem [h] | J. hmotnost [t] | Hmotnost celkem [t] | J. suť [t] | Suť Celkem [t]
Náklady soupisu celkem | [6 empty] | 0 |  |  |  |  | 0 |  | 95.4018 |  | 0 |  | D | -1 | [10 empty] | 0
| D | HSV | Práce a dodávky HSV |  |  |  | 0 |  |  |  |  | 0 |  | 95.0344 |  | 0 | 1 | D | 0 |  |  |  | ROZPOCET | [6 empty] | 0
| D | 1 | Zemní práce |  |  |  | 0 |  |  |  |  | 0 |  | 43.485 |  | 0 | 1 | D | 1 |  |  |  | ROZPOCET | [6 empty] | 0
1 | K | 115101201 | Čerpání vody na dopravní výšku do 10 m průměrný přítok do 500 l/min | hod | 500 |  | 0 | CS ÚRS 2019 01 |  | základní |  | 0 | 0 | 0 | 0 | 0 | 4 | K | 2 |  |  |  | ROZPOCET | 0 | 0 | 0 | 0 | 0 | 1 | 0 | 4 | 1723297828
| PP |  | Čerpání vody na dopravní výšku do 10 m průměrný přítok do 500 l/min | [14 empty] | PP | 2
| VV |  | 50*10 |  | 500 | [12 empty] | VV | 2 | 2 | True | 1 | ROZPOCET
2 | K | 115101301 | Pohotovost čerpací soupravy pro dopravní výšku do 10 m přítok do 500 l/min | den | 50 |  | 0 | CS ÚRS 2019 01 |  | základní |  | 0 | 0 | 0 | 0 | 0 | 4 | K | 2 |  |  |  | ROZPOCET | 0 | 0 | 0 | 0 | 0 | 1 | 0 | 4 | -541622324
| PP |  | Pohotovost čerpací soupravy pro dopravní výšku do 10 m přítok do 500 l/min | [14 empty] | PP | 2
| VV |  | 50 |  | 50 | [12 empty] | VV | 2 | 2 | True | 1 | ROZPOCET
3 | K | 121101103 | Sejmutí ornice s přemístěním na vzdálenost do 250 m | m3 | 8.4 |  | 0 | CS ÚRS 2019 01 |  | základní |  | 0 | 0 | 0 | 0 | 0 | 4 | K | 2 |  |  |  | ROZPOCET | 0 | 0 | 0 | 0 | 0 | 1 | 0 | 4 | -1213291275
| PP |  | Sejmutí ornice s přemístěním na vzdálenost do 250 m | [14 empty] | PP | 2
| VV |  | 2*3,5*4*0,3 |  | 8.4 | [12 empty] | VV | 2 | 2 | True | 1 | ROZPOCET
4 | K | 131201202 | Hloubení jam zapažených v hornině tř. 3 objemu do 1000 m3 | m3 | 7.857 |  | 0 | CS ÚRS 2019 01 |  | základní |  | 0 | 0 | 0 | 0 | 0 | 4 | K | 2 |  |  |  | ROZPOCET | 0 | 0 | 0 | 0 | 0 | 1 | 0 | 4 | -1492408133
| PP |  | Hloubení zapažených jam a zářezů s urovnáním dna do předepsaného profilu a spádu v hornině tř. 3 přes 100 do 1 000 m3 | [14 empty] | PP | 2
| VV |  | 3,1*3,7*(4,8+2,05)*0,1 |  | 7.857 | [12 empty] | VV | 2 | 2 | True | 1 | ROZPOCET
5 | K | 131201209 | Příplatek za lepivost u hloubení jam zapažených v hornině tř. 3 | m3 | 3.929 |  | 0 | CS ÚRS 2019 01 |  | základní |  | 0 | 0 | 0 | 0 | 0 | 4 | K | 2 |  |  |  | ROZPOCET | 0 | 0 | 0 | 0 | 0 | 1 | 0 | 4 | -2145094576
| PP |  | Hloubení zapažených jam a zářezů s urovnáním dna do předepsaného profilu a spádu Příplatek k cenám za lepivost horniny tř. 3 | [14 empty] | PP | 2
| VV |  | 7,857/2 |  | 3.929 | [12 empty] | VV | 2 | 2 | True | 1 | ROZPOCET
6 | K | 131301202 | Hloubení jam zapažených v hornině tř. 4 objemu do 1000 m3 | m3 | 31.428 |  | 0 | CS ÚRS 2019 01 |  | základní |  | 0 | 0 | 0 | 0 | 0 | 4 | K | 2 |  |  |  | ROZPOCET | 0 | 0 | 0 | 0 | 0 | 1 | 0 | 4 | -849363951
| PP |  | Hloubení zapažených jam a zářezů s urovnáním dna do předepsaného profilu a spádu v hornině tř. 4 přes 100 do 1 000 m3 | [14 empty] | PP | 2
| VV |  | 3,1*3,7*(4,8+2,05)*0,4 |  | 31.428 | [12 empty] | VV | 2 | 2 | True | 1 | ROZPOCET
7 | K | 131301209 | Příplatek za lepivost u hloubení jam zapažených v hornině tř. 4 | m3 | 15.714 |  | 0 | CS ÚRS 2019 01 |  | základní |  | 0 | 0 | 0 | 0 | 0 | 4 | K | 2 |  |  |  | ROZPOCET | 0 | 0 | 0 | 0 | 0 | 1 | 0 | 4 | 1892363925
| PP |  | Hloubení zapažených jam a zářezů s urovnáním dna do předepsaného profilu a spádu Příplatek k cenám za lepivost horniny tř. 4 | [14 empty] | PP | 2
| VV |  | 31,428/2 |  | 15.714 | [12 empty] | VV | 2 | 2 | True | 1 | ROZPOCET
8 | K | 131401202 | Hloubení jam zapažených v hornině tř. 5 objemu do 1000 m3 | m3 | 35.356 |  | 0 | CS ÚRS 2019 01 |  | základní |  | 0 | 0.0083 | 0.29345 | 0 | 0 | 4 | K | 2 |  |  |  | ROZPOCET | 0 | 0 | 0 | 0 | 0 | 1 | 0 | 4 | -184581532
| PP |  | Hloubení zapažených jam a zářezů s urovnáním dna do předepsaného profilu a spádu v hornině tř. 5 přes 100 do 1 000 m3 | [14 empty] | PP | 2
| VV |  | 3,1*3,7*(4,8+2,05)*0,45 |  | 35.356 | [12 empty] | VV | 2 | 2 | True | 1 | ROZPOCET
9 | K | 131501201 | Hloubení jam zapažených v hornině tř. 6 objemu do 100 m3 | m3 | 3.928 |  | 0 | CS ÚRS 2019 01 |  | základní |  | 0 | 0.01541 | 0.06053 | 0 | 0 | 4 | K | 2 |  |  |  | ROZPOCET | 0 | 0 | 0 | 0 | 0 | 1 | 0 | 4 | 940219647
| PP |  | Hloubení zapažených jam a zářezů s urovnáním dna do předepsaného profilu a spádu v hornině tř. 6 do 100 m3 | [14 empty] | PP | 2
| VV |  | 3,1*3,7*(4,8+2,05)*0,05 |  | 3.928 | [12 empty] | VV | 2 | 2 | True | 1 | ROZPOCET
10 | K | 151301201 | Zřízení hnaného pažení stěn výkopu hl do 4 m | m2 | 93.16 |  | 0 | CS ÚRS 2019 01 |  | základní |  | 0 | 0.00444 | 0.41363 | 0 | 0 | 4 | K | 2 |  |  |  | ROZPOCET | 0 | 0 | 0 | 0 | 0 | 1 | 0 | 4 | -955699063
| PP |  | Zřízení pažení stěn výkopu bez rozepření nebo vzepření hnané, hloubky do 4 m | [14 empty] | PP | 2
| VV |  | (2*3,1+2*3,7)*(4,8+2,05) |  | 93.16 | [12 empty] | VV | 2 | 2 | True | 1 | ROZPOCET
11 | K | 151301211 | Odstranění pažení stěn hnaného hl do 4 m | m2 | 93.16 |  | 0 | CS ÚRS 2019 01 |  | základní |  | 0 | 0 | 0 | 0 | 0 | 4 | K | 2 |  |  |  | ROZPOCET | 0 | 0 | 0 | 0 | 0 | 1 | 0 | 4 | -1062790245
| PP |  | Odstranění pažení stěn výkopu s uložením pažin na vzdálenost do 3 m od okraje výkopu hnané, hloubky do 4 m | [14 empty] | PP | 2
| VV |  | (2*3,1+2*3,7)*(4,8+2,05) |  | 93.16 | [12 empty] | VV | 2 | 2 | True | 1 | ROZPOCET
12 | K | 151301301 | Zřízení rozepření stěn při pažení hnaném hl do 4 m | m3 | 78.57 |  | 0 | CS ÚRS 2019 01 |  | základní |  | 0 | 0.00272 | 0.21371 | 0 | 0 | 4 | K | 2 |  |  |  | ROZPOCET | 0 | 0 | 0 | 0 | 0 | 1 | 0 | 4 | 1168050294
| PP |  | Zřízení rozepření zapažených stěn výkopů s potřebným přepažováním při roubení hnaném, hloubky do 4 m | [14 empty] | PP | 2
| VV |  | 3,1*3,7*(4,8+2,05) |  | 78.57 | [12 empty] | VV | 2 | 2 | True | 1 | ROZPOCET
13 | K | 151301311 | Odstranění rozepření stěn při pažení hnaném hl do 4 m | m3 | 78.57 |  | 0 | CS ÚRS 2019 01 |  | základní |  | 0 | 0 | 0 | 0 | 0 | 4 | K | 2 |  |  |  | ROZPOCET | 0 | 0 | 0 | 0 | 0 | 1 | 0 | 4 | 264338754
| PP |  | Odstranění rozepření stěn výkopů s uložením materiálu na vzdálenost do 3 m od okraje výkopu roubení hnaného, hloubky do 4m | [14 empty] | PP | 2
| VV |  | 3,1*3,7*(4,8+2,05) |  | 78.57 | [12 empty] | VV | 2 | 2 | True | 1 | ROZPOCET
14 | K | 161101101 | Svislé přemístění výkopku z horniny tř. 1 až 4 hl výkopu do 2,5 m | m3 | 14.624 |  | 0 | CS ÚRS 2019 01 |  | základní |  | 0 | 0 | 0 | 0 | 0 | 4 | K | 2 |  |  |  | ROZPOCET | 0 | 0 | 0 | 0 | 0 | 1 | 0 | 4 | 1891369450
| PP |  | Svislé přemístění výkopku z horniny tř. 1 až 4 hl výkopu do 2,5 m | [14 empty] | PP | 2
| VV |  | 3,1*3,7*(1,5+1,05)*0,5 |  | 14.624 | [12 empty] | VV | 2 | 2 | True | 1 | ROZPOCET
15 | K | 161101102 | Svislé přemístění výkopku z horniny tř. 1 až 4 hl výkopu do 4 m | m3 | 11.47 |  | 0 | CS ÚRS 2019 01 |  | základní |  | 0 | 0 | 0 | 0 | 0 | 4 | K | 2 |  |  |  | ROZPOCET | 0 | 0 | 0 | 0 | 0 | 1 | 0 | 4 | 1966513876
| PP |  | Svislé přemístění výkopku bez naložení do dopravní nádoby avšak s vyprázdněním dopravní nádoby na hromadu nebo do dopravního prostředku z horniny tř. 1 až 4, při hloubce výkopu přes 2,5 do 4 m | [14 empty] | PP | 2
| VV |  | 3,1*3,7*(2)*0,5 |  | 11.47 | [12 empty] | VV | 2 | 2 | True | 1 | ROZPOCET
16 | K | 161101103 | Svislé přemístění výkopku z horniny tř. 1 až 4 hl výkopu do 6 m | m3 | 4.588 |  | 0 | CS ÚRS 2019 01 |  | základní |  | 0 | 0 | 0 | 0 | 0 | 4 | K | 2 |  |  |  | ROZPOCET | 0 | 0 | 0 | 0 | 0 | 1 | 0 | 4 | 1007816359
| PP |  | Svislé přemístění výkopku bez naložení do dopravní nádoby avšak s vyprázdněním dopravní nádoby na hromadu nebo do dopravního prostředku z horniny tř. 1 až 4, při hloubce výkopu přes 4 do 6 m | [14 empty] | PP | 2
| VV |  | 3,1*3,7*(0,8)*0,5 |  | 4.588 | [12 empty] | VV | 2 | 2 | True | 1 | ROZPOCET
17 | K | 161101151 | Svislé přemístění výkopku z horniny tř. 5 až 7 hl výkopu do 2,5 m | m3 | 14.624 |  | 0 | CS ÚRS 2019 01 |  | základní |  | 0 | 0 | 0 | 0 | 0 | 4 | K | 2 |  |  |  | ROZPOCET | 0 | 0 | 0 | 0 | 0 | 1 | 0 | 4 | -917450371
| PP |  | Svislé přemístění výkopku bez naložení do dopravní nádoby avšak s vyprázdněním dopravní nádoby na hromadu nebo do dopravního prostředku z horniny tř. 5 až 7, při hloubce výkopu přes 1 do 2,5 m | [14 empty] | PP | 2
| VV |  | 3,1*3,7*(1,5+1,05)*0,5 |  | 14.624 | [12 empty] | VV | 2 | 2 | True | 1 | ROZPOCET
18 | K | 161101152 | Svislé přemístění výkopku z horniny tř. 5 až 7 hl výkopu do 4 m | m3 | 11.47 |  | 0 | CS ÚRS 2019 01 |  | základní |  | 0 | 0 | 0 | 0 | 0 | 4 | K | 2 |  |  |  | ROZPOCET | 0 | 0 | 0 | 0 | 0 | 1 | 0 | 4 | -2134159584
| PP |  | Svislé přemístění výkopku bez naložení do dopravní nádoby avšak s vyprázdněním dopravní nádoby na hromadu nebo do dopravního prostředku z horniny tř. 5 až 7, při hloubce výkopu přes 2,5 do 4 m | [14 empty] | PP | 2
| VV |  | 3,1*3,7*(2)*0,5 |  | 11.47 | [12 empty] | VV | 2 | 2 | True | 1 | ROZPOCET
19 | K | 161101153 | Svislé přemístění výkopku z horniny tř. 5 až 7 hl výkopu do 6 m | m3 | 4.588 |  | 0 | CS ÚRS 2019 01 |  | základní |  | 0 | 0 | 0 | 0 | 0 | 4 | K | 2 |  |  |  | ROZPOCET | 0 | 0 | 0 | 0 | 0 | 1 | 0 | 4 | 152618999
| PP |  | Svislé přemístění výkopku bez naložení do dopravní nádoby avšak s vyprázdněním dopravní nádoby na hromadu nebo do dopravního prostředku z horniny tř. 5 až 7, při hloubce výkopu přes 4 do 6 m | [14 empty] | PP | 2
| VV |  | 3,1*3,7*(0,8)*0,5 |  | 4.588 | [12 empty] | VV | 2 | 2 | True | 1 | ROZPOCET
20 | K | 162201101 | Vodorovné přemístění do 20 m výkopku/sypaniny z horniny tř. 1 až 4 | m3 | 78.57 |  | 0 | CS ÚRS 2019 01 |  | základní |  | 0 | 0 | 0 | 0 | 0 | 4 | K | 2 |  |  |  | ROZPOCET | 0 | 0 | 0 | 0 | 0 | 1 | 0 | 4 | 1692108277
| PP |  | Vodorovné přemístění výkopku nebo sypaniny po suchu na obvyklém dopravním prostředku, bez naložení výkopku, avšak se složením bez rozhrnutí z horniny tř. 1 až 4 na vzdálenost do 20 m | [14 empty] | PP | 2
| VV |  | 3,1*3,7*(4,8+2,05)*0,5*2 |  | 78.57 | [12 empty] | VV | 2 | 2 | True | 1 | ROZPOCET
21 | K | 162201151 | Vodorovné přemístění do 20 m výkopku/sypaniny z horniny tří. 5 až 7 | m3 | 39.285 |  | 0 | CS ÚRS 2019 01 |  | základní |  | 0 | 0 | 0 | 0 | 0 | 4 | K | 2 |  |  |  | ROZPOCET | 0 | 0 | 0 | 0 | 0 | 1 | 0 | 4 | 1072527511
| PP |  | Vodorovné přemístění výkopku nebo sypaniny po suchu na obvyklém dopravním prostředku, bez naložení výkopku, avšak se složením bez rozhrnutí z horniny tř. 5 až 7 na vzdálenost do 20 m | [14 empty] | PP | 2
| VV |  | 3,1*3,7*(4,8+2,05)*0,5 |  | 39.285 | [12 empty] | VV | 2 | 2 | True | 1 | ROZPOCET
22 | K | 162701155 | Vodorovné přemístění do 10000 m výkopku/sypaniny z horniny tř. 5 až 7 | m3 | 39.285 |  | 0 | CS ÚRS 2019 01 |  | základní |  | 0 | 0 | 0 | 0 | 0 | 4 | K | 2 |  |  |  | ROZPOCET | 0 | 0 | 0 | 0 | 0 | 1 | 0 | 4 | 1134588847
| PP |  | Vodorovné přemístění výkopku nebo sypaniny po suchu na obvyklém dopravním prostředku, bez naložení výkopku, avšak se složením bez rozhrnutí z horniny tř. 5 až 7 na vzdálenost přes 9 000 do 10 000 m | [14 empty] | PP | 2
| VV |  | 3,1*3,7*(4,8+2,05)*0,5 |  | 39.285 | [12 empty] | VV | 2 | 2 | True | 1 | ROZPOCET
23 | K | 162701159 | Příplatek k vodorovnému přemístění výkopku/sypaniny z horniny tř. 5 až 7 ZKD 1000 m přes 10000 m | m3 | 157.14 |  | 0 | CS ÚRS 2019 01 |  | základní |  | 0 | 0 | 0 | 0 | 0 | 4 | K | 2 |  |  |  | ROZPOCET | 0 | 0 | 0 | 0 | 0 | 1 | 0 | 4 | 870766138
| PP |  | Vodorovné přemístění výkopku nebo sypaniny po suchu na obvyklém dopravním prostředku, bez naložení výkopku, avšak se složením bez rozhrnutí z horniny tř. 5 až 7 na vzdálenost Příplatek k ceně za každých dalších i započatých 1 000 m | [14 empty] | PP | 2
| VV |  | 3,1*3,7*(4,8+2,05)*0,5*2 |  | 78.57 | [12 empty] | VV | 2 | 2 | True | 1 | ROZPOCET
| VV |  | 78,57*2 'Přepočtené koeficientem množství |  | 157.14 | [12 empty] | VV | 2 | 2 | False | 1 | ROZPOCET
24 | K | 171201211 | Poplatek za uložení odpadu ze sypaniny na skládce (skládkovné) | t | 161.069 |  | 0 | CS ÚRS 2019 01 |  | základní |  | 0 | 0 | 0 | 0 | 0 | 4 | K | 2 |  |  |  | ROZPOCET | 0 | 0 | 0 | 0 | 0 | 1 | 0 | 4 | -41480966
| PP |  | Poplatek za uložení odpadu ze sypaniny na skládce (skládkovné) | [14 empty] | PP | 2
| VV |  | 3,1*3,7*(4,8+2,05)*0,5*2 |  | 78.57 | [12 empty] | VV | 2 | 2 | True | 1 | ROZPOCET
| VV |  | 78,57*2,05 'Přepočtené koeficientem množství |  | 161.069 | [12 empty] | VV | 2 | 2 | False | 1 | ROZPOCET
25 | K | 174101101 | Zásyp jam, šachet rýh nebo kolem objektů sypaninou se zhutněním | m3 | 51.786 |  | 0 | CS ÚRS 2019 01 |  | základní |  | 0 | 0 | 0 | 0 | 0 | 4 | K | 2 |  |  |  | ROZPOCET | 0 | 0 | 0 | 0 | 0 | 1 | 0 | 4 | -900724128
| PP |  | Zásyp jam, šachet rýh nebo kolem objektů sypaninou se zhutněním | [14 empty] | PP | 2
| VV |  | 3,1*3,7*(4,8+2,05) |  | 78.57 | [12 empty] | VV | 2 | 2 | True | 0 | ROZPOCET
| VV |  | -2,3*1,7*(4,8+2,05) |  | -26.784 | [12 empty] | VV | 2 | 2 | True | 0 | ROZPOCET
26 | M | 583312000 | kamenivo těžené zásypový materiál | t | 42.503 |  | 0 | CS ÚRS 2019 01 |  | základní |  | 0 | 1 | 42.503 | 0 | 0 | 8 | M | 2 |  |  |  | ROZPOCET | 0 | 0 | 0 | 0 | 0 | 1 | 0 | 4 | -292294675
| PP |  | kamenivo přírodní těžené pro stavební účely PTK (drobné, hrubé, štěrkopísky) kamenivo mimo normu zásypový materiál | [14 empty] | PP | 2
| VV |  | (51,786-39,285)*2 |  | 25.002 | [12 empty] | VV | 2 | 2 | True | 1 | ROZPOCET
| VV |  | 25,002*1,7 'Přepočtené koeficientem množství |  | 42.503 | [12 empty] | VV | 2 | 2 | False | 1 | ROZPOCET
27 | K | 181301113 | Rozprostření ornice tl vrstvy přes 200 mm pl přes 500 m2 v rovině nebo ve svahu do 1:5 | m2 | 28 |  | 0 | CS ÚRS 2019 01 |  | základní |  | 0 | 0 | 0 | 0 | 0 | 4 | K | 2 |  |  |  | ROZPOCET | 0 | 0 | 0 | 0 | 0 | 1 | 0 | 4 | -105679231
| PP |  | Rozprostření ornice tl vrstvy přes 200 mm pl přes 500 m2 v rovině nebo ve svahu do 1:5 | [14 empty] | PP | 2
| VV |  | 2*3,5*4 |  | 28 | [12 empty] | VV | 2 | 2 | True | 1 | ROZPOCET
28 | K | 181411121 | Založení lučního trávníku výsevem plochy do 1000 m2 v rovině a ve svahu do 1:5 | m2 | 28 |  | 0 | CS ÚRS 2019 01 |  | základní |  | 0 | 0 | 0 | 0 | 0 | 4 | K | 2 |  |  |  | ROZPOCET | 0 | 0 | 0 | 0 | 0 | 1 | 0 | 4 | 623343702
| PP |  | Založení trávníku na půdě předem připravené plochy do 1000 m2 výsevem včetně utažení lučního v rovině nebo na svahu do 1:5 | [14 empty] | PP | 2
| VV |  | 2*3,5*4 |  | 28 | [12 empty] | VV | 2 | 2 | True | 1 | ROZPOCET
29 | M | 005724700 | osivo směs travní krajinná - technická | kg | 0.7 |  | 0 | CS ÚRS 2019 01 |  | základní |  | 0 | 0.001 | 0.0007 | 0 | 0 | 8 | M | 2 |  |  |  | ROZPOCET | 0 | 0 | 0 | 0 | 0 | 1 | 0 | 4 | -18736979
| PP |  | osivo směs travní krajinná - technická | [14 empty] | PP | 2
| VV |  | 28*0,025 'Přepočtené koeficientem množství |  | 0.7 | [12 empty] | VV | 2 | 2 | False | 1 | ROZPOCET
| D | 2 | Zakládání |  |  |  | 0 |  |  |  |  | 0 |  | 6.0249 |  | 0 | 1 | D | 1 |  |  |  | ROZPOCET | [6 empty] | 0
30 | K | 213311141 | Polštáře zhutněné pod základy ze štěrkopísku tříděného | m3 | 1.564 |  | 0 | CS ÚRS 2019 01 |  | základní |  | 0 | 2.16 | 3.3782 | 0 | 0 | 4 | K | 2 |  |  |  | ROZPOCET | 0 | 0 | 0 | 0 | 0 | 1 | 0 | 4 | 1691801726
| PP |  | Polštáře zhutněné pod základy ze štěrkopísku tříděného | [14 empty] | PP | 2
| VV |  | 2,3*1,7*0,2*2 |  | 1.564 | [12 empty] | VV | 2 | 2 | True | 1 | ROZPOCET
31 | K | 273313511 | Základové desky z betonu tř. C 12/15 | m3 | 1.173 |  | 0 | CS ÚRS 2019 01 |  | základní |  | 0 | 2.2563 | 2.6467 | 0 | 0 | 4 | K | 2 |  |  |  | ROZPOCET | 0 | 0 | 0 | 0 | 0 | 1 | 0 | 4 | -1961667944
| PP |  | Základy z betonu prostého desky z betonu kamenem neprokládaného tř. C 12/15 | [14 empty] | PP | 2
| VV |  | 2,3*1,7*0,15*2 |  | 1.173 | [12 empty] | VV | 2 | 2 | True | 1 | ROZPOCET
32 | K | R - 1.03.2.2 | Montáž doplňkové konstrukce - rám z I 260 mm + rozpěry trubky d 102/8 mm | t | 2.599 |  | 0 |  |  | základní |  | 0 | 0 | 0 | 0 | 0 | 4 | K | 2 |  |  |  | ROZPOCET | 0 | 0 | 0 | 0 | 0 | 1 | 0 | 4 | 388713381
| PP |  | doplňková konstrukce - rám + rozpěry z I 320 mm | [14 empty] | PP | 2
| VV |  | 2*4*1,6*0,025 |  | 0.32 | [12 empty] | VV | 2 | 2 | True | 0 | ROZPOCET
| VV |  | 4*(2*3,1+2*3,7)*0,0419 |  | 2.279 | [12 empty] | VV | 2 | 2 | True | 0 | ROZPOCET
| VV |  | Součet |  | 2.599 | [12 empty] | VV | 2 | 4 | False | 1 | ROZPOCET
33 | M | R - 1.03.2.1 | doplňková konstrukce - rám z I 260 mm + rozpěry trubky d 102/8 mm | t | 2.599 |  | 0 |  |  | základní |  | 0 | 0 | 0 | 0 | 0 | 8 | M | 2 |  |  |  | ROZPOCET | 0 | 0 | 0 | 0 | 0 | 1 | 0 | 4 | -308676093
| PP |  | doplňková konstrukce - rám + rozpěry z I 320 mm | [14 empty] | PP | 2
| VV |  | 2*4*1,6*0,025 |  | 0.32 | [12 empty] | VV | 2 | 2 | True | 0 | ROZPOCET
| VV |  | 4*(2*3,1+2*3,7)*0,0419 |  | 2.279 | [12 empty] | VV | 2 | 2 | True | 0 | ROZPOCET
| D | 3 | Svislé a kompletní konstrukce |  |  |  | 0 |  |  |  |  | 0 |  | 42.0541 |  | 0 | 1 | D | 1 |  |  |  | ROZPOCET | [6 empty] | 0
34 | K | 317121101 | Montáž prefabrikovaných překladů pro světlost otvoru do 1050 mm | kus | 2 |  | 0 | CS ÚRS 2019 01 |  | základní |  | 0 | 0.00688 | 0.01376 | 0 | 0 | 4 | K | 2 |  |  |  | ROZPOCET | 0 | 0 | 0 | 0 | 0 | 1 | 0 | 4 | -888991192
| PP |  | Montáž prefabrikovaných překladů pro světlost otvoru od 600 do 1050 mm | [14 empty] | PP | 2
35 | M | 593411130 | deska stropní plná PZD 20-105 104x34x7 cm | kus | 2 |  | 0 | CS ÚRS 2019 01 |  | základní |  | 0 | 0.062 | 0.124 | 0 | 0 | 8 | M | 2 |  |  |  | ROZPOCET | 0 | 0 | 0 | 0 | 0 | 1 | 0 | 4 | -1007108757
| PP |  | desky (prefabrikáty) stropní betonové a železobetonové železobetonové desky stropní plné PZD 20-105 104 x 34 x 7 | [14 empty] | PP | 2
| VV |  | 2 |  | 2 | [12 empty] | VV | 2 | 2 | True | 1 | ROZPOCET
36 | K | 317121102 | Montáž prefabrikovaných překladů pro světlost otvoru do 1800 mm | kus | 12 |  | 0 | CS ÚRS 2019 01 |  | základní |  | 0 | 0.00918 | 0.11016 | 0 | 0 | 4 | K | 2 |  |  |  | ROZPOCET | 0 | 0 | 0 | 0 | 0 | 1 | 0 | 4 | 1765128340
| PP |  | Montáž prefabrikovaných překladů pro světlost otvoru přes 1050 do 1800 mm | [14 empty] | PP | 2
| VV |  | 2*6 |  | 12 | [12 empty] | VV | 2 | 2 | True | 1 | ROZPOCET
37 | M | 593211000 | překlad železobetonový RZP 1/10 119x14x14 cm | kus | 12 |  | 0 | CS ÚRS 2019 01 |  | základní |  | 0 | 0.058 | 0.696 | 0 | 0 | 8 | M | 2 |  |  |  | ROZPOCET | 0 | 0 | 0 | 0 | 0 | 1 | 0 | 4 | 623780867
| PP |  | překlady železobetonové RZP 1/10 119 x 14 x 14 | [14 empty] | PP | 2
38 | K | 380321662 | Kompletní konstrukce ČOV, nádrží, vodojemů, žlabů nebo kanálů ze ŽB tř. C 30/37 tl 300 mm | m3 | 13.932 |  | 0 | CS ÚRS 2019 01 |  | základní |  | 0 | 2.5143 | 35.0292 | 0 | 0 | 4 | K | 2 |  |  |  | ROZPOCET | 0 | 0 | 0 | 0 | 0 | 1 | 0 | 4 | 1192502757
| PP |  | Kompletní konstrukce čistíren odpadních vod, nádrží, vodojemů, kanálů z betonu železového bez výztuže a bednění obyčejného tř. C 30/37, tl. přes 150 do 300 mm | [14 empty] | PP | 2
| VV |  | (1,5+1,5+2,1+2,1)*0,3*(4,25+1,5+2*0,35) |  | 13.932 | [12 empty] | VV | 2 | 2 | True | 1 | ROZPOCET
39 | K | 380321663 | Kompletní konstrukce ČOV, nádrží, vodojemů, žlabů nebo kanálů ze ŽB tř. C 30/37 tl nad 300 mm | m3 | 2.205 |  | 0 | CS ÚRS 2019 01 |  | základní |  | 0 | 2.5023 | 5.5177 | 0 | 0 | 4 | K | 2 |  |  |  | ROZPOCET | 0 | 0 | 0 | 0 | 0 | 1 | 0 | 4 | 1971912768
| PP |  | Kompletní konstrukce čistíren odpadních vod, nádrží, vodojemů, kanálů z betonu železového bez výztuže a bednění obyčejného tř. C 30/37, tl. přes 300 mm | [14 empty] | PP | 2
| VV |  | 1,5*2,1*0,35*2 |  | 2.205 | [12 empty] | VV | 2 | 2 | True | 1 | ROZPOCET
40 | K | 380356231 | Bednění kompletních konstrukcí ČOV, nádrží nebo vodojemů neomítaných ploch rovinných zřízení | m2 | 80.04 |  | 0 | CS ÚRS 2019 01 |  | základní |  | 0 | 0.00247 | 0.1977 | 0 | 0 | 4 | K | 2 |  |  |  | ROZPOCET | 0 | 0 | 0 | 0 | 0 | 1 | 0 | 4 | 2029854166
| PP |  | Bednění kompletních konstrukcí čistíren odpadních vod, nádrží, vodojemů, kanálů konstrukcí neomítaných z betonu prostého nebo železového ploch rovinných zřízení | [14 empty] | PP | 2
| VV |  | (1,5+1,5+2,1+2,1)*(4,8+2,05+2*0,35) |  | 54.36 | [12 empty] | VV | 2 | 2 | True | 0 | ROZPOCET
| VV |  | (0,9+0,9+1,5+1,5)*(4,05+1,3) |  | 25.68 | [12 empty] | VV | 2 | 2 | True | 0 | ROZPOCET
41 | K | 380356232 | Bednění kompletních konstrukcí ČOV, nádrží nebo vodojemů neomítaných ploch rovinných odstranění | m2 | 80.04 |  | 0 | CS ÚRS 2019 01 |  | základní |  | 0 | 0 | 0 | 0 | 0 | 4 | K | 2 |  |  |  | ROZPOCET | 0 | 0 | 0 | 0 | 0 | 1 | 0 | 4 | 2053034383
| PP |  | Bednění kompletních konstrukcí čistíren odpadních vod, nádrží, vodojemů, kanálů konstrukcí neomítaných z betonu prostého nebo železového ploch rovinných odstranění | [14 empty] | PP | 2
| VV |  | (1,5+1,5+2,1+2,1)*(4,8+2,05+2*0,35) |  | 54.36 | [12 empty] | VV | 2 | 2 | True | 0 | ROZPOCET
| VV |  | (0,9+0,9+1,5+1,5)*(4,05+1,3) |  | 25.68 | [12 empty] | VV | 2 | 2 | True | 0 | ROZPOCET
42 | K | 380361011 | Výztuž kompletních konstrukcí ČOV, nádrží nebo vodojemů ze svařovaných sítí KARI | t | 0.344 |  | 0 | CS ÚRS 2019 01 |  | základní |  | 0 | 1.0628 | 0.36559 | 0 | 0 | 4 | K | 2 |  |  |  | ROZPOCET | 0 | 0 | 0 | 0 | 0 | 1 | 0 | 4 | -1293363065
| PP |  | Výztuž kompletních konstrukcí čistíren odpadních vod, nádrží, vodojemů, kanálů ze svařovaných sítí z drátů typu KARI | [14 empty] | PP | 2
| VV |  | (1,5+1,5+2,1+2,1)*(4,8+2,05)*0,0054 |  | 0.266 | [12 empty] | VV | 2 | 2 | True | 0 | ROZPOCET
| VV |  | (1,5+1,5+2,1+2,1)*2*0,0054 |  | 0.078 | [12 empty] | VV | 2 | 2 | True | 0 | ROZPOCET
| D | 6 | Úpravy povrchů, podlahy a osazování výplní |  |  |  | 0 |  |  |  |  | 0 |  | 3.1769 |  | 0 | 1 | D | 1 |  |  |  | ROZPOCET | [6 empty] | 0
43 | K | 631311113 | Mazanina tl do 80 mm z betonu prostého tř. C 12/15 | m3 | 1.408 |  | 0 | CS ÚRS 2019 01 |  | základní |  | 0 | 2.2563 | 3.1769 | 0 | 0 | 4 | K | 2 |  |  |  | ROZPOCET | 0 | 0 | 0 | 0 | 0 | 1 | 0 | 4 | 855981556
| PP |  | Mazanina z betonu prostého tl. přes 50 do 80 mm tř. C 12/15 | [14 empty] | PP | 2
| VV |  | 2,3*1,7*0,09*2*2 |  | 1.408 | [12 empty] | VV | 2 | 2 | True | 1 | ROZPOCET
| D | 8 | Trubní vedení |  |  |  | 0 |  |  |  |  | 0 |  | 0.29336 |  | 0 | 1 | D | 1 |  |  |  | ROZPOCET | [6 empty] | 0
44 | K | 899311111 | Osazení poklopů s rámem hmotnosti do 50 kg | kus | 2 |  | 0 | CS ÚRS 2019 01 |  | základní |  | 0 | 0.00468 | 0.00936 | 0 | 0 | 4 | K | 2 |  |  |  | ROZPOCET | 0 | 0 | 0 | 0 | 0 | 1 | 0 | 4 | 1859990162
| PP |  | Osazení ocelových nebo litinových poklopů s rámem na šachtách tunelové stoky hmotnosti jednotlivě do 50 kg | [14 empty] | PP | 2
| VV |  | 2 |  | 2 | [12 empty] | VV | 2 | 2 | True | 1 | ROZPOCET
45 | M | 552431110.1 | poklop těžký s rámem litinový 600x600 mm s uzamykáním | kus | 2 |  | 0 |  |  | základní |  | 0 | 0.118 | 0.236 | 0 | 0 | 8 | M | 2 |  |  |  | ROZPOCET | 0 | 0 | 0 | 0 | 0 | 1 | 0 | 4 | 944551036
| PP |  | výrobky kanalizační litinové kanály, mříže, rošty, vpusti, poklopy poklop těžký s rámem, sešroubovaný 600/ 600 C 250 prov. B | [14 empty] | PP | 2
| VV |  | 2 |  | 2 | [12 empty] | VV | 2 | 2 | True | 1 | ROZPOCET
46 | K | 899501111 | Stupadla do šachet litinová vidlicová nebo z betonářské oceli osazovaná při zdění nebo betonování | kus | 24 |  | 0 | CS ÚRS 2014 01 |  | základní |  | 0 | 0.002 | 0.048 | 0 | 0 | 4 | K | 2 |  |  |  | ROZPOCET | 0 | 0 | 0 | 0 | 0 | 1 | 0 | 4 | -1208657656
| PP |  | Stupadla do šachet a drobných objektů vidlicová litinová nebo z betonářské oceli osazovaná při zdění a betonování | [14 empty] | PP | 2
| VV |  | 12*2 |  | 24 | [12 empty] | VV | 2 | 2 | True | 1 | ROZPOCET
| D | 9 | Ostatní konstrukce a práce-bourání |  |  |  | 0 |  |  |  |  | 0 |  | 0 |  | 0 | 1 | D | 1 |  |  |  | ROZPOCET | [6 empty] | 0
| D | 99 | Přesun hmot |  |  |  | 0 |  |  |  |  | 0 |  | 0 |  | 0 | 1 | D | 2 |  |  |  | ROZPOCET | [6 empty] | 0
47 | K | 998142251 | Přesun hmot pro nádrže, jímky, zásobníky a jámy betonové monolitické v do 25 m | t | 95.034 |  | 0 | CS ÚRS 2019 01 |  | základní |  | 0 | 0 | 0 | 0 | 0 | 4 | K | 3 |  |  |  | ROZPOCET | 0 | 0 | 0 | 0 | 0 | 1 | 0 | 4 | -880387326
| PP |  | Přesun hmot pro nádrže, jímky, zásobníky a jámy pozemní mimo zemědělství se svislou nosnou konstrukcí monolitickou betonovou tyčovou nebo plošnou vodorovná dopravní vzdálenost do 50 m výšky do 25 m | [14 empty] | PP | 3
| D | PSV | Práce a dodávky PSV |  |  |  | 0 |  |  |  |  | 0 |  | 0.36748 |  | 0 | 2 | D | 0 |  |  |  | ROZPOCET | [6 empty] | 0
| D | 711 | Izolace proti vodě, vlhkosti a plynům |  |  |  | 0 |  |  |  |  | 0 |  | 0.36748 |  | 0 | 2 | D | 1 |  |  |  | ROZPOCET | [6 empty] | 0
48 | K | 711111001 | Provedení izolace proti zemní vlhkosti vodorovné za studena nátěrem penetračním | m2 | 15.64 |  | 0 | CS ÚRS 2019 01 |  | základní |  | 0 | 0 | 0 | 0 | 0 | 16 | K | 2 |  |  |  | ROZPOCET | 0 | 0 | 0 | 0 | 0 | 1 | 0 | 16 | 1240077562
| PP |  | Provedení izolace proti zemní vlhkosti natěradly a tmely za studena na ploše vodorovné V nátěrem penetračním | [14 empty] | PP | 2
| VV |  | 2,3*1,7*2*2 |  | 15.64 | [12 empty] | VV | 2 | 2 | True | 1 | ROZPOCET
49 | K | 711112001 | Provedení izolace proti zemní vlhkosti svislé za studena nátěrem penetračním | m2 | 54.8 |  | 0 | CS ÚRS 2019 01 |  | základní |  | 0 | 0 | 0 | 0 | 0 | 16 | K | 2 |  |  |  | ROZPOCET | 0 | 0 | 0 | 0 | 0 | 1 | 0 | 16 | -258118515
| PP |  | Provedení izolace proti zemní vlhkosti natěradly a tmely za studena na ploše svislé S nátěrem penetračním | [14 empty] | PP | 2
| VV |  | (1,7+1,7+2,3+2,3)*(4,8+2,05) |  | 54.8 | [12 empty] | VV | 2 | 2 | True | 1 | ROZPOCET
57 | M | 11163150 | lak penetrační asfaltový | t | 0.025 |  | 0 | CS ÚRS 2019 01 |  | základní |  | 0 | 1 | 0.025 | 0 | 0 | 32 | M | 2 |  |  |  | ROZPOCET | 0 | 0 | 0 | 0 | 0 | 1 | 0 | 16 | 778777041
| PP |  | lak penetrační asfaltový | [14 empty] | PP | 2
| VV |  | 0,025 |  | 0.025 | [12 empty] | VV | 2 | 2 | True | 1 | ROZPOCET
51 | K | 711141559 | Provedení izolace proti zemní vlhkosti pásy přitavením vodorovné NAIP | m2 | 15.64 |  | 0 | CS ÚRS 2019 01 |  | základní |  | 0 | 0.0004 | 0.006256 | 0 | 0 | 16 | K | 2 |  |  |  | ROZPOCET | 0 | 0 | 0 | 0 | 0 | 1 | 0 | 16 | -1692395125
| PP |  | Provedení izolace proti zemní vlhkosti pásy přitavením NAIP na ploše vodorovné V | [14 empty] | PP | 2
| VV |  | 2,3*1,7*2*2 |  | 15.64 | [12 empty] | VV | 2 | 2 | True | 1 | ROZPOCET
58 | M | 62832134 | pás asfaltový natavitelný oxidovaný tl. 4,0mm typu V60 S40 s vložkou ze skleněné rohože, s jemnozrnným minerálním posypem | m2 | 81.006 |  | 0 | CS ÚRS 2019 01 |  | základní |  | 0 | 0.00388 | 0.3143 | 0 | 0 | 32 | M | 2 |  |  |  | ROZPOCET | 0 | 0 | 0 | 0 | 0 | 1 | 0 | 16 | 1165262764
| PP |  | pás asfaltový natavitelný oxidovaný tl. 4,0mm typu V60 S40 s vložkou ze skleněné rohože, s jemnozrnným minerálním posypem | [14 empty] | PP | 2
| VV |  | (1,7+1,7+2,3+2,3)*(4,8+2,05)*1,15"koeficient množství 1,15" |  | 63.02 | [12 empty] | VV | 2 | 2 | True | 0 | ROZPOCET
| VV |  | 2,3*1,7*2*2*1,15"koeficient množství 1,15" |  | 17.986 | [12 empty] | VV | 2 | 2 | True | 0 | ROZPOCET
53 | K | 711142559 | Provedení izolace proti zemní vlhkosti pásy přitavením svislé NAIP | m2 | 54.8 |  | 0 | CS ÚRS 2019 01 |  | základní |  | 0 | 0.0004 | 0.02192 | 0 | 0 | 16 | K | 2 |  |  |  | ROZPOCET | 0 | 0 | 0 | 0 | 0 | 1 | 0 | 16 | -354830822
| PP |  | Provedení izolace proti zemní vlhkosti pásy přitavením NAIP na ploše svislé S | [14 empty] | PP | 2
| VV |  | (1,7+1,7+2,3+2,3)*(4,8+2,05) |  | 54.8 | [12 empty] | VV | 2 | 2 | True | 1 | ROZPOCET
55 | K | 998711101 | Přesun hmot tonážní pro izolace proti vodě, vlhkosti a plynům v objektech výšky do 6 m | t | 0.367 |  | 0 | CS ÚRS 2019 01 |  | základní |  | 0 | 0 | 0 | 0 | 0 | 16 | K | 2 |  |  |  | ROZPOCET | 0 | 0 | 0 | 0 | 0 | 1 | 0 | 16 | 2086978129
| PP |  | Přesun hmot pro izolace proti vodě, vlhkosti a plynům stanovený z hmotnosti přesunovaného materiálu vodorovná dopravní vzdálenost do 50 m v objektech výšky do 6 m | [14 empty] | PP | 2
| D | M | Práce a dodávky M |  |  |  | 0 |  |  |  |  | 0 |  | 0 |  | 0 | 3 | D | 0 |  |  |  | ROZPOCET | [6 empty] | 0
| D | 46-M | Zemní práce při extr.mont.pracích |  |  |  | 0 |  |  |  |  | 0 |  | 0 |  | 0 | 3 | D | 1 |  |  |  | ROZPOCET | [6 empty] | 0
56 | K | 460120019 | Naložení výkopku strojně z hornin třídy 1až4 | m3 | 78.57 |  | 0 | CS ÚRS 2019 01 |  | základní |  | 0 | 0 | 0 | 0 | 0 | 64 | K | 2 |  |  |  | ROZPOCET | 0 | 0 | 0 | 0 | 0 | 1 | 0 | 64 | -1213609042
| PP |  | Ostatní zemní práce při stavbě nadzemních vedení naložení výkopku strojně, z hornin třídy 1 až 4 | [14 empty] | PP | 2
| VV |  | 3,1*3,7*(4,8+2,05)*0,5*2 |  | 78.57 | [12 empty] | VV | 2 | 2 | True | 1 | ROZPOCET

## 2019_01_01_6 - IO 1.06 Po...
{88845a55-5015-4a57-b1ae-7a7a68e79275}
2
| KRYCÍ LIST SOUPISU PRACÍ | [7 empty] | v --- níže se nacházejí doplnkové a pomocné údaje k sestavám --- v | [8 empty] | False
Stavba:
Kanalizace Stříbrná Skalice - III.etapa
Objekt:
2019_01_01_6 - IO 1.06 Podtlaková stanice VS 1 - přípojka nn (elektro)
| KSO: |  | 827 21 |  |  | CC-CZ: | 22242
| Místo: |  |  |  |  | Datum: | 30. 1. 2019
| CZ-CPV: |  | 45231400-9 |  |  | CZ-CPA: | 42.22.12
| Zadavatel: |  |  |  |  | IČ: | 00235750
|  | Obec Stříbrná Skalice |  |  |  | DIČ:
| Uchazeč: |  |  |  |  | IČ: | Vyplň údaj
|  | Vyplň údaj |  |  |  | DIČ: | Vyplň údaj
| Projektant: |  |  |  |  | IČ:
|  | VRV |  |  |  | DIČ:
| Zpracovatel: |  |  |  |  | IČ:
|  | Dvořák |  |  |  | DIČ:
Poznámka:
| Cena bez DPH | [5 empty] | 0
|  |  | Základ daně |  |  | Sazba daně | Výše daně
| DPH | základní | 0 |  |  | 21% | 0
|  | snížená | 0 |  |  | 15% | 0
|  | zákl. přenesená | 0 |  |  | 21% | 0
|  | sníž. přenesená | 0 |  |  | 15% | 0
|  | nulová | 0 |  |  | 0% | 0
| Cena s DPH |  |  | v | CZK |  | 0
| Projektant |  |  | Zpracovatel
| Datum a podpis: |  | Razítko | Datum a podpis: |  |  | Razítko
| Objednavatel |  |  | Uchazeč
| Datum a podpis: |  | Razítko | Datum a podpis: |  |  | Razítko
REKAPITULACE ČLENĚNÍ SOUPISU PRACÍ
Stavba:
Kanalizace Stříbrná Skalice - III.etapa
Objekt:
2019_01_01_6 - IO 1.06 Podtlaková stanice VS 1 - přípojka nn (elektro)
Místo: | [5 empty] | Datum: | 30. 1. 2019
Zadavatel: |  |  | Obec Stříbrná Skalice |  |  | Projektant: | VRV
Uchazeč: |  |  | Vyplň údaj |  |  | Zpracovatel: | Dvořák
Kód dílu - Popis | [6 empty] | Cena celkem [CZK]
Náklady ze soupisu prací | [6 empty] | 0 | [11 empty] | -1
| HSV - Práce a dodávky HSV | [5 empty] | 0
| 1 - Zemní práce | [5 empty] | 0
| 4 - Vodorovné konstrukce | [5 empty] | 0
| 5 - Komunikace | [5 empty] | 0
| 9 - Ostatní konstrukce a práce, bourání | [5 empty] | 0
| 99 - Přesun hmot | [5 empty] | 0
| PSV - Práce a dodávky PSV | [5 empty] | 0
| 741 - Elektromontáže | [5 empty] | 0
| 783 - Dokončovací práce - nátěry | [5 empty] | 0
SOUPIS PRACÍ
Stavba:
Kanalizace Stříbrná Skalice - III.etapa
Objekt:
2019_01_01_6 - IO 1.06 Podtlaková stanice VS 1 - přípojka nn (elektro)
Místo: | [5 empty] | Datum: | 30. 1. 2019
Zadavatel: |  |  | Obec Stříbrná Skalice |  |  | Projektant: | VRV
Uchazeč: |  |  | Vyplň údaj |  |  | Zpracovatel: | Dvořák
PČ | Typ | Kód | Popis | MJ | Množství | J.cena [CZK] | Cena celkem [CZK] | Cenová soustava |  | DPH | J. Nh [h] | Nh celkem [h] | J. hmotnost [t] | Hmotnost celkem [t] | J. suť [t] | Suť Celkem [t]
Náklady soupisu celkem | [6 empty] | 0 |  |  |  |  | 0 |  | 44.2897 |  | 11 |  | D | -1 | [10 empty] | 0
| D | HSV | Práce a dodávky HSV |  |  |  | 0 |  |  |  |  | 0 |  | 43.7481 |  | 11 | 1 | D | 0 |  |  |  | ROZPOCET | [6 empty] | 0
| D | 1 | Zemní práce |  |  |  | 0 |  |  |  |  | 0 |  | 22.0042 |  | 11 | 1 | D | 1 |  |  |  | ROZPOCET | [6 empty] | 0
1 | K | 113107223 | Odstranění podkladu z kameniva drceného tl 300 mm strojně pl přes 200 m2 | m2 | 25 |  | 0 | CS ÚRS 2019 01 |  | základní |  | 0 | 0 | 0 | 0.44 | 11 | 4 | K | 2 |  |  |  | ROZPOCET | 0 | 0 | 0 | 0 | 0 | 1 | 0 | 4 | 1544155947
| PP |  | Odstranění podkladů nebo krytů strojně plochy jednotlivě přes 200 m2 s přemístěním hmot na skládku na vzdálenost do 20 m nebo s naložením na dopravní prostředek z kameniva hrubého drceného, o tl. vrstvy přes 200 do 300 mm | [14 empty] | PP | 2
| VV |  | 50*0,5 |  | 25 | [12 empty] | VV | 2 | 2 | True | 1 | ROZPOCET
2 | K | 121101103 | Sejmutí ornice s přemístěním na vzdálenost do 250 m | m3 | 68 |  | 0 | CS ÚRS 2019 01 |  | základní |  | 0 | 0 | 0 | 0 | 0 | 4 | K | 2 |  |  |  | ROZPOCET | 0 | 0 | 0 | 0 | 0 | 1 | 0 | 4 | -1339894781
| PP |  | Sejmutí ornice s přemístěním na vzdálenost do 250 m | [14 empty] | PP | 2
| VV |  | (220-50)*1*0,2*2 |  | 68 | [12 empty] | VV | 2 | 2 | True | 1 | ROZPOCET
3 | K | 132201201 | Hloubení rýh š do 2000 mm v hornině tř. 3 objemu do 100 m3 | m3 | 60.5 |  | 0 | CS ÚRS 2019 01 |  | základní |  | 0 | 0 | 0 | 0 | 0 | 4 | K | 2 |  |  |  | ROZPOCET | 0 | 0 | 0 | 0 | 0 | 1 | 0 | 4 | -847126345
| PP |  | Hloubení zapažených i nezapažených rýh šířky přes 600 do 2 000 mm s urovnáním dna do předepsaného profilu a spádu v hornině tř. 3 do 100 m3 | [14 empty] | PP | 2
| VV |  | 0,5*(1,0-0,3)*50+0,5*(0,7-0,2)*170+50*0,1*0,1 |  | 60.5 | [12 empty] | VV | 2 | 2 | True | 1 | ROZPOCET
4 | K | 162201101 | Vodorovné přemístění do 20 m výkopku/sypaniny z horniny tř. 1 až 4 | m3 | 60.5 |  | 0 | CS ÚRS 2019 01 |  | základní |  | 0 | 0 | 0 | 0 | 0 | 4 | K | 2 |  |  |  | ROZPOCET | 0 | 0 | 0 | 0 | 0 | 1 | 0 | 4 | -2077517610
| PP |  | Vodorovné přemístění výkopku nebo sypaniny po suchu na obvyklém dopravním prostředku, bez naložení výkopku, avšak se složením bez rozhrnutí z horniny tř. 1 až 4 na vzdálenost do 20 m | [14 empty] | PP | 2
| VV |  | 0,5*(1,0-0,3)*50+0,5*(0,7-0,2)*170+50*0,1*0,1 |  | 60.5 | [12 empty] | VV | 2 | 2 | True | 0 | ROZPOCET
5 | K | 162701105 | Vodorovné přemístění do 10000 m výkopku/sypaniny z horniny tř. 1 až 4 | m3 | 22.5 |  | 0 | CS ÚRS 2019 01 |  | základní |  | 0 | 0 | 0 | 0 | 0 | 4 | K | 2 |  |  |  | ROZPOCET | 0 | 0 | 0 | 0 | 0 | 1 | 0 | 4 | -560640519
| PP |  | Vodorovné přemístění výkopku nebo sypaniny po suchu na obvyklém dopravním prostředku, bez naložení výkopku, avšak se složením bez rozhrnutí z horniny tř. 1 až 4 na vzdálenost přes 9 000 do 10 000 m | [14 empty] | PP | 2
| VV |  | 0,2*0,5*220+50*0,1*0,1 |  | 22.5 | [12 empty] | VV | 2 | 2 | True | 0 | ROZPOCET
6 | K | 171201201 | Uložení sypaniny na skládky | m3 | 22.5 |  | 0 | CS ÚRS 2019 01 |  | základní |  | 0 | 0 | 0 | 0 | 0 | 4 | K | 2 |  |  |  | ROZPOCET | 0 | 0 | 0 | 0 | 0 | 1 | 0 | 4 | 1058957896
| PP |  | Uložení sypaniny na skládky | [14 empty] | PP | 2
| VV |  | 0,2*0,5*220+50*0,1*0,1 |  | 22.5 | [12 empty] | VV | 2 | 2 | True | 0 | ROZPOCET
7 | K | 171201211 | Poplatek za uložení odpadu ze sypaniny na skládce (skládkovné) | t | 45 |  | 0 | CS ÚRS 2019 01 |  | základní |  | 0 | 0 | 0 | 0 | 0 | 4 | K | 2 |  |  |  | ROZPOCET | 0 | 0 | 0 | 0 | 0 | 1 | 0 | 4 | -897982323
| PP |  | Uložení sypaniny poplatek za uložení sypaniny na skládce ( skládkovné ) | [14 empty] | PP | 2
| VV |  | 0,2*0,5*220*2+50*0,1*0,1*2 |  | 45 | [12 empty] | VV | 2 | 2 | True | 0 | ROZPOCET
8 | K | 174101101 | Zásyp zhutněný jam šachet rýh nebo kolem objektů | m3 | 38 |  | 0 | CS ÚRS 2019 01 |  | základní |  | 0 | 0 | 0 | 0 | 0 | 4 | K | 2 |  |  |  | ROZPOCET | 0 | 0 | 0 | 0 | 0 | 1 | 0 | 4 | 1133893077
| PP |  | Zásyp sypaninou z jakékoliv horniny s uložením výkopku ve vrstvách se zhutněním jam, šachet, rýh nebo kolem objektů v těchto vykopávkách | [14 empty] | PP | 2
| VV |  | 0,5*(1,0-0,5)*50+0,5*(0,7-0,4)*170 |  | 38 | [12 empty] | VV | 2 | 2 | True | 1 | ROZPOCET
9 | K | 175151101 | Obsypání potrubí strojně sypaninou bez prohození, uloženou do 3 m | m3 | 11 |  | 0 | CS ÚRS 2019 01 |  | základní |  | 0 | 0 | 0 | 0 | 0 | 4 | K | 2 |  |  |  | ROZPOCET | 0 | 0 | 0 | 0 | 0 | 1 | 0 | 4 | -1376786797
| PP |  | Obsypání potrubí strojně sypaninou z vhodných hornin tř. 1 až 4 nebo materiálem připraveným podél výkopu ve vzdálenosti do 3 m od jeho kraje, pro jakoukoliv hloubku výkopu a míru zhutnění bez prohození sypaniny | [14 empty] | PP | 2
| VV |  | 0,1*0,5*(220) |  | 11 | [12 empty] | VV | 2 | 2 | True | 1 | ROZPOCET
10 | M | 583373440 | štěrkopísek frakce 0-32 | t | 22 |  | 0 | CS ÚRS 2019 01 |  | základní |  | 0 | 1 | 22 | 0 | 0 | 128 | M | 2 |  |  |  | ROZPOCET | 0 | 0 | 0 | 0 | 0 | 1 | 0 | 128 | -1905569165
| PP |  | kamenivo přírodní těžené pro stavební účely PTK (drobné, hrubé, štěrkopísky) štěrkopísky ČSN 72 1511-2 frakce 0-32 | [14 empty] | PP | 2
| VV |  | 0,1*0,5*(220)*2 |  | 22 | [12 empty] | VV | 2 | 2 | True | 1 | ROZPOCET
11 | K | 181301113 | Rozprostření ornice tl vrstvy přes 200 mm pl přes 500 m2 v rovině nebo ve svahu do 1:5 | m2 | 170 |  | 0 | CS ÚRS 2019 01 |  | základní |  | 0 | 0 | 0 | 0 | 0 | 4 | K | 2 |  |  |  | ROZPOCET | 0 | 0 | 0 | 0 | 0 | 1 | 0 | 4 | 163291707
| PP |  | Rozprostření ornice tl vrstvy přes 200 mm pl přes 500 m2 v rovině nebo ve svahu do 1:5 | [14 empty] | PP | 2
| VV |  | (170)*1 |  | 170 | [12 empty] | VV | 2 | 2 | True | 1 | ROZPOCET
12 | K | 181411121 | Založení lučního trávníku výsevem plochy do 1000 m2 v rovině a ve svahu do 1:5 | m2 | 170 |  | 0 | CS ÚRS 2019 01 |  | základní |  | 0 | 0 | 0 | 0 | 0 | 4 | K | 2 |  |  |  | ROZPOCET | 0 | 0 | 0 | 0 | 0 | 1 | 0 | 4 | 173609245
| PP |  | Založení trávníku na půdě předem připravené plochy do 1000 m2 výsevem včetně utažení lučního v rovině nebo na svahu do 1:5 | [14 empty] | PP | 2
| VV |  | (170)*1 |  | 170 | [12 empty] | VV | 2 | 2 | True | 1 | ROZPOCET
13 | M | 005724700 | osivo směs travní krajinná - technická | kg | 4.25 |  | 0 | CS ÚRS 2019 01 |  | základní |  | 0 | 0.001 | 0.00425 | 0 | 0 | 8 | M | 2 |  |  |  | ROZPOCET | 0 | 0 | 0 | 0 | 0 | 1 | 0 | 4 | 1139896685
| PP |  | osivo směs travní krajinná - technická | [14 empty] | PP | 2
| VV |  | 170*0,025 'Přepočtené koeficientem množství |  | 4.25 | [12 empty] | VV | 2 | 2 | False | 1 | ROZPOCET
| D | 4 | Vodorovné konstrukce |  |  |  | 0 |  |  |  |  | 0 |  | 21.7439 |  | 0 | 1 | D | 1 |  |  |  | ROZPOCET | [6 empty] | 0
14 | K | 451573111 | Lože pod potrubí otevřený výkop ze štěrkopísku | m3 | 11.5 |  | 0 | CS ÚRS 2019 01 |  | základní |  | 0 | 1.8908 | 21.7439 | 0 | 0 | 4 | K | 2 |  |  |  | ROZPOCET | 0 | 0 | 0 | 0 | 0 | 1 | 0 | 4 | -1519582038
| PP |  | Lože pod potrubí, stoky a drobné objekty v otevřeném výkopu z písku a štěrkopísku do 63 mm | [14 empty] | PP | 2
| VV |  | 0,1*0,5*220+50*0,1*0,1 |  | 11.5 | [12 empty] | VV | 2 | 2 | True | 1 | ROZPOCET
| D | 5 | Komunikace |  |  |  | 0 |  |  |  |  | 0 |  | 0 |  | 0 | 1 | D | 1 |  |  |  | ROZPOCET | [6 empty] | 0
15 | K | 564871116 | Podklad ze štěrkodrtě ŠD tl. 300 mm | m2 | 25 |  | 0 | CS ÚRS 2019 01 |  | základní |  | 0 | 0 | 0 | 0 | 0 | 4 | K | 2 |  |  |  | ROZPOCET | 0 | 0 | 0 | 0 | 0 | 1 | 0 | 4 | 988403264
| PP |  | Podklad ze štěrkodrti ŠD s rozprostřením a zhutněním, po zhutnění tl. 300 mm | [14 empty] | PP | 2
| VV |  | (50)*0,5 |  | 25 | [12 empty] | VV | 2 | 2 | True | 1 | ROZPOCET
| D | 9 | Ostatní konstrukce a práce, bourání |  |  |  | 0 |  |  |  |  | 0 |  | 0 |  | 0 | 1 | D | 1 |  |  |  | ROZPOCET | [6 empty] | 0
| D | 99 | Přesun hmot |  |  |  | 0 |  |  |  |  | 0 |  | 0 |  | 0 | 1 | D | 2 |  |  |  | ROZPOCET | [6 empty] | 0
16 | K | 997013501 | Odvoz suti na skládku a vybouraných hmot nebo meziskládku do 1 km se složením | t | 15 |  | 0 | CS ÚRS 2019 01 |  | základní |  | 0 | 0 | 0 | 0 | 0 | 4 | K | 3 |  |  |  | ROZPOCET | 0 | 0 | 0 | 0 | 0 | 1 | 0 | 4 | 1639879004
| PP |  | Odvoz suti a vybouraných hmot na skládku nebo meziskládku se složením, na vzdálenost do 1 km | [14 empty] | PP | 3
| VV |  | (50)*0,3*0,5*2 |  | 15 | [12 empty] | VV | 3 | 2 | True | 1 | ROZPOCET
17 | K | 997013509 | Příplatek k odvozu suti a vybouraných hmot na skládku ZKD 1 km přes 1 km | t | 285 |  | 0 | CS ÚRS 2019 01 |  | základní |  | 0 | 0 | 0 | 0 | 0 | 4 | K | 3 |  |  |  | ROZPOCET | 0 | 0 | 0 | 0 | 0 | 1 | 0 | 4 | -2064911808
| PP |  | Příplatek k odvozu suti a vybouraných hmot na skládku ZKD 1 km přes 1 km | [14 empty] | PP | 3
| VV |  | (50)*0,3*0,5*2*19 |  | 285 | [12 empty] | VV | 3 | 2 | True | 0 | ROZPOCET
18 | K | 997221612 | Nakládání vybouraných hmot na dopravní prostředky pro vodorovnou dopravu | t | 15 |  | 0 | CS ÚRS 2019 01 |  | základní |  | 0 | 0 | 0 | 0 | 0 | 4 | K | 3 |  |  |  | ROZPOCET | 0 | 0 | 0 | 0 | 0 | 1 | 0 | 4 | 1332229625
| PP |  | Nakládání na dopravní prostředky pro vodorovnou dopravu vybouraných hmot | [14 empty] | PP | 3
| VV |  | (50)*0,3*0,5*2 |  | 15 | [12 empty] | VV | 3 | 2 | True | 1 | ROZPOCET
19 | K | 997221855 | Poplatek za uložení odpadu z kameniva na skládce (skládkovné) | t | 15 |  | 0 | CS ÚRS 2019 01 |  | základní |  | 0 | 0 | 0 | 0 | 0 | 4 | K | 3 |  |  |  | ROZPOCET | 0 | 0 | 0 | 0 | 0 | 1 | 0 | 4 | -1785711905
| PP |  | Poplatek za uložení stavebního odpadu na skládce (skládkovné) z kameniva | [14 empty] | PP | 3
| VV |  | (50)*0,3*0,5*2 |  | 15 | [12 empty] | VV | 3 | 2 | True | 1 | ROZPOCET
20 | K | 998225111 | Přesun hmot pro pozemní komunikace s krytem z kamene, monolitickým betonovým nebo živičným | t | 15 |  | 0 | CS ÚRS 2019 01 |  | základní |  | 0 | 0 | 0 | 0 | 0 | 4 | K | 3 |  |  |  | ROZPOCET | 0 | 0 | 0 | 0 | 0 | 1 | 0 | 4 | -1897368534
| PP |  | Přesun hmot pro komunikace s krytem z kameniva, monolitickým betonovým nebo živičným dopravní vzdálenost do 200 m jakékoliv délky objektu | [14 empty] | PP | 3
| VV |  | (50)*0,3*0,5*2 |  | 15 | [12 empty] | VV | 3 | 2 | True | 1 | ROZPOCET
| D | PSV | Práce a dodávky PSV |  |  |  | 0 |  |  |  |  | 0 |  | 0.5416 |  | 0 | 2 | D | 0 |  |  |  | ROZPOCET | [6 empty] | 0
| D | 741 | Elektromontáže |  |  |  | 0 |  |  |  |  | 0 |  | 0.54144 |  | 0 | 2 | D | 1 |  |  |  | ROZPOCET | [6 empty] | 0
21 | M | 357117150r | Elektroměrový pilíř s přípojkovou skříní – typ ES212+100/NKE8P-C/63 A D+M, včetně betonového základu | kus | 1 |  | 0 |  |  | základní |  | 0 | 0.005 | 0.005 | 0 | 0 | 32 | M | 2 |  |  |  | ROZPOCET | 0 | 0 | 0 | 0 | 0 | 1 | 0 | 16 | 1048136160
| PP |  | Elektroměrový pilíř s přípojkovou skříní – typ ES212+100/NKE8P-C/63 A dle přílohy D.1.6.4. včetně základů D+M | [14 empty] | PP | 2
| VV |  | 1 |  | 1 | [12 empty] | VV | 2 | 2 | True | 1 | ROZPOCET
22 | K | 7411111r | elektromnontážní práce | soubor | 1 |  | 0 |  |  | základní |  | 0 | 0 | 0 | 0 | 0 | 16 | K | 2 |  |  |  | ROZPOCET | 0 | 0 | 0 | 0 | 0 | 1 | 0 | 16 | -198987653
| PP |  | elektromnontážní práce | [14 empty] | PP | 2
| VV |  | 1 |  | 1 | [12 empty] | VV | 2 | 2 | True | 1 | ROZPOCET
23 | M | 3582220_r | Jistič 50A/B | kus | 1 |  | 0 |  |  | základní |  | 0 | 0.0004 | 0.0004 | 0 | 0 | 32 | M | 2 |  |  |  | ROZPOCET | 0 | 0 | 0 | 0 | 0 | 1 | 0 | 16 | 185683301
| PP |  | Jistič 50A/B | [14 empty] | PP | 2
24 | M | 358252340r | Pojistky PN00, 80 A gG, 500 V | komplet | 1 |  | 0 |  |  | základní |  | 0 | 0.00017 | 0.00017 | 0 | 0 | 32 | M | 2 |  |  |  | ROZPOCET | 0 | 0 | 0 | 0 | 0 | 1 | 0 | 16 | -1567645278
| PP |  | Pojistky PN00, 80 A gG, 500 V, charakteristika gG, dle přílohy D.1.6. | [14 empty] | PP | 2
| VV |  | 1 |  | 1 | [12 empty] | VV | 2 | 2 | True | 1 | ROZPOCET
25 | M | 358252360 | Pojistky PN00, 63 A gG, 500 V | komplet | 1 |  | 0 | CS ÚRS 2019 01 |  | základní |  | 0 | 0.00021 | 0.00021 | 0 | 0 | 32 | M | 2 |  |  |  | ROZPOCET | 0 | 0 | 0 | 0 | 0 | 1 | 0 | 16 | -1225804673
| PP |  | Pojistky PN00, 63 A gG, 500 V, charakteristika gG - dle přílohy D.1.6. | [14 empty] | PP | 2
| VV |  | 1 |  | 1 | [12 empty] | VV | 2 | 2 | True | 1 | ROZPOCET
26 | M | 34113122 | kabel silový s AYKY j 4x35mm2 | m | 230 |  | 0 | CS ÚRS 2019 01 |  | základní |  | 0 | 0.00104 | 0.2392 | 0 | 0 | 32 | M | 2 |  |  |  | ROZPOCET | 0 | 0 | 0 | 0 | 0 | 1 | 0 | 16 | -1403259254
| PP |  | kabel silový s AYKY j 4x35mm2 | [14 empty] | PP | 2
| VV |  | 230 |  | 230 | [12 empty] | VV | 2 | 2 | True | 1 | ROZPOCET
27 | M | 34571354 | trubka elektroinstalační ohebná dvouplášťová korugovaná D 75/90 mm, HDPE+LDPE | m | 220 |  | 0 | CS ÚRS 2019 01 |  | základní |  | 0 | 0.00055 | 0.121 | 0 | 0 | 32 | M | 2 |  |  |  | ROZPOCET | 0 | 0 | 0 | 0 | 0 | 1 | 0 | 16 | 893978066
| PP |  | trubka elektroinstalační ohebná dvouplášťová korugovaná D 75/90 mm, HDPE+LDPE | [14 empty] | PP | 2
28 | M | 345751030 | deska kabelová krycí DEKAB 200/2 PVC červená | m | 220 |  | 0 | CS ÚRS 2019 01 |  | základní |  | 0 | 0.00052 | 0.1144 | 0 | 0 | 32 | M | 2 |  |  |  | ROZPOCET | 0 | 0 | 0 | 0 | 0 | 1 | 0 | 16 | 901501608
| PP |  | deska kabelová krycí PVC červená, 200x7x2 mm | [14 empty] | PP | 2
| VV |  | 220 |  | 220 | [12 empty] | VV | 2 | 2 | True | 1 | ROZPOCET
29 | M | 34121550r | folie výstražná pro elektrická zařízení | m | 220 |  | 0 |  |  | základní |  | 0 | 5e-05 | 0.011 | 0 | 0 | 32 | M | 2 |  |  |  | ROZPOCET | 0 | 0 | 0 | 0 | 0 | 1 | 0 | 16 | -1849595305
| PP |  | folie výstražná pro elektrická zařízení | [14 empty] | PP | 2
| VV |  | 220 |  | 220 | [12 empty] | VV | 2 | 2 | True | 1 | ROZPOCET
30 | M | 354420620r | páska zemnící 30 x 4 mm FeZn | m | 50 |  | 0 |  |  | základní |  | 0 | 0.001 | 0.05 | 0 | 0 | 32 | M | 2 |  |  |  | ROZPOCET | 0 | 0 | 0 | 0 | 0 | 1 | 0 | 16 | -1206601430
| PP |  | páska zemnící 30 x 4 mm FeZn | [14 empty] | PP | 2
| VV |  | 50 |  | 50 | [12 empty] | VV | 2 | 2 | True | 1 | ROZPOCET
31 | M | 3457167_r1 | Spojka pásek/pásek | kus | 6 |  | 0 | CS ÚRS 2017 01 |  | základní |  | 0 | 1e-05 | 6e-05 | 0 | 0 | 32 | M | 2 |  |  |  | ROZPOCET | 0 | 0 | 0 | 0 | 0 | 1 | 0 | 16 | -1381092552
| PP |  | Spojka pásek/pásek | [14 empty] | PP | 2
| VV |  | 6 |  | 6 | [12 empty] | VV | 2 | 2 | True | 1 | ROZPOCET
| D | 783 | Dokončovací práce - nátěry |  |  |  | 0 |  |  |  |  | 0 |  | 0.00016 |  | 0 | 2 | D | 1 |  |  |  | ROZPOCET | [6 empty] | 0
32 | K | 783324_r | Základní antikorozní nátěr | komplet | 1 |  | 0 |  |  | základní |  | 0 | 0.00016 | 0.00016 | 0 | 0 | 16 | K | 2 |  |  |  | ROZPOCET | 0 | 0 | 0 | 0 | 0 | 1 | 0 | 16 | 116169498
| PP |  | Základní antikorozní nátěr | [14 empty] | PP | 2
| VV |  | 1 |  | 1 | [12 empty] | VV | 2 | 2 | True | 1 | ROZPOCET

## 2019_01__1.01_P - PS 1.01...
{e2667d7c-db6b-425a-abb1-dde925302d5a}
2
| KRYCÍ LIST SOUPISU PRACÍ | [7 empty] | v --- níže se nacházejí doplnkové a pomocné údaje k sestavám --- v | [8 empty] | False
Stavba:
Kanalizace Stříbrná Skalice - III.etapa
Objekt:
2019_01__1.01_P - PS 1.01 Podtlaková stanice VS1 - technologie
| KSO: |  | 827 21 |  |  | CC-CZ: | 22233
| Místo: |  |  |  |  | Datum: | 30. 1. 2019
| CZ-CPV: |  | 45231300-8 |  |  | CZ-CPA: | 42.21.13
| Zadavatel: |  |  |  |  | IČ: | 00235750
|  | Obec Stříbrná Skalice |  |  |  | DIČ:
| Uchazeč: |  |  |  |  | IČ: | Vyplň údaj
|  | Vyplň údaj |  |  |  | DIČ: | Vyplň údaj
| Projektant: |  |  |  |  | IČ:
|  | VRV |  |  |  | DIČ:
| Zpracovatel: |  |  |  |  | IČ:
|  | Dvořák |  |  |  | DIČ:
Poznámka:
| Cena bez DPH | [5 empty] | 0
|  |  | Základ daně |  |  | Sazba daně | Výše daně
| DPH | základní | 0 |  |  | 21% | 0
|  | snížená | 0 |  |  | 15% | 0
|  | zákl. přenesená | 0 |  |  | 21% | 0
|  | sníž. přenesená | 0 |  |  | 15% | 0
|  | nulová | 0 |  |  | 0% | 0
| Cena s DPH |  |  | v | CZK |  | 0
| Projektant |  |  | Zpracovatel
| Datum a podpis: |  | Razítko | Datum a podpis: |  |  | Razítko
| Objednavatel |  |  | Uchazeč
| Datum a podpis: |  | Razítko | Datum a podpis: |  |  | Razítko
REKAPITULACE ČLENĚNÍ SOUPISU PRACÍ
Stavba:
Kanalizace Stříbrná Skalice - III.etapa
Objekt:
2019_01__1.01_P - PS 1.01 Podtlaková stanice VS1 - technologie
Místo: | [5 empty] | Datum: | 30. 1. 2019
Zadavatel: |  |  | Obec Stříbrná Skalice |  |  | Projektant: | VRV
Uchazeč: |  |  | Vyplň údaj |  |  | Zpracovatel: | Dvořák
Kód dílu - Popis | [6 empty] | Cena celkem [CZK]
Náklady ze soupisu prací | [6 empty] | 0 | [11 empty] | -1
SOUPIS PRACÍ
Stavba:
Kanalizace Stříbrná Skalice - III.etapa
Objekt:
2019_01__1.01_P - PS 1.01 Podtlaková stanice VS1 - technologie
Místo: | [5 empty] | Datum: | 30. 1. 2019
Zadavatel: |  |  | Obec Stříbrná Skalice |  |  | Projektant: | VRV
Uchazeč: |  |  | Vyplň údaj |  |  | Zpracovatel: | Dvořák
PČ | Typ | Kód | Popis | MJ | Množství | J.cena [CZK] | Cena celkem [CZK] | Cenová soustava |  | DPH | J. Nh [h] | Nh celkem [h] | J. hmotnost [t] | Hmotnost celkem [t] | J. suť [t] | Suť Celkem [t]
Náklady soupisu celkem | [6 empty] | 0 |  |  |  |  | 0 |  | 0.38893 |  | 0 |  | D | -1 | [10 empty] | 0
1 | K | 153_r | 2.1. Vakuové čerpadlo (vývěva) Q = 250 m3/hod, podtlak max. 1bar, příkon 5,5 kW, 400 V, jmenovitý proud cca 12A. Včetně rámu, elektromotoru, řemenového převodu, protihlukového krytu, zabezpečovacích prvků a dalšího příslušenství. Hlučnost max. 72 dB(A). | soubor d+m | 2 |  | 0 |  |  | základní |  | 0 | 0.00078 | 0.00156 | 0 | 0 | 4 | K | 0 |  |  |  | ROZPOCET | 0 | 0 | 0 | 0 | 0 | 1 | 0 | 4 | 2010047516
| PP |  | 2.1.Vakuové čerpadlo (vývěva) Q = 250 m3/hod, podtlak max. 1bar, příkon 5,5 kW, 400 V, jmenovitý proud cca 12A. Včetně rámu, elektromotoru, řemenového převodu, protihlukového krytu, zabezpečovacích prvků a dalšího příslušenství. Hlučnost max. 72 dB(A). D+M | [14 empty] | PP | 0
| VV |  | 2 |  | 2 | [12 empty] | VV | 0 | 2 | True | 1 | ROZPOCET
2 | M | 5624r | 2.2.Ponorné kalové čerpadlo s jednokanálovým oběžným kolem, s patkovým kolenem DN 100, pro přečerpávání odpadních vod z podtlakové kanalizace, pro Q = 10 l/s, H = 20 m v.sl, elektromotor výkon 5,9 kW, 400 V, 50 Hz, | soubor d+m | 2 |  | 0 |  |  | základní |  | 0 | 0.007 | 0.014 | 0 | 0 | 2 | M | 0 |  |  |  | ROZPOCET | 0 | 0 | 0 | 0 | 0 | 1 | 0 | 1 | 1969256854
| PP |  | 2.2. Ponorné kalové čerpadlo s jednokanálovým oběžným kolem, s patkovým kolenem DN 100, pro přečerpávání odpadních vod z podtlakové kanalizace, pro Q = 10 l/s, H = 20 m v.sl, elektromotor výkon 5,9 kW, 400 V, 50 Hz, | [14 empty] | PP | 0
| VV |  | 2 |  | 2 | [12 empty] | VV | 0 | 2 | True | 1 | ROZPOCET
3 | M | 35711r | 2.3. Rozváděč pro napájení a ovládání technologického zařízení podtlakové stanice | kompl d+m | 1 |  | 0 |  |  | základní |  | 0 | 0.033 | 0.033 | 0 | 0 | 2 | M | 0 |  |  |  | ROZPOCET | 0 | 0 | 0 | 0 | 0 | 1 | 0 | 1 | -618213988
| PP |  | 2.3. Rozváděč pro napájení a ovládání technologického zařízení podtlakové stanice | [14 empty] | PP | 0
| VV |  | 1 |  | 1 | [12 empty] | VV | 0 | 2 | True | 1 | ROZPOCET
4 | M | 35441r | 2.4. Sběrný tank podtlakové stanice objemu 7 m3, průměr 2,0 m , pro instalaci 2 ks ponorných kalových čerpadel - pol. 2.2. | kompl. d+m | 2 |  | 0 |  |  | základní |  | 0 | 0.00026 | 0.00052 | 0 | 0 | 2 | M | 0 |  |  |  | ROZPOCET | 0 | 0 | 0 | 0 | 0 | 1 | 0 | 1 | 809532809
| PP |  | 2.4. Sběrný tank podtlakové stanice objemu 7 m3, průměr 2,0 m , pro instalaci 2 ks ponorných kalových čerpadel - pol. 2.2. | [14 empty] | PP | 0
5 | M | 286169r | 2.5. Potrubí PVC DN 150 – nátok do podtlakové stanice VS1 | kompl. d+m | 2 |  | 0 |  |  | základní |  | 0 | 7e-05 | 0.00014 | 0 | 0 | 2 | M | 0 |  |  |  | ROZPOCET | 0 | 0 | 0 | 0 | 0 | 1 | 0 | 1 | -1259192655
| PP |  | 2.5. Potrubí PVC DN 150 – nátok do podtlakové stanice VS1 Potrubí PVC DN 150 – nátok do podtlakové stanice VS1 potrubí PVC ø160 0,5 m příruba PVC ø160 2 ks lemový nákružek PVC ø160 2 ks spojovací materiál z nerezoceli a těsnění pro přírubový spoj DN 150, PN 10 2 kpl včetně lepených spojů potrubí, montážního materiálu a příslušenství 1 kpl | [14 empty] | PP | 0
| VV |  | 2 |  | 2 | [12 empty] | VV | 0 | 2 | True | 1 | ROZPOCET
6 | M | 348100000000 | PODKLAD. DESKA UNI | kus | 1 |  | 0 |  |  | základní |  | 0 | 0.00065 | 0.00065 | 0 | 0 | 8 | M | 0 |  |  |  | ROZPOCET | 0 | 0 | 0 | 0 | 0 | 1 | 0 | 4 | 1583153967
| PP |  | PODKLADOVÁ DESKA UNIVERZÁLNÍ ŠOUPÁTKOVÁ | [14 empty] | PP | 0
| VV |  | 1 |  | 1 | [12 empty] | VV | 0 | 2 | True | 0 | ROZPOCET
7 | M | 4222110r | spojovací materiál (šrouby, matky, atd.) | soubor | 1 |  | 0 |  |  | základní |  | 0 | 0.00425 | 0.00425 | 0 | 0 | 8 | M | 0 |  |  |  | ROZPOCET | 0 | 0 | 0 | 0 | 0 | 1 | 0 | 4 | -786575629
| PP |  | spojovací materiál (šrouby, matky, atd.) | [14 empty] | PP | 0
| VV |  | 1 |  | 1 | [12 empty] | VV | 0 | 2 | True | 1 | ROZPOCET
8 | K | 891312122 | Montáž kanalizačních šoupátek otevřený výkop DN 150 | kus | 1 |  | 0 | CS ÚRS 2019 01 |  | základní |  | 0 | 0.00296 | 0.00296 | 0 | 0 | 4 | K | 0 |  |  |  | ROZPOCET | 0 | 0 | 0 | 0 | 0 | 1 | 0 | 4 | 1308062687
| PP |  | Montáž kanalizačních armatur na potrubí šoupátek v otevřeném výkopu nebo v šachtách s osazením zemní soupravy (bez poklopů) DN 150 | [14 empty] | PP | 0
| VV |  | 1 |  | 1 | [12 empty] | VV | 0 | 2 | True | 1 | ROZPOCET
9 | M | AVK.314150 | šoupě pro odpadní vodu 3.14, DN 150, stavební délka F4, PN 10/16 | kus | 1 |  | 0 | CS ÚRS 2019 01 |  | základní |  | 0 | 0.046 | 0.046 | 0 | 0 | 8 | M | 0 |  |  |  | ROZPOCET | 0 | 0 | 0 | 0 | 0 | 1 | 0 | 4 | 523360806
| PP |  | šoupě pro odpadní vodu 3.14, DN 150, stavební délka F4, PN 10/16 | [14 empty] | PP | 0
| VV |  | 1 |  | 1 | [12 empty] | VV | 0 | 2 | True | 1 | ROZPOCET
10 | M | AVK.7561050 | zemní teleskopická souprava 7.5, pro šoupě DN 100-150, rozsah 1,6-2,6 m | kus | 1 |  | 0 |  |  | základní |  | 0 | 0.006 | 0.006 | 0 | 0 | 8 | M | 0 |  |  |  | ROZPOCET | 0 | 0 | 0 | 0 | 0 | 1 | 0 | 4 | -525712533
| PP |  | zemní teleskopická souprava 7.5, pro šoupě DN 100-150, rozsah 1,6-2,6 m | [14 empty] | PP | 0
| VV |  | 1 |  | 1 | [12 empty] | VV | 0 | 2 | True | 1 | ROZPOCET
11 | K | 899401112 | Osazení poklopů litinových šoupátkových | kus | 1 |  | 0 | CS ÚRS 2019 01 |  | základní |  | 0 | 0.12303 | 0.12303 | 0 | 0 | 4 | K | 0 |  |  |  | ROZPOCET | 0 | 0 | 0 | 0 | 0 | 1 | 0 | 4 | 1995593650
| PP |  | Osazení poklopů litinových šoupátkových | [14 empty] | PP | 0
| VV |  | 1 |  | 1 | [12 empty] | VV | 0 | 2 | True | 0 | ROZPOCET
12 | M | 422913520 | poklop litinový typ 504-šoupátkový | kus | 1 |  | 0 | CS ÚRS 2019 01 |  | základní |  | 0 | 0.0133 | 0.0133 | 0 | 0 | 8 | M | 0 |  |  |  | ROZPOCET | 0 | 0 | 0 | 0 | 0 | 1 | 0 | 4 | 180645940
| PP |  | díly (sestavy) k armaturám průmyslovým poklopy litinové, GGG-400 typ 504 - šoupátkový | [14 empty] | PP | 0
| VV |  | 1 |  | 1 | [12 empty] | VV | 0 | 2 | True | 0 | ROZPOCET
13 | M | 55253663 | 2.7. příruba zaslepovací litinová vodovodní PN 10/16 X-kus DN 150 | kus | 1 |  | 0 | CS ÚRS 2019 01 |  | základní |  | 0 | 0.0077 | 0.0077 | 0 | 0 | 2 | M | 0 |  |  |  | ROZPOCET | 0 | 0 | 0 | 0 | 0 | 1 | 0 | 1 | 1293933786
| PP |  | 2.7. příruba zaslepovací litinová vodovodní PN 10/16 X-kus DN 150 | [14 empty] | PP | 0
14 | M | 42283509 | 2.8. Zpětná klapka DN 100, PN 10, spojovací šrouby z nerezoceli, včetně přírubového kolene 90° PVC DN 100, včetně 2 kpl spojovacího a těsnícího materiálu pro přírubový spoj DN 100, PN 10 | komp. d+m | 2 |  | 0 | CS ÚRS 2019 01 |  | základní |  | 0 | 0.027 | 0.054 | 0 | 0 | 2 | M | 0 |  |  |  | ROZPOCET | 0 | 0 | 0 | 0 | 0 | 1 | 0 | 1 | -1106217732
| PP |  | 2.8. Zpětná klapka DN 100, PN 10, spojovací šrouby z nerezoceli, včetně přírubového kolene 90° PVC DN 100, včetně 2 kpl spojovacího a těsnícího materiálu pro přírubový spoj DN 100, PN 10 | [14 empty] | PP | 0
15 | K | 891262122 | Montáž kanalizačních šoupátek otevřený výkop DN 100 | kus | 2 |  | 0 | CS ÚRS 2019 01 |  | základní |  | 0 | 0.00165 | 0.0033 | 0 | 0 | 4 | K | 0 |  |  |  | ROZPOCET | 0 | 0 | 0 | 0 | 0 | 1 | 0 | 4 | 1873621330
| PP |  | Montáž kanalizačních armatur na potrubí šoupátek v otevřeném výkopu nebo v šachtách s osazením zemní soupravy (bez poklopů) DN 100 | [14 empty] | PP | 0
| VV |  | 2 |  | 2 | [12 empty] | VV | 0 | 2 | True | 0 | ROZPOCET
16 | M | AVK.314100 | šoupě pro odpadní vodu 3.14, DN 100, stavební délka F4, PN 10/16 | kus | 2 |  | 0 | CS ÚRS 2019 01 |  | základní |  | 0 | 0.023 | 0.046 | 0 | 0 | 8 | M | 0 |  |  |  | ROZPOCET | 0 | 0 | 0 | 0 | 0 | 1 | 0 | 4 | 158011633
| PP |  | šoupě pro odpadní vodu 3.14, DN 100, stavební délka F4, PN 10/16 | [14 empty] | PP | 0
| VV |  | 2 |  | 2 | [12 empty] | VV | 0 | 2 | True | 0 | ROZPOCET
17 | M | 42291000 | klíč ke kanálovým šoupátkům se čtyřhranem | kus | 2 |  | 0 | CS ÚRS 2019 01 |  | základní |  | 0 | 0.003 | 0.006 | 0 | 0 | 2 | M | 0 |  |  |  | ROZPOCET | 0 | 0 | 0 | 0 | 0 | 1 | 0 | 1 | -1725047138
| PP |  | klíč ke kanálovým šoupátkům se čtyřhranem | [14 empty] | PP | 0
| VV |  | 2 |  | 2 | [12 empty] | VV | 0 | 2 | True | 1 | ROZPOCET
18 | M | 42210102 | kolo ruční pro DN 100-150 D 300mm | kus | 1 |  | 0 | CS ÚRS 2019 01 |  | základní |  | 0 | 0.00159 | 0.00159 | 0 | 0 | 2 | M | 0 |  |  |  | ROZPOCET | 0 | 0 | 0 | 0 | 0 | 1 | 0 | 1 | 743172806
| PP |  | kolo ruční pro DN 100-150 D 300mm | [14 empty] | PP | 0
19 | K | 891262122 | Montáž kanalizačních šoupátek otevřený výkop DN 100 | kus | 1 |  | 0 | CS ÚRS 2019 01 |  | základní |  | 0 | 0.00165 | 0.00165 | 0 | 0 | 4 | K | 0 |  |  |  | ROZPOCET | 0 | 0 | 0 | 0 | 0 | 1 | 0 | 4 | 452752283
| PP |  | Montáž kanalizačních armatur na potrubí šoupátek v otevřeném výkopu nebo v šachtách s osazením zemní soupravy (bez poklopů) DN 100 | [14 empty] | PP | 0
| VV |  | "STOKA A5"1 |  | 1 | [12 empty] | VV | 0 | 2 | True | 0 | ROZPOCET
20 | M | AVK.314100 | šoupě pro odpadní vodu 3.14, DN 100, stavební délka F4, PN 10/16 | kus | 1 |  | 0 | CS ÚRS 2019 01 |  | základní |  | 0 | 0.023 | 0.023 | 0 | 0 | 8 | M | 0 |  |  |  | ROZPOCET | 0 | 0 | 0 | 0 | 0 | 1 | 0 | 4 | 1411502518
| PP |  | šoupě pro odpadní vodu 3.14, DN 100, stavební délka F4, PN 10/16 | [14 empty] | PP | 0
| VV |  | "STOKA a5"1 |  | 1 | [12 empty] | VV | 0 | 2 | True | 0 | ROZPOCET
21 | M | 286r | 2.11. Potrubí PEHD ø125 – vakuové potrubí | kompl. d+m | 1 |  | 0 |  |  | základní |  | 0 | 7e-05 | 7e-05 | 0 | 0 | 2 | M | 0 |  |  |  | ROZPOCET | 0 | 0 | 0 | 0 | 0 | 1 | 0 | 1 | 73687636
| PP |  | 2.11. Potrubí PEHD ø125 – vakuové potrubí potrubí PEHD ø125 x 11,4 4 m koleno PEHD 90° ø125 x 11,4 2 ks příruba DN 100 2 ks rozebíratelný spoj potrubí průměru 125 mm 1 ks spojovací materiál z nerezoceli a těsnění pro přírubový spoj DN 100, PN 10 2 kpl včetně lepených spojů potrubí, montážního materiálu a příslušenství 1 kpl | [14 empty] | PP | 0
| VV |  | 1 |  | 1 | [12 empty] | VV | 0 | 2 | True | 1 | ROZPOCET
22 | M | 286r1 | 2.12. Potrubí PVC – potrubí výtlaku vzduchu k biologickému filtru | kompl. d+m | 1 |  | 0 |  |  | základní |  | 0 | 7e-05 | 7e-05 | 0 | 0 | 2 | M | 0 |  |  |  | ROZPOCET | 0 | 0 | 0 | 0 | 0 | 1 | 0 | 1 | -630727228
| PP |  | 2.12 Potrubí PVC – potrubí výtlaku vzduchu k biologickému filtru potrubí PVC ø125 0,5 m potrubí PVC ø110 1 m potrubí PVC ø75 4 m odbočka PVC 45° s redukcí ø125/110 1 ks odbočka PVC 45° s redukcí ø110/75 1 ks koleno PVC ø75 mm, 90° 1 ks koleno PVC ø75 mm, 45° 2 ks koleno PVC ø50 mm, 90° 6 ks spojovací materiál z nerezoceli a těsnění pro spoje včetně lepených spojů potrubí, montážního materiálu a příslušenství 1 kpl | [14 empty] | PP | 0
| VV |  | 1 |  | 1 | [12 empty] | VV | 0 | 2 | True | 1 | ROZPOCET
23 | M | 286r2 | 2.13. Potrubí PVC ø125 – potrubí sání vzduchu pro vývěvy | kompl. d+m | 1 |  | 0 |  |  | základní |  | 0 | 7e-05 | 7e-05 | 0 | 0 | 2 | M | 0 |  |  |  | ROZPOCET | 0 | 0 | 0 | 0 | 0 | 1 | 0 | 1 | 1204881185
| PP |  | 2.13 Potrubí PVC ø125 – potrubí sání vzduchu pro vývěvy potrubí PVC ø110 3 m potrubí PVC ø125 0,5 m příruba otočná PVC ø125 1 ks lemový nákružek PVC ø125 1 ks T kus PVC ø125 4 ks záslepka potrubí PVC ø125 2 ks potrubí PVC ø63 1 m T kus PVC ø63 3 ks záslepka potrubí PVC ø63 3 ks filtr vzduchový PVC ø50 3 ks spoj. materiál z nerezoceli a těsnění pro přírubový spoj DN 125, PN 10 1 kpl včetně lepených spojů potrubí, montážního materiálu a příslušenství pro připojení 2 ks vakuového čerpadla 1 kpl | [14 empty] | PP | 0
| VV |  | 1 |  | 1 | [12 empty] | VV | 0 | 2 | True | 1 | ROZPOCET
24 | M | 286r5 | Instalace a dodávka monitoringu pro podtlakovou kanalizaci (komplet pro VS1 a VS2) | kompl. d+m | 1 |  | 0 |  |  | základní |  | 0 | 7e-05 | 7e-05 | 0 | 0 | 2 | M | 0 |  |  |  | ROZPOCET | 0 | 0 | 0 | 0 | 0 | 1 | 0 | 1 | 1810859225
| PP |  | Instalace a dodávka monitoringu pro podtlakovou kanalizaci (komplet pro VS1 a VS2) | [14 empty] | PP | 0
| VV |  | 1 |  | 1 | [12 empty] | VV | 0 | 2 | True | 1 | ROZPOCET