## silniční svítidlo
Typové označení silničního svítidla:
PČ | Parametr nebo vlastnost svítidla dle požadavků zadavatele | Parametr | Požadavek | Parametr Svítidla
(doplní účastník)
1 | funkce konstantního světelného toku - CLO | ANO / NE | ANO
2 | náhradní teplota chromatičnosti 2 700 K | CCT (K) | 2700
3 | index podání barev | CRI ( Ra) | ≥ 70
4 | podíl světelného toku do horního poloprostoru | ULOR ( %) | max 0 %
5 | různé optické charakteristiky pro typy komunikace | ANO/ NE | ANO
6 | ochrana proti přepětí | U ov ( Kv) | 10
7 | krytí svítidla v prostoru optické části i v prostoru elektrovýzbroje | IP | ≥ 66
8 | třída ochrany | CL | I nebo II
9 | těleso svítidla z tlak. hliníkové slitiny | ANO/ NE | ANO
10 | mechanická odolnost | IK | ≥ 09
11 | hmotnost | kg | max. 5
12 | otevření a zavření korpusu svítidla bez použití nářadí | ANO/ NE | ANO
13 | LED moduly s kvalitním pasivním chlazením bez vnějšího žebrování a vlastní tepelnou ochranou při přehřátí modulu (pro zaručení garantované životnosti), | ANO/ NE | ANO
14 | Optický systém nesmí být tvořen COB čipy | ANO/ NE | Ne
15 | Optický systém musí být tvořen čočkami, nikoly reflektory (sekundárními odtaznými plochami) | ANO/ NE | ANO
16 | svítidlo vyrobeno v EU | ANO/ NE | ANO
17 | funkce AstroDIM pro nastavení autonomního řízení stmívání | ANO/ NE | ANO
18 | možnost nastavení několika úrovní stmívání | ANO/ NE | ANO
19 | Možnost doplnění dvou ZHAGA konektorŮ jako součást svítidla | ANO/ NE | ANO
20 | možnost náklonu svítidla minimálně v rozsahu min. + - 15° | ANO/ NE | ANO
21 | možnost uchycení na stožár i výložník na Ø dříku a výložníku 40 až 60 mm ( na jiné průměry je možno použít redukci ) | ANO/ NE | ANO
Certifikační osvědčení výstup z akreditované zkušební laboratoře, certifikát, či jiný dokument vydaný certifikační autoritou v rozsahu:
22 | CE, ENEC, ENEC+, CB, EMC, ZHAGA D4i, VIBRAČNÍ TEST | ANO/ NE | ANO
23 | EN 60598 - 1:2015 + A1:2018 article 4.20 | ANO/ NE | ANO
24 | EN 55015:2013 + A1:2015 / EN 61547:2009 | ANO/ NE | ANO
25 | EN 61000-3-2:2019 / EN 61000-3-3:2013 + A1:2019 | ANO/ NE | ANO
26 | EN 61000-3-2:2019 / EN 61000-3-3:2013 + A1:2019 | ANO/ NE | ANO
27 | EN 62493:2015 | ANO/ NE | ANO
28 | záruka na svítidlo / předřadník / rozšířená záruka | měsíc | min. 60
…...................................................................
Podpis oprávněné osoby, razítko