## Pokyny pro vyplnění
Pokyny pro vyplnění
Ve všech listech tohoto souboru můžete měnit pouze buňky s modrým pozadím. Jedná se o tyto údaje : - údaje o firmě - jednotkové ceny položek zadané na maximálně dvě desetinná místa

## Stavba
#RTSROZP# | Soupis stavebních prací, dodávek a služeb
| Stavba: |  | 2020024 | Oprava opěrné zdi v Medonosech
| Zadavatel |  | Obec Medonosy |  |  |  | IČO: | 004 98 513
|  |  | č.p. 80 |  |  |  | DIČ: | CZ00498513
|  | 277 21 | Medonosy
| Projektant: | [5 empty] | IČO:
DIČ:
| Zhotovitel: | [5 empty] | IČO:
DIČ:
Vypracoval:
| Rozpis ceny | [6 empty] | Celkem
HSV | HSV | [6 empty] | 0
PSV | PSV | [6 empty] | 0
MON | MON | [6 empty] | 0
VN | Vedlejší náklady | [6 empty] | 0
ON | Ostatní náklady | [6 empty] | 0
| Celkem | [6 empty] | 0
Rekapitulace daní
0 | Základ pro sníženou DPH |  |  | 15 | % | 0 |  |  | CZK
0 | Snížená DPH |  |  | 15 | % | 0 |  |  | CZK
0 | Základ pro základní DPH |  |  | 21 | % | 0 |  |  | CZK
0 | Základní DPH |  |  | 21 | % | 0 |  |  | CZK
0 | Zaokrouhlení |  |  |  |  | 0 |  |  | CZK
| Cena celkem bez DPH |  |  |  |  | 0 |  |  | CZK
0 | Cena celkem s DPH |  |  |  |  | 0 |  |  | CZK
|  | v |  |  | dne
|  |  | Za zhotovitele |  |  |  | Za objednatele
Rekapitulace dílčích částí
#CASTI>> | Číslo | Název |  |  | Základ pro sníženou DPH | Základ pro základní DPH | DPH celkem | Cena celkem | %
1 | Stavba |  |  |  | 0 | 0 | 0 | 0
2 |  | Ostatní a vedlejší náklady |  |  | 0 | 0 | 0 | 0
3 | 1 | Vedlejší a ostatní náklady |  |  | 0 | 0 | 0 | 0
2 |  | Stavební objekt |  |  |  |  | 0
2 | 1 | Stavební práce |  |  | 0 | 0 | 0 | 0
3 | 1 | Stavební práce |  |  | 0 | 0 | 0 | 0
| Celkem za stavbu |  |  |  | 0 | 0 | 0 | 0 | 0
Rekapitulace dílů
| Číslo | Název |  |  | Typ dílu |  |  | Celkem | %
| 1 | Zemní práce |  |  | HSV |  |  | 0
| 2 | Základy a zvláštní zakládání |  |  | HSV |  |  | 0
| 3 | Svislé a kompletní konstrukce |  |  | HSV |  |  | 0
| 62 | Úpravy povrchů vnější |  |  | HSV |  |  | 0
| 8 | Trubní vedení |  |  | HSV |  |  | 0
| 93 | Dokončovací práce inženýrských staveb |  |  | HSV |  |  | 0
| 94 | Lešení a stavební výtahy |  |  | HSV |  |  | 0
| 96 | Bourání konstrukcí |  |  | HSV |  |  | 0
| VN | Vedlejší náklady |  |  | VN |  |  | 0
| ON | Ostatní náklady |  |  | ON |  |  | 0
| Cena celkem | [6 empty] | 0 | 0
Note on D11: Název
Note on I11: IČO
Note on D12: Ulice
Note on I12: DIČ
Note on D13: PSČ
Note on E13: Místo

## VzorPolozky (hidden)
Položkový rozpočet
S:
O:
R:

## 2 1 Naklady
Soupis vedlejších a ostatních nákladů | [26 empty] | #TypZaznamu#
S: | 2020024 | Oprava opěrné zdi v Medonosech | [24 empty] | STA
O: | 2 | Vedlejší a ostatní náklady | [21 empty] | NAK |  |  | OBJ
R: | 1 | Vedlejší a ostatní náklady | [24 empty] | ROZ
P.č. | Číslo položky | Název položky | MJ | Množství | Cena / MJ | Celkem | Dodávka | Dodávka celk. | Montáž | Montáž celk. | DPH | Cena s DPH | Hmotnost / MJ | Hmotnost celk.(t) | Dem. hmotnost / MJ | Dem. hmotnost celk.(t) | Ceník | Cen. soustava / platnost | Cenová úroveň | Nhod / MJ | Nhod celk. | Dodavatel | Typ položky
Díl: | VN | Vedlejší náklady |  |  |  | 0 |  | 0 |  | 44694.24 |  | 0 |  | 0 |  | 0 |  |  |  |  | 0 | [5 empty] | DIL
1 | 00521 R | Staveniště | Soubor | 1 |  | 0 | 0 | 0 | 16916.54 | 16916.54 | 21 | 0 | 0 | 0 | 0 | 0 |  | RTS 20/ I | Indiv | 0 | 0 |  | VRN |  |  |  | POL99_2
|  | Náklady spojené s provozem staveniště, které vzniknou dodavateli podle podmínek smlouvy. | [24 empty] | POP
SPU
2 | 00523 R | Zkoušky a revize | Soubor | 1 |  | 0 | 0 | 0 | 9398.08 | 9398.08 | 21 | 0 | 0 | 0 | 0 | 0 |  | RTS 20/ I | Indiv | 0 | 0 |  | VRN |  |  |  | POL99_2
|  | Stáří zdi není známo, bude zjištěno laboratorními zkouškami zbytků omítky před | [24 empty] | POP
|  | zahájením výstavby. | [24 empty] | POP
SPU
3 | 00524 R | Předání a převzetí díla | Soubor | 1 |  | 0 | 0 | 0 | 1879.62 | 1879.62 | 21 | 0 | 0 | 0 | 0 | 0 |  | RTS 20/ I | Indiv | 0 | 0 |  | VRN |  |  |  | POL99_2
|  | Náklady zhotovitele, které vzniknou v souvislosti s povinnostmi zhotovitele při předání a převzetí díla. | [24 empty] | POP | Náklady zhotovitele, které vzniknou v souvislosti s povinnostmi zhotovitele při předání a převzetí díla.
SPU
4 | 005122010R2 | Provoz objednatele - autorský dozor | HOD | 30 |  | 0 | 0 | 0 | 550 | 16500 | 21 | 0 | 0 | 0 | 0 | 0 |  | Vlastní | Indiv | 0 | 0 |  | VRN |  |  |  | POL99_8
SPU
Díl: | ON | Ostatní náklady |  |  |  | 0 |  | 0 |  | 21615.58 |  | 0 |  | 0 |  | 0 |  |  |  |  | 0 | [5 empty] | DIL
5 | 005211080R | Bezpečnostní a hygienická opatření na staveništi | Soubor | 1 |  | 0 | 0 | 0 | 7518.46 | 7518.46 | 21 | 0 | 0 | 0 | 0 | 0 |  | RTS 20/ I | Indiv | 0 | 0 |  | VRN |  |  |  | POL99_2
|  | Náklady na ochranu staveniště před vstupem nepovolaných osob, včetně příslušného značení, náklady na osvětlení staveniště, náklady na vypracování potřebné dokumentace pro provoz staveniště z hlediska požární ochrany (požární řád a poplachová směrnice) a z hlediska provozu staveniště (provozně dopravní řád). | [24 empty] | POP | Náklady na ochranu staveniště před vstupem nepovolaných osob, včetně příslušného značení, náklady na osvětlení staveniště, náklady na vypracování potřebné dokumentace pro provoz staveniště z hlediska požární ochrany (požární řád a poplachová směrnice) a z hlediska provozu staveniště (provozně dopravní řád).
SPU
6 | 005241010R | Dokumentace skutečného provedení | Soubor | 1 |  | 0 | 0 | 0 | 14097.12 | 14097.12 | 21 | 0 | 0 | 0 | 0 | 0 |  | RTS 20/ I | Indiv | 0 | 0 |  | VRN |  |  |  | POL99_2
|  | Náklady na vyhotovení dokumentace skutečného provedení stavby a její předání objednateli v požadované formě a požadovaném počtu. | [24 empty] | POP | Náklady na vyhotovení dokumentace skutečného provedení stavby a její předání objednateli v požadované formě a požadovaném počtu.
SPU
[25 empty] | 15 | 21 | DPH
| Celkem |  |  |  |  | 0 | [18 empty] | 0 | 0 | SUM
END
Note on S6: Jedná se o informaci, zda se jedná o položku, která je do rozpočtu zadána z cenové soustavy RTS, nebo vlastní.
Note on T6: Jedná se o název CÚ, která je zadána u položky rozpočtu

## 1 1 Stavební část
Položkový soupis prací a dodávek | [26 empty] | #TypZaznamu#
S: | 2020024 | Oprava opěrné zdi v Medonosech | [24 empty] | STA
O: | 1 | Stavební práce | [21 empty] | STA |  |  | OBJ
R: | 1 | Stavební práce | [24 empty] | ROZ
P.č. | Číslo položky | Název položky | MJ | Množství | Cena / MJ | Celkem | Dodávka | Dodávka celk. | Montáž | Montáž celk. | DPH | Cena s DPH | Hmotnost / MJ | Hmotnost celk.(t) | Dem. hmotnost / MJ | Dem. hmotnost celk.(t) | Ceník | Cen. soustava / platnost | Cenová úroveň | Nhod / MJ | Nhod celk. | Dodavatel | Typ položky
Díl: | 1 | Zemní práce |  |  |  | 0 |  | 0 |  | 77858.39 |  | 0 |  | 0 |  | 0 |  |  |  |  | 4.56 | [5 empty] | DIL
1 | 174101101R00 | Zásyp sypaninou se zhutněním jam, šachet, rýh nebo kolem objektů v těchto vykopávkách | m3 | 22.8 |  | 0 | 0 | 0 | 124 | 2827.2 | 21 | 0 | 0 | 0 | 0 | 0 | 800-1 | RTS 20/ I | RTS 20/ I | 0.2 | 4.56 |  | Práce |  |  |  | POL1_
|  | z jakékoliv horniny s uložením výkopku po vrstvách, | [24 empty] | SPI
|  | Zásyp bude proveden z vpůvodního výkopku uloženého na mezideponii | [24 empty] | POP
|  | zásyp přezděné zdi a žlabovek : 22,8 |  | 22.8 | [22 empty] | VV | 0
SPU
2 | 139600013RAA | Ruční výkop v hornině 4, hloubka do 1 m, odvoz kolečkem do 20 m | m3 | 23.43 |  | 0 | 0 | 0 | 2145 | 50257.35 | 21 | 0 | 0 | 0 | 0 | 0 | AP-HSV | RTS 20/ I | RTS 20/ I | 0 | 0 |  | Agregovaná položka |  |  |  | POL2_
|  | Bude vykopaná zemina v horní části zdi, nejprve do hloubky 900-1100 mm pro rozebrání | [24 empty] | POP
|  | části zdi, poté bude zčásti navrácena a zůstane rýha o hloubce 300 až 400 mm, která | [24 empty] | POP
|  | bude následně vysypána vrstvou štěrkopísku (tl. 100 mm) ručně hutněnou. Do této vrstvy | [24 empty] | POP
|  | budou ukládány žlabové tvarovky. Vykopané zeminy budou deponovány na pozemku, | [24 empty] | POP
|  | s ohledem na hřbitov při kostelu, bude vykopaná zemina ukládána při krajích pozemku. Při | [24 empty] | POP
|  | veškerých stavebních pracích je důležité dbát, aby nedošlo k poškození náhrobků. Zbylá | [24 empty] | POP
|  | zemina bude po dokončení stavebních prací použita pro terénní úpravy. | [24 empty] | POP
|  | výkop : ((28+7,5)*1,1)*0,6 |  | 23.43 | [22 empty] | VV | 0
SPU
3 | 181050010RA0 | Terénní modelace při sejmutí ornice v tloušťce 150 mm | m2 | 165.8 |  | 0 | 0 | 0 | 149.42 | 24773.84 | 21 | 0 | 0 | 0 | 0 | 0 | AP-HSV | RTS 20/ I | Součtová | 0 | 0 |  | Agregovaná položka |  |  |  | POL2_
|  | Sejmutí ornice nebo lesní půdy s vodorovným přemístěním na hromady v místě upotřebení nebo na dočasné či trvalé skládky se složením. Úprava pláně v násypech vyrovnáním výškových rozdílů. Úprava pozemku s rozpojením a přehrnutím včetně urovnání. Plošná úprava terénu s urovnáním povrchu, bez doplnění ornice, v hornině 1 až 4. Rozprostření a urovnání ornice v rovině s případným nutným přemístěním hromad nebo dočasných skládek na místo potřeby ze vzdálenosti do 30 m, v rovině nebo ve svahu do 1 : 5. | [24 empty] | SPI |  | Sejmutí ornice nebo lesní půdy s vodorovným přemístěním na hromady v místě upotřebení nebo na dočasné či trvalé skládky se složením. Úprava pláně v násypech vyrovnáním výškových rozdílů. Úprava pozemku s rozpojením a přehrnutím včetně urovnání. Plošná úprava terénu s urovnáním povrchu, bez doplnění ornice, v hornině 1 až 4. Rozprostření a urovnání ornice v rovině s případným nutným přemístěním hromad nebo dočasných skládek na místo potřeby ze vzdálenosti do 30 m, v rovině nebo ve svahu do 1 : 5.
|  | úprava terénu pod opravenou stěnou a vně objektu | [24 empty] | POP
|  | plocha terééních úprav : (38,4+9)*2+(28+7,5)*2 |  | 165.8 | [22 empty] | VV | 0
SPU
Díl: | 2 | Základy a zvláštní zakládání |  |  |  | 0 |  | 18297.85 |  | 31326.35 |  | 0 |  | 2.66 |  | 0 |  |  |  |  | 59.35 | [5 empty] | DIL
4 | 212993111R00 | Odvodnění rubu obezdívky svislé | m | 35.5 |  | 0 | 370.32 | 13146.36 | 763.68 | 27110.64 | 21 | 0 | 0.01735 | 0.62 | 0 | 0 |  | RTS 20/ I | Indiv | 1.45 | 51.48 |  | Práce |  |  |  | POL1_
|  | Povrchová voda bude svedena do betonových žlabů o rozměrech 350x80x250 mm. Tyto | [24 empty] | POP
|  | žlaby budou uloženy na vrstvu ručně hutněného drceného kameniva fr. 8-16 mm o | [24 empty] | POP
|  | tloušťce 70 mm + 30 mm kladecí vrstvy drceného kameniva 4-8 mm. Tvárnice budou | [24 empty] | POP
|  | kladeny na sraz a spáry vyplněny cementovou maltou. Při kladení žlabovek je nutné | [24 empty] | POP
|  | dodržet minimální sklon 1% směrem do boků svahu. | [24 empty] | POP
|  | délka žlabovky : 28+7,5 |  | 35.5 | [22 empty] | VV | 0
SPU
5 | 282791111R00 | Injektážní trubky z PVC závitové hladké, DN přes 25 do 50 mm, bez kohoutku | m | 29.04 |  | 0 | 146.16 | 4244.49 | 108.84 | 3160.71 | 21 | 0 | 0.001 | 0.03 | 0 | 0 | 800-2 | RTS 20/ I | RTS 20/ I | 0.24 | 6.97 |  | Práce |  |  |  | POL1_
|  | s osazením upravených trubek do předem připraveného injekčního vrtu, | [24 empty] | SPI
|  | Skrz zeď budou v úrovni +0,440 probíhat ve vzdálenosti 2 metry od sebe plastové trubky | [24 empty] | POP
|  | průměru 20 mm. Budou uloženy v ložné spáře (neomítnutá část zdiva) anebo v drážce | [24 empty] | POP
|  | v omítce (omítnutá část). Do zdiva bude vyvrtán vrut o průměru 25 mm do kterého bude | [24 empty] | POP
|  | osazena plastová trubka prům. 20 mm, která bude ukončena souběžně se zdivem a | [24 empty] | POP
|  | začištěna v omítce. | [24 empty] | POP
|  | odvodňovací trubičky D 20 mm : 26,4*1,1 |  | 29.04 | [22 empty] | VV | 0
SPU
6 | 289970111R02 | Vrstva geotextilie Geofiltex 500g/m2 | m2 | 10 |  | 0 | 0 | 0 | 105.5 | 1055 | 21 | 0 | 0.0005 | 0.01 | 0 | 0 |  | Vlastní | RTS 20/ I | 0.09 | 0.9 |  | Práce |  |  |  | POL1_
|  | Vsakovací jámy budou mít objem 1 m3 | [24 empty] | POP
|  | (rozměry 1000x1000x1000 mm), jejich dno bude 1200 mm pod úrovní okolního terénu. | [24 empty] | POP
|  | Bude do nich uložena geotextilie a štěrk fr. 16-32 mm. Štěrk bude přikryt geotextilií 500g/m2 | [24 empty] | POP
|  | a zasypán zeminou do úrovně okolního terénu. | [24 empty] | POP
|  | Položení pod vrstvu pro vsakovací nádrž : (1,5+1+1,5+1)*2 |  | 10 | [22 empty] | VV | 0
SPU
7 | 583418064R | kamenivo přírodní drcené frakce 16,0 až 32,0 mm; třída B | t | 2 |  | 0 | 453.5 | 907 | 0 | 0 | 21 | 0 | 1 | 2 | 0 | 0 | SPCM | RTS 20/ I | RTS 20/ I | 0 | 0 |  | Specifikace |  |  |  | POL3_
|  | Vsakovací jámy budou mít objem 1 m3 | [24 empty] | POP
|  | (rozměry 1000x1000x1000 mm), jejich dno bude 1200 mm pod úrovní okolního terénu. | [24 empty] | POP
|  | Bude do nich uložena geotextilie a štěrk fr. 16-32 mm. Štěrk bude přikryt geotextilií 500g/m2 | [24 empty] | POP
|  | a zasypán zeminou do úrovně okolního terénu. | [24 empty] | POP
|  | kamenivo pro vsakovací nádrž : 2 |  | 2 | [22 empty] | VV | 0
SPU
Díl: | 3 | Svislé a kompletní konstrukce |  |  |  | 0 |  | 35416.8 |  | 193816.48 |  | 0 |  | 0.45 |  | 0 |  |  |  |  | 0 | [5 empty] | DIL
8 | 327215OA0 | PŘEZDĚNÍ ZDÍ Z KAMENNÉHO ZDIVA | M3 | 49.192 |  | 0 | 0 | 0 | 3940 | 193816.48 | 21 | 0 | 0 | 0 | 0 | 0 |  | RTS 20/ I | EXP 19 | 0 | 0 |  | Agregovaná položka |  |  |  | POL2_
|  | Před zahájením prací bude proveden odběr vzorků omítky a jejich následný rozbor pro | [24 empty] | POP
|  | zjištění stáří a původního probarvení omítky. Veškeré zdivo bude očištěno, nálety | [24 empty] | POP
|  | odstraněny včetně mechu rostoucího na koruně zdiva. Poškozené zdivo (ve výkresu | [24 empty] | POP
|  | pohledu stáv. stavu vyznačené červenou šrafou) bude rozebráno a znovu poskládáno, to | [24 empty] | POP
|  | znamená koruna zdiva, zhruba první tři vrchní řady zdiva a celý jižní cíp. Bloky budou | [24 empty] | POP
|  | zděny na vápennou nastavenou maltu. | [24 empty] | POP
|  | přezdívané zdivo koruna : ((28+7,5)*1,1)*1 |  | 39.05 | [22 empty] | VV | 0
|  | stěna boční : (4,61*2)*1,1 |  | 10.142 | [22 empty] | VV | 0
SPU
9 | 58385782.02 | Pískovcové kvádry rozměr dle původního zdiva | m2 | 4.919 |  | 0 | 7200 | 35416.8 | 0 | 0 | 21 | 0 | 0.092 | 0.45 | 0 | 0 |  | Vlastní | Indiv | 0 | 0 |  | Specifikace |  |  |  | POL3_
|  | rezerva poškozeného zdiva 10% : 49,19*0,1 |  | 4.919 | [22 empty] | VV | 0
SPU
Díl: | 62 | Úpravy povrchů vnější |  |  |  | 0 |  | 35946.31 |  | 343362.01 |  | 0 |  | 12.48 |  | 0 |  |  |  |  | 519.41 | [5 empty] | DIL
10 | 627455131RT2 | Spárování starého zdiva z kvádrového zdiva, hloubky do 100 mm, spárovací maltou | m2 | 168.58 |  | 0 | 213.23 | 35946.31 | 640.77 | 108021.01 | 21 | 0 | 0.02974 | 5.01 | 0 | 0 | 821-1 | RTS 20/ I | RTS 20/ I | 1.38 | 232.64 |  | Práce |  |  |  | POL1_
|  | jakoukoliv cementovou maltou se zatřením spár, s vypláchnutím spár vodou a očištěním povrchu zdiva po vyspárování, s odklizením zbylého materiálu do 20 m, z lomového kamene, kvádrového, cihelného, | [24 empty] | SPI |  | jakoukoliv cementovou maltou se zatřením spár, s vypláchnutím spár vodou a očištěním povrchu zdiva po vyspárování, s odklizením zbylého materiálu do 20 m, z lomového kamene, kvádrového, cihelného,
|  | Se zatřením spár, s vypláchnutím spár vodou a očištěním povrchu zdiva po vyspárování, s odklizením zbylého materiálu do 20 m. | [24 empty] | POP |  | Se zatřením spár, s vypláchnutím spár vodou a očištěním povrchu zdiva po vyspárování, s odklizením zbylého materiálu do 20 m.
|  | spárovánízbývajícího zdiva : 213,3-(35,5+4,61*2) |  | 168.58 | [22 empty] | VV | 0
SPU
11 | 622474432R01 | Omítka vnější vápenná nastavenná | m2 | 237 |  | 0 | 0 | 0 | 993 | 235341 | 21 | 0 | 0.03151 | 7.47 | 0 | 0 |  | Vlastní | RTS 20/ I | 1.21 | 286.77 |  | Práce |  |  |  | POL1_
|  | Návrh fasády byl zpracován na základě nálezů zbytků původní omítky. Žádné historické | [24 empty] | POP
|  | prameny neobsahují zmínky o původním vzhledu zdi. Fasáda byla prokazatelně členěna | [24 empty] | POP
|  | na několik podélných částí oddělených vyškrabanými pruhy o tloušťce zhruba 20 mm. | [24 empty] | POP
|  | „Okna“ a „dveře“ měly šambrány vystupující z omítky ohraničené příčnými pruhy tloušťky | [24 empty] | POP
|  | 20 mm. Nad „okny“ i „dveřmi“ byly nalezeny zbytky naznačení klenby. Nový vzhled bude | [24 empty] | POP
|  | zrekonstruován na základě nalezených fragmentů reliéfu. | [24 empty] | POP
|  | Nová omítka bude vápenná nastavená, případně probarvená dle výsledků rozboru | [24 empty] | POP
|  | původní omítky. | [24 empty] | POP
|  | plocha nové omítky : (38,4+9)*5 |  | 237 | [22 empty] | VV | 0
SPU
Díl: | 8 | Trubní vedení |  |  |  | 0 |  | 0 |  | 49725.8 |  | 0 |  | 15.43 |  | 0 |  |  |  |  | 0 | [5 empty] | DIL
12 | 831350144R01 | Kanalizace dešťová z trub PVC, D 200 mm | m | 22.05 |  | 0 | 0 | 0 | 1676 | 36955.8 | 21 | 0 | 0.5764 | 12.71 | 0 | 0 |  | Vlastní | RTS 20/ I | 0 | 0 |  | Agregovaná položka |  |  |  | POL2_
|  | Při kladení žlabovek je nutné dodržet minimální sklon 1% směrem do boků svahu. | [24 empty] | POP
|  | Při krajních hřbitovních zdech bude vybudována betonová šachta o hloubce 600 mm. | [24 empty] | POP
|  | Z těchto šachet bude dešťová voda svedena plastovými troubami systému KG | [24 empty] | POP
|  | vedenými skrz konstrukci zdi. V jižní straně zdi bude trouba přes kolena 87° | [24 empty] | POP
|  | vedena svisle dolů a v zemi. KG trouba bude uložena alespoň 250 mm | [24 empty] | POP
|  | pod úroveň terénu ve spádu min. 1%, ve stejné hloubce uložení i spádu | [24 empty] | POP
|  | na ni bude připojena flexi trouba (neperforovaná), kterou bude dešťová voda svedena | [24 empty] | POP
|  | alespoň 5 metrů od jižní části opěrné zdi, kde se bude vsakovat do vsakovací jámy. | [24 empty] | POP
|  | V severní části zdi je terén na vyšší úrovni, a proto bude na KG troubu DN 200 za hranou | [24 empty] | POP
|  | zdi napojena flexi trouba (neperforovaná). Tato trouba bude uložena 250 mm pod úroveň | [24 empty] | POP
|  | terénu, ve sklonu kopírujícím sklon svahu. | [24 empty] | POP
|  | potrubí D200 mm včetně kolen : (0,78+0,3)+(5+5)+(0,97+5)+5 |  | 22.05 | [22 empty] | VV | 0
SPU
13 | 899000002R02 | Betonová šachta 0,35x0,35x0,6 m | m3 OP | 2 |  | 0 | 0 | 0 | 6385 | 12770 | 21 | 0 | 1.3577 | 2.72 | 0 | 0 |  | Vlastní | Indiv | 0 | 0 |  | Agregovaná položka |  |  |  | POL2_
SPU
Díl: | 93 | Dokončovací práce inženýrských staveb |  |  |  | 0 |  | 0 |  | 35621.1 |  | 0 |  | 0 |  | 0 |  |  |  |  | 0 | [5 empty] | DIL
14 | 938451 OA0 | OČIŠTĚNÍ ZDIVA OTRYSKÁNÍM NA SUCHO VZDUCHEM | m2 | 213.3 |  | 0 | 0 | 0 | 167 | 35621.1 | 21 | 0 | 0 | 0 | 0 | 0 |  | RTS 20/ I | Součtová | 0 | 0 |  | Agregovaná položka |  |  |  | POL2_
|  | plocha čištěného zdiva : (38,4+9)*4,5 |  | 213.3 | [22 empty] | VV | 0
SPU
Díl: | 94 | Lešení a stavební výtahy |  |  |  | 0 |  | 0 |  | 60963.98 |  | 0 |  | 4.36 |  | 0 |  |  |  |  | 90.35 | [5 empty] | DIL
15 | 941941111R00 | Montáž lešení lehkého pracovního řadového s podlahami pronájem lešení za den | m2 | 14220 |  | 0 | 0 | 0 | 1.5 | 21330 | 21 | 0 | 0 | 0 | 0 | 0 | 800-3 | RTS 20/ I | RTS 20/ I | 0 | 0 |  | Práce |  |  |  | POL1_
|  | včetně kotvení | [24 empty] | SPI
|  | nájem lešení na 2 měsíce : (30*2)*237 |  | 14220 | [22 empty] | VV | 0
SPU
16 | 941941841R00 | Demontáž lešení lehkého řadového s podlahami šířky přes 1 do 1,2 m, výšky do 10 m | m2 | 237 |  | 0 | 0 | 0 | 61.7 | 14622.9 | 21 | 0 | 0 | 0 | 0 | 0 | 800-3 | RTS 20/ I | RTS 20/ I | 0.126 | 29.86 |  | Práce |  |  |  | POL1_
SPU
17 | 941944041R00 | Montáž lešení lehkého pracovního řadového bez podlah šířky od 1,00 do 1,20 m, výšky do 10 m | m2 | 237 |  | 0 | 0 | 0 | 55.3 | 13106.1 | 21 | 0 | 0.01838 | 4.36 | 0 | 0 | 800-3 | RTS 20/ I | RTS 20/ I | 0.12 | 28.44 |  | Práce |  |  |  | POL1_
|  | včetně kotvení | [24 empty] | SPI
|  | Včetně kotvení lešení. | [24 empty] | POP
SPU
18 | 998009101R00 | Přesun hmot samostatně budovaného lešení Přesun hmot lešení samostatně budovaného | t | 4.3608 |  | 0 | 0 | 0 | 2730 | 11904.98 | 21 | 0 | 0 | 0 | 0 | 0 | 800-3 | RTS 20/ I | RTS 20/ I | 7.35 | 32.05 |  | Práce |  |  |  | POL1_
|  | 237*0,0184 |  | 4.3608 | [22 empty] | VV | 0
SPU
Díl: | 96 | Bourání konstrukcí |  |  |  | 0 |  | 17371.2 |  | 40101.6 |  | 0 |  | 0 |  | 0.01 |  |  |  |  | 59.4 | [5 empty] | DIL
19 | 970031022R01 | Vrtání jádrové do zdiva kamenného d 20 mm | m | 26.4 |  | 0 | 658 | 17371.2 | 1519 | 40101.6 | 21 | 0 | 0 | 0 | 0.00056 | 0.01 |  | Vlastní | Indiv | 2.25 | 59.4 |  | Práce |  |  |  | POL1_
|  | Skrz zeď budou v úrovni +0,440 probíhat ve vzdálenosti 2 metry od sebe plastové trubky | [24 empty] | POP
|  | průměru 20 mm. Budou uloženy v ložné spáře (neomítnutá část zdiva) anebo v drážce | [24 empty] | POP
|  | v omítce (omítnutá část). Do zdiva bude vyvrtán vrut o průměru 25 mm do kterého bude | [24 empty] | POP
|  | osazena plastová trubka prům. 20 mm, která bude ukončena souběžně se zdivem a | [24 empty] | POP
|  | začištěna v omítce. | [24 empty] | POP
|  | vrtání pro odvodňovací trubky : 1,1*24 |  | 26.4 | [22 empty] | VV | 0
SPU
[25 empty] | 15 | 21 | DPH
| Celkem |  |  |  |  | 0 | [18 empty] | 0 | 0 | SUM
JKSO:
| 928.1 | Opravy a údržba objektů pozemního stavitelství | [24 empty] | JKSO
| m3 | [25 empty] | JKSOChar
|  | ostatní stavební akce | [24 empty] | JKSOAkce
END
Note on S6: Jedná se o informaci, zda se jedná o položku, která je do rozpočtu zadána z cenové soustavy RTS, nebo vlastní.
Note on T6: Jedná se o název CÚ, která je zadána u položky rozpočtu