## ZL 032
Zlepšení kvality vod horního povodí řeky Moravy - II. fáze, stavba „Horní Pomoraví II - sever“
CCI 2009CZ161PR002
Příloha č.2 ke změnovému listu č. ZL-032-S-Z-SO 3.002
3. Město Zábřeh / ul. Zelená
Přeložky vodovodů na ul. Zelená, stoka 02.2-2
VÍCEPRÁCE
Pol. | Popis položky | m.j. | Množství | Jedn. cena Kč/m.j. | Celková cena Kč
SO 3.002 - LOKALITA UL. U DRÁHY
Vynucená přeložka vodovodu - délka 11,29 m
Zemní práce
475 | Zemní práce pro přeložku vodovodu vč. lože, obsypu a zásypu | m | 11.29 | 1585.7 | 17902.55
147 | Zemní práce pro přepojení vodovodních přípojek vč.lože, obsypu a zásypu | m | 12 | 1585.7 | 19028.4
| Zemní práce celkem : |  |  |  | 36930.95
Přípravné a přidružené práce
476 | Odstranění podkladu pl. 200 m2,kam.těžené tl.20 cm | m2 | 11.29 | 43.8 | 494.5
477 | Odstranění podkladu pl. 200 m2,kam.drcené tl.20 cm | m2 | 11.29 | 48.6 | 548.69
478 | Odstranění podkladu pl. do 200 m2, živice tl. 5 cm | m2 | 11.29 | 21.3 | 240.48
479 | Frézování krytu pl.do 500 m2,pruh do 75 cm,tl.5 cm | m2 | 11.29 | 84.2 | 950.62
480 | Vodorovná doprava suti po suchu na skládku vč.uložení | t | 7.91 | 169.3 | 1339.16
481 | Poplatek za skládku stavební suti | t | 7.91 | 76.1 | 601.95
| Přípravné a přidružené práce celkem : |  |  |  | 4175.4
Komunikace
482 | Provizorní oprava místní komunikace (skladba : hutněný štěrk tl.35 cm + asfaltový recyklát (prosívka) tl.15 cm) včetně likvidace provizorní opravy (odtěžení, odvoz, uložení vč. poplatků) | m2 | 11.29 | 483.6 | 5459.84
| Komunikace celkem : |  |  |  | 5459.84
Trubní vedení
483 | Přeložka vodovodu z trub PE100 d90x5,4 mm vč. tvarovek, tlak.zkoušky a desinfekce | m | 11.29 | 1684.3 | 19015.75
484 | Přepojení vodovod.řadu z trub PE d90x5,4 mm vč.tvarovek, tlak.zkoušky a desinfekce - 1 ks | m | 2 | 15358.2 | 30716.4
| Trubní vedení celkem : |  |  |  | 49732.15
Ostatní konstrukce, bourání
485 | Řezání stávajícího živičného krytu tl. 5 - 10 cm | m | 22.58 | 79.4 | 1792.85
486 | Demontáž stávajícího potrubí a přípojek vč.odvozu a likvidace | kpl | 1 | 2604.3 | 2604.3
| Ostatní konstrukce, bourání celkem : |  |  |  | 4397.15
| Vynucená přeložka vodovodu - délka 11,29 m |  |  |  | 100695.49
Přeložka vodovodu - změna projektu - délka 73,69 m
Zemní práce
475 | Zemní práce pro přeložku vodovodu vč. lože, obsypu a zásypu | m | 73.69 | 1585.7 | 116850.23
SO 3.003/ 1148 | Zemní práce pro přepojení vodovodu vč.lože, obsypu a zásypu | m | 4 | 1585.7 | 6342.8
147 | Zemní práce pro přepojení vodovodních přípojek vč.lože, obsypu a zásypu | m | 12 | 1585.7 | 19028.4
| Zemní práce celkem : |  |  |  | 142221.43
Přípravné a přidružené práce
476 | Odstranění podkladu pl. 200 m2,kam.těžené tl.20 cm | m2 | 73.69 | 43.8 | 3227.62
477 | Odstranění podkladu pl. 200 m2,kam.drcené tl.20 cm | m2 | 73.69 | 48.6 | 3581.33
478 | Odstranění podkladu pl. do 200 m2, živice tl. 5 cm | m2 | 73.69 | 21.3 | 1569.6
479 | Frézování krytu pl.do 500 m2,pruh do 75 cm,tl.5 cm | m2 | 73.69 | 84.2 | 6204.7
480 | Vodorovná doprava suti po suchu na skládku vč.uložení | t | 51.66 | 169.3 | 8746.04
481 | Poplatek za skládku stavební suti | t | 51.66 | 76.1 | 3931.33
| Přípravné a přidružené práce celkem : |  |  |  | 27260.62
Komunikace
482 | Provizorní oprava místní komunikace (skladba : hutněný štěrk tl.35 cm + asfaltový recyklát (prosívka) tl.15 cm) včetně likvidace provizorní opravy (odtěžení, odvoz, uložení vč. poplatků) | m2 | 73.69 | 483.6 | 35636.48
| Komunikace celkem : |  |  |  | 35636.48
Trubní vedení
483 | Přeložka vodovodu z trub PE100 d90x5,4 mm vč. tvarovek, tlak.zkoušky a desinfekce | m | 73.69 | 1684.3 | 124116.07
484 | Přepojení vodovod.řadu z trub PE d90x5,4 mm vč.tvarovek, tlak.zkoušky a desinfekce - 1 ks | m | 2 | 15358.2 | 30716.4
149 | Přepojení vodovodních přípojek z trub PE d32x2,0mm vč.tlak.zkoušky a desinfekce | m | 12 | 219.2 | 2630.4
| Trubní vedení celkem : |  |  |  | 157462.87
Ostatní konstrukce, bourání
485 | Řezání stávajícího živičného krytu tl. 5 - 10 cm | m | 147.38 | 79.4 | 11701.97
486 | Demontáž stávajícího potrubí a přípojek vč.odvozu a likvidace | kpl | 1 | 12221 | 12221
| Ostatní konstrukce, bourání celkem : |  |  |  | 23922.97
| Přeložka vodovodu - změna projektu - délka 73,69 m |  |  |  | 386504.37
| ZL-032-S-Z-SO 3.002 CELKEM : |  |  |  | 487199.86