## ZL 033
Zlepšení kvality vod horního povodí řeky Moravy - II. fáze, stavba „Horní Pomoraví II - sever“
CCI 2009CZ161PR002
Příloha č.2 ke změnovému listu č. ZL-033-S-Š-SO 2.002
2. Město Šumperk / SÍDLIŠTĚ TEMENICE
Lokalita Temenice - stoka Temenická 1 - kolize se stáv.dešt.kanalizací + posun šachty 1240
|  |  | VÍCEPRÁCE |  |  | MÉNĚPRÁCE
Pol. | Popis položky | m.j. | Množství | Jedn. cena Kč/m.j. | Celková cena Kč | Množství | Jedn. cena Kč/m.j. | Celková cena Kč
SO 2.002 LOKALITA 2 - SÍDLIŠTĚ TEMENICE
TEMENICKÁ 1 - KANALIZAČNÍ STOKY
Zemní práce
4 | Bourání konstrukcí z betonu prostého | m3 |  |  |  | -7.23 | 1098.3 | -7940.71
5 | Hloubení rýh šířky do 200 cm v hor. tř. 1-4 zapažených i nezapažených s urovnáním dna do předepsaného profilu a spádu, s přehozením výkopku na přilehlém terénu na vzdálenost do 5 m od podélné osy rýhy nebo s naložením na dopravní prostředek | m3 | 61.46 | 221.8 | 13631.82
6 | Pažení a rozepření stěn rýh hl. do 4m | m2 | 20.5 | 133.9 | 2744.95
7 | Pažení a rozepření stěn rýh hl. do 8m | m2 | 12.61 | 209 | 2635.49
8 | Odstranění paženi a rozepření stěn rýh hl. do 4 m | m2 | 20.5 | 27.6 | 565.8
9 | Odstranění pažení a rozepření stěn rýh hl. do 8 m | m2 | 12.61 | 68.5 | 863.78
10 | Svislé přemístění výkopku z hor.1-4 do 4,0 m | m3 | 33.95 | 38.7 | 1313.86
11 | Svislé přemístění výkopku z hor.5-7 do 4,0 m | m3 |  |  |  | -7.23 | 42 | -303.66
12 | Vodorovné přemístění přebytečného výkopku z hor.1-4 na skládku vč.uložení | m3 |  |  |  | -16.76 | 104.4 | -1749.75
13 | Vodorovné přemístění suti na skládku vč.uložení | m3 |  |  |  | -7.23 | 104.3 | -754.09
14 | Zásyp jam, rýh, šachet se zhutněním | m3 | 29.75 | 88.8 | 2641.8
15 | Obsyp potrubí bez prohození sypaniny | m3 | 2.94 | 306.4 | 900.82
16 | Poplatek za skladku suti | t |  |  |  | -15.91 | 323.6 | -5148.48
17 | Poplatek za skládku horniny 1- 4 | m3 |  |  |  | -16.76 | 112.6 | -1887.17
19 | Vhodný zásypový materiál pro místní komunikace podle TP146 | m3 |  |  |  | -28.33 | 520.8 | -14754.27
20 | Štěrkopísek frakce 0-8 C | t | 5.46 | 268.3 | 1464.92
| Zemní práce celkem : |  |  |  | 26763.24 |  |  | -32538.13
Přípravné a přidružené práce
21 | Rozebrání dlažeb ze zámkové dlažby v kam. těženém včetně odvozu na mezideponii a zpět | m2 |  |  |  | -35.63 | 112.8 | -4019.07
22 | Rozebrání dlažeb z drobných kostek v živici včetně odvozu na mezideponii a zpět | m2 |  |  |  | -8.34 | 126.3 | -1053.34
23 | Odstranění podkladu pl. 200 m2,kam.těžené tl.20 cm | m2 |  |  |  | -8.34 | 45.2 | -376.97
24 | Odstranění podkladu pl. 200 m2,kam.drcené tl.20 cm | m2 |  |  |  | -35.63 | 50.1 | -1785.07
25 | Odstranění podkladu pl. 200 m2,kam.drcené tl.30 cm | m2 |  |  |  | -8.33 | 75.8 | -631.42
26 | Odstranění podkladu pl. 200 m2,kam.drcené tl.40 cm | m2 | 66.43 | 101.6 | 6749.29
27 | Odstranění podkladu pl. do 200 m2, živice tl. 5 cm | m2 | 66.43 | 22 | 1461.46
29 | Vodorovná doprava suti po suchu na skládku vč.uložení | t | 30 | 62.1 | 1863
30 | Poplatek za skládku stavební suti | t | 30 | 78.6 | 2358
| Přípravné a přidružené práce celkem : |  |  |  | 12431.75 |  |  | -7865.87
Základy a zvláštní zakládání
31 | Trativody z PVC drenážních flexibilních trubek lože a obsyp štěrkopískem, trubky d 100 mm | m | 2.5 | 175.6 | 439
32 | Hloubkové odvodnění rýhy - hladinu podzemní vody nutno snížit odvodňovacími hydrovrty rozmístěnými podél stoky a zahloubenými do podloží (úplné odvodňovací studny). Hloubka vrtů je 7,0-9,0 m, v závislosti na hloubce podloží. Včetně čerpání vody. (Viz Zpráva o inženýrskogeologickém průzkumu) | m | 2.5 | 1720.9 | 4302.25
| Základy a zvláštní zakládání celkem : |  |  |  | 4741.25
Podkladní a vedlejší konstrukce
33 | Lože pod potrubí ze štěrkodrtě 0 - 63 mm | m3 | 0.66 | 762.7 | 503.38
34 | Lože pod potrubí ze štěrkopísku do 63 mm | m3 |  |  |  | -1.58 | 762.7 | -1205.06
35 | Osazení betonových pražců plochy do 250 cm2 | kus | 2 | 45.8 | 91.6
36 | Desky podkladní pod potrubí z betonu C 12/15 | m3 |  |  |  | -0.74 | 2724.5 | -2016.13
37 | Sedlové lože pod potrubí z betonu C 12/15 | m3 | 1.31 | 2724.5 | 3569.09
38 | Bednění desek nebo sedlových loží pod potrubí | m2 |  |  |  | -0.64 | 290 | -185.6
40 | Podkladní betonový pražec C 12/15 600/150/100 | kus | 2.02 | 86.8 | 175.34
| Podkladní a vedlejší konstrukce celkem : |  |  |  | 4339.41 |  |  | -3406.79
Komunikace
41 | Provizorní oprava místní komunikace (skladba : hutněný štěrk tl.35 cm + asfaltový recyklát (prosívka) tl.10 cm + asfaltová směs (obalované kamenivo) tl. 5 cm) včetně likvidace provizorní opravy (odtěžení, odvoz, uložení vč. poplatků). | m2 |  |  |  | -8.34 | 511.6 | -4266.75
| Komunikace celkem : | [6 empty] | -4266.75
Trubní vedení
43 | Montáž trub ŽB těs. pryžovými kroužky DN 600 | m | 2.5 | 498.1 | 1245.25
47 | Zkouška těsnosti kanalizace potrubí vč.šachet DN do 600, vodou, vč.utěsnění konců potrubí | m | 2.5 | 162.6 | 406.5
48 | Šachta prefabrikovaná z betonových dílců pro DN 500 a 600 výška vstupu 4,0 m vč.úpravy zhlaví šachty | kus | 1 | 40873.1 | 40873.1
51 | Kamerové zkoušky potrubí | m | 2.5 | 42.8 | 107
54 | Monolitická přechodová šachta Š1240 z potrubí DN600 na stávající potrubí DN1100/1500. Výška poklop - dno 4,4 m. Sv.rozměry monolitické části 2300x2300x2700 mm, nosné konstrukce z betonu C30/37 XA1 tl.300mm. Stropní deska z C30/37 XC4 - staven.prefabrikát tl.250 mm, výst. komín z prefabrikátů, poklop D400. Na stropní desce izolace proti zemní vlhkosti. Žebříková stupadla s PE povlakem. Výplňový beton C30/37 XA1 s čedičovým kamenivem, kyneta - radiální čedičové tvarovky, opevnění čedičovým obkladem, vnitřní povrch - uzavírací nátěr. Včetně úpravy zhlaví šachty. | kus |  |  |  | -1 | 224400.6 | -224400.6
n1 | Š1240 - Atypická šachta - sanace dna + nové díly Dno - rekonstrukce: otryskání stěn a dna, vyspravení + sanace kynety + obložení čedičem, stupadla ve stěně dna, jádrové vrtání dna průměr 750 mm Skruže, konus, poklop - nové | kus | 1 | 0 | 58276.5
n2 | Š1241 - Prefabrik. šachta do 4,0 m - sanace dna + nové díly Dno - rekonstrukce: otryskání stěn a dna, vyspravení + sanace kynety + obložení čedičem, stupadla ve stěně dna. Skruže, konus, poklop - nové | kus | 1 | 0 | 38321.7
57 | Trouba železobet hrdlová 600/2500 CV 180st | m | 2.53 | 5907.8 | 14946.73
| Trubní vedení celkem : |  |  |  | 154176.78 |  |  | -224400.6
Ostatní konstrukce, bourání
n3 | Zaplnění stávajících stok betonem C8/10 | m3 | 19.32 | 2521.4 | 48713.45
| Ostatní konstrukce, bourání celkem : |  |  |  | 48713.45
Bourání konstrukcí
60 | Vybourání kanal.rámů a poklopů plochy do 0,3 m2 | kus | 2 | 572.6 | 1145.2
61 | Vodorovná doprava suti po suchu na skládku vč.uložení | t | 0.048 | 62.1 | 2.98
62 | Poplatek za skládku stavební suti | t | 0.048 | 78.6 | 3.78
| Bourání konstrukcí celkem : |  |  |  | 1151.96
TEMENICKÁ 1 - OPRAVY MÍSTNÍCH KOMUNIKACÍ
Přípravné a přidružené práce
76 | Rozebrání dlažeb ze zámkové dlažby v kam. těženém včetně odvozu na mezideponii a zpět | m2 | 160.25 | 112.8 | 18076.2
77 | Rozebrání dlažeb z drobných kostek v živici včetně odvozu na mezideponii a zpět | m2 | 8.335 | 126.3 | 1052.71
78 | Odstranění podkladu pl. 200 m2,kam.drcené tl.20 cm | m2 | 160.25 | 50.1 | 8028.52
79 | Odstranění podkladu pl. 200 m2,kam.drcené tl.40 cm | m2 | 151.659 | 101.6 | 15408.55
81 | Odstranění podkladu nad 200 m2,kam.těžené tl.20 cm | m2 | 8.335 | 45.2 | 376.74
82 | Odstranění podkladu nad 200 m2,kam.drcené tl.30 cm | m2 | 8.335 | 75.8 | 631.79
84 | Vytrhání silničních obrubníků včetně odvozu na mezideponii a zpět | m | 87 | 44 | 3828
86 | Vodorovná doprava suti po suchu na skládku vč.uložení | t | 98.14 | 62.1 | 6094.49
87 | Poplatek za skládku stavební suti | t | 98.14 | 78.6 | 7713.8
| Přípravné a přidružené práce celkem : |  |  |  | 61210.8
Komunikace
91 | Podklad ze štěrkodrti po zhutnění tloušťky 15 cm | m2 | 124.62 | 128.2 | 15976.28
92 | Podklad ze štěrkodrti po zhutnění tloušťky 20 cm | m2 | 218.09 | 171.8 | 37467.86
94 | Podklad z kameniva zpev.cementem KZC 1 tl.12 cm | m2 | 218.09 | 249 | 54304.41
98 | Beton asfalt. ABJ,ABS,ABH do 3 m, tl. 4 cm | m2 | 218.09 | 239.6 | 52254.36
100 | Kladení zámkové dlažby tl. 6 cm do drtě tl. 3 cm | m2 | 124.62 | 222.7 | 27752.87
| Komunikace celkem : |  |  |  | 187755.78
Ostatní konstrukce, bourání
102 | Osazení stojat. obrub. bet. s opěrou,lože z B 12,5 | m | 87 | 243.5 | 21184.5
104 | Očištění vybour. obrubníků všech loží a výplní | m | 87 | 22 | 1914
105 | Očištění vybour. kostek drobných s výplní kam. těž | m2 | 124.62 | 18.3 | 2280.55
| Ostatní konstrukce, bourání celkem : |  |  |  | 25379.05
Podkladní a vedlejší konstrukce
SO 1.008/ 34 | Základový blok ŽB z C 16/20 XC1 vč.bednění, výztuže a prostupů | m3 | 0.375 | 9942.5 | 3728.44
0,5*0,5*1,5
SO 3.011/ 58 | Bourání základů z betonu prostého | m3 | 0.375 | 1096.7 | 411.26
n3 | Demontáž betonových sloupů VO vč. odvozu | kpl | 1 | 6217 | 6217
viz SPP Elektroslužby Šumperks.r.o.
n4 | Zpětná montáž betonových sloupů VO, vč. dopravy | kpl | 1 | 6443 | 6443
viz SPP Elektroslužby Šumperks.r.o.
3.009/ 1152 | Rozebrání dlažeb z lomového kamene na sucho včetně odvozu na mezideponii a zpět | m2 | 22.5 | 1367 | 30757.5
opevnění břehu lom. kamenem 5x4,5 m
SO 3.004/ 241 | Dlažba z kamene na MC,s vyspár.MCs, tl.do 30 cm | m2 | 22.5 | 1169.8 | 26320.5
| Podkladní a vedlejší konstrukce celkem : |  |  |  | 73877.7
| CELKEM : |  |  |  | 600541.17 |  |  | -272478.14
| ZL-033-S-Š-SO 2.002 CELKEM : | [6 empty] | 328063.03