## ZL 071
Zlepšení kvality vod horního povodí řeky Moravy - II. fáze, stavba „Horní Pomoraví II - sever“
CCI 2009CZ161PR002
Příloha č.2 ke změnovému listu č. ZL-071-S-Z-SO 3.006
1. Město Zábřeh / stoka 06.1
Zrušení části přeložky 006/5.9, změna materiálu části přeložky
|  |  | VÍCEPRÁCE |  |  | MÉNĚPRÁCE
Pol. | Popis položky | m.j. | Množství | Jedn. cena Kč/m.j. | Celková cena Kč | Množství | Jedn. cena Kč/m.j. | Celková cena Kč
SO 3.006 - LOKALITA UL. JIRÁSKOVA
STOKA 06.1 - PŘELOŽKY INŽ.SÍTÍ-VODOVOD
Zemní práce
167 | Zemní práce pro přeložku vodovodu vč. lože, obsypu a zásypu | m |  |  |  | -229.3 | 1585.3 | -363509.29
169 | Zemní práce pro přepojení vodovodních přípojek vč.lože, obsypu a zásypu | m | 7 | 1585.3 | 11097.1
| Zemní práce celkem : |  |  |  | 11097.1 |  |  | -363509.29
Přípravné a přidružené práce
170 | Odstranění podkladu pl. 200 m2,kam.těžené tl.20 cm | m2 |  |  |  | -229.3 | 43.8 | -10043.34
173 | Odstranění podkladu pl. 200 m2,kam.drcené tl.30 cm | m2 |  |  |  | -229.3 | 73.4 | -16830.62
174 | Odstranění podkladu pl. do 200 m2, živice tl. 5 cm | m2 |  |  |  | -229.3 | 21.3 | -4884.09
176 | Frézování krytu pl.do 500 m2,pruh do 75 cm,tl.5 cm | m2 |  |  |  | -229.3 | 84.1 | -19284.13
177 | Vodorovná doprava suti po suchu na skládku vč.uložení | t |  |  |  | -183.7435 | 169.2 | -31089.4
178 | Poplatek za skládku stavební suti | t |  |  |  | -183.7435 | 76.1 | -13982.88
| Přípravné a přidružené práce celkem : | [6 empty] | -96114.46
Komunikace
180 | Provizorní oprava krajské komunikace (skladba : hutněný štěrk tl.35 cm + asfaltový recyklát (prosívka) tl.15 cm) včetně likvidace provizorní opravy (odtěžení, odvoz, uložení vč. poplatků) | m2 |  |  |  | -229.3 | 483.4 | -110843.62
| Komunikace celkem : | [6 empty] | -110843.62
Trubní vedení
SO3.004 / 826 | Přeložka vodovodu z LTH trub DN150 vč.tvarovek, tlak.zkoušky a desinfekce | m | 73.2 | 4982.5 | 364719
SO3.004 / 826 | Přeložka vodovodu z LTH trub DN150 vč.tvarovek, tlak.zkoušky a desinfekce | m | 45.5 | 4982.5 | 226703.75
185 | Přeložka vodovodu z PE trub d160 vč.tvarovek, tlak.zkoušky a desinfekce | m |  |  |  | -348 | 791.6 | -275476.8
189 | Přepojení vodovodních přípojek z trub PE d32mm vč.tlak.zkoušky a desinfekce | m | 7 | 826 | 5782
SO3.004 / 182 | Podzemní hydrant s jednoduchým uzavíráním vč. poklopu a tabulky | kus | 1 | 40358.4 | 40358.4
190 | Navrtávací pas DN150 s kulovým uzávěrem, se zemní soupravou a poklopem | kus | 7 | 7693.1 | 53851.7
| Trubní vedení celkem : |  |  |  | 691414.85 |  |  | -275476.8
Ostatní konstrukce, bourání
191 | Řezání stávajícího živičného krytu tl. 5 - 10 cm | m |  |  |  | -229.3 | 79.4 | -18206.42
193 | Demontáž stávajícího potrubí a přípojek vč.odvozu a likvidace | kpl |  |  |  | -0.55791 | 83264.5 | -46453.89
Množství upraveno poměrem dle skutečné délky přeložek
| Ostatní konstrukce, bourání celkem : | [6 empty] | -64660.31
| CELKEM : |  |  |  | 702511.95 |  |  | -910604.48
| ZL-071-S-Z-SO 3.006 CELKEM : | [6 empty] | -208092.53