## ZL 077
Zlepšení kvality vod horního povodí řeky Moravy - II. fáze, stavba „Horní Pomoraví II - sever“
CCI 2009CZ161PR002
Příloha č.2 ke změnovému listu č. ZL-077-S-Z-SO 3.008
3. Město Zábřeh / STOKA 08.1-7, 081.-7-O
Kolize stoky 08.1.7 se stávající nemovitostí
|  |  | VÍCEPRÁCE |  |  | MÉNĚPRÁCE
Pol. | Popis položky | m.j. | Množství | Jedn. cena Kč/m.j. | Celková cena Kč | Množství | Jedn. cena Kč/m.j. | Celková cena Kč
SO 3.008 - LOKALITA KRUMPACH
STOKA 08.1-7 - KANALIZAČNÍ STOKY
Zemní práce
2379 | Bourání konstrukcí z betonu prostého | m3 |  |  |  | -1.829 | 1063.8 | -1945.69
2382 | Hloubení rýh šířky do 200 cm v hor. tř. 1-4 zapažených i nezapažených s urovnáním dna do předepsaného profilu a spádu, s přehozením výkopku na přilehlém terénu na vzdálenost do 5 m od podélné osy rýhy nebo s naložením na dopravní prostředek | m3 |  |  |  | -74.2509 | 214.8 | -15949.1
2383 | Hloubení rýh šířky do 200 cm v hor. tř. 5-7 zapažených i nezapažených s urovnáním dna do předepsaného profilu a spádu, s přehozením výkopku na přilehlém terénu na vzdálenost do 5 m od podélné osy rýhy nebo s naložením na dopravní prostředek | m3 |  |  |  | -5.5888 | 964.2 | -5388.72
2384 | Protlačení trub DN 200 - 500 mm v hor.1 - 4 | m |  |  |  | -6.5 | 31046.6 | -201802.9
8/SO 1.001 | Protlačení ocelových trub délky do 100 m D nad 720 do 820 mm I stupeň ražnosti | m | 23 | 41212.9 | 947896.7
2386 | Pažení a rozepření stěn rýh hl. do 4m | m2 |  |  |  | -112.5546 | 129.7 | -14598.34
2389 | Odstranění paženi a rozepření stěn rýh hl. do 4 m | m2 |  |  |  | -112.5546 | 26.7 | -3005.21
2393 | Svislé přemístění výkopku z hor.1-4 do 4,0 m | m3 |  |  |  | -40.838 | 37.5 | -1531.42
2394 | Svislé přemístění výkopku z hor.1-4 do 6,0 m | m3 | 10.7519 | 47.1 | 506.41
2395 | Svislé přemístění výkopku z hor.5-7 do 4,0 m | m3 |  |  |  | -4.9028 | 40.7 | -199.55
2396 | Svislé přemístění výkopku z hor.5-7 do 6,0 m | m3 | 0.8092 | 82.5 | 66.76
2397 | Vodorovné přemístění přebytečného výkopku z hor.1-4 na skládku vč.uložení | m3 |  |  |  | -43.4175 | 280.7 | -12187.29
2398 | Vodorovné přemístění suti na skládku vč.uložení | m3 |  |  |  | -1.829 | 281.6 | -515.05
2399 | Vodorovné přemístění přebytečného výkopku z hor.5-7 na skládku vč.uložení | m3 |  |  |  | -4.7795 | 294.9 | -1409.47
2400 | Zásyp jam, rýh, šachet se zhutněním | m3 |  |  |  | -67.7267 | 86 | -5824.5
2401 | Obsyp potrubí bez prohození sypaniny | m3 |  |  |  | -11.8462 | 296.8 | -3515.95
2402 | Poplatek za skladku suti | t |  |  |  | -4.0238 | 313.4 | -1261.06
2403 | Poplatek za skládku horniny 1- 4 | m3 |  |  |  | -43.4175 | 109.1 | -4736.85
2404 | Poplatek za skládku horniny 5 - 7 | m3 |  |  |  | -4.7795 | 109.1 | -521.45
2405 | Trubka ocelová hladká 530x10 mm | m |  |  |  | -7.15 | 8276.3 | -59175.55
9/SO 1.001 | trubka ocelová DN 800 | m | 25.3 | 16006.9 | 404974.57
2407 | Vhodný zásypový materiál pro místní komunikace podle TP146 | m3 |  |  |  | -47.9568 | 536 | -25704.85
2408 | Štěrkopísek frakce 8-16 | t |  |  |  | -21.9791 | 276.1 | -6068.43
| Zemní práce celkem : |  |  |  | 1353444.44 |  |  | -365341.38
Přípravné a přidružené práce
2409 | Odstranění podkladu pl. 200 m2,kam.drcené tl.20 cm | m2 |  |  |  | -23.735 | 48.5 | -1151.15
2410 | Odstranění podkladu nad 200 m2,kam.těžené tl.20 cm | m2 |  |  |  | -23.735 | 43.8 | -1039.59
2412 | Odstranění podkladu nad 200 m2, živičného tl.5 cm | m2 |  |  |  | -23.735 | 65.2 | -1547.52
2413 | Frézování krytu nad 500 m2, bez překážek, tl.5 cm | m2 |  |  |  | -23.735 | 84.1 | -1996.11
2414 | Vodorovná doprava suti po suchu na skládku vč.uložení | t |  |  |  | -16.6382 | 169.2 | -2815.19
2415 | Poplatek za skládku stavební suti | t |  |  |  | -16.6382 | 76.1 | -1266.17
| Přípravné a přidružené práce celkem : | [6 empty] | -9815.73
Podkladní a vedlejší konstrukce
2420 | Sedlové lože pod potrubí z betonu C 12/15 | m3 |  |  |  | -7.682 | 2549.9 | -19588.34
| Podkladní a vedlejší konstrukce celkem : | [6 empty] | -19588.34
Komunikace
2423 | Provizorní oprava místní komunikace (skladba : hutněný štěrk tl.35 cm + asfaltový recyklát (prosívka) tl.15 cm) včetně likvidace provizorní opravy (odtěžení, odvoz, uložení vč. poplatků) | m2 |  |  |  | -23.735 | 483.4 | -11473.5
| Komunikace celkem : | [6 empty] | -11473.5
Trubní vedení
2425 | Nasunutí potrubní sekce do ocel.chráničky, DN 300 vč. středících objímek a uzavření konců chrániček | m | 16.5 | 2402.4 | 39639.6
2427 | Montáž trub kameninových, pryž. kroužek, DN 250 | m | 0.57 | 246.3 | 140.39
2428 | Montáž trub kameninových, pryž. kroužek, DN 300 | m | 14.9 | 492.5 | 7338.25
2429 | Montáž trub kameninových, pryž kroužek, DN 500 | m |  |  |  | -15.03 | 655.7 | -9855.17
2433 | Zkouška těsnosti kanalizace potrubí vč.šachet DN do 300, vodou, vč.utěsnění konců potrubí | m | 14.9 | 107.4 | 1600.26
2434 | Zkouška těsnosti kanalizace potrubí vč.šachet DN do 600, vodou, vč.utěsnění konců potrubí | m |  |  |  | -15.03 | 157.5 | -2367.23
2437 | Šachta prefabrikovaná z betonových dílců pro DN 500 a 600 výška vstupu 4,0 m vč.úpravy zhlaví šachty | kus |  |  |  | -1 | 49263.1 | -49263.1
SO3.008 / 101 | Šachta prefabrikovaná z betonových dílců pro DN 500 a 600 výška vstupu 3,0 m vč.úpravy zhlaví šachty | kus | 1 | 33793.8 | 33793.8
2439 | Kamerové zkoušky potrubí | m | 0.44 | 41.5 | 18.26
2444 | Trouba kamenin.glazov.se spoj C dl.2500, DN 250 mm | m | 0.5786 | 841.7 | 487.01
2445 | Trouba kamenin.glazov.se spoj C dl.2500, DN 300 mm | m | 15.1235 | 1152.4 | 17428.32
2446 | Trouba kamenin.glazov.se spoj C dl.2500, DN 500 mm | m |  |  |  | -15.2554 | 3594.2 | -54830.96
| Trubní vedení celkem : |  |  |  | 100445.89 |  |  | -116316.46
Ostatní konstrukce, bourání
2456 | Řezání stávajícího živičného krytu tl. 5 - 10 cm | m |  |  |  | -32.08 | 79.4 | -2547.15
2457 | Vyčistění potrubí stávající odstavené kanalizace vč.šachet | m |  |  |  | -13.5 | 86.7 | -1170.45
| Ostatní konstrukce, bourání celkem : | [6 empty] | -3717.6
STOKA 08.1-7 - OPRAVY MÍSTNÍCH KOMUNIKACÍ
Přípravné a přidružené práce
2514 | Odstranění podkladu pl. 200 m2,kam.těžené tl.20 cm | m2 |  |  |  | -6.416 | 43.8 | -281.02
2515 | Odstranění podkladu pl. 200 m2,kam.drcené tl.20 cm | m2 |  |  |  | -6.416 | 48.5 | -311.18
2516 | Odstranění podkladu pl. do 200 m2, živice tl. 5 cm | m2 |  |  |  | -6.416 | 47.4 | -304.12
2517 | Frézování krytu pl.do 500 m2,pruh do 75 cm,tl.5 cm | m2 |  |  |  | -6.416 | 84.1 | -539.58
2519 | Vodorovná doprava suti po suchu na skládku vč.uložení | t |  |  |  | -4.4976 | 169.2 | -760.99
2520 | Poplatek za skládku stavební suti | t |  |  |  | -4.4976 | 76.1 | -342.27
| Přípravné a přidružené práce celkem : | [6 empty] | -2539.16
Komunikace
2521 | Podklad ze štěrkopísku po zhutnění tloušťky 15 cm | m2 |  |  |  | -30.151 | 130.2 | -3925.66
2522 | Štěrk částečně vyplněný MC tl.200 mm | m2 |  |  |  | -30.151 | 311.1 | -9379.98
2523 | Podklad kamen. obal. asfaltem tř.1 do 3 m, tl.5 cm | m2 |  |  |  | -30.151 | 270.5 | -8155.84
2524 | Postřik živičný infiltr.+ posyp,z asfaltu 2 kg/m2 | m2 |  |  |  | -30.151 | 23.7 | -714.58
2525 | Postřik živičný spojovací z asfaltu 0,5-0,7 kg/m2 | m2 |  |  |  | -30.151 | 13.8 | -416.09
2526 | Beton asfaltový ABJ modifik. tř.I do 3 m, tl. 5 cm | m2 |  |  |  | -30.151 | 282.4 | -8514.64
| Komunikace celkem : | [6 empty] | -31106.79
Ostatní konstrukce, bourání
2528 | Řezání stávajícího živičného krytu tl. 5 - 10 cm | m |  |  |  | -32.08 | 79.4 | -2547.15
| Ostatní konstrukce, bourání celkem : | [6 empty] | -2547.15
STOKA 08.1-7-O - KANALIZAČNÍ STOKY
Zemní práce
2545 | Bourání konstrukcí z betonu prostého | m3 | 1.829 | 1063.8 | 1945.69
2546 | Hloubení rýh šířky do 200 cm v hor. tř. 1-4 zapažených i nezapažených s urovnáním dna do předepsaného profilu a spádu, s přehozením výkopku na přilehlém terénu na vzdálenost do 5 m od podélné osy rýhy nebo s naložením na dopravní prostředek | m3 | 41.4445 | 214.8 | 8902.28
2547 | Hloubení rýh šířky do 200 cm v hor. tř. 5-7 zapažených i nezapažených s urovnáním dna do předepsaného profilu a spádu, s přehozením výkopku na přilehlém terénu na vzdálenost do 5 m od podélné osy rýhy nebo s naložením na dopravní prostředek | m3 | 3.1195 | 964.2 | 3007.82
2549 | Pažení a rozepření stěn rýh hl. do 4m | m2 | 82.5966 | 129.7 | 10712.78
2551 | Odstranění paženi a rozepření stěn rýh hl. do 4 m | m2 | 82.1826 | 26.7 | 2194.28
2552 | Svislé přemístění výkopku z hor.1-4 do 2,5 m | m3 | 41.4445 | 22.5 | 932.51
2553 | Svislé přemístění výkopku z hor.5-7 do 2,5 m | m3 | 3.1195 | 24.6 | 76.74
2554 | Vodorovné přemístění přebytečného výkopku z hor.1-4 na skládku vč.uložení | m3 | 23.4012 | 280.7 | 6568.72
2555 | Vodorovné přemístění suti na skládku vč.uložení | m3 | 1.829 | 281.6 | 515.05
2556 | Vodorovné přemístění přebytečného výkopku z hor.5-7 na skládku vč.uložení | m3 | 3.1195 | 294.9 | 919.94
2557 | Zásyp jam, rýh, šachet se zhutněním | m3 | 33.0274 | 86 | 2840.35
2558 | Obsyp potrubí bez prohození sypaniny | m3 | 8.271 | 296.8 | 2454.83
2559 | Poplatek za skladku suti | t | 4.0238 | 313.4 | 1261.06
2560 | Poplatek za skládku horniny 1- 4 | m3 | 23.4012 | 109.1 | 2553.07
2561 | Poplatek za skládku horniny 5 - 7 | m3 | 3.1195 | 109.1 | 340.34
2562 | Vhodný zásypový materiál pro místní komunikace podle TP146 | m3 | 25.0206 | 536 | 13411.04
2563 | Štěrkopísek frakce 0-22 B | T | 15.3457 | 276.1 | 4236.95
| Zemní práce celkem : |  |  |  | 62873.45
Přípravné a přidružené práce
2564 | Odstranění podkladu pl. 200 m2,kam.těžené tl.20 cm | m2 | 21.471 | 43.8 | 940.43
2565 | Odstranění podkladu pl. 200 m2,kam.drcené tl.20 cm | m2 | 21.471 | 48.5 | 1041.35
2566 | Odstranění podkladu pl. do 200 m2, živice tl. 5 cm | m2 | 21.471 | 47.4 | 1017.73
2567 | Frézování krytu pl.do 500 m2,pruh do 75 cm,tl.5 cm | m2 | 21.471 | 84.1 | 1805.72
2568 | Vodorovná doprava suti po suchu na skládku vč.uložení | t | 15.0512 | 169.2 | 2546.66
2569 | Poplatek za skládku stavební suti | t | 15.0512 | 76.1 | 1145.39
| Přípravné a přidružené práce celkem : |  |  |  | 8497.28
Podkladní a vedlejší konstrukce
2571 | Osazení betonových pražců plochy do 250 cm2 | kus |  |  |  | -4 | 44.4 | -177.6
2573 | Sedlové lože pod potrubí z betonu C 12/15 | m3 | 6.7156 | 2549.9 | 17124.11
2575 | Podkladní betonový pražec C 12/15 1000/150/100 | kus |  |  |  | -4.04 | 204.5 | -826.18
| Podkladní a vedlejší konstrukce celkem : |  |  |  | 17124.11 |  |  | -1003.78
Komunikace
2576 | Provizorní oprava místní komunikace (skladba : hutněný štěrk tl.35 cm + asfaltový recyklát (prosívka) tl.15 cm) včetně likvidace provizorní opravy (odtěžení, odvoz, uložení vč. poplatků) | m2 | 21.471 | 483.4 | 10379.08
| Komunikace celkem : |  |  |  | 10379.08
Trubní vedení
2577 | Montáž trub ŽB těs. pryžovými kroužky DN 800 | m |  |  |  | -3.09 | 549.9 | -1699.19
2579 | Montáž trub kameninových, pryž kroužek, DN 500 | m | 18.06 | 655.7 | 11841.94
2582 | Zkouška těsnosti kanalizace potrubí vč.šachet DN do 600, vodou, vč.utěsnění konců potrubí | m | 18.06 | 157.5 | 2844.45
2583 | Zkouška těsnosti kanalizace potrubí vč.šachet DN do 800, vodou, vč.utěsnění konců potrubí | m |  |  |  | -3.09 | 189 | -584.01
2584 | Šachta prefabrikovaná z betonových dílců pro DN 700, DN 800 a DN500/750 výška vstupu 3,0 m vč.úpravy zhlaví šachty | kus |  |  |  | -1 | 51265.3 | -51265.3
SO3.008 / 101 | Šachta prefabrikovaná z betonových dílců pro DN 500 a 600 výška vstupu 3,0 m vč.úpravy zhlaví šachty | kus | 1 | 33793.8 | 33793.8
2585 | Kamerové zkoušky potrubí | m | 14.97 | 41.5 | 621.25
2588 | Zaústětí stoky ŽB DN800 do stávajícího beton. profilu DN1200/1800. Vybourání otvoru pro potrubí DN800 vč. odvozu suti, uložení na skládku a poplatku za uložení na skládku. Prostup vodotěsně utěsnit a vnitřní i vnější líc zdiva zapravit. | kpl |  |  |  | -1 | 17990.3 | -17990.3
n1 | Zaústětí stoky KT DN800 do stávajícího beton. profilu DN1200/1800. Vybourání otvoru pro potrubí DN500 vč. odvozu suti, uložení na skládku a poplatku za uložení na skládku. Prostup vodotěsně utěsnit a vnitřní i vnější líc zdiva zapravit. | kpl | 1 | 14360 | 14360
2589 | Trouba železobet hrdlová 800/2500 CV 180° | m |  |  |  | -3.1209 | 7067 | -22055.4
2591 | Trouba kamenin.glazov.se spoj C dl.2500, DN 500 mm | m | 18.3309 | 3594.2 | 65884.92
| Trubní vedení celkem : |  |  |  | 129346.36 |  |  | -93594.2
Ostatní konstrukce, bourání
2593 | Řezání stávajícího živičného krytu tl. 5 - 10 cm | m | 30.54 | 79.4 | 2424.88
2594 | Vyčistění potrubí stávající odstavené kanalizace vč.šachet | m | 13.5 | 86.7 | 1170.45
| Ostatní konstrukce, bourání celkem : |  |  |  | 3595.33
STOKA 08.1-7-O - OPRAVY MÍSTNÍCH KOMUNIKACÍ
Přípravné a přidružené práce
2595 | Odstranění podkladu pl. 200 m2,kam.těžené tl.20 cm | m2 | 6.108 | 43.8 | 267.53
2596 | Odstranění podkladu pl. 200 m2,kam.drcené tl.20 cm | m2 | 6.108 | 48.5 | 296.23
2597 | Odstranění podkladu pl. do 200 m2, živice tl. 5 cm | m2 | 6.108 | 47.4 | 289.52
2598 | Frézování krytu pl.do 500 m2,pruh do 75 cm,tl.5 cm | m2 | 6.108 | 84.1 | 513.68
2600 | Vodorovná doprava suti po suchu na skládku vč.uložení | t | 4.2817 | 169.2 | 724.46
2601 | Poplatek za skládku stavební suti | t | 4.2817 | 76.1 | 325.84
| Přípravné a přidružené práce celkem : |  |  |  | 2417.26
Komunikace
2602 | Podklad ze štěrkopísku po zhutnění tloušťky 15 cm | m2 | 27.579 | 130.2 | 3590.78
2603 | Štěrk částečně vyplněný MC tl.200 mm | m2 | 27.579 | 311.1 | 8579.83
2604 | Podklad kamen. obal. asfaltem tř.1 do 3 m, tl.5 cm | m2 | 27.579 | 270.5 | 7460.12
2605 | Postřik živičný infiltr.+ posyp,z asfaltu 2 kg/m2 | m2 | 27.579 | 23.7 | 653.62
2606 | Postřik živičný spojovací z asfaltu 0,5-0,7 kg/m2 | m2 | 27.579 | 13.8 | 380.59
2607 | Beton asfaltový ABJ modifik. tř.I do 3 m, tl. 5 cm | m2 | 27.579 | 282.4 | 7788.31
| Komunikace celkem : |  |  |  | 28453.25
Ostatní konstrukce, bourání
2609 | Řezání stávajícího živičného krytu tl. 5 - 10 cm | m | 30.54 | 79.4 | 2424.88
| Ostatní konstrukce, bourání celkem : |  |  |  | 2424.88
| CELKEM : |  |  |  | 1719001.33 |  |  | -657044.09
| ZL-077-S-Z-SO 3.008 CELKEM : | [6 empty] | 1061957.24