## ZL 081
Zlepšení kvality vod horního povodí řeky Moravy - II. fáze, stavba „Horní Pomoraví II - sever“
CCI 2009CZ161PR002
Příloha č.2 ke změnovému listu č. ZL-081-S-Z-SO 3.008
3. Město Zábřeh / SO 3.008
Kolize stoky 08.1-18 se stávajícím zatrubněným potokem
|  |  | VÍCEPRÁCE |  |  | MÉNĚPRÁCE
Pol. | Popis položky | m.j. | Množství | Jedn. cena Kč/m.j. | Celková cena Kč | Množství | Jedn. cena Kč/m.j. | Celková cena Kč
SO 3.008 - LOKALITA KRUMPACH - Kolize stoky 08.1-18 se stávajícím zatrubněným potokem
STOKA 08.1-18 - KANALIZAČNÍ STOKY
Zemní práce
4710 | Dočasné zajištění potrubí | m | 2.2 | 204.1 | 449.02
4711 | Dočasné zajištění kabelů - do počtu 3 kabelů | m |  |  |  | -2.2 | 154.9 | -340.78
4712 | Sejmutí ornice s přemístěním do 50 m | m3 | 5.185 | 140.3 | 727.46
4713 | Příplatek za ztížené hloubení v blízkosti vedení | m3 | 42.075 | 270.1 | 11364.45
4714 | Bourání konstrukcí z betonu prostého | m3 | 0.0597 | 1063.8 | 63.51
4715 | Hloubení rýh šířky do 200 cm v hor. tř. 1-4 zapažených i nezapažených s urovnáním dna do předepsaného profilu a spádu, s přehozením výkopku na přilehlém terénu na vzdálenost do 5 m od podélné osy rýhy nebo s naložením na dopravní prostředek | m3 | 115.6755 | 214.8 | 24847.1
4716 | Hloubení rýh šířky do 200 cm v hor. tř. 5-7 zapažených i nezapažených s urovnáním dna do předepsaného profilu a spádu, s přehozením výkopku na přilehlém terénu na vzdálenost do 5 m od podélné osy rýhy nebo s naložením na dopravní prostředek | m3 | 8.7068 | 964.2 | 8395.09
4717 | Pažení a rozepření stěn rýh hl. do 2m | m2 |  |  |  | -58.5282 | 70.6 | -4132.09
168 | Pažení a rozepření stěn rýh hl. do 4m | m2 | 270.861 | 129.7 | 35130.67
4718 | Odstranění paženi a rozepření stěn rýh hl. do 2 m | m2 |  |  |  | -58.5282 | 16 | -936.45
169 | Odstranění paženi a rozepření stěn rýh hl. do 4 m | m2 | 270.861 | 26.7 | 7231.99
4719 | Svislé přemístění výkopku z hor.1-4 do 2,5 m | m3 |  |  |  | -34.3148 | 22.5 | -772.08
170 | Svislé přemístění výkopku z hor.1-4 do 4,0 m | m3 | 82.4947 | 37.5 | 3093.55
4720 | Svislé přemístění výkopku z hor.5-7 do 2,5 m | m3 |  |  |  | -2.6573 | 24.6 | -65.37
171 | Svislé přemístění výkopku z hor.5-7 do 4,0 m | m3 | 6.3435 | 40.7 | 258.18
4721 | Vodorovné přemístění výkopku z hor.1-4 do 50 m | m3 | 5.185 | 40.7 | 211.03
4722 | Vodorovné přemístění přebytečného výkopku z hor.1-4 na skládku vč.uložení | m3 | 17.7251 | 280.7 | 4975.43
4723 | Vodorovné přemístění suti na skládku vč.uložení | m3 | 0.0597 | 281.6 | 16.81
4724 | Vodorovné přemístění přebytečného výkopku z hor.5-7 na skládku vč.uložení | m3 | 8.7068 | 294.9 | 2567.63
4725 | Zásyp jam, rýh, šachet se zhutněním | m3 | 98.0667 | 86 | 8433.74
4726 | Obsyp potrubí bez prohození sypaniny | m3 | 13.2419 | 296.8 | 3930.19
4727 | Úprava pláně v zářezech v hor. 1-4, bez zhutnění | m2 | 51.85 | 10.7 | 554.79
4728 | Rozprostření ornice, rovina, tl. do 10 cm vč.osetí travním semenem | m2 | 51.85 | 41.6 | 2156.96
4729 | Poplatek za skladku suti | t | 0.1313 | 313.4 | 41.15
4730 | Poplatek za skládku horniny 1- 4 | m3 | 17.7251 | 109.1 | 1933.81
4731 | Poplatek za skládku horniny 5 - 7 | m3 | 8.7068 | 109.1 | 949.92
4732 | Štěrkopísek frakce 8-16 | t | 24.5686 | 276.1 | 6783.39
| Zemní práce celkem : |  |  |  | 124115.87 |  |  | -6246.77
Přípravné a přidružené práce
4733 | Rozebrání dlažeb z betonových dlaždic na sucho včetně odvozu na mezideponii a zpět | m2 |  |  |  | -1.98 | 75.4 | -149.29
4734 | Odstranění podkladu pl. 200 m2,kam.těžené tl.20 cm | m2 | 2.675 | 43.8 | 117.17
SO 3.008/ 43 | Odstranění podkladu pl. 200 m2,kam.drcené tl.10 cm | m2 | 1.65 | 24.8 | 40.92
4735 | Odstranění podkladu pl. 200 m2,kam.drcené tl.20 cm | m2 |  |  |  | -1.98 | 48.5 | -96.03
4736 | Odstranění podkladu pl. 200 m2,kam.drcené tl.30 cm | m2 | 2.675 | 73.4 | 196.35
4737 | Odstranění podkladu pl. do 200 m2, živice tl. 5 cm | m2 | 2.675 | 47.4 | 126.8
SO 3.008/ 44 | Odstranění podkladu pl.do 200 m2, živice tl. 15 cm | m2 | 1.65 | 63.9 | 105.44
4738 | Frézování krytu pl.do 500 m2,pruh do 75 cm,tl.5 cm | m2 | 2.675 | 84.1 | 224.97
4739 | Vodorovná doprava suti po suchu na skládku vč.uložení | t | 2.5871 | 169.2 | 437.74
4740 | Poplatek za skládku stavební suti | t | 2.5871 | 76.1 | 196.88
| Přípravné a přidružené práce celkem : |  |  |  | 1446.27 |  |  | -245.32
Podkladní a vedlejší konstrukce
4741 | Lože pod potrubí ze štěrkopísku do 63 mm | m3 | 4.6177 | 795.8 | 3674.77
4742 | Desky podkladní pod potrubí z betonu C 12/15 | m3 | 0.205 | 2549.9 | 522.73
4743 | Bednění desek nebo sedlových loží pod potrubí | m2 | 0.58 | 280.8 | 162.86
4744 | Žlab kabelový prefabrikovaný TK 2, zalitý asfaltem včetně dodávky žlabu a poklopu | m |  |  |  | -6.2 | 217.7 | -1349.74
| Podkladní a vedlejší konstrukce celkem : |  |  |  | 4360.36 |  |  | -1349.74
Komunikace
4745 | Provizorní oprava krajské komunikace (skladba : hutněný štěrk tl.35 cm + asfaltový recyklát (prosívka) tl.15 cm) včetně likvidace provizorní opravy (odtěžení, odvoz, uložení vč. poplatků) | m2 | 2.675 | 483.4 | 1293.1
| Komunikace celkem : |  |  |  | 1293.1
Trubní vedení
4746 | Montáž trub z tvrdého PVC a PP, gumový kroužek, DN 250 a DN 300 | m | 22.47 | 40 | 898.8
4747 | Zkouška těsnosti kanalizace potrubí vč.šachet DN do 300, vodou, vč.utěsnění konců potrubí | m | 22.47 | 107.4 | 2413.28
4748 | Šachta prefabrikovaná z betonových dílců pro DN 300 a 400 výška vstupu 2,1 m vč.úpravy zhlaví šachty | kus |  |  |  | -1 | 27145 | -27145
SO 3.008/ 96 | Šachta prefabrikovaná z betonových dílců pro DN 300 a 400 výška vstupu 3,0 m vč.úpravy zhlaví šachty | kus | 2 | 30709.8 | 61419.6
SO 1.005/ 49 | Plastová šachta DN 600, hl. 2,3 m, přímá dno KG DN 315, poklop litina 12,5t Použita jedn. cena z pol. Revizní a čistící šachta z PP DN 600, na potrubí DN 250, poklop, rám, DN 600/250 hl. do 2,2m | kus | 2 | 24904.2 | 49808.4
4749 | Kamerové zkoušky potrubí | m | 22.47 | 41.5 | 932.5
4750 | Monolitická šachta Š08.1.18-3 na potrubí DN300. Napojení stávající beton. stoky DN300 na novou stoku KT DN300. Výška poklop - dno 1,2 m. Sv.rozměry monolitické části půdorys 1,39 m2, výška 850 mm, nosné konstrukce z betonu C30/37 XA1 tl.300 mm. Stropní deska - staven.prefabrikát tl.250 mm, výst. komín z prefabrikátů v. 100 mm, poklop D400. Na stropní desce izolace proti zemní vlhkosti. Žebříková stupadla s PE povlakem. Výplňový beton C30/37 XA1 s čedičovým kamenivem, kyneta - radiální čedičové tvarovky, podesta-opevnění čedičovým obkladem s protiskluznou úpravou, vnitřní povrch - uzavírací nátěrový systém. Včetně úpravy zhlaví šachty. | kus |  |  |  | -1 | 66072.7 | -66072.7
4750b | Monolitická šachta Š08.1.18-3 na potrubí DN300. Napojení stávající beton. stoky DN300 na novou stoku PP DN300. Výška poklop -dno 2,25 m. Sv.rozměry monolitické části půdorys 1,13 m2, výška 1350 mm, nosné konstrukce z betonu C30/37 XA1 tl.300 mm. Stropní deska - staven.prefabrikát tl.250 mm, výst. komín z prefabrikátů v. 100 mm, poklop D400. Na stropní desce izolace proti zemní vlhkosti. Žebříková stupadla s PE povlakem. Výplňový beton C30/37 XA1 s čedičovým kamenivem, kyneta - radiální čedičové tvarovky, podesta-opevnění čedičovým obkladem s protiskluznou úpravou, vnitřní povrch - uzavírací nátěrový systém. Včetně úpravy zhlaví šachty. | kus | 1 | 92501.78 | 92501.78
SO 3.010/ 387 | Napojení kanalizace DN 300 do stávající šachty vč. úpravy stávající šachty | kus | 2 | 5903.2 | 11806.4
4751 | Roura PP kanalizační DN300 SN8 | m | 24.5597 | 1143.9 | 28093.84
| Trubní vedení celkem : |  |  |  | 247874.6 |  |  | -93217.7
Ostatní konstrukce, bourání
4752 | Zalití potrubí popílkocementovou suspenzí | m3 |  |  |  | -0.3535 | 1802.2 | -637.08
4753 | Řezání stávajícího živičného krytu tl. 5 - 10 cm | m | 2.4 | 79.4 | 190.56
239 | Řezání stávajícího živičného krytu tl. 10 - 15 cm | m | 3 | 110.2 | 330.6
4754 | Vyčistění potrubí stávající odstavené kanalizace vč.šachet | m |  |  |  | -4.2 | 86.7 | -364.14
4755 | Oplocení drátěné- demontáž+montáž | m |  |  |  | -10 | 577.9 | -5779
| Ostatní konstrukce, bourání celkem : |  |  |  | 521.16 |  |  | -6780.22
STOKA 08.1-18 - OPRAVY KRAJSKÝCH KOMUNIKACÍ
Přípravné a přidružené práce
4756 | Odstranění podkladu pl. 200 m2,kam.těžené tl.20 cm | m2 |  |  |  | -0.225 | 43.8 | -9.85
4757 | Odstranění podkladu pl. 200 m2,kam.drcené tl.30 cm | m2 |  |  |  | -0.45 | 73.4 | -33.03
4758 | Odstranění podkladu pl. do 200 m2, živice tl. 5 cm | m2 |  |  |  | -0.75 | 47.4 | -35.55
4759 | Frézování krytu pl.do 500 m2,pruh do 75 cm,tl.5 cm | m2 |  |  |  | -2.25 | 84.1 | -189.22
4761 | Vodorovná doprava suti po suchu na skládku vč.uložení | t |  |  |  | -0.5955 | 169.2 | -100.76
4762 | Poplatek za skládku stavební suti | t |  |  |  | -0.5955 | 76.1 | -45.31
| Přípravné a přidružené práce celkem : | [6 empty] | -413.72
Komunikace
4763 | Podklad ze štěrkopísku po zhutnění tloušťky 15 cm | m2 | 2.45 | 130.2 | 318.99
4764 | Štěrk částečně vyplněný MC tl.250mm | m2 | 2.225 | 384.6 | 855.74
4765 | Podklad kamen. obal. asfaltem tř.1 do 3 m, tl.5 cm | m2 | 1.925 | 270.5 | 520.71
4766 | Postřik živičný infiltr.+ posyp,z asfaltu 2 kg/m2 | m2 | 1.925 | 23.7 | 45.62
4767 | Postřik živičný spojovací z asfaltu 0,5-0,7 kg/m2 | m2 |  |  |  | -3.075 | 13.8 | -42.43
4768 | Beton asfaltový ABJ modifik. tř.I do 3 m, tl. 5 cm | m2 |  |  |  | -3.075 | 282.4 | -868.38
| Komunikace celkem : |  |  |  | 1741.06 |  |  | -910.81
Ostatní konstrukce, bourání
4770 | Řezání stávajícího živičného krytu tl. 5 - 10 cm | m |  |  |  | -1.5 | 79.4 | -119.1
| Ostatní konstrukce, bourání celkem : | [6 empty] | -119.1
STOKA 08.1-18 - OPRAVY MÍSTNÍCH KOMUNIKACÍ
Přípravné a přidružené práce
4772 | Rozebrání dlažeb z betonových dlaždic na sucho včetně odvozu na mezideponii a zpět | m2 |  |  |  | -0.72 | 75.4 | -54.29
4868 | Odstranění podkladu pl. 200 m2,kam.drcené tl.10 cm | m2 | 0.6 | 24.8 | 14.88
4773 | Odstranění podkladu pl. 200 m2,kam.drcené tl.20 cm | m2 |  |  |  | -0.72 | 48.5 | -34.92
4871 | Odstranění podkladu pl.do 200 m2, živice tl. 15 cm | m2 | 0.6 | 63.9 | 38.34
4775 | Vodorovná doprava suti po suchu na skládku vč.uložení | t | 0.0984 | 169.2 | 16.65
4776 | Poplatek za skládku stavební suti | t | 0.0984 | 76.1 | 7.48
| Přípravné a přidružené práce celkem : |  |  |  | 77.35 |  |  | -89.21
Komunikace
4906 | Podklad ze štěrkodrti po zhutnění tloušťky 10 cm | m2 | 2.25 | 103.7 | 233.33
4777 | Podklad ze štěrkodrti po zhutnění tloušťky 15 cm | m2 |  |  |  | -2.7 | 156.8 | -423.36
4907 | Podklad kamen. obal. asfaltem tř.1 do 3 m,tl.10 cm | m2 | 2.25 | 542.1 | 1219.73
4908 | Vyspravení krytu po překopu lit.asfaltem, do 4 cm | m2 | 2.25 | 471 | 1059.75
4778 | Kladení dlaždic kom.pro pěší, lože z kameniva 2/4 mm tl.5 cm | m2 |  |  |  | -2.7 | 215.7 | -582.39
4779 | Dlaždice betonová HBB 30x30x6 cm | m2 |  |  |  | -0.2727 | 234.5 | -63.95
| Komunikace celkem : |  |  |  | 1059.75 |  |  | -646.34
Ostatní konstrukce, bourání
4782 | Očištění vybour. dlaždic s výplní kamen. těženým | m2 |  |  |  | -2.7 | 20.1 | -54.27
| Ostatní konstrukce, bourání celkem : | [6 empty] | -54.27
| CELKEM : |  |  |  | 383216.05 |  |  | -110284.88
| ZL-081-S-Z-SO 3.008 CELKEM : | [6 empty] | 272931.17