## ZL 094
Zlepšení kvality vod horního povodí řeky Moravy - II. fáze, stavba „Horní Pomoraví II - sever“
CCI 2009CZ161PR002
Příloha č.2 ke změnovému listu č. ZL-094-S-Z SO 3.002
3. Město Zábřeh / SO 3.002
Sanace podloží z důvodu dvou souběžných kanalizací
VÍCEPRÁCE
Pol. | Popis položky | m.j. | Množství | Jedn. cena Kč/m.j. | Celková cena Kč
SO 3.002 - LOKALITA UL. U DRÁHY
STOKA 02.1 - KANALIZAČNÍ STOKY- sanace podloží
Zemní práce
6 | Bourání konstrukcí z betonu prostého | m3 | 14.78 | 1064.1 | 15727.4014
0,2*0,2*3,14*117,7
9 | Hloubení rýh šířky do 200 cm v hor. tř. 1-4 zapažených i nezapažených s urovnáním dna do předepsaného profilu a spádu, s přehozením výkopku na přilehlém terénu na vzdálenost do 5 m od podélné osy rýhy nebo s naložením na dopravní prostředek | m3 | 76.74 | 214.9 | 16491.4257
1,63*0,4*117,7
13 | Pažení a rozepření stěn rýh hl. do 4m | m2 | 70.62 | 129.7 | 9159.4166
0,3*2*117,7
15 | Odstranění paženi a rozepření stěn rýh hl. do 4 m | m2 | 70.62 | 26.7 | 1885.556
20 | Svislé přemístění výkopku z hor.1-4 do 6,0 m | m3 | 76.74 | 47.1 | 3614.4566
25 | Vodorovné přemístění přebytečného výkopku z hor.1-4 na skládku vč.uložení | m3 | 61.96 | 280.7 | 17392.172
26 | Vodorovné přemístění suti na skládku vč.uložení | m3 | 14.78 | 281.7 | 4163.525
32 | Poplatek za skladku suti | t | 29.56 | 313.5 | 9267.063
33 | Poplatek za skládku horniny 1- 4 | m3 | 61.96 | 109.1 | 6759.836
| Zemní práce celkem : |  |  |  | 84460.8523
Podkladní a vedlejší konstrukce
46 | Lože pod potrubí ze štěrkodrtě 0 - 63 mm | m3 | 76.74 | 796 | 61085.04
61085.04
STOKA 02.2-1 - KANALIZAČNÍ STOKY- sanace podloží
Zemní práce
506 | Bourání konstrukcí z betonu prostého | m3 | 12.79 | 1064.1 | 13609.8367
0,2*0,2*3,14*43,8
0,15*0,15*3,14*103,2
507 | Hloubení rýh šířky do 200 cm v hor. tř. 1-4 zapažených i nezapažených s urovnáním dna do předepsaného profilu a spádu, s přehozením výkopku na přilehlém terénu na vzdálenost do 5 m od podélné osy rýhy nebo s naložením na dopravní prostředek | m3 | 68.95 | 214.9 | 14817.3573
1,55*0,4*43,8
1,35*0,3*103,2
510 | Pažení a rozepření stěn rýh hl. do 4m | m2 | 96.96 | 129.7 | 12575.7075
0,4*2*43,8+0,3*2*103,2
512 | Odstranění paženi a rozepření stěn rýh hl. do 4 m | m2 | 96.96 | 26.7 | 2588.835
513 | Svislé přemístění výkopku z hor.1-4 do 2,5 m | m3 | 68.95 | 22.5 | 1551.3775
515 | Vodorovné přemístění přebytečného výkopku z hor.1-4 na skládku vč.uložení | m3 | 56.16 | 280.7 | 15764.113
516 | Vodorovné přemístění suti na skládku vč.uložení | m3 | 12.79 | 281.7 | 3602.94
520 | Poplatek za skladku suti | t | 25.58 | 313.5 | 8019.33
521 | Poplatek za skládku horniny 1- 4 | m3 | 56.16 | 109.1 | 6127.059
| Zemní práce celkem : |  |  |  | 78656.5559
Podkladní a vedlejší konstrukce
532 | Lože pod potrubí ze štěrkodrtě 0 - 63 mm | m3 | 68.95 | 796 | 54884.2
54884.2
STOKA 02.3 - KANALIZAČNÍ STOKY- ul. Dlouhá-sanace podloží
Zemní práce
829 | Bourání konstrukcí z betonu prostého | m3 | 7.96 | 1064.1 | 8470.2362
0,15*0,15*3,14*112,8
832 | Hloubení rýh šířky do 200 cm v hor. tř. 1-4 zapažených i nezapažených s urovnáním dna do předepsaného profilu a spádu, s přehozením výkopku na přilehlém terénu na vzdálenost do 5 m od podélné osy rýhy nebo s naložením na dopravní prostředek | m3 | 62.46 | 214.9 | 13422.6529
2*0,35*40,3+1,35*0,35*72,5
835 | Pažení a rozepření stěn rýh hl. do 4m | m2 | 78.96 | 129.7 | 10241.1128
| 0,35*2*40,3+0,35*2*72,5 |  |  | 0 | 0
836 | Odstranění paženi a rozepření stěn rýh hl. do 4 m | m2 | 78.96 | 26.7 | 2108.231
839 | Svislé přemístění výkopku z hor.1-4 do 2,5 m | m3 | 62.46 | 22.5 | 1405.3475
841 | Vodorovné přemístění přebytečného výkopku z hor.1-4 na skládku vč.uložení | m3 | 54.5 | 280.7 | 15298.146
62,46-7,96
842 | Vodorovné přemístění suti na skládku vč.uložení | m3 | 7.98 | 281.7 | 2247.962
7.98
846 | Poplatek za skladku suti | t | 15.96 | 313.5 | 5003.462
847 | Poplatek za skládku horniny 1- 4 | m3 | 54.5 | 109.1 | 5945.948
| Zemní práce celkem : |  |  |  | 64143.0984
Podkladní a vedlejší konstrukce
860 | Lože pod potrubí ze štěrkodrtě 0 - 63 mm | m3 | 62.46 | 796 | 49718.16
| Podkladní a vedlejší konstrukce celkem : |  |  |  | 49718.16
| ZL-094-S-Z SO 3.002 CELKEM : |  |  |  | 392947.9066