## ZL 103
Zlepšení kvality vod horního povodí řeky Moravy - II. fáze, stavba „Horní Pomoraví II - sever“
CCI 2009CZ161PR002
Příloha č.2 ke změnovému listu č. ZL-103-S-H-SO 1.002
1. Město Hanušovice / SO 1.002 LOKALITA - OKOLÍ UL. PŘÍČNÉ
Zkrácení stoky DA-II.1
MÉNĚPRÁCE
Pol. | Popis položky | m.j. | Množství | Jedn. cena Kč/m.j. | Celková cena Kč
SO 1.002 LOKALITA - OKOLÍ UL. PŘÍČNÉ
KANALIZAČNÍ STOKY DA-I, DA-I.1, DA-I.2, DA-II, DA-II.1, DA-II.1.1, DA-II.2
Zemní práce
6 | Dočasné zajištění kabelů | m | -6.6 | 167.5 | -1105.5
7 | Příplatek za ztížené hloubení v blízkosti vedení | m3 | -32.28 | 278.8 | -8999.66
9 | Hloubení rýh šířky do 200 cm v hor. tř. 1-4 zapažených i nezapažených s urovnáním dna do předepsaného profilu a spádu, s přehozením výkopku na přilehlém terénu na vzdálenost do 5 m od podélné osy rýhy nebo s naložením na dopravní prostředek | m3 | -165.238 | 221.8 | -36649.78
10 | Hloubení rýh šířky do 200 cm v hor. tř. 5-7 zapažených i nezapažených s urovnáním dna do předepsaného profilu a spádu, s přehozením výkopku na přilehlém terénu na vzdálenost do 5 m od podélné osy rýhy nebo s naložením na dopravní prostředek | m3 | -5.114 | 995.5 | -5090.99
11 | Pažení a rozepření stěn rýh hl. do 4m | m2 | -266.202 | 133.9 | -35644.45
12 | Odstranění paženi stěn rýh hl. do 4 m | m2 | -266.202 | 27.6 | -7347.17
13 | Svislé přemístění výkopku z horniny tř. 1 až 4 hl výkopu do 2,5 m | m3 | -165.238 | 23.2 | -3833.53
14 | Svislé přemístění výkopku z horniny tř. 5 až 7 hl výkopu do 2,5 m | m3 | -5.114 | 25.4 | -129.9
15 | Vodorovné přemístění přebytečného výkopku z hor.1-4 na skládku vč.uložení | m3 | -165.24 | 253 | -41805.72
17 | Zásyp jam, šachet rýh nebo kolem objektů sypaninou se zhutněním | m3 | -132.77 | 88.8 | -11789.98
19 | Obsyp potrubí bez prohození sypaniny | m3 | -31.44 | 306.4 | -9633.22
20 | Vhodný obsypový materiál bez ostrohranných částic o zrnosti max.20 mm pro potrubí do DN200 a max.30 mm pro potrubí od DN250. Minimální stupeň hutnění pro nesoudržné materiály Dpr=95%, pro soudržné materiály Dpr=92%. | t | -52.505 | 244.2 | -12821.72
22 | Úprava pláně v zářezech v hornině tř. 1 až 4 se zhutněním | m2 | -414.4 | 16.6 | -6879.04
26 | Poplatek za skládku zeminy | m3 | -223.048 | 116.1 | -25895.88
| Zemní práce celkem : |  |  |  | -207626.54
Přípravné a přidružené práce
27 | Rozebrání dlažeb z betonových dlaždic na sucho včetně odvozu na mezideponii a zpět | m2 | -92.34 | 77.8 | -7184.05
28 | Odstranění podkladu pl do 200 m2 z kameniva těženého tl 100 mm | m2 | -60.5 | 22 | -1331
34 | Vodorovná doprava suti po suchu na skládku vč.uložení | t | -35.225 | 152.4 | -5368.29
35 | Poplatek za skládku stavební suti | t | -35.225 | 78.6 | -2768.69
| Přípravné a přidružené práce celkem : |  |  |  | -16652.03
Základy a zvláštní zakládání
36 | Trativod z drenážních trubek lože a obsyp štěrkopískem, DN 100, geotextilie | m | -55 | 175.6 | -9658
| Základy a zvláštní zakládání celkem : |  |  |  | -9658
Podkladní a vedlejší konstrukce
37 | Lože pod potrubí ze štěrkopísku do 63 mm | m3 | -8.58 | 739.8 | -6347.49
38 | Beton základ. desek prostý C12/15, bednění | m3 | -1.092 | 4408.8 | -4814.41
39 | Žlab kabelový prefabrikovaný TK 2, včetně dodávky žlabu a poklopu | m | -7 | 224.7 | -1572.9
| Podkladní a vedlejší konstrukce celkem : |  |  |  | -12734.8
Trubní vedení
41 | Montáž trub z tvrdého PVC a PP, gumový kroužek, DN 250 a DN 300 | m | -55 | 41.3 | -2271.5
42 | Roura PP kanalizační DN250 SN8 | m | -60.115 | 829.3 | -49853.37
43 | Montáž tvarovek kanalizačních | kus | -1 | 174.4 | -174.4
44 | Odbočka kanalizační DN 250/150 45° nebo 300/150 45° | kus | -1.01 | 2122 | -2143.22
45 | Šachta prefabrikovaná z betonových dílců pro DN 250 výška vstupu 2,1 m vč.úpravy zhlaví šachty | kus | -1 | 25491.4 | -25491.4
46 | Šachta prefabrikovaná z betonových dílců pro DN 250 výška vstupu 3,0 m vč.úpravy zhlaví šachty | kus | -2 | 27463.2 | -54926.4
50 | Prefabrikovaná uliční vpusť kanalizační bez zápachové uzávěrky, odtok DN 150 | kus | -1 | 16264.4 | -16264.4
51 | Zkouška těsnosti kanalizace, potrubí včetně šachet, vodou, včetně utěsnění konců potrubí | m | -55 | 110.8 | -6094
52 | Prohlídka kamerou potrubí DN 250, záznam | m | -55 | 42.8 | -2354
| Trubní vedení celkem : |  |  |  | -159572.69
OPRAVY MÍSTNÍCH KOMUNIKACÍ PO VÝKOPECH
Komunikace
97 | Vyspravení podkladu po překopech ze štěrkopísku ŠP tl. 100mm | m2 | -60.5 | 80.9 | -4894.45
108 | Kladení betonové dlažby komunikací pro pěší do lože z kameniva těženého | m2 | -92.34 | 222.7 | -20564.12
109 | dlažba desková betonová 30x30x5,5 cm sedá | m2 | -9.2 | 242.1 | -2227.32
| Komunikace celkem : |  |  |  | -27685.89
-27685.89
Ostatní konstrukce, bourání
114 | Očištění vybour. dlaždic s výplní kamen. těženým | m2 | -92.34 | 20.8 | -1920.67
| Ostatní konstrukce, bourání celkem : |  |  |  | -1920.67
| ZL-103-S-H-SO 1.001 CELKEM : |  |  |  | -435850.62