## 106
Zlepšení kvality vod horního povodí řeky Moravy - II. fáze, stavba „Horní Pomoraví II - sever“
CCI 2009CZ161PR002
Příloha č.2 ke změnovému listu č. ZL-106-S-Z-SO 3.004
3. Město Zábřeh / STOKA 4.1-5
Prodloužení vodovodních přeložek 004/5.5 a 004/5.6
VÍCEPRÁCE
Pol. | Popis položky | m.j. | Množství | Jedn. cena Kč/m.j. | Celková cena Kč
SO 3.004 - LOKALITA UL. 28. ŘÍJNA
STOKA 04.1-5 - PŘELOŽKY INŽ.SÍTÍ-VODOVOD
Zemní práce
813 | Zemní práce pro přeložku vodovodu vč. lože, obsypu a zásypu | m | 196.21 | 1585.5 | 311090.96
814 | Zemní práce pro přepojení vodovodu vč. lože,obsypu a zásypu | m | 12.7 | 1585.5 | 20135.85
815 | Zemní práce pro přepojení vodovodních přípojek vč.lože, obsypu a zásypu | m | 66.5 | 1585.5 | 105435.75
| Zemní práce celkem : |  |  |  | 436662.56
Přípravné a přidružené práce
816 | Odstranění podkladu pl. 200 m2,kam.těžené tl.20 cm | m2 | 196.21 | 43.8 | 8594
818 | Odstranění podkladu pl. 200 m2,kam.drcené tl.30 cm | m2 | 196.21 | 73.4 | 14401.81
819 | Odstranění podkladu pl. do 200 m2, živice tl. 5 cm | m2 | 196.21 | 21.3 | 4179.27
820 | Frézování krytu pl.do 500 m2,pruh do 75 cm,tl.5 cm | m2 | 196.21 | 84.2 | 16520.88
821 | Vodorovná doprava suti po suchu na skládku vč.uložení | t | 163.117 | 169.3 | 27615.71
822 | Poplatek za skládku stavební suti | t | 163.117 | 76.1 | 12413.2
| Přípravné a přidružené práce celkem : |  |  |  | 83724.87
Komunikace
824 | Provizorní oprava krajské komunikace (skladba : hutněný štěrk tl.35 cm + asfaltový recyklát (prosívka) tl.15 cm) včetně likvidace provizorní opravy (odtěžení, odvoz, uložení vč. poplatků) | m2 | 196.21 | 483.5 | 94867.54
| Komunikace celkem : |  |  |  | 94867.54
Trubní vedení
826 | Přeložka vodovodu z LTH trub DN150 vč.tvarovek, tlak.zkoušky a desinfekce | m | 134.38 | 4982.5 | 669548.35
827 | Přeložka vodovodu z LTH trub DN100 vč.tvarovek, tlak.zkoušky a desinfekce | m | 61.83 | 2826.6 | 174768.68
829 | Přepojení vodovodu z LTH trub DN100 vč.tvarovek, tlak.zkoušky a desinfekce | m | 1 | 7710.7 | 7710.7
SO3.003 / 2025 | Přepojení vodovodu z LTH DN 150 vč.tvarovek, tlak.zkoušky a desinfekce | m | 10.7 | 17011.1 | 182018.77
832 | Přepojení vodovodních přípojek z trub PE d32mm vč.tlak.zkoušky a desinfekce | m | 101.2 | 219.2 | 22183.04
SO3.009 / 831 | Přepojení vodovodu z PE trub d90 vč.tvarovek, tlak.zkoušky a desinfekce | m | 1 | 7846.4 | 7846.4
833 | Navrtávací pas DN150 s kulovým uzávěrem, se zemní soupravou a poklopem | kus | 2 | 7694.1 | 15388.2
834 | Navrtávací pas DN100 s kulovým uzávěrem, se zemní soupravou a poklopem | kus | 16 | 6850.2 | 109603.2
835 | Podzemní hydrant s jednoduchým uzavíráním vč. poklopu a tabulky | kus | 1 | 40358.4 | 40358.4
| Trubní vedení celkem : |  |  |  | 1229425.74
Ostatní konstrukce, bourání
836 | Řezání stávajícího živičného krytu tl. 5 - 10 cm | m | 392.42 | 79.4 | 31158.15
| Ostatní konstrukce, bourání celkem : |  |  |  | 31158.15
STOKA 04.1-5 - OPRAVY KK PO VÝKOPECH
Přípravné a přidružené práce
774 | Odstranění podkladu nad 200 m2,kam.těžené tl.20 cm | m2 | 196.21 | 43.8 | 8593.99
775 | Odstranění podkladu nad 200 m2,kam.drcené tl.30 cm | m2 | 196.21 | 73.4 | 14401.81
776 | Odstranění podkladu nad 200 m2, živičného tl.5 cm | m2 | 196.21 | 21.3 | 4179.27
777 | Frézování krytu nad 500 m2, s překážkami, tl.5 cm | m2 | 196.21 | 84.2 | 16520.88
779 | Vodorovná doprava suti po suchu na skládku vč.uložení | t | 310.4403 | 169.3 | 52557.54
780 | Poplatek za skládku stavební suti | t | 310.4403 | 76.1 | 23624.51
| Přípravné a přidružené práce celkem : |  |  |  | 119878
Komunikace
781 | Podklad ze štěrkopísku po zhutnění tloušťky 15 cm | m2 | 196.21 | 130.2 | 25546.54
782 | Štěrk částečně vyplněný MC tl.250mm | m2 | 196.21 | 384.7 | 75481.99
783 | Podklad kamen. obal. asfaltem tř.1 do 3 m, tl.5 cm | m2 | 196.21 | 270.6 | 53094.43
784 | Postřik živičný infiltr.+ posyp,z asfaltu 2 kg/m2 | m2 | 196.21 | 23.7 | 4650.18
785 | Postřik živičný spojovací z asfaltu 0,5-0,7 kg/m2 | m2 | 196.21 | 13.8 | 2707.7
786 | Beton asfaltový ABJ modifik. tř.I do 3 m, tl. 5 cm | m2 | 196.21 | 282.5 | 55429.33
| Komunikace celkem : |  |  |  | 216910.17
Ostatní konstrukce, bourání
788 | Řezání stávajícího živičného krytu tl. 5 - 10 cm | m | 392.42 | 79.4 | 31158.15
| Ostatní konstrukce, bourání celkem : |  |  |  | 31158.15
| ZL-106-S-Z-SO 3.004 CELKEM : |  |  |  | 2243785.18