## ZL 119
Zlepšení kvality vod horního povodí řeky Moravy - II. fáze, stavba „Horní Pomoraví II - sever“
CCI 2009CZ161PR002
Příloha č.2 ke změnovému listu č. ZL-119-S-Z-SO 3.008
3. Město Zábřeh / SO 3.008
Změna trasy stoky 08.1 v úseku Š08.1-40 až Š08.1-43
|  |  | VÍCEPRÁCE |  |  | MÉNĚPRÁCE
Pol. | Popis položky | m.j. | Množství | Jedn. cena Kč/m.j. | Celková cena Kč | Množství | Jedn. cena Kč/m.j. | Celková cena Kč
SO 3.008 - LOKALITA KRUMPACH - změna stoky 08.1 v úseku Š 08.1-40 až Š 08.1-43
STOKA 08.1 - KANALIZAČNÍ STOKY
Zemní práce
9 | Hloubení rýh šířky do 200 cm v hor. tř. 1-4 zapažených i nezapažených s urovnáním dna do předepsaného profilu a spádu, s přehozením výkopku na přilehlém terénu na vzdálenost do 5 m od podélné osy rýhy nebo s naložením na dopravní prostředek | m3 |  | 214.8 | 0 | -89.9589 | 214.8 | -19323.17
10 | Hloubení rýh šířky do 200 cm v hor. tř. 5-7 zapažených i nezapažených s urovnáním dna do předepsaného profilu a spádu, s přehozením výkopku na přilehlém terénu na vzdálenost do 5 m od podélné osy rýhy nebo s naložením na dopravní prostředek | m3 |  | 964.2 | 0 | -6.7711 | 964.2 | -6528.7
14 | Pažení a rozepření stěn rýh hl. do 4m | m2 | 307.3 | 129.7 | 39856.81 |  | 129.7 | 0
15 | Pažení a rozepření stěn rýh hl. do 8m | m2 |  | 202.5 | 0 | -486.48 | 202.5 | -98512.2
17 | Odstranění paženi a rozepření stěn rýh hl. do 4 m | m2 | 307.3 | 26.7 | 8204.91 |  | 26.7 | 0
18 | Odstranění pažení a rozepření stěn rýh hl. do 8 m | m2 |  | 66.4 | 0 | -486.48 | 66.4 | -32302.28
21 | Svislé přemístění výkopku z hor.1-4 do 4,0 m | m3 |  | 37.5 | 0 | -49.4774 | 37.5 | -1855.4
23 | Svislé přemístění výkopku z hor.5-7 do 4,0 m | m3 |  | 40.7 | 0 | -3.7241 | 40.7 | -151.57
26 | Vodorovné přemístění přebytečného výkopku z hor.1-4 na skládku vč.uložení | m3 |  | 280.7 | 0 | -115.4012 | 280.7 | -32393.12
28 | Vodorovné přemístění přebytečného výkopku z hor.5-7 na skládku vč.uložení | m3 |  | 294.9 | 0 | -6.7711 | 294.9 | -1996.8
29 | Zásyp jam, rýh, šachet se zhutněním | m3 |  | 86 | 0 | -90.83 | 86 | -7811.38
30 | Obsyp potrubí bez prohození sypaniny | m3 |  | 296.8 | 0 | -4.04 | 296.8 | -1199.08
34 | Poplatek za skládku horniny 1- 4 | m3 |  | 109.1 | 0 | -115.4 | 109.1 | -12590.14
35 | Poplatek za skládku horniny 5 - 7 | m3 |  | 109.1 | 0 | -6.7711 | 109.1 | -738.73
39 | Vhodný zásypový materiál pro krajské komunikace podle TP146 | m3 |  | 536 | 0 | -150.6738 | 536 | -80761.15
40 | Vhodný zásypový materiál pro místní komunikace podle TP146 | m3 | 21.4934 | 536 | 11520.47 |  | 536 | 0
41 | Štěrkopísek frakce 8-16 | t |  | 276.1 | 0 | -7.4957 | 276.1 | -2069.56
| Zemní práce celkem : |  |  |  | 59582.19 |  |  | -298233.28
Přípravné a přidružené práce
43 | Odstranění podkladu pl. 200 m2,kam.drcené tl.10 cm | m2 | 29.4 | 24.8 | 729.12 |  | 24.8 | 0
44 | Odstranění podkladu pl.do 200 m2, živice tl. 15 cm | m2 | 29.4 | 63.9 | 1878.66 |  | 63.9 | 0
45 | Odstranění podkladu nad 200 m2,kam.těžené tl.20 cm | m2 |  | 43.8 | 0 | -33.253 | 43.8 | -1456.48
47 | Odstranění podkladu nad 200 m2,kam.drcené tl.30 cm | m2 |  | 73.4 | 0 | -33.253 | 73.4 | -2440.77
48 | Odstranění podkladu nad 200 m2, živičného tl.5 cm | m2 |  | 65.2 | 0 | -33.253 | 65.2 | -2168.1
49 | Frézování krytu nad 500 m2, bez překážek, tl.5 cm | m2 |  | 84.1 | 0 | -33.253 | 84.1 | -2796.58
50 | Vodorovná doprava suti po suchu na skládku vč.uložení | t |  | 169.2 | 0 | -15.6847 | 169.2 | -2653.85
51 | Poplatek za skládku stavební suti | t |  | 76.1 | 0 | -15.6847 | 76.1 | -1193.61
| Přípravné a přidružené práce celkem : |  |  |  | 2607.78 |  |  | -12709.39
Základy a zvláštní zakládání
52 | Trativody z PVC drenážních flexibilních trubek lože a obsyp štěrkopískem, trubky d 100 mm | m |  | 170.1 | 0 | -3.06 | 170.1 | -520.5
| Základy a zvláštní zakládání celkem : |  |  |  | 0 |  |  | -520.5
Podkladní a vedlejší konstrukce
53 | Lože pod potrubí ze štěrkodrtě 0 - 63 mm | m3 |  | 795.8 | 0 | -0.55 | 795.8 | -437.69
54 | Lože pod potrubí ze štěrkopísku do 63 mm | m3 |  | 795.8 | 0 | -0.027 | 795.8 | -21.49
56 | Desky podkladní pod potrubí z betonu C 12/15 | m3 | 0.225 | 2549.9 | 573.73 |  | 2549.9 | 0
58 | Bednění desek nebo sedlových loží pod potrubí | m2 | 0.6 | 280.8 | 168.48 |  | 280.8 | 0
| Podkladní a vedlejší konstrukce celkem : |  |  |  | 742.21 |  |  | -459.18
Komunikace
62 | Provizorní oprava krajské komunikace (skladba : hutněný štěrk tl.35 cm + asfaltový recyklát (prosívka) tl.15 cm) včetně likvidace provizorní opravy (odtěžení, odvoz, uložení vč. poplatků) | m2 |  | 483.4 | 0 | -33.253 | 483.4 | -16074.5
| Komunikace celkem : |  |  |  | 0 |  |  | -16074.5
Trubní vedení
81 | Montáž trub z tvrdého PVC a PP, gumový kroužek, DN 250 a DN 300 | m |  | 40 | 0 | -3.15 | 40 | -126
82 | Montáž trub z tvrdého PVC a PP, gumový kroužek, DN 400 | m |  | 53 | 0 | -3.06 | 53 | -162.18
88 | Zkouška těsnosti kanalizace potrubí vč.šachet DN do 300, vodou, vč.utěsnění konců potrubí | m |  | 107.4 | 0 | -3.15 | 107.4 | -338.31
89 | Zkouška těsnosti kanalizace potrubí vč.šachet DN do 400, vodou, vč.utěsnění konců potrubí | m |  | 121.7 | 0 | -3.06 | 121.7 | -372.4
96 | Šachta prefabrikovaná z betonových dílců pro DN 300 a 400 výška vstupu 3,0 m vč.úpravy zhlaví šachty | kus | 2 | 30709.8 | 61419.6 |  | 30709.8 | 0
97 | Šachta prefabrikovaná z betonových dílců pro DN 300 a 400 výška vstupu 4,0 m vč.úpravy zhlaví šachty | kus | 1 | 32940.8 | 32940.8 |  | 32940.8 | 0
98 | Šachta prefabrikovaná z betonových dílců pro DN 300 a 400 výška vstupu 5,0 m vč.úpravy zhlaví šachty | kus |  | 37004.6 | 0 | -2 | 37004.6 | -74009.2
110 | Kamerové zkoušky potrubí | m |  | 41.5 | 0 | -6.21 | 41.5 | -257.72
1504 | Spadiště prefabrikované kanalizační s prefabrikovaným dnem s betonovým půlžlábkem vyloženým čedičem pro potrubí DN 300 a DN 400 výška vstupu 4,0 m, výška spadiště přes 601 mm vč.úpravy zhlaví šachty | kus | 1 | 41155.5 | 41155.5 |  | 41155.5 | 0
115 | Spadiště prefabrikované kanalizační s prefabrikovaným dnem s betonovým půlžlábkem vyloženým čedičem pro potrubí DN 300 a DN 400 výška vstupu 5,0 m, výška spadiště přes 601 mm vč.úpravy zhlaví šachty | kus |  | 47536 | 0 | -1 | 47536 | -47536
122 | Roura PP kanalizační DN300 SN8 | m |  | 1143.9 | 0 | -3.4429 | 1143.9 | -3938.34
123 | Roura PP kanalizační DN400 SN8 | m |  | 1923.7 | 0 | -3.3446 | 1923.7 | -6434.01
| Trubní vedení celkem : |  |  |  | 135515.9 |  |  | -133174.16
Ostatní konstrukce, bourání
158 | Řezání stávajícího živičného krytu tl. 5 - 10 cm | m |  | 79.4 | 0 | -53.58 | 79.4 | -4254.25
159 | Řezání stávajícího živičného krytu tl. 10 - 15 cm | m | 43.6 | 110.2 | 4804.72 |  | 110.2 | 0
n2 | Demontáž a zpětná montáž stávajícího zábradlí | m | 22.5 | 123.4 | 2776.5 |  | 123.4 | 0
| Ostatní konstrukce, bourání celkem : |  |  |  | 7581.22 |  |  | -4254.25
STOKA 08.1 - OPRAVY KRAJSKÝCH KOMUNIKACÍ
Přípravné a přidružené práce
240 | Odstranění podkladu nad 200 m2,kam.těžené tl.20 cm | m2 |  | 43.8 | 0 | -51.7945 | 43.8 | -2268.6
241 | Odstranění podkladu nad 200 m2,kam.drcené tl.30 cm | m2 |  | 73.4 | 0 | -51.0869 | 73.4 | -3749.77
242 | Odstranění podkladu nad 200 m2, živičného tl.5 cm | m2 |  | 65.2 | 0 | -50.147 | 65.2 | -3269.59
243 | Frézování krytu nad 500 m2, bez překážek, tl.5 cm | m2 | 33.253 | 84.1 | 2796.58 |  | 84.1 | 0
244 | Vytrhání silničních obrubníků včetně odvozu na mezideponii a zpět | m | 37 | 42.6 | 1576.2 |  | 42.6 | 0
245 | Vodorovná doprava suti po suchu na skládku vč.uložení | t |  | 169.2 | 0 | -28.1585 | 169.2 | -4764.41
246 | Poplatek za skládku stavební suti | t |  | 76.1 | 0 | -28.1585 | 76.1 | -2142.86
| Přípravné a přidružené práce celkem : |  |  |  | 4372.78 |  |  | -16195.23
Komunikace
247 | Podklad ze štěrkopísku po zhutnění tloušťky 15 cm | m2 |  | 130.2 | 0 | -85.0475 | 130.2 | -11073.19
248 | Štěrk částečně vyplněný MC tl.250mm | m2 |  | 384.6 | 0 | -84.34 | 384.6 | -32437.16
249 | Podklad kamen. obal. asfaltem tř.1 do 3 m, tl.5 cm | m2 |  | 270.5 | 0 | -83.4 | 270.5 | -22559.7
250 | Postřik živičný infiltr.+ posyp,z asfaltu 2 kg/m2 | m2 |  | 23.7 | 0 | -83.4 | 23.7 | -1976.58
| Komunikace celkem : |  |  |  | 0 |  |  | -68046.63
Ostatní konstrukce, bourání
253 | Osazení stojat. obrub. bet. s opěrou,lože z B 12,5 | m | 37 | 235.8 | 8724.6 |  | 235.8 | 0
254 | Řezání stávajícího živičného krytu tl. 5 - 10 cm | m | 4.7 | 79.4 | 373.18 |  | 79.4 | 0
255 | Očištění vybour. obrubníků všech loží a výplní | m | 37 | 21.3 | 788.1 |  | 21.3 | 0
| Ostatní konstrukce, bourání celkem : |  |  |  | 9885.88 |  |  | 0
STOKA 08.1 - OPRAVY MÍSTNÍCH KOMUNIKACÍ
Přípravné a přidružené práce
259 | Odstranění podkladu pl. 200 m2,kam.drcené tl.10 cm | m2 | 8.72 | 24.8 | 216.26 |  | 24.8 | 0
260 | Odstranění podkladu pl.do 200 m2, živice tl. 15 cm | m2 | 8.72 | 63.9 | 557.2 |  | 63.9 | 0
266 | Vodorovná doprava suti po suchu na skládku vč.uložení | t | 3.8891 | 169.2 | 658.04 |  | 169.2 | 0
267 | Poplatek za skládku stavební suti | t | 3.8891 | 76.1 | 295.97 |  | 76.1 | 0
| Přípravné a přidružené práce celkem : |  |  |  | 1727.47 |  |  | 0
Komunikace
271 | Podklad ze štěrkodrti po zhutnění tloušťky 10 cm | m2 | 36.32 | 103.7 | 3766.38 |  | 103.7 | 0
274 | Podklad kamen. obal. asfaltem tř.1 do 3 m,tl.10 cm | m2 | 36.32 | 542.1 | 19689.07 |  | 542.1 | 0
276 | Vyspravení krytu po překopu lit.asfaltem, do 4 cm | m2 | 36.32 | 471 | 17106.72 |  | 471 | 0
| Komunikace celkem : |  |  |  | 40562.17 |  |  | 0
Ostatní konstrukce, bourání
286 | Řezání stávajícího živičného krytu tl. 10 - 15 cm | m | 43.6 | 110.2 | 4804.72 |  | 110.2 | 0
| Ostatní konstrukce, bourání celkem : |  |  |  | 4804.72 |  |  | 0
| SO 3.008 stoka 08.1 CELKEM : |  |  |  | 267382.32 |  |  | -549667.12
STOKA 08.1-15 - KANALIZAČNÍ STOKY - změna stoky 08.1-15
Zemní práce
3731 | Dočasné zajištění potrubí | m |  | 204.1 | 0 | -2.3 | 204.1 | -469.43
3733 | Příplatek za ztížené hloubení v blízkosti vedení | m3 |  | 270.1 | 0 | -9.43 | 270.1 | -2547.04
3735 | Hloubení rýh šířky do 200 cm v hor. tř. 1-4 zapažených i nezapažených s urovnáním dna do předepsaného profilu a spádu, s přehozením výkopku na přilehlém terénu na vzdálenost do 5 m od podélné osy rýhy nebo s naložením na dopravní prostředek | m3 |  | 214.8 | 0 | -11.8602 | 214.8 | -2547.57
3736 | Hloubení rýh šířky do 200 cm v hor. tř. 5-7 zapažených i nezapažených s urovnáním dna do předepsaného profilu a spádu, s přehozením výkopku na přilehlém terénu na vzdálenost do 5 m od podélné osy rýhy nebo s naložením na dopravní prostředek | m3 |  | 964.2 | 0 | -0.8927 | 964.2 | -860.74
3738 | Pažení a rozepření stěn rýh hl. do 4m | m2 |  | 129.7 | 0 | -22.5148 | 129.7 | -2920.17
3740 | Odstranění paženi a rozepření stěn rýh hl. do 4 m | m2 |  | 26.7 | 0 | -22.5148 | 26.7 | -601.15
3741 | Svislé přemístění výkopku z hor.1-4 do 2,5 m | m3 |  | 22.5 | 0 | -5.9301 | 22.5 | -133.42
3742 | Svislé přemístění výkopku z hor.5-7 do 2,5 m | m3 |  | 24.6 | 0 | -0.4463 | 24.6 | -10.98
3743 | Vodorovné přemístění přebytečného výkopku z hor.1-4 na skládku vč.uložení | m3 |  | 280.7 | 0 | -0.6636 | 280.7 | -186.27
3745 | Vodorovné přemístění přebytečného výkopku z hor.5-7 na skládku vč.uložení | m3 |  | 294.9 | 0 | -0.8927 | 294.9 | -263.26
3746 | Zásyp jam, rýh, šachet se zhutněním | m3 |  | 86 | 0 | -8.646 | 86 | -743.55
3747 | Obsyp potrubí bez prohození sypaniny | m3 |  | 296.8 | 0 | -2.3606 | 296.8 | -700.63
3749 | Poplatek za skládku horniny 1- 4 | m3 |  | 109.1 | 0 | -0.6636 | 109.1 | -72.39
3750 | Poplatek za skládku horniny 5 - 7 | m3 |  | 109.1 | 0 | -0.8927 | 109.1 | -97.39
3752 | Vhodný zásypový materiál pro místní komunikace podle TP146 | m3 |  | 536 | 0 | -2.8337 | 536 | -1518.86
3753 | Štěrkopísek frakce 8-16 | t |  | 276.1 | 0 | -4.3798 | 276.1 | -1209.26
| Zemní práce celkem : |  |  |  | 0 |  |  | -14882.11
Přípravné a přidružené práce
3755 | Odstranění podkladu pl. 200 m2,kam.drcené tl.10 cm | m2 |  | 24.8 | 0 | -0.8395 | 24.8 | -20.82
3759 | Odstranění podkladu pl.do 200 m2, živice tl. 15 cm | m2 |  | 63.9 | 0 | -0.8395 | 63.9 | -53.65
3761 | Vodorovná doprava suti po suchu na skládku vč.uložení | t |  | 169.2 | 0 | -0.37442 | 169.2 | -63.35
3762 | Poplatek za skládku stavební suti | t |  | 76.1 | 0 | -0.37442 | 76.1 | -28.5
| Přípravné a přidružené práce celkem : |  |  |  | 0 |  |  | -166.32
Podkladní a vedlejší konstrukce
3765 | Sedlové lože pod potrubí z betonu C 12/15 | m3 |  | 2549.9 | 0 | -1.278 | 2549.9 | -3258.78
| Podkladní a vedlejší konstrukce celkem : |  |  |  | 0 |  |  | -3258.78
Trubní vedení
3771 | Montáž trub kameninových, pryž. kroužek, DN 300 | m |  | 492.5 | 0 | -4.73 | 492.5 | -2329.52
3775 | Zkouška těsnosti kanalizace potrubí vč.šachet DN do 300, vodou, vč.utěsnění konců potrubí | m |  | 107.4 | 0 | -4.73 | 107.4 | -508
3780 | Kamerové zkoušky potrubí | m |  | 41.5 | 0 | -4.73 | 41.5 | -196.29
3784 | Trouba kamenin.glazov.se spoj C dl.2500, DN 300 mm | m |  | 1152.4 | 0 | -4.801 | 1152.4 | -5532.67
| Trubní vedení celkem : |  |  |  | 0 |  |  | -8566.48
Ostatní konstrukce, bourání
3791 | Řezání stávajícího živičného krytu tl. 10 - 15 cm | m |  | 110.2 | 0 | -1.46 | 110.2 | -160.89
| Ostatní konstrukce, bourání celkem : |  |  |  | 0 |  |  | -160.89
STOKA 08.1-15 - OPRAVY MÍSTNÍCH KOMUNIKACÍ
Přípravné a přidružené práce
3850 | Odstranění podkladu pl. 200 m2,kam.drcené tl.10 cm | m2 |  | 24.8 | 0 | -0.292 | 24.8 | -7.24
3853 | Odstranění podkladu pl.do 200 m2, živice tl. 15 cm | m2 |  | 63.9 | 0 | -0.292 | 63.9 | -18.66
3856 | Vodorovná doprava suti po suchu na skládku vč.uložení | t |  | 169.2 | 0 | -0.13023 | 169.2 | -22.03
3857 | Poplatek za skládku stavební suti | t |  | 76.1 | 0 | -0.13023 | 76.1 | -9.91
| Přípravné a přidružené práce celkem : |  |  |  | 0 |  |  | -57.84
Komunikace
3860 | Podklad ze štěrkodrti po zhutnění tloušťky 10 cm | m2 |  | 103.7 | 0 | -1.1315 | 103.7 | -117.34
3863 | Podklad kamen. obal. asfaltem tř.1 do 3 m,tl.10 cm | m2 |  | 542.1 | 0 | -1.1315 | 542.1 | -613.39
3864 | Vyspravení krytu po překopu lit.asfaltem, do 4 cm | m2 |  | 471 | 0 | -1.1315 | 471 | -532.94
| Komunikace celkem : |  |  |  | 0 |  |  | -1263.67
Ostatní konstrukce, bourání
3872 | Řezání stávajícího živičného krytu tl. 10 - 15 cm | m |  | 110.2 | 0 | -1.46 | 110.2 | -160.89
| Ostatní konstrukce, bourání celkem : |  |  |  | 0 |  |  | -160.89
| SO 3.008 stoka 08.1-15 CELKEM : |  |  |  | 0 |  |  | -28516.98
STOKA 08.1-16 - KANALIZAČNÍ STOKY - změna stoky 08.1-16
Zemní práce
4159 | Protlačení trub DN 200 - 500 mm v hor.1 - 4 | m | 4.76 | 31046.6 | 147781.82 |  | 31046.6 | 0
4181 | Trubka ocelová hladká 530x10 mm | m | 5.236 | 8276.3 | 43334.7 |  | 8276.3 | 0
| Zemní práce celkem : |  |  |  | 191116.52 |  |  | 0
Trubní vedení
4199 | Nasunutí potrubní sekce do ocel.chráničky, DN 300 vč. středících objímek a uzavření konců chrániček | m | 4.76 | 2402.4 | 11435.42 |  | 2402.4 | 0
4203 | Montáž trub kameninových, pryž. kroužek, DN 300 | m | 4.76 | 492.5 | 2344.3 |  | 492.5 | 0
4209 | Zkouška těsnosti kanalizace potrubí vč.šachet DN do 300, vodou, vč.utěsnění konců potrubí | m | 4.76 | 107.4 | 511.23 |  | 107.4 | 0
4216 | Kamerové zkoušky potrubí | m | 4.76 | 41.5 | 197.54 |  | 41.5 | 0
4133 | Spadiště prefabrikované kanalizační s prefabrikovaným dnem s betonovým půlžlábkem vyloženým čedičem pro potrubí DN 300 a DN 400 výška vstupu 3,0 m, výška spadiště přes 601 mm vč.úpravy zhlaví šachty | kus | 1 | 34500.2 | 34500.2 |  | 34500.2 | 0
4218 | Spadiště prefabrikované kanalizační s prefabrikovaným dnem s betonovým půlžlábkem vyloženým čedičem pro potrubí DN 300 a DN 400 výška vstupu 4,0 m, výška spadiště přes 601 mm vč.úpravy zhlaví šachty | kus |  | 39069.3 | 0 | -1 | 39069.3 | -39069.3
4222 | Trouba kamenin.glazov.se spoj C dl.2500, DN 300 mm | m | 4.8314 | 1152.4 | 5567.7 |  | 1152.4 | 0
| Trubní vedení celkem : |  |  |  | 54556.39 |  |  | -39069.3
| CELKEM : |  |  |  | 245672.91 |  |  | -39069.3
| ZL-119-S-Z-SO 3.008 CELKEM : | [6 empty] | -104198.17