## ZL 081
Zlepšení kvality vod horního povodí řeky Moravy - II. fáze, stavba „Horní Pomoraví II - sever“
CCI 2009CZ161PR002
Příloha č.2 ke změnovému listu č. ZL-130-S-Z-SO 3.010
3. Město Zábřeh / SO 3.010
Zkrácení stoky B3-3, prodloužení stoky B3-5
|  |  | VÍCEPRÁCE |  |  | MÉNĚPRÁCE
Pol. | Popis položky | m.j. | Množství | Jedn. cena Kč/m.j. | Celková cena Kč | Množství | Jedn. cena Kč/m.j. | Celková cena Kč
SO 3.010 - LOKALITA SKALIČKA A RÁJEČEK
STOKA B3-3 - KANALIZAČNÍ STOKY
Zemní práce
738 | Dočasné zajištění potrubí | m |  |  |  | -6.6 | 204 | -1346.4
740 | Příplatek za ztížené hloubení v blízkosti vedení | m3 |  |  |  | -25.883 | 270 | -6988.41
741 | Hloubení rýh šířky do 200 cm v hor. tř. 1-4 zapažených i nezapažených s urovnáním dna do předepsaného profilu a spádu, s přehozením výkopku na přilehlém terénu na vzdálenost do 5 m od podélné osy rýhy nebo s naložením na dopravní prostředek | m3 |  |  |  | -321.3708 | 214.8 | -69030.44
742 | Hloubení rýh šířky do 200 cm v hor. tř. 5-7 zapažených i nezapažených s urovnáním dna do předepsaného profilu a spádu, s přehozením výkopku na přilehlém terénu na vzdálenost do 5 m od podélné osy rýhy nebo s naložením na dopravní prostředek | m3 |  |  |  | -24.1892 | 963.9 | -23315.97
743 | Pažení a rozepření stěn rýh hl. do 4m | m2 |  |  |  | -755.916 | 129.6 | -97966.71
744 | Odstranění paženi a rozepření stěn rýh hl. do 4 m | m2 |  |  |  | -755.918 | 26.7 | -20183.01
745 | Svislé přemístění výkopku z hor.1-4 do 4,0 m | m3 |  |  |  | -176.7546 | 37.5 | -6628.3
746 | Svislé přemístění výkopku z hor.5-7 do 4,0 m | m3 |  |  |  | -13.3045 | 40.7 | -541.49
748 | Vodorovné přemístění přebytečného výkopku z hor.1-4 na skládku vč.uložení | m3 |  |  |  | -257.102 | 280.6 | -72142.83
749 | Vodorovné přemístění přebytečného výkopku z hor.5-7 na skládku vč.uložení | m3 |  |  |  | -24.1884 | 294.8 | -7130.74
750 | Zásyp jam, rýh, šachet se zhutněním | m3 |  |  |  | -238.7779 | 86 | -20534.9
751 | Obsyp potrubí bez prohození sypaniny | m3 |  |  |  | -70.4563 | 296.7 | -20904.38
754 | Poplatek za skládku horniny 1- 4 | m3 |  |  |  | -257.1 | 109 | -28023.9
755 | Poplatek za skládku horniny 5 - 7 | m3 |  |  |  | -24.1884 | 109 | -2636.54
757 | Vhodný zásypový materiál pro místní komunikace podle TP146 | m3 |  |  |  | -193.8695 | 535.9 | -103894.66
758 | Štěrkopísek frakce 8-16 | t |  |  |  | -130.7293 | 276.1 | -36094.36
| Zemní práce celkem : | [6 empty] | -517363.04
Přípravné a přidružené práce
760 | Odstranění podkladu nad 200 m2,kam.těžené tl.20 cm | m2 |  |  |  | -153.414 | 43.8 | -6719.53
761 | Odstranění podkladu nad 200 m2,kam.drcené tl.20 cm | m2 |  |  |  | -153.414 | 48.5 | -7440.58
762 | Odstranění podkladu nad 200 m2, živičného tl.5 cm | m2 |  |  |  | -153.414 | 21.3 | -3267.72
763 | Frézování krytu pl.do 500 m2,pruh do 75 cm,tl.5 cm | m2 |  |  |  | -153.414 | 84.1 | -12902.11
764 | Vodorovná doprava suti po suchu na skládku vč.uložení | t |  |  |  | -107.5432 | 169.2 | -18196.31
765 | Poplatek za skládku stavební suti | t |  |  |  | -107.5432 | 76.1 | -8184.03
| Přípravné a přidružené práce celkem : | [6 empty] | -56710.28
Podkladní a vedlejší konstrukce
766 | Lože pod potrubí ze štěrkopísku do 63 mm | m3 |  |  |  | -21.1767 | 795.6 | -16848.18
767 | Desky podkladní pod potrubí z betonu C 12/15 | m3 |  |  |  | -0.9 | 2549.3 | -2294.37
| Podkladní a vedlejší konstrukce celkem : | [6 empty] | -19142.55
Komunikace
768 | Provizorní oprava místní komunikace (skladba : hutněný štěrk tl.35 cm + asfaltový recyklát (prosívka) tl.15 cm) včetně likvidace provizorní opravy (odtěžení, odvoz, uložení vč. poplatků) | m2 |  |  |  | -153.414 | 483.3 | -74144.99
| Komunikace celkem : | [6 empty] | -74144.99
Trubní vedení
770 | Montáž trub z tvrdého PVC a PP, gumový kroužek, DN 250 a DN 300 | m |  |  |  | -126.74 | 40 | -5069.6
771 | Zkouška těsnosti kanalizace potrubí vč.šachet DN do 300, vodou, vč.utěsnění konců potrubí | m |  |  |  | -126.74 | 107.3 | -13599.2
772 | Šachta prefabrikovaná z betonových dílců pro DN do 250 výška vstupu 3,0 m vč.úpravy zhlaví šachty | kus |  |  |  | -4 | 30947.3 | -123789.2
774 | Kamerové zkoušky potrubí | m |  |  |  | -126.74 | 41.4 | -5247.04
775 | Roura PP kanalizační DN250 SN8 | m |  |  |  | -138.5268 | 803.1 | -111250.88
| Trubní vedení celkem : | [6 empty] | -258955.92
Ostatní konstrukce, bourání
776 | Řezání stávajícího živičného krytu tl. 5 - 10 cm | m |  |  |  | -264.68 | 79.4 | -21015.59
| Ostatní konstrukce, bourání celkem : | [6 empty] | -21015.59
STOKA B3-3 - ODBOČKY PRO DOMOVNÍ PŘÍPOJKY
Zemní práce
777 | Sejmutí ornice s přemístěním do 50 m | m3 |  |  |  | -0.136 | 140.3 | -19.08
778 | Příplatek za ztížené hloubení v blízkosti vedení | m3 |  |  |  | -32.97 | 270 | -8901.9
779 | Hloubení rýh šířky do 200 cm v hor. tř. 1-4 zapažených i nezapažených s urovnáním dna do předepsaného profilu a spádu, s přehozením výkopku na přilehlém terénu na vzdálenost do 5 m od podélné osy rýhy nebo s naložením na dopravní prostředek | m3 |  |  |  | -61.3242 | 214.8 | -13172.44
780 | Hloubení rýh šířky do 200 cm v hor. tř. 5-7 zapažených i nezapažených s urovnáním dna do předepsaného profilu a spádu, s přehozením výkopku na přilehlém terénu na vzdálenost do 5 m od podélné osy rýhy nebo s naložením na dopravní prostředek | m3 |  |  |  | -4.6158 | 963.9 | -4449.16
781 | Pažení a rozepření stěn rýh hl. do 2m | m2 |  |  |  | -133.6 | 16 | -2137.6
782 | Odstranění paženi a rozepření stěn rýh hl. do 2 m | m2 |  |  |  | -133.6 | 16 | -2137.6
783 | Svislé přemístění výkopku z hor.1-4 do 2,5 m | m3 |  |  |  | -61.3283 | 22.5 | -1379.89
784 | Svislé přemístění výkopku z hor.5-7 do 2,5 m | m3 |  |  |  | -4.6117 | 24.6 | -113.45
785 | Vodorovné přemístění výkopku z hor.1-4 do 50 m | m3 |  |  |  | -0.136 | 40.7 | -5.54
786 | Vodorovné přemístění přebytečného výkopku z hor.1-4 na skládku vč.uložení | m3 |  |  |  | -16.15 | 280.6 | -4531.69
787 | Vodorovné přemístění přebytečného výkopku z hor.5-7 na skládku vč.uložení | m3 |  |  |  | -4.6117 | 294.8 | -1359.53
788 | Zásyp jam, rýh, šachet se zhutněním | m3 |  |  |  | -45.1819 | 86 | -3885.64
789 | Obsyp potrubí bez prohození sypaniny | m3 |  |  |  | -16.533 | 296.7 | -4905.34
790 | Úprava pláně v zářezech v hor. 1-4, bez zhutnění | m2 |  |  |  | -1.36 | 10.7 | -14.55
791 | Rozprostření ornice, rovina, tl. do 10 cm vč.osetí travním semenem | m2 |  |  |  | -1.36 | 41.6 | -56.58
792 | Poplatek za skládku horniny 1- 4 | m3 |  |  |  | -16.15 | 109 | -1760.35
793 | Poplatek za skládku horniny 5 - 7 | m3 |  |  |  | -4.6117 | 109 | -502.68
794 | Štěrkopísek frakce 8-16 | t |  |  |  | -30.6663 | 276.1 | -8466.97
| Zemní práce celkem : | [6 empty] | -57799.99
Přípravné a přidružené práce
796 | Odstranění podkladu pl. 200 m2,kam.těžené tl.20 cm | m2 |  |  |  | -17.622 | 43.8 | -771.85
797 | Odstranění podkladu pl. 200 m2,kam.drcené tl.20 cm | m2 |  |  |  | -17.62 | 48.5 | -854.57
798 | Odstranění podkladu pl. do 200 m2, živice tl. 5 cm | m2 |  |  |  | -17.62 | 21.3 | -375.3
799 | Frézování krytu pl.do 500 m2,pruh do 75 cm,tl.5 cm | m2 |  |  |  | -8.45 | 84.1 | -710.64
800 | Vodorovná doprava suti po suchu na skládku vč.uložení | t |  |  |  | -11.1783 | 169.2 | -1891.38
| Přípravné a přidružené práce celkem : | [6 empty] | -4603.74
Podkladní a vedlejší konstrukce
802 | Lože pod potrubí ze štěrkopísku do 63 mm | m3 |  |  |  | -4.2251 | 795.6 | -3361.49
| Podkladní a vedlejší konstrukce celkem : | [6 empty] | -3361.49
Komunikace
803 | Provizorní oprava místní komunikace (skladba : hutněný štěrk tl.35 cm + asfaltový recyklát (prosívka) tl.15 cm) včetně likvidace provizorní opravy (odtěžení, odvoz, uložení vč. poplatků) | m2 |  |  |  | -8.45 | 483.3 | -4083.88
| Komunikace celkem : | [6 empty] | -4083.88
Trubní vedení
804 | Montáž trub z tvrdého PVC a PP, gumový kroužek, DN 150 | m |  |  |  | -33.4 | 24.4 | -814.96
805 | Montáž tvarovek jednoos. z PVC a PP gum. kroužek DN 150 | kus |  |  |  | -9 | 70.1 | -630.9
806 | Montáž tvarovek odboč. z PVC a PP gumový kroužek DN 250 a DN300 | kus |  |  |  | -3 | 168.9 | -506.7
807 | Zkouška těsnosti kanalizace potrubí vč.šachet DN do 200, vodou, vč.utěsnění konců potrubí | m |  |  |  | -33.4 | 98.8 | -3299.92
808 | Roura PP kanalizační DN150 SN8 | m |  |  |  | -36.5062 | 339 | -12375.6
809 | Koleno kanalizační PP DN150/30° | kus |  |  |  | -3.045 | 263.4 | -802.06
810 | Koleno kanalizační PP DN150/45° | kus |  |  |  | -3.045 | 298.6 | -909.23
811 | Odbočka kanalizační PP DN250/150 | kus |  |  |  | -3.045 | 2054.9 | -6257.17
812 | Záslepka PP DN 150 | kus |  |  |  | -3.045 | 40.4 | -123.02
| Trubní vedení celkem : | [6 empty] | -25719.56
Ostatní konstrukce, bourání
813 | Řezání stávajícího živičného krytu tl. 5 - 10 cm | m |  |  |  | -32.04 | 79.4 | -2543.98
| Ostatní konstrukce, bourání celkem : | [6 empty] | -2543.98
STOKA B3-3 - OPRAVY MK PO VÝKOPECH
Přípravné a přidružené práce
828 | Odstranění podkladu pl. 200 m2,kam.těžené tl.20 cm | m2 |  |  |  | -59.344 | 43.8 | -2599.27
829 | Odstranění podkladu pl. 200 m2,kam.drcené tl.20 cm | m2 |  |  |  | -59.34 | 48.5 | -2877.99
830 | Odstranění podkladu pl. do 200 m2, živice tl. 5 cm | m2 |  |  |  | -59.34 | 21.3 | -1263.94
831 | Frézování krytu pl.do 500 m2,pruh do 75 cm,tl.5 cm | m2 |  |  |  | -56 | 84.1 | -4709.6
833 | Vodorovná doprava suti po suchu na skládku vč.uložení | t |  |  |  | -41.1708 | 169.2 | -6966.1
834 | Poplatek za skládku stavební suti | t |  |  |  | -41.1708 | 76.1 | -3133.09
| Přípravné a přidružené práce celkem : | [6 empty] | -21549.99
Komunikace
835 | Podklad ze štěrkopísku po zhutnění tloušťky 15 cm | m2 |  |  |  | -250.37 | 130.2 | -32598.17
836 | Štěrk částečně vyplněný MC tl.200 mm | m2 |  |  |  | -250.37 | 311 | -77865.07
838 | Podklad kamen. obal. asfaltem tř.1 do 3 m, tl.5 cm | m2 |  |  |  | -250.37 | 270.5 | -67725.08
839 | Postřik živičný infiltr.+ posyp,z asfaltu 2 kg/m2 | m2 |  |  |  | -250.37 | 23.7 | -5933.76
840 | Postřik živičný spojovací z asfaltu 0,5-0,7 kg/m2 | m2 |  |  |  | -237.86 | 13.8 | -3282.47
841 | Beton asfaltový ABJ modifik. tř.I do 3 m, tl. 5 cm | m2 |  |  |  | -237.86 | 282.4 | -67171.66
| Komunikace celkem : | [6 empty] | -254576.21
Ostatní konstrukce, bourání
845 | Řezání stávajícího živičného krytu tl. 5 - 10 cm | m |  |  |  | -299.52 | 79.4 | -23781.89
| Ostatní konstrukce, bourání celkem : | [6 empty] | -23781.89
STOKA B3-3 - PŘEL.INŽ.SÍTÍ - VODOVOD
Zemní práce
848 | Zemní práce pro přeložku vodovodu vč. lože, obsypu a zásypu | m |  |  |  | -20 | 1584.8 | -31696
| Zemní práce celkem : | [6 empty] | -31696
Přípravné a přidružené práce
850 | Odstranění podkladu pl. 200 m2,kam.těžené tl.20 cm | m2 |  |  |  | -20 | 43.8 | -876
851 | Odstranění podkladu pl. 200 m2,kam.drcené tl.20 cm | m2 |  |  |  | -20 | 48.5 | -970
852 | Odstranění podkladu pl. do 200 m2, živice tl. 5 cm | m2 |  |  |  | -20 | 21.3 | -426
853 | Frézování krytu pl.do 500 m2,pruh do 75 cm,tl.5 cm | m2 |  |  |  | -20 | 84.1 | -1682
854 | Vodorovná doprava suti po suchu na skládku vč.uložení | t |  |  |  | -14.02 | 169.2 | -2372.18
855 | Poplatek za skládku stavební suti | t |  |  |  | -14.02 | 76.1 | -1066.92
| Přípravné a přidružené práce celkem : | [6 empty] | -7393.1
Komunikace
856 | Provizorní oprava místní komunikace (skladba : hutněný štěrk tl.35 cm + asfaltový recyklát (prosívka) tl.15 cm) včetně likvidace provizorní opravy (odtěžení, odvoz, uložení vč. poplatků) | m2 |  |  |  | -20 | 483.3 | -9666
| Komunikace celkem : | [6 empty] | -9666
Trubní vedení
857 | Přeložka vodovodu z LTH DN 80 vč.tvarovek, tlak.zkoušky a desinfekce | m |  |  |  | -20 | 4448.3 | -88966
| Trubní vedení celkem : | [6 empty] | -88966
Ostatní konstrukce, bourání
860 | Řezání stávajícího živičného krytu tl. 5 - 10 cm | m |  |  |  | -40 | 79.4 | -3176
| Ostatní konstrukce, bourání celkem : | [6 empty] | -3176
STOKA B3-5 - KANALIZAČNÍ STOKY
Zemní práce
966 | Hloubení rýh šířky do 200 cm v hor. tř. 1-4 zapažených i nezapažených s urovnáním dna do předepsaného profilu a spádu, s přehozením výkopku na přilehlém terénu na vzdálenost do 5 m od podélné osy rýhy nebo s naložením na dopravní prostředek | m3 | 171.8547 | 214.8 | 36914.39
967 | Hloubení rýh šířky do 200 cm v hor. tř. 5-7 zapažených i nezapažených s urovnáním dna do předepsaného profilu a spádu, s přehozením výkopku na přilehlém terénu na vzdálenost do 5 m od podélné osy rýhy nebo s naložením na dopravní prostředek | m3 | 12.9353 | 963.9 | 12468.34
968 | Pažení a rozepření stěn rýh hl. do 4m | m2 | 399.701 | 129.6 | 51801.25
969 | Odstranění paženi a rozepření stěn rýh hl. do 4 m | m2 | 399.699 | 26.7 | 10671.96
970 | Svislé přemístění výkopku z hor.1-4 do 2,5 m | m3 | 85.925 | 22.5 | 1933.31
971 | Svislé přemístění výkopku z hor.5-7 do 2,5 m | m3 | 6.47 | 24.6 | 159.16
972 | Vodorovné přemístění přebytečného výkopku z hor.1-4 na skládku vč.uložení | m3 | 137.48 | 280.6 | 38576.88
973 | Vodorovné přemístění přebytečného výkopku z hor.5-7 na skládku vč.uložení | m3 | 12.94 | 294.8 | 3814.71
974 | Zásyp jam, rýh, šachet se zhutněním | m3 | 110.564 | 86 | 9508.5
975 | Obsyp potrubí bez prohození sypaniny | m3 | 50.0989 | 296.7 | 14864.35
976 | Poplatek za skládku horniny 1- 4 | m3 | 137.48 | 109 | 14985.32
977 | Poplatek za skládku horniny 5 - 7 | m3 | 12.94 | 109 | 1410.46
978 | Vhodný zásypový materiál pro místní komunikace podle TP146 | m3 | 84.6471 | 535.9 | 45362.38
979 | Štěrkopísek frakce 8-16 | t | 92.9541 | 276.1 | 25664.63
| Zemní práce celkem : |  |  |  | 268135.64
Přípravné a přidružené práce
980 | Odstranění podkladu pl. 200 m2,kam.těžené tl.20 cm | m2 | 109.63 | 43.8 | 4801.8
981 | Odstranění podkladu pl. 200 m2,kam.drcené tl.20 cm | m2 | 109.63 | 48.5 | 5317.06
982 | Odstranění podkladu pl. do 200 m2, živice tl. 5 cm | m2 | 109.63 | 21.3 | 2335.12
983 | Frézování krytu pl.do 500 m2,pruh do 75 cm,tl.5 cm | m2 | 109.63 | 84.1 | 9219.89
984 | Vodorovná doprava suti po suchu na skládku vč.uložení | t | 76.8506 | 169.2 | 13003.13
985 | Poplatek za skládku stavební suti | t | 76.8506 | 76.1 | 5848.33
| Přípravné a přidružené práce celkem : |  |  |  | 40525.33
Podkladní a vedlejší konstrukce
986 | Lože pod potrubí ze štěrkopísku do 63 mm | m3 | 15.204 | 795.6 | 12096.3
987 | Desky podkladní pod potrubí z betonu C 12/15 | m3 | 0.675 | 2549.3 | 1720.78
| Podkladní a vedlejší konstrukce celkem : |  |  |  | 13817.08
Komunikace
988 | Provizorní oprava místní komunikace (skladba : hutněný štěrk tl.35 cm + asfaltový recyklát (prosívka) tl.15 cm) včetně likvidace provizorní opravy (odtěžení, odvoz, uložení vč. poplatků) | m2 | 109.63 | 483.3 | 52984.18
| Komunikace celkem : |  |  |  | 52984.18
Trubní vedení
989 | Montáž trub z tvrdého PVC a PP, gumový kroužek, DN 250 a DN 300 | m | 90.12 | 40 | 3604.8
990 | Zkouška těsnosti kanalizace potrubí vč.šachet DN do 300, vodou, vč.utěsnění konců potrubí | m | 90.12 | 107.3 | 9669.88
991 | Šachta prefabrikovaná z betonových dílců pro DN do 250 výška vstupu 2,1 m vč.úpravy zhlaví šachty | kus | 3 | 26815.5 | 80446.5
993 | Kamerové zkoušky potrubí | m | 90.12 | 41.4 | 3730.97
994 | Roura PP kanalizační DN250 SN8 | m | 98.5012 | 803.1 | 79106.31
| Trubní vedení celkem : |  |  |  | 176558.46
Ostatní konstrukce, bourání
995 | Řezání stávajícího živičného krytu tl. 5 - 10 cm | m | 188.64 | 79.4 | 14978.02
| Ostatní konstrukce, bourání celkem : |  |  |  | 14978.02
STOKA B3-5 - ODBOČKY PRO DOMOVNÍ PŘÍPOJKY
Zemní práce
996 | Sejmutí ornice s přemístěním do 50 m | m3 | 0.136 | 140.3 | 19.09
997 | Příplatek za ztížené hloubení v blízkosti vedení | m3 | 32.97 | 270 | 8901.9
998 | Hloubení rýh šířky do 200 cm v hor. tř. 1-4 zapažených i nezapažených s urovnáním dna do předepsaného profilu a spádu, s přehozením výkopku na přilehlém terénu na vzdálenost do 5 m od podélné osy rýhy nebo s naložením na dopravní prostředek | m3 | 61.3242 | 214.8 | 13172.44
999 | Hloubení rýh šířky do 200 cm v hor. tř. 5-7 zapažených i nezapažených s urovnáním dna do předepsaného profilu a spádu, s přehozením výkopku na přilehlém terénu na vzdálenost do 5 m od podélné osy rýhy nebo s naložením na dopravní prostředek | m3 | 4.6158 | 963.9 | 4449.17
1000 | Pažení a rozepření stěn rýh hl. do 2m | m2 | 133.6 | 16 | 2137.6
1001 | Odstranění paženi a rozepření stěn rýh hl. do 2 m | m2 | 133.6 | 16 | 2137.6
1002 | Svislé přemístění výkopku z hor.1-4 do 2,5 m | m3 | 61.33 | 22.5 | 1379.92
1003 | Svislé přemístění výkopku z hor.5-7 do 2,5 m | m3 | 4.61 | 24.6 | 113.41
1004 | Vodorovné přemístění výkopku z hor.1-4 do 50 m | m3 | 0.14 | 40.7 | 5.7
1005 | Vodorovné přemístění přebytečného výkopku z hor.1-4 na skládku vč.uložení | m3 | 21.71 | 280.6 | 6091.82
1006 | Vodorovné přemístění přebytečného výkopku z hor.5-7 na skládku vč.uložení | m3 | 4.6122 | 294.8 | 1359.68
1007 | Zásyp jam, rýh, šachet se zhutněním | m3 | 45.1819 | 86 | 3885.64
1008 | Obsyp potrubí bez prohození sypaniny | m3 | 16.533 | 296.7 | 4905.34
1009 | Úprava pláně v zářezech v hor. 1-4, bez zhutnění | m2 | 1.36 | 10.7 | 14.55
1010 | Rozprostření ornice, rovina, tl. do 10 cm vč.osetí travním semenem | m2 | 1.36 | 41.6 | 56.58
1011 | Poplatek za skládku horniny 1- 4 | m3 | 21.71 | 109 | 2366.39
1012 | Poplatek za skládku horniny 5 - 7 | m3 | 4.6122 | 109 | 502.73
1013 | Vhodný zásypový materiál pro místní komunikace podle TP146 | m3 | 6.1772 | 535.9 | 3310.36
1014 | Štěrkopísek frakce 8-16 | t | 30.6507 | 276.1 | 8462.66
| Zemní práce celkem : |  |  |  | 63272.58
Přípravné a přidružené práce
1015 | Odstranění podkladu pl. 200 m2,kam.těžené tl.20 cm | m2 | 17.622 | 43.8 | 771.85
1016 | Odstranění podkladu pl. 200 m2,kam.drcené tl.20 cm | m2 | 17.62 | 48.5 | 854.57
1017 | Odstranění podkladu pl. do 200 m2, živice tl. 5 cm | m2 | 17.62 | 21.3 | 375.31
1018 | Frézování krytu pl.do 500 m2,pruh do 75 cm,tl.5 cm | m2 | 8.45 | 84.1 | 710.64
1019 | Vodorovná doprava suti po suchu na skládku vč.uložení | t | 11.1783 | 169.2 | 1891.37
1020 | Poplatek za skládku stavební suti | t | 11.1783 | 76.1 | 850.67
| Přípravné a přidružené práce celkem : |  |  |  | 5454.41
Podkladní a vedlejší konstrukce
1021 | Lože pod potrubí ze štěrkopísku do 63 mm | m3 | 4.2251 | 795.6 | 3361.49
| Podkladní a vedlejší konstrukce celkem : |  |  |  | 3361.49
Komunikace
1022 | Provizorní oprava místní komunikace (skladba : hutněný štěrk tl.35 cm + asfaltový recyklát (prosívka) tl.15 cm) včetně likvidace provizorní opravy (odtěžení, odvoz, uložení vč. poplatků) | m2 | 8.45 | 483.3 | 4083.89
| Komunikace celkem : |  |  |  | 4083.89
Trubní vedení
1023 | Montáž trub z tvrdého PVC a PP, gumový kroužek, DN 150 | m | 33.4 | 24.4 | 814.96
1024 | Montáž tvarovek jednoos. z PVC a PP gum. kroužek DN 150 | kus | 12 | 70.1 | 841.2
1025 | Montáž tvarovek odboč. z PVC a PP gumový kroužek DN 250 a DN300 | kus | 4 | 168.9 | 675.6
1026 | Zkouška těsnosti kanalizace potrubí vč.šachet DN do 200, vodou, vč.utěsnění konců potrubí | m | 33.4 | 98.8 | 3299.92
1027 | Roura PP kanalizační DN150 SN8 | m | 36.5062 | 339 | 12375.6
1028 | Koleno kanalizační PP DN150/30° | kus | 4.06 | 263.4 | 1069.41
1029 | Koleno kanalizační PP DN150/45° | kus | 4.06 | 298.6 | 1212.31
1030 | Odbočka kanalizační PP DN250/150 | kus | 4.06 | 2054.9 | 8342.89
1031 | Záslepka PP DN 150 | kus | 4.06 | 40.4 | 164.03
| Trubní vedení celkem : |  |  |  | 28795.92
Ostatní konstrukce, bourání
1032 | Řezání stávajícího živičného krytu tl. 5 - 10 cm | m | 32.04 | 79.4 | 2543.98
| Ostatní konstrukce, bourání celkem : |  |  |  | 2543.98
STOKA B3-5 - OPRAVY MK PO VÝKOPECH
Přípravné a přidružené práce
1033 | Odstranění podkladu pl. 200 m2,kam.těžené tl.20 cm | m2 | 44.136 | 43.8 | 1933.16
1034 | Odstranění podkladu pl. 200 m2,kam.drcené tl.20 cm | m2 | 44.14 | 48.5 | 2140.79
1035 | Odstranění podkladu pl. do 200 m2, živice tl. 5 cm | m2 | 44.14 | 21.3 | 940.18
1036 | Frézování krytu pl.do 500 m2,pruh do 75 cm,tl.5 cm | m2 | 40.8 | 84.1 | 3431.28
1037 | Vodorovná doprava suti po suchu na skládku vč.uložení | t | 30.5137 | 169.2 | 5162.91
1038 | Poplatek za skládku stavební suti | t | 30.5137 | 76.1 | 2322.09
| Přípravné a přidružené práce celkem : |  |  |  | 15930.41
Komunikace
1039 | Podklad ze štěrkopísku po zhutnění tloušťky 15 cm | m2 | 201.39 | 130.2 | 26220.98
1040 | Štěrk částečně vyplněný MC tl.200 mm | m2 | 201.39 | 311 | 62632.29
1041 | Podklad kamen. obal. asfaltem tř.1 do 3 m, tl.5 cm | m2 | 201.39 | 270.5 | 54475.99
1042 | Postřik živičný infiltr.+ posyp,z asfaltu 2 kg/m2 | m2 | 201.39 | 23.7 | 4772.94
1043 | Postřik živičný spojovací z asfaltu 0,5-0,7 kg/m2 | m2 | 188.88 | 13.8 | 2606.54
1044 | Beton asfaltový ABJ modifik. tř.I do 3 m, tl. 5 cm | m2 | 188.88 | 282.4 | 53339.71
| Komunikace celkem : |  |  |  | 204048.45
Ostatní konstrukce, bourání
1045 | Řezání stávajícího živičného krytu tl. 5 - 10 cm | m | 220.68 | 79.4 | 17522
| Ostatní konstrukce, bourání celkem : |  |  |  | 17522
STOKA B3-5 - PŘEL.INŽ.SÍTÍ - VODOVOD
Zemní práce
1046 | Zemní práce pro přeložku vodovodu vč. lože, obsypu a zásypu | m | 20 | 1584.8 | 31696
| Zemní práce celkem : |  |  |  | 31696
Přípravné a přidružené práce
1047 | Odstranění podkladu pl. 200 m2,kam.těžené tl.20 cm | m2 | 20 | 43.8 | 876
1048 | Odstranění podkladu pl. 200 m2,kam.drcené tl.30 cm | m2 | 20 | 73.4 | 1468
1049 | Odstranění podkladu pl. do 200 m2, živice tl. 5 cm | m2 | 20 | 21.3 | 426
1050 | Frézování krytu pl.do 500 m2,pruh do 75 cm,tl.5 cm | m2 | 20 | 84.1 | 1682
1051 | Vodorovná doprava suti po suchu na skládku vč.uložení | t | 17.32 | 169.2 | 2930.55
1052 | Poplatek za skládku stavební suti | t | 17.32 | 76.1 | 1318.05
| Přípravné a přidružené práce celkem : |  |  |  | 8700.6
Komunikace
1053 | Provizorní oprava krajské komunikace (skladba : hutněný štěrk tl.35 cm + asfaltový recyklát (prosívka) tl.15 cm) včetně likvidace provizorní opravy (odtěžení, odvoz, uložení vč. poplatků) | m2 | 20 | 483.3 | 9666
| Komunikace celkem : |  |  |  | 9666
Trubní vedení
1054 | Přeložka vodovodu z LTH DN 80 vč.tvarovek, tlak.zkoušky a desinfekce | m | 20 | 8181 | 163620
| Trubní vedení celkem : |  |  |  | 163620
Ostatní konstrukce, bourání
1055 | Řezání stávajícího živičného krytu tl. 5 - 10 cm | m | 40 | 79.4 | 3176
| Ostatní konstrukce, bourání celkem : |  |  |  | 3176
| ZL-130-S-Z-SO 3.010 CELKEM : |  |  |  | 1128870.44 |  |  | -1486250.2
| ZL-130-S-Z-SO 3.010 CELKEM : | [6 empty] | -357379.76