## ZL 131
Zlepšení kvality vod horního povodí řeky Moravy - II. fáze, stavba „Horní Pomoraví II - sever“
CCI 2009CZ161PR002
Příloha č.2 ke změnovému listu č. ZL-131-S-Z-SO 3.006
3. Město Zábřeh / SO 3.006
Zrušení přeložky 006/5.2 a provedení přeložky nové, v délší trase
|  |  | VÍCEPRÁCE |  |  | MÉNĚPRÁCE
Pol. | Popis položky | m.j. | Množství | Jedn. cena Kč/m.j. | Celková cena Kč | Množství | Jedn. cena Kč/m.j. | Celková cena Kč
SO 3.006 - LOKALITA UL. JIRÁSKOVA
STOKA 06.1 - PŘELOŽKY INŽ.SÍTÍ-VODOVOD
Zemní práce
167 | Zemní práce pro přeložku vodovodu vč. lože, obsypu a zásypu | m | 80.59 | 1585.3 | 127759.33
169 | Zemní práce pro přepojení vodovodních přípojek vč.lože, obsypu a zásypu | m | 4 | 1585.3 | 6341.2
| Zemní práce celkem : |  |  |  | 134100.53
Přípravné a přidružené práce
170 | Odstranění podkladu pl. 200 m2,kam.těžené tl.20 cm | m2 | 80.59 | 43.8 | 3529.84
173 | Odstranění podkladu pl. 200 m2,kam.drcené tl.30 cm | m2 | 80.59 | 73.4 | 5915.31
174 | Odstranění podkladu pl. do 200 m2, živice tl. 5 cm | m2 | 80.59 | 21.3 | 1716.56
176 | Frézování krytu pl.do 500 m2,pruh do 75 cm,tl.5 cm | m2 | 80.59 | 84.1 | 6777.61
177 | Vodorovná doprava suti po suchu na skládku vč.uložení | t | 69.85 | 169.2 | 11818.62
178 | Poplatek za skládku stavební suti | t | 69.85 | 76.1 | 5315.58
| Přípravné a přidružené práce celkem : |  |  |  | 35073.52
Komunikace
180 | Provizorní oprava krajské komunikace (skladba : hutněný štěrk tl.35 cm + asfaltový recyklát (prosívka) tl.15 cm) včetně likvidace provizorní opravy (odtěžení, odvoz, uložení vč. poplatků) | m2 | 80.59 | 483.4 | 38957.21
| Komunikace celkem : |  |  |  | 38957.21
Trubní vedení
183 | Přeložka vodovodu z LTH trub DN150 vč.tvarovek, tlak.zkoušky a desinfekce | m |  | 18013.1 | 0 | -9 | 18013.1 | -162117.9
617 | Přeložka vodovodu z LTH trub DN150 vč.tvarovek, tlak.zkoušky a desinfekce | m | 89.59 | 6107.5 | 547170.93 |  |  | 0
189 | Přepojení vodovodních přípojek z trub PE d32mm vč.tlak.zkoušky a desinfekce | m | 3 | 826 | 2478 |  |  | 0
190 | Navrtávací pas DN150 s kulovým uzávěrem, se zemní soupravou a poklopem | kus | 3 | 7693.1 | 23079.3 |  |  | 0
| Trubní vedení celkem : |  |  |  | 572728.23 |  |  | -162117.9
Ostatní konstrukce, bourání
191 | Řezání stávajícího živičného krytu tl. 5 - 10 cm | m | 80.59 | 79.4 | 6398.85
193 | Demontáž stávajícího potrubí a přípojek vč.odvozu a likvidace | kpl | 0.2 | 83264.5 | 16652.9
| Ostatní konstrukce, bourání celkem : |  |  |  | 23051.75
| CELKEM : |  |  |  | 803911.24 |  |  | -162117.9
| ZL-131-S-Z-SO 3.006 CELKEM : | [6 empty] | 641793.34