## ZL 143
Zlepšení kvality vod horního povodí řeky Moravy - II. fáze, stavba „Horní Pomoraví II - sever“
CCI 2009CZ161PR002
Příloha č.2 ke změnovému listu č. ZL-143-S-Z-SO 3.008
3. Město Zábřeh / SO 3.008
Změna monolitické šachty na prefabrikovanou na stoce 08.1-8
|  |  | VÍCEPRÁCE |  |  | MÉNĚPRÁCE
Pol. | Popis položky | m.j. | Množství | Jedn. cena Kč/m.j. | Celková cena Kč | Množství | Jedn. cena Kč/m.j. | Celková cena Kč
SO 3.008 - LOKALITA KRUMPACH
STOKA 08.1-8 - KANALIZAČNÍ STOKY
Zemní práce
2716 | Hloubení rýh šířky do 200 cm v hor. tř. 1-4 zapažených i nezapažených s urovnáním dna do předepsaného profilu a spádu, s přehozením výkopku na přilehlém terénu na vzdálenost do 5 m od podélné osy rýhy nebo s naložením na dopravní prostředek | m3 |  |  |  | -7.2898 | 214.8 | -1565.85
2717 | Hloubení rýh šířky do 200 cm v hor. tř. 5-7 zapažených i nezapažených s urovnáním dna do předepsaného profilu a spádu, s přehozením výkopku na přilehlém terénu na vzdálenost do 5 m od podélné osy rýhy nebo s naložením na dopravní prostředek | m3 |  |  |  | -0.5487 | 964.2 | -529.05
2719 | Pažení a rozepření stěn rýh hl. do 4m | m2 |  |  |  | -6.182 | 129.7 | -801.81
2721 | Odstranění paženi a rozepření stěn rýh hl. do 4 m | m2 |  |  |  | -6.182 | 26.7 | -165.06
2725 | Svislé přemístění výkopku z hor.1-4 do 2,5 m | m3 |  |  |  | -7.2898 | 22.5 | -164.02
2727 | Svislé přemístění výkopku z hor.5-7 do 2,5 m | m3 |  |  |  | -0.5487 | 24.6 | -13.49
2729 | Vodorovné přemístění přebytečného výkopku z hor.1-4 na skládku vč.uložení | m3 | 3.4386 | 280.7 | 965.21
2730 | Vodorovné přemístění přebytečného výkopku z hor.5-7 na skládku vč.uložení | m3 |  |  |  | -0.5487 | 294.9 | -161.81
2731 | Zásyp jam, rýh, šachet se zhutněním | m3 |  |  |  | -2.5001 | 86 | -215.01
2733 | Poplatek za skládku horniny 1- 4 | m3 | 3.4386 | 109.1 | 375.16
2734 | Poplatek za skládku horniny 5 - 7 | m3 |  |  |  | -0.5487 | 109.1 | -59.87
2736 | Vhodný zásypový materiál pro místní komunikace podle TP146 | m3 | 1.7418 | 536 | 933.61
| Zemní práce celkem : |  |  |  | 2273.98 |  |  | -3675.97
Přípravné a přidružené práce
2738 | Rozebrání dlažeb ze zámkové dlažby v kam. těženém včetně odvozu na mezideponii a zpět | m2 |  |  |  | -3.05 | 109.3 | -333.36
2740 | Odstranění podkladu pl. 200 m2,kam.drcené tl.20 cm | m2 |  |  |  | -3.05 | 48.5 | -147.92
2743 | Vodorovná doprava suti po suchu na skládku vč.uložení | t |  |  |  | -0.71675 | 169.2 | -121.28
2744 | Poplatek za skládku stavební suti | t |  |  |  | -0.71675 | 76.1 | -54.54
| Přípravné a přidružené práce celkem : | [6 empty] | -657.1
Podkladní a vedlejší konstrukce
2745 | Lože pod potrubí ze štěrkopísku do 63 mm | m3 |  |  |  | -0.4575 | 795.8 | -364.08
2746 | Desky podkladní pod potrubí z betonu C 12/15 | m3 |  |  |  | -0.195 | 2549.9 | -497.23
2748 | Bednění desek nebo sedlových loží pod potrubí | m2 |  |  |  | -0.22 | 280.8 | -61.78
| Podkladní a vedlejší konstrukce celkem : | [6 empty] | -923.09
Komunikace
Trubní vedení
96 | Šachta prefabrikovaná z betonových dílců pro DN 300 a 400 výška vstupu 3,0 m vč.úpravy zhlaví šachty | kus | 1 | 30709.8 | 30709.8
2755 | Monolitická šachta Š08.1.8-3 na potrubí DN300. Na přítoku stávající beton. stoka DN300. Výška poklop - dno 2,11 m. Sv.rozměry monolitické části půdorys 1,39 m2, výška 1400 mm, nosné konstrukce z betonu C30/37 XA1 tl.300 mm. Stropní deska - staven.prefabrikát tl.250 mm, výst. komín z prefabrikátů v. 460 mm, poklop D400. Na stropní desce izolace proti zemní vlhkosti. Žebříková stupadla s PE povlakem. Výplňový beton C30/37 XA1 s čedičovým kamenivem, kyneta - radiální čedičové tvarovky, podesta-opevnění čedičovým obkladem s protiskluznou úpravou, vnitřní povrch - uzavírací nátěrový systém. Včetně úpravy zhlaví šachty. | kus |  |  |  | -1 | 77447.1 | -77447.1
| Trubní vedení celkem : |  |  |  | 30709.8 |  |  | -77447.1
STOKA 08.1-8 - OPRAVY KRAJSKÝCH KOMUNIKACÍ
Přípravné a přidružené práce
2760 | Rozebrání dlažeb ze zámkové dlažby v kam. těženém včetně odvozu na mezideponii a zpět | m2 |  |  |  | -0.44 | 109.3 | -48.09
2762 | Odstranění podkladu pl. 200 m2,kam.drcené tl.20 cm | m2 |  |  |  | -0.44 | 48.5 | -21.34
2766 | Vodorovná doprava suti po suchu na skládku vč.uložení | t |  |  |  | -0.1034 | 169.2 | -17.5
2767 | Poplatek za skládku stavební suti | t |  |  |  | -0.1034 | 76.1 | -7.87
| Přípravné a přidružené práce celkem : | [6 empty] | -94.8
Komunikace
2770 | Podklad ze štěrkodrti po zhutnění tloušťky 15 cm | m2 |  |  |  | -3.49 | 156.8 | -547.23
2775 | Kladení zámkové dlažby tl. 6 cm do drtě tl. 3 cm | m2 |  |  |  | -3.49 | 215.7 | -752.8
| Komunikace celkem : | [6 empty] | -1300.03
Ostatní konstrukce, bourání
2779 | Očištění vybourané zámk dlaždice | m2 |  |  |  | -3.49 | 37.9 | -132.27
| Ostatní konstrukce, bourání celkem : | [6 empty] | -132.27
| CELKEM : |  |  |  | 32983.78 |  |  | -84230.36
| ZL-143-S-Z-SO 3.008 CELKEM : | [6 empty] | -51246.58