## Rekapitulace zakázky
Export Komplet | [24 empty] | VZ | 2.0 | ZAMOK |  |  |  |  | False | False | {4767dbf5-3f13-4034-9356-4be920e7c528}
[31 empty] | 0,01 | 21
[31 empty] | 0,01 | 12
|  | REKAPITULACE ZAKÁZKY | [15 empty] | v --- níže se nacházejí doplnkové a pomocné údaje k sestavám --- v | [11 empty] | Návod na vyplnění | 0,001
|  | Kód: |  |  |  |  | TJIKOSIG | [22 empty] | Měnit lze pouze buňky se žlutým podbarvením! 1) v Rekapitulaci zakázky vyplňte údaje o Účastníkovi (přenesou se do ostatních sestav i v jiných listech) 2) na vybraných listech vyplňte v sestavě Soupis prací ceny u položek | 0,01
|  | Zakázka: |  |  |  |  | Úpravy a opravy interiéru kostela sv. Ignáce v Jičíně | [23 empty] | 0,01
|  | KSO: | [11 empty] | CC-CZ: | [16 empty] | 0,01
|  | Místo: |  |  |  |  | Jičín | [6 empty] | Datum: |  | 27. 3. 2025 | [14 empty] | 0,01
0,01
|  | Zadavatel: | [11 empty] | IČ: | [16 empty] | 0,01
[14 empty] | DIČ: | [16 empty] | 0,01
0,01
|  | Účastník: | [11 empty] | IČ: |  | Vyplň údaj | [14 empty] | 0,01
|  |  | Vyplň údaj | [10 empty] | DIČ: |  | Vyplň údaj | [14 empty] | 0,01
False
|  | Projektant: | [11 empty] | IČ: |  | 45574065 | [14 empty] | False
|  |  | Ing. Petr Tuček, Červený Kostelec | [10 empty] | DIČ: | [16 empty] | True
0,01
|  | Zpracovatel: | [11 empty] | IČ: | [16 empty] | 0,01
|  |  | Jan Krčmář | [10 empty] | DIČ: | [16 empty] | False
Poznámka:
Soupis prací je sestaven s využitím Cenové soustavy ÚRS. Položky, které pochází z této cenové soustavy, jsou ve sloupci 'Cenová soustava' označeny popisem 'CS ÚRS' a úrovní příslušného kalendářního pololetí. Veškeré další informace vymezující popis a podmínky použití těchto položek z Cenové soustavy, které nejsou uvedeny přímo v soupisu prací, jsou neomezeně dálkově k dispozici na webu podminky.urs.cz.
|  | Cena bez DPH | [11 empty] | 0
[8 empty] | Sazba daně |  | Základ daně |  |  |  | Výše daně
|  | DPH |  | základní |  |  |  | 21% |  | 0 |  |  |  | 0
|  |  |  | snížená |  |  |  | 12% |  | 0 |  |  |  | 0
|  |  |  | zákl. přenesená |  |  |  | 21% |  | 0 |  |  |  | 0
|  |  |  | sníž. přenesená |  |  |  | 12% |  | 0 |  |  |  | 0
|  |  |  | nulová |  |  |  | 0% |  | 0 |  |  |  | 0
|  | Cena s DPH | [6 empty] | v |  | CZK |  |  | 0
REKAPITULACE OBJEKTŮ ZAKÁZKY A SOUPISŮ PRACÍ
| Kód: | [6 empty] | TJIKOSIG
| Zakázka: | [6 empty] | Úpravy a opravy interiéru kostela sv. Ignáce v Jičíně
| Místo: | [6 empty] | Jičín |  |  |  |  | Datum: |  | 27. 3. 2025
| Zadavatel: | [11 empty] | Projektant: |  | Ing. Petr Tuček, Červený Kostelec |  |  | Informatívní údaje z listů zakázek
| Účastník: | [11 empty] | Zpracovatel: |  | Jan Krčmář
| Kód |  |  |  | Popis | [6 empty] | Cena bez DPH [CZK] |  |  |  | Cena s DPH [CZK] | Typ | z toho Ostat. náklady [CZK] | DPH [CZK] | Normohodiny [h] | DPH základní [CZK] | DPH snížená [CZK] | DPH základní přenesená [CZK] | DPH snížená přenesená [CZK] | Základna DPH základní | Základna DPH snížená | Základna DPH zákl. přenesená | Základna DPH sníž. přenesená | Základna DPH nulová
| Náklady zakázky celkem | [10 empty] | 0 |  |  |  | 0 |  | 0 | 0 | 0 | 0 | 0 | 0 | 0 | 0 | 0 | 0 | 0 | 0 |  | D | 0 | ###NOIMPORT### | IMPORT | {4767dbf5-3f13-4034-9356-4be920e7c528} | {00000000-0000-0000-0000-000000000000}
/ |  | 1. |  |  |  | Kostel - hlavní část | [5 empty] | 0 |  |  |  | 0 | STA | 0 | 0 | 0 | 0 | 0 | 0 | 0 | 0 | 0 | 0 | 0 | 0 |  |  | 1 |  | IMPORT | {d5641186-6da5-4d75-9878-8f6b33715277} | {4767dbf5-3f13-4034-9356-4be920e7c528} |  | 2
/ |  | 2. |  |  |  | Předsíň kaple | [5 empty] | 0 |  |  |  | 0 | STA | 0 | 0 | 0 | 0 | 0 | 0 | 0 | 0 | 0 | 0 | 0 | 0 |  |  | 1 |  | IMPORT | {90c567fb-6ea0-48d7-81ae-d4ec2492ead0} | {4767dbf5-3f13-4034-9356-4be920e7c528} |  | 2
/ |  | VRN |  |  |  | Vedlejší a ostatní náklady | [5 empty] | 0 |  |  |  | 0 | VON | 0 | 0 | 0 | 0 | 0 | 0 | 0 | 0 | 0 | 0 | 0 | 0 |  |  | 1 |  | IMPORT | {69ae5cf9-7fc1-4e57-9731-05bc396e8610} | {4767dbf5-3f13-4034-9356-4be920e7c528} | 802 23 | 2
/ |  | BOZP |  |  |  | Činnost koordinátora bezpečnosti práce a zpracování plánu BOZP | [5 empty] | 0 |  |  |  | 0 | OST | 0 | 0 | 0 | 0 | 0 | 0 | 0 | 0 | 0 | 0 | 0 | 0 |  |  | 1 |  | IMPORT | {027c5722-be4a-4597-9086-fcb78288286c} | {4767dbf5-3f13-4034-9356-4be920e7c528} |  | 2

## 1. - Kostel - hlavní část
{d5641186-6da5-4d75-9878-8f6b33715277}
2
| KRYCÍ LIST SOUPISU PRACÍ | [7 empty] | v --- níže se nacházejí doplnkové a pomocné údaje k sestavám --- v | [8 empty] | False
Zakázka:
Úpravy a opravy interiéru kostela sv. Ignáce v Jičíně
Objekt:
1. - Kostel - hlavní část
| KSO: |  |  |  |  | CC-CZ:
| Místo: |  | Jičín |  |  | Datum: | 27. 3. 2025
| Zadavatel: |  |  |  |  | IČ: | 47474521
|  | Římskokatolická farnost - arciděkatnství Jičín |  |  |  | DIČ:
| Účastník: |  |  |  |  | IČ: | Vyplň údaj
|  | Vyplň údaj |  |  |  | DIČ: | Vyplň údaj
| Projektant: |  |  |  |  | IČ: | 45574065
|  | Ing. Petr Tuček, Červený Kostelec |  |  |  | DIČ:
| Zpracovatel: |  |  |  |  | IČ:
|  | Jan Krčmář |  |  |  | DIČ:
Poznámka:
Soupis prací je sestaven s využitím Cenové soustavy ÚRS. Položky, které pochází z této cenové soustavy, jsou ve sloupci 'Cenová soustava' označeny popisem 'CS ÚRS' a úrovní příslušného kalendářního pololetí. Veškeré další informace vymezující popis a podmínky použití těchto položek z Cenové soustavy, které nejsou uvedeny přímo v soupisu prací, jsou neomezeně dálkově k dispozici na webu podminky.urs.cz.
| Cena bez DPH | [5 empty] | 0
|  |  | Základ daně |  |  | Sazba daně | Výše daně
| DPH | základní | 0 |  |  | 21% | 0
|  | snížená | 0 |  |  | 12% | 0
|  | zákl. přenesená | 0 |  |  | 21% | 0
|  | sníž. přenesená | 0 |  |  | 12% | 0
|  | nulová | 0 |  |  | 0% | 0
| Cena s DPH |  |  | v | CZK |  | 0
REKAPITULACE ČLENĚNÍ SOUPISU PRACÍ
Zakázka:
Úpravy a opravy interiéru kostela sv. Ignáce v Jičíně
Objekt:
1. - Kostel - hlavní část
Místo: |  |  | Jičín |  |  | Datum: | 27. 3. 2025
Zadavatel: |  |  | Římskokatolická farnost - arciděkatnství Jičín |  |  | Projektant: | Ing. Petr Tuček, Červený Kostelec
Účastník: |  |  | Vyplň údaj |  |  | Zpracovatel: | Jan Krčmář
Kód dílu - Popis | [6 empty] | Cena celkem [CZK]
Náklady zakázky celkem | [6 empty] | 0 | [11 empty] | -1
| HSV - Práce a dodávky HSV | [5 empty] | 0
| 1 - Zemní práce | [5 empty] | 0
| 3 - Svislé a kompletní konstrukce | [5 empty] | 0
| 4 - Vodorovné konstrukce | [5 empty] | 0
| 5 - Komunikace pozemní | [5 empty] | 0
| 5B - Komunikace - bourání | [5 empty] | 0
| 6 - Úpravy povrchů, podlahy a osazování výplní | [5 empty] | 0
| 9 - Ostatní konstrukce a práce, bourání | [5 empty] | 0
| 94 - Lešení a stavební výtahy | [5 empty] | 0
| 96 - Bourání konstrukcí | [5 empty] | 0
| 99 - Přesun hmot | [5 empty] | 0
| PSV - Práce a dodávky PSV | [5 empty] | 0
| 711 - Izolace proti vodě, vlhkosti a plynům | [5 empty] | 0
| 762 - Konstrukce tesařské | [5 empty] | 0
| 762B - Konstrukce tesařské - bourání | [5 empty] | 0
| 763 - Konstrukce suché výstavby | [5 empty] | 0
| 764 - Konstrukce klempířské | [5 empty] | 0
| 764B - Konstrukce klempířské - bourání | [5 empty] | 0
| 766 - Konstrukce truhlářské | [5 empty] | 0
| 766B - Konstrukce truhlářské - bourání | [5 empty] | 0
| 783 - Dokončovací práce - nátěry | [5 empty] | 0
| 784 - Dokončovací práce - malby a tapety | [5 empty] | 0
| M - Práce a dodávky M | [5 empty] | 0
| HRO - Hromosvody | [5 empty] | 0
SOUPIS PRACÍ
Zakázka:
Úpravy a opravy interiéru kostela sv. Ignáce v Jičíně
Objekt:
1. - Kostel - hlavní část
Místo: |  |  | Jičín |  |  | Datum: | 27. 3. 2025
Zadavatel: |  |  | Římskokatolická farnost - arciděkatnství Jičín |  |  | Projektant: | Ing. Petr Tuček, Červený Kostelec
Účastník: |  |  | Vyplň údaj |  |  | Zpracovatel: | Jan Krčmář
PČ | Typ | Kód | Popis | MJ | Množství | J.cena [CZK] | Cena celkem [CZK] | Cenová soustava |  | DPH | J. Nh [h] | Nh celkem [h] | J. hmotnost [t] | Hmotnost celkem [t] | J. suť [t] | Suť Celkem [t]
Náklady soupisu celkem | [6 empty] | 0 |  |  |  |  | 0 |  | 144.5311 |  | 187.036 |  | D | -1 | [10 empty] | 0
| D | HSV | Práce a dodávky HSV |  |  |  | 0 |  |  |  |  | 0 |  | 132.4654 |  | 182.3444 | 1 | D | 0 |  |  |  | ROZPOCET | [6 empty] | 0
| D | 1 | Zemní práce |  |  |  | 0 |  |  |  |  | 0 |  | 0 |  | 0 | 1 | D | 1 |  |  |  | ROZPOCET | [6 empty] | 0
1 | K | 132212222 | Hloubení zapažených rýh šířky přes 800 do 2 000 mm ručně s urovnáním dna do předepsaného profilu a spádu v hornině třídy těžitelnosti I skupiny 3 nesoudržných | m3 | 153.888 |  | 0 | CS ÚRS 2025 01 |  | základní |  | 0 | 0 | 0 | 0 | 0 | 4 | K | 2 |  |  |  | ROZPOCET | 0 | 0 | 0 | 0 | 0 | 1 | 0 | 4 | 100205336
| Online PSC |  | https://podminky.urs.cz/item/CS_URS_2025_01/132212222 | [14 empty] | Online PSC | 2
| VV |  | "výkopy pro jílovou izolaci po obvodu kostela (Předpokládaný rozsah práce!)" | [14 empty] | VV | 2 | 1 | True | 0 | ROZPOCET
| VV |  | (5,0+2,8+14,1+4,6+4,8+1,6)*(0,9+0,5)*1,2 |  | 55.272 | [12 empty] | VV | 2 | 2 | True | 0 | ROZPOCET
| VV |  | ((1,3+3,6+1,4)+(1,7+3,4+6,5+1,4)+2*(2*1,4+2,9)+(2*1,4+2,5)+(1,4+6,4+2,4+1,5))*(0,9+0,3)*0,7 |  | 40.068 | [12 empty] | VV | 2 | 2 | True | 0 | ROZPOCET
| VV |  | ((15+4,0+1,5)+(1,7+4,6+1,6)+(2*1,3+4,4)+(1,6+6,7)+(5,0+2,5+18,5))*(0,9+0,3)*0,7 |  | 58.548 | [12 empty] | VV | 2 | 2 | True | 0 | ROZPOCET
| VV |  | Součet |  | 153.888 | [12 empty] | VV | 2 | 4 | True | 1 | ROZPOCET
2 | K | 162251102 | Vodorovné přemístění výkopku nebo sypaniny po suchu na obvyklém dopravním prostředku, bez naložení výkopku, avšak se složením bez rozhrnutí z horniny třídy těžitelnosti I skupiny 1 až 3 na vzdálenost přes 20 do 50 m | m3 | 109.494 |  | 0 | CS ÚRS 2025 01 |  | základní |  | 0 | 0 | 0 | 0 | 0 | 4 | K | 2 |  |  |  | ROZPOCET | 0 | 0 | 0 | 0 | 0 | 1 | 0 | 4 | -119250964
| Online PSC |  | https://podminky.urs.cz/item/CS_URS_2025_01/162251102 | [14 empty] | Online PSC | 2
| VV |  | "staveništní přemístění těsnícího jílu" 109,494 |  | 109.494 | [12 empty] | VV | 2 | 2 | True | 1 | ROZPOCET
3 | K | 162751113 | Vodorovné přemístění výkopku nebo sypaniny po suchu na obvyklém dopravním prostředku, bez naložení výkopku, avšak se složením bez rozhrnutí z horniny třídy těžitelnosti I skupiny 1 až 3 na vzdálenost přes 5 000 do 6 000 m | m3 | 109.494 |  | 0 | CS ÚRS 2025 01 |  | základní |  | 0 | 0 | 0 | 0 | 0 | 4 | K | 2 |  |  |  | ROZPOCET | 0 | 0 | 0 | 0 | 0 | 1 | 0 | 4 | -1281965986
| Online PSC |  | https://podminky.urs.cz/item/CS_URS_2025_01/162751113 | [14 empty] | Online PSC | 2
| VV |  | "odvoz přebytečné vytěžené zeminy na skládku" 153,888-44,394 |  | 109.494 | [12 empty] | VV | 2 | 2 | True | 1 | ROZPOCET
4 | K | 171201231 | Poplatek za uložení stavebního odpadu na recyklační skládce (skládkovné) zeminy a kamení zatříděného do Katalogu odpadů pod kódem 17 05 04 | t | 197.089 |  | 0 | CS ÚRS 2025 01 |  | základní |  | 0 | 0 | 0 | 0 | 0 | 4 | K | 2 |  |  |  | ROZPOCET | 0 | 0 | 0 | 0 | 0 | 1 | 0 | 4 | -1232908597
| Online PSC |  | https://podminky.urs.cz/item/CS_URS_2025_01/171201231 | [14 empty] | Online PSC | 2
| VV |  | 109,494*1,800 |  | 197.089 | [12 empty] | VV | 2 | 2 | True | 1 | ROZPOCET
5 | K | 172152101 | Zřízení těsnící výplně z vhodné sypaniny s přemístěním sypaniny ze vzdálenosti do 10 m, avšak bez dodání sypaniny, s případným nutným kropením se zhutněním | m3 | 109.494 |  | 0 | CS ÚRS 2025 01 |  | základní |  | 0 | 0 | 0 | 0 | 0 | 4 | K | 2 |  |  |  | ROZPOCET | 0 | 0 | 0 | 0 | 0 | 1 | 0 | 4 | 618307558
| Online PSC |  | https://podminky.urs.cz/item/CS_URS_2025_01/172152101 | [14 empty] | Online PSC | 2
| VV |  | "jílová izolaci po obvodu kostela :" | [14 empty] | VV | 2 | 1 | True | 0 | ROZPOCET
| VV |  | (5,0+2,8+14,1+4,6+4,8+1,6)*0,9*1,2 |  | 35.532 | [12 empty] | VV | 2 | 2 | True | 0 | ROZPOCET
| VV |  | ((1,3+3,6+1,4)+(1,7+3,4+6,5+1,4)+2*(2*1,4+2,9)+(2*1,4+2,5)+(1,4+6,4+2,4+1,5))*0,9*0,7 |  | 30.051 | [12 empty] | VV | 2 | 2 | True | 0 | ROZPOCET
| VV |  | ((15+4,0+1,5)+(1,7+4,6+1,6)+(2*1,3+4,4)+(1,6+6,7)+(5,0+2,5+18,5))*0,9*0,7 |  | 43.911 | [12 empty] | VV | 2 | 2 | True | 0 | ROZPOCET
| VV |  | Součet |  | 109.494 | [12 empty] | VV | 2 | 4 | True | 1 | ROZPOCET
6 | M | 581251101x | těsnící jíl písčitý: Třída/symbol F4/CS Mez tekutosti (%) 35,5 Mez plasticity (%) 20,2 Index plasticity (%) 15,3 Číslo konzistence 1,516= pevná Koeficient filtrace m/s po hutnění 3,75x10-9 | t | 234.626 |  | 0 |  |  | základní |  | 0 | 0 | 0 | 0 | 0 | 8 | M | 2 |  |  |  | ROZPOCET | 0 | 0 | 0 | 0 | 0 | 1 | 0 | 4 | 269296148
| VV |  | 109,536*2,142 |  | 234.626 | [12 empty] | VV | 2 | 2 | True | 1 | ROZPOCET
7 | K | 174111101 | Zásyp sypaninou z jakékoliv horniny ručně s uložením výkopku ve vrstvách se zhutněním jam, šachet, rýh nebo kolem objektů v těchto vykopávkách | m3 | 44.394 |  | 0 | CS ÚRS 2025 01 |  | základní |  | 0 | 0 | 0 | 0 | 0 | 4 | K | 2 |  |  |  | ROZPOCET | 0 | 0 | 0 | 0 | 0 | 1 | 0 | 4 | -73567484
| Online PSC |  | https://podminky.urs.cz/item/CS_URS_2025_01/174111101 | [14 empty] | Online PSC | 2
| VV |  | "výkopy pro jílovou izolaci po obvodu kostela (Předpokládaný rozsah práce!)" | [14 empty] | VV | 2 | 1 | True | 0 | ROZPOCET
| VV |  | "zpětné zásyp předpokládaného rozšíření výkopů:" | [14 empty] | VV | 2 | 1 | True | 0 | ROZPOCET
| VV |  | (5,0+2,8+14,1+4,6+4,8+1,6)*0,5*1,2 |  | 19.74 | [12 empty] | VV | 2 | 2 | True | 0 | ROZPOCET
| VV |  | ((1,3+3,6+1,4)+(1,7+3,4+6,5+1,4)+2*(2*1,4+2,9)+(2*1,4+2,5)+(1,4+6,4+2,4+1,5))*0,3*0,7 |  | 10.017 | [12 empty] | VV | 2 | 2 | True | 0 | ROZPOCET
| VV |  | ((15+4,0+1,5)+(1,7+4,6+1,6)+(2*1,3+4,4)+(1,6+6,7)+(5,0+2,5+18,5))*0,3*0,7 |  | 14.637 | [12 empty] | VV | 2 | 2 | True | 0 | ROZPOCET
| VV |  | Součet |  | 44.394 | [12 empty] | VV | 2 | 4 | True | 1 | ROZPOCET
| D | 3 | Svislé a kompletní konstrukce |  |  |  | 0 |  |  |  |  | 0 |  | 6.158 |  | 0 | 1 | D | 1 |  |  |  | ROZPOCET | [6 empty] | 0
8 | K | 319202321 | Vyrovnání nerovného povrchu vnitřního i vnějšího zdiva přizděním, tl. přes 30 do 80 mm | m2 | 23.89 |  | 0 | CS ÚRS 2025 01 |  | základní |  | 0 | 0.04795 | 1.1455 | 0 | 0 | 4 | K | 2 |  |  |  | ROZPOCET | 0 | 0 | 0 | 0 | 0 | 1 | 0 | 4 | 34941244
| Online PSC |  | https://podminky.urs.cz/item/CS_URS_2025_01/319202321 | [14 empty] | Online PSC | 2
| VV |  | "Předpokládaní práce a její rozsah !" | [14 empty] | VV | 2 | 1 | True | 0 | ROZPOCET
| VV |  | "vyspravení (vyrovnání) stávajícího zdiva ostře pálenými cihlami na MVC před prováděním nových vnitřních omítek:" | [14 empty] | VV | 2 | 1 | True | 0 | ROZPOCET
| VV |  | "uvažovaný rozsah - 20% z celkové plochy nových vnitřních omítek " 0,10*238,9 |  | 23.89 | [12 empty] | VV | 2 | 2 | True | 1 | ROZPOCET
9 | K | 319202331 | Vyrovnání nerovného povrchu vnitřního i vnějšího zdiva přizděním, tl. přes 80 do 150 mm | m2 | 30.344 |  | 0 | CS ÚRS 2025 01 |  | základní |  | 0 | 0.11576 | 3.5126 | 0 | 0 | 4 | K | 2 |  |  |  | ROZPOCET | 0 | 0 | 0 | 0 | 0 | 1 | 0 | 4 | 702224949
| Online PSC |  | https://podminky.urs.cz/item/CS_URS_2025_01/319202331 | [14 empty] | Online PSC | 2
| VV |  | "Předpokládaní práce a její rozsah !" | [14 empty] | VV | 2 | 1 | True | 0 | ROZPOCET
| VV |  | "vyspravení (vyrovnání) stávajícího základového zdiva ostře pálenými cihlami na MVC před prováděním nové jílové izolace po obvodu kostela :" | [14 empty] | VV | 2 | 1 | True | 0 | ROZPOCET
| VV |  | "uvažovaný rozsah - 20% z celkové plochy " | [14 empty] | VV | 2 | 1 | True | 0 | ROZPOCET
| VV |  | 0,20*(5,0+2,8+14,1+4,6+4,8+1,6)*1,4 |  | 9.212 | [12 empty] | VV | 2 | 2 | True | 0 | ROZPOCET
| VV |  | 0,20*((1,3+3,6+1,4)+(1,7+3,4+6,5+1,4)+2*(2*1,4+2,9)+(2*1,4+2,5)+(1,4+6,4+2,4+1,5))*0,9 |  | 8.586 | [12 empty] | VV | 2 | 2 | True | 0 | ROZPOCET
| VV |  | 0,20*((15+4,0+1,5)+(1,7+4,6+1,6)+(2*1,3+4,4)+(1,6+6,7)+(5,0+2,5+18,5))*0,9 |  | 12.546 | [12 empty] | VV | 2 | 2 | True | 0 | ROZPOCET
| VV |  | Součet |  | 30.344 | [12 empty] | VV | 2 | 4 | True | 1 | ROZPOCET
10 | K | 338951111 | Osazování sloupků a vzpěr plotových dřevěných průměru přes 100 do 150 mm se zasypáním zeminou a udusáním neimpregnovaných | kus | 316 |  | 0 | CS ÚRS 2025 01 |  | základní |  | 0 | 0 | 0 | 0 | 0 | 4 | K | 2 |  |  |  | ROZPOCET | 0 | 0 | 0 | 0 | 0 | 1 | 0 | 4 | 1366470419
| Online PSC |  | https://podminky.urs.cz/item/CS_URS_2025_01/338951111 | [14 empty] | Online PSC | 2
| VV |  | "ztracené bednění pro jílovou izolaci po obvodu kostela - sloupky 60x100mm á 500mm (2ks/bm)" | [14 empty] | VV | 2 | 1 | True | 0 | ROZPOCET
| VV |  | 2*(5,0+2,8+14,1+4,6+4,8+1,6)*1,05 |  | 69.09 | [12 empty] | VV | 2 | 2 | True | 0 | ROZPOCET
| VV |  | 2*((1,3+3,6+1,4)+(1,7+3,4+6,5+1,4)+2*(2*1,4+2,9)+(2*1,4+2,5)+(1,4+6,4+2,4+1,5))*1,05 |  | 100.17 | [12 empty] | VV | 2 | 2 | True | 0 | ROZPOCET
| VV |  | 2*((15+4,0+1,5)+(1,7+4,6+1,6)+(2*1,3+4,4)+(1,6+6,7)+(5,0+2,5+18,5))*1,05 |  | 146.37 | [12 empty] | VV | 2 | 2 | True | 0 | ROZPOCET
| VV |  | Součet |  | 315.63 | [12 empty] | VV | 2 | 4 | True | 0 | ROZPOCET
| VV |  | "zaokouhlení" 316 |  | 316 | [12 empty] | VV | 2 | 2 | True | 1 | ROZPOCET
11 | M | 60512125 | hranol stavební řezivo průřezu do 120cm2 do dl 6m | m3 | 2.727 |  | 0 | CS ÚRS 2025 01 |  | základní |  | 0 | 0.55 | 1.4999 | 0 | 0 | 8 | M | 2 |  |  |  | ROZPOCET | 0 | 0 | 0 | 0 | 0 | 1 | 0 | 4 | 1685413920
| VV |  | "ztracené bednění pro jílovou izolaci po obvodu kostela - sloupky 60x100mm á 500mm (2ks/bm)" | [14 empty] | VV | 2 | 1 | True | 0 | ROZPOCET
| VV |  | 2*(5,0+2,8+14,1+4,6+4,8+1,6)*1,05*1,7*0,06*0,1*1,10 |  | 0.775 | [12 empty] | VV | 2 | 2 | True | 0 | ROZPOCET
| VV |  | 2*((1,3+3,6+1,4)+(1,7+3,4+6,5+1,4)+2*(2*1,4+2,9)+(2*1,4+2,5)+(1,4+6,4+2,4+1,5))*1,05*1,2*0,06*0,1*1,10 |  | 0.793 | [12 empty] | VV | 2 | 2 | True | 0 | ROZPOCET
| VV |  | 2*((15+4,0+1,5)+(1,7+4,6+1,6)+(2*1,3+4,4)+(1,6+6,7)+(5,0+2,5+18,5))*1,05*1,2*0,06*0,1*1,10 |  | 1.159 | [12 empty] | VV | 2 | 2 | True | 0 | ROZPOCET
| VV |  | Součet |  | 2.727 | [12 empty] | VV | 2 | 4 | True | 1 | ROZPOCET
| D | 4 | Vodorovné konstrukce |  |  |  | 0 |  |  |  |  | 0 |  | 0 |  | 0 | 1 | D | 1 |  |  |  | ROZPOCET | [6 empty] | 0
12 | K | 43499-01x | Kompletní provedení obnovení schodiště vedle severního vstupu kostela. Součástí obnovy schodiště je probourání stropu v místě schodiště, vybourání části zdiva v rohu oratoře a jeho následné zaklenutí cihlami – vytvoření niky. Dále budoudoplněny chybějící pískovcové stupně. | soub | 1 |  | 0 |  |  | základní |  | 0 | 0 | 0 | 0 | 0 | 4 | K | 2 |  |  |  | ROZPOCET | 0 | 0 | 0 | 0 | 0 | 1 | 0 | 4 | 505263013
| D | 5 | Komunikace pozemní |  |  |  | 0 |  |  |  |  | 0 |  | 98.1388 |  | 0 | 1 | D | 1 |  |  |  | ROZPOCET | [6 empty] | 0
13 | K | 564750001 | Podklad nebo kryt z kameniva hrubého drceného vel. 8-16 mm s rozprostřením a zhutněním plochy jednotlivě do 100 m2, po zhutnění tl. 150 mm | m2 | 241.9 |  | 0 | CS ÚRS 2025 01 |  | základní |  | 0 | 0 | 0 | 0 | 0 | 4 | K | 2 |  |  |  | ROZPOCET | 0 | 0 | 0 | 0 | 0 | 1 | 0 | 4 | -276316371
| Online PSC |  | https://podminky.urs.cz/item/CS_URS_2025_01/564750001 | [14 empty] | Online PSC | 2
| VV |  | "Předpokládaná práce a její rozsah !" 241,9 |  | 241.9 | [12 empty] | VV | 2 | 2 | True | 1 | ROZPOCET
14 | K | 5912111111x | Kladení dlažby ze stáv. kamenné dlažby (kostky a dlaždice) s provedením lože do tl. 50 mm, s vyplněním spár, s dvojím beraněním a se smetením přebytečného materiálu na krajnici drobných z kamene, do lože z kameniva těženého | m2 | 241.9 |  | 0 |  |  | základní |  | 0 | 0.1837 | 44.437 | 0 | 0 | 4 | K | 2 |  |  |  | ROZPOCET | 0 | 0 | 0 | 0 | 0 | 1 | 0 | 4 | 915481355
| VV |  | "Předpokládaný rozsah práce !" | [14 empty] | VV | 2 | 1 | True | 0 | ROZPOCET
| VV |  | "zpětné zadláždění stáv. kamenné dlažby (kostky a dlaždice) v místě výkopů pro novou jílovou izolaci po obvodu kostela :" | [14 empty] | VV | 2 | 1 | True | 0 | ROZPOCET
| VV |  | (5,0+2,8+14,1+4,6+4,8+1,6)*2,0 |  | 65.8 | [12 empty] | VV | 2 | 2 | True | 0 | ROZPOCET
| VV |  | ((1,3+3,6+1,4)+(1,7+3,4+6,5+1,4)+2*(2*1,4+2,9)+(2*1,4+2,5)+(1,4+6,4+2,4+1,5))*1,5 |  | 71.55 | [12 empty] | VV | 2 | 2 | True | 0 | ROZPOCET
| VV |  | ((15+4,0+1,5)+(1,7+4,6+1,6)+(2*1,3+4,4)+(1,6+6,7)+(5,0+2,5+18,5))*1,5 |  | 104.55 | [12 empty] | VV | 2 | 2 | True | 0 | ROZPOCET
| VV |  | Součet |  | 241.9 | [12 empty] | VV | 2 | 4 | True | 1 | ROZPOCET
15 | M | 583810071x | stáv. kamenné dlažby (kostky a dlaždice) | m2 | 241.9 |  | 0 |  |  | základní |  | 0 | 0.222 | 53.7018 | 0 | 0 | 8 | M | 2 |  |  |  | ROZPOCET | 0 | 0 | 0 | 0 | 0 | 1 | 0 | 4 | 1098773134
| VV |  | 239,50495049505*1,01 'Přepočtené koeficientem množství |  | 241.9 | [12 empty] | VV | 2 | 2 | False | 1 | ROZPOCET
| D | 5B | Komunikace - bourání |  |  |  | 0 |  |  |  |  | 0 |  | 0 |  | 149.978 | 1 | D | 1 |  |  |  | ROZPOCET | [6 empty] | 0
16 | K | 113106061 | Rozebrání dlažeb a dílců při překopech inženýrských sítí s přemístěním hmot na skládku na vzdálenost do 3 m nebo s naložením na dopravní prostředek ručně vozovek a ploch, s jakoukoliv výplní spár z drobných kostek nebo odseků s ložem z kameniva těženého | m2 | 241.9 |  | 0 | CS ÚRS 2025 01 |  | základní |  | 0 | 0 | 0 | 0.32 | 77.408 | 4 | K | 2 |  |  |  | ROZPOCET | 0 | 0 | 0 | 0 | 0 | 1 | 0 | 4 | -1020181389
| Online PSC |  | https://podminky.urs.cz/item/CS_URS_2025_01/113106061 | [14 empty] | Online PSC | 2
| VV |  | "Předpokládaný rozsah práce !" | [14 empty] | VV | 2 | 1 | True | 0 | ROZPOCET
| VV |  | "postupné rozebírání stáv. kamenné dlažby (kostky a dlaždice) v místě výkopů pro novou jílovou izolaci po obvodu kostela :" | [14 empty] | VV | 2 | 1 | True | 0 | ROZPOCET
| VV |  | (5,0+2,8+14,1+4,6+4,8+1,6)*2,0 |  | 65.8 | [12 empty] | VV | 2 | 2 | True | 0 | ROZPOCET
| VV |  | ((1,3+3,6+1,4)+(1,7+3,4+6,5+1,4)+2*(2*1,4+2,9)+(2*1,4+2,5)+(1,4+6,4+2,4+1,5))*1,5 |  | 71.55 | [12 empty] | VV | 2 | 2 | True | 0 | ROZPOCET
| VV |  | ((15+4,0+1,5)+(1,7+4,6+1,6)+(2*1,3+4,4)+(1,6+6,7)+(5,0+2,5+18,5))*1,5 |  | 104.55 | [12 empty] | VV | 2 | 2 | True | 0 | ROZPOCET
| VV |  | Součet |  | 241.9 | [12 empty] | VV | 2 | 4 | True | 1 | ROZPOCET
17 | K | 113107112 | Odstranění podkladů nebo krytů ručně s přemístěním hmot na skládku na vzdálenost do 3 m nebo s naložením na dopravní prostředek z kameniva těženého, o tl. vrstvy přes 100 do 200 mm | m2 | 241.9 |  | 0 | CS ÚRS 2025 01 |  | základní |  | 0 | 0 | 0 | 0.3 | 72.57 | 4 | K | 2 |  |  |  | ROZPOCET | 0 | 0 | 0 | 0 | 0 | 1 | 0 | 4 | 458050891
| Online PSC |  | https://podminky.urs.cz/item/CS_URS_2025_01/113107112 | [14 empty] | Online PSC | 2
| VV |  | "Předpokládaná práce a její rozsah !" 241,9 |  | 241.9 | [12 empty] | VV | 2 | 2 | True | 1 | ROZPOCET
18 | K | 979071111 | Očištění vybouraných dlažebních kostek od spojovacího materiálu, s uložením očištěných kostek na skládku, s odklizením odpadových hmot na hromady a s odklizením vybouraných kostek na vzdálenost do 3 m velkých, s původním vyplněním spár kamenivem těženým | m2 | 241.9 |  | 0 | CS ÚRS 2025 01 |  | základní |  | 0 | 0 | 0 | 0 | 0 | 4 | K | 2 |  |  |  | ROZPOCET | 0 | 0 | 0 | 0 | 0 | 1 | 0 | 4 | 1114066264
| Online PSC |  | https://podminky.urs.cz/item/CS_URS_2025_01/979071111 | [14 empty] | Online PSC | 2
19 | K | 997221551 | Vodorovná doprava suti bez naložení, ale se složením a s hrubým urovnáním ze sypkých materiálů, na vzdálenost do 1 km | t | 96.276 |  | 0 | CS ÚRS 2025 01 |  | základní |  | 0 | 0 | 0 | 0 | 0 | 4 | K | 2 |  |  |  | ROZPOCET | 0 | 0 | 0 | 0 | 0 | 1 | 0 | 4 | -1836102899
| Online PSC |  | https://podminky.urs.cz/item/CS_URS_2025_01/997221551 | [14 empty] | Online PSC | 2
| VV |  | "suť dle kptl. 5B - celkem" 149,978 |  | 149.978 | [12 empty] | VV | 2 | 2 | True | 0 | ROZPOCET
| VV |  | "odpočet - opětovně použitá stávající kamenná dlažba (dle kptl.5)" -53,702 |  | -53.702 | [12 empty] | VV | 2 | 2 | True | 0 | ROZPOCET
| VV |  | Součet |  | 96.276 | [12 empty] | VV | 2 | 4 | True | 1 | ROZPOCET
20 | K | 997221559 | Vodorovná doprava suti bez naložení, ale se složením a s hrubým urovnáním Příplatek k ceně za každý další započatý 1 km přes 1 km | t | 481.38 |  | 0 | CS ÚRS 2025 01 |  | základní |  | 0 | 0 | 0 | 0 | 0 | 4 | K | 2 |  |  |  | ROZPOCET | 0 | 0 | 0 | 0 | 0 | 1 | 0 | 4 | 1496273165
| Online PSC |  | https://podminky.urs.cz/item/CS_URS_2025_01/997221559 | [14 empty] | Online PSC | 2
| VV |  | 96,276*(6-1) |  | 481.38 | [12 empty] | VV | 2 | 2 | True | 1 | ROZPOCET
21 | K | 997221873 | Poplatek za uložení stavebního odpadu na recyklační skládce (skládkovné) zeminy a kamení zatříděného do Katalogu odpadů pod kódem 17 05 04 | t | 96.276 |  | 0 | CS ÚRS 2025 01 |  | základní |  | 0 | 0 | 0 | 0 | 0 | 4 | K | 2 |  |  |  | ROZPOCET | 0 | 0 | 0 | 0 | 0 | 1 | 0 | 4 | -1853263238
| Online PSC |  | https://podminky.urs.cz/item/CS_URS_2025_01/997221873 | [14 empty] | Online PSC | 2
| D | 6 | Úpravy povrchů, podlahy a osazování výplní |  |  |  | 0 |  |  |  |  | 0 |  | 16.9476 |  | 0 | 1 | D | 1 |  |  |  | ROZPOCET | [6 empty] | 0
22 | K | 611315423 | Oprava vápenné omítky vnitřních ploch štukové dvouvrstvé, tl. jádrové omítky do 20 mm a tl. štuku do 3 mm stropů, v rozsahu opravované plochy přes 30 do 50% | m2 | 44.46 |  | 0 | CS ÚRS 2025 01 |  | základní |  | 0 | 0.0291 | 1.2938 | 0 | 0 | 4 | K | 2 |  |  |  | ROZPOCET | 0 | 0 | 0 | 0 | 0 | 1 | 0 | 4 | 1029736810
| Online PSC |  | https://podminky.urs.cz/item/CS_URS_2025_01/611315423 | [14 empty] | Online PSC | 2
| VV |  | "odstranění havarijního stavu kleneb nad oratoří :" | [14 empty] | VV | 2 | 1 | True | 0 | ROZPOCET
| VV |  | "oprava omítek stropů v místě oprav. stávajících trhlin a poškozených spár :" | [14 empty] | VV | 2 | 1 | True | 0 | ROZPOCET
| VV |  | "stropy" 3,3*3,8+3,8*3,8+4,6*3,8 |  | 44.46 | [12 empty] | VV | 2 | 2 | True | 1 | ROZPOCET
23 | K | 611315453 | Oprava vápenné omítky vnitřních ploch Příplatek k cenám za každých dalších 10 mm tloušťky jádrové omítky přes 20 mm stropů, v rozsahu opravované plochy přes 30 do 50% | m2 | 22.23 |  | 0 | CS ÚRS 2025 01 |  | základní |  | 0 | 0.0104 | 0.23119 | 0 | 0 | 4 | K | 2 |  |  |  | ROZPOCET | 0 | 0 | 0 | 0 | 0 | 1 | 0 | 4 | -154368090
| Online PSC |  | https://podminky.urs.cz/item/CS_URS_2025_01/611315453 | [14 empty] | Online PSC | 2
| VV |  | "předpokládaná práce a její rozsah" 0,50*44,46 |  | 22.23 | [12 empty] | VV | 2 | 2 | True | 1 | ROZPOCET
24 | K | 612131100 | Podkladní a spojovací vrstva vnitřních omítaných ploch vápenný postřik nanášený ručně celoplošně stěn | m2 | 238.9 |  | 0 | CS ÚRS 2025 01 |  | základní |  | 0 | 0.0065 | 1.5529 | 0 | 0 | 4 | K | 2 |  |  |  | ROZPOCET | 0 | 0 | 0 | 0 | 0 | 1 | 0 | 4 | -248967087
| Online PSC |  | https://podminky.urs.cz/item/CS_URS_2025_01/612131100 | [14 empty] | Online PSC | 2
25 | K | 6121511111x | Minerální zpevnění podkladů ručně stěn : zpevnění obnaženého nosného zdiva a omítek napuštěním pomocí minerálního, čistého křemičitanu (fixativu), který hloubkově zpevňuje porézní, drolivé nebo sprašující materiály, bez omezení difuze. Koncentrace/ředění přípravku je obecně doporučeno cca 1:1-2 s vodou.  Jedná se o vodný roztok alkalického křemičitanu – fixativ z čistého tekutátu silikátu draselného  minerální zpevnění podkladů a snížení savosti bez omezení difuze, netvoří film  doba potřebná pro chemickou reakci před následnými aplikacemi nových materiálů – min. 12 hod | m2 | 194.1 |  | 0 |  |  | základní |  | 0 | 0.0002 | 0.03882 | 0 | 0 | 4 | K | 2 |  |  |  | ROZPOCET | 0 | 0 | 0 | 0 | 0 | 1 | 0 | 4 | -1469494068
| VV |  | "Předpokládaný rozsah práce !" | [14 empty] | VV | 2 | 1 | True | 0 | ROZPOCET
| VV |  | "plochy dle výpočtu projektanta :" | [14 empty] | VV | 2 | 1 | True | 0 | ROZPOCET
| VV |  | "minerální zpevnění omítek :" | [14 empty] | VV | 2 | 1 | True | 0 | ROZPOCET
| VV |  | "hlavní loď" 0,50*72,0*3,0 |  | 108 | [12 empty] | VV | 2 | 2 | True | 0 | ROZPOCET
| VV |  | "na kůru" 0,50*24,0 |  | 12 | [12 empty] | VV | 2 | 2 | True | 0 | ROZPOCET
| VV |  | "vlevo před olářem nahoře" 0,50*27,0 |  | 13.5 | [12 empty] | VV | 2 | 2 | True | 0 | ROZPOCET
| VV |  | "severní vstup" 0,20*15,0*2,0 |  | 6 | [12 empty] | VV | 2 | 2 | True | 0 | ROZPOCET
| VV |  | "mariánská kaple" 0,20*17,0*2,0 |  | 6.8 | [12 empty] | VV | 2 | 2 | True | 0 | ROZPOCET
| VV |  | "sakristie" 0,50*25,0*2,0 |  | 25 | [12 empty] | VV | 2 | 2 | True | 0 | ROZPOCET
| VV |  | "západní předsíň" 0,80*6,0*2,0 |  | 9.6 | [12 empty] | VV | 2 | 2 | True | 0 | ROZPOCET
| VV |  | "schodiště na kůr" 0,20*7,0*2,0 |  | 2.8 | [12 empty] | VV | 2 | 2 | True | 0 | ROZPOCET
| VV |  | "síň pod věží" 0,40*13,0*2,0 |  | 10.4 | [12 empty] | VV | 2 | 2 | True | 0 | ROZPOCET
| VV |  | Součet |  | 194.1 | [12 empty] | VV | 2 | 4 | True | 1 | ROZPOCET
26 | K | 612315423 | Oprava vápenné omítky vnitřních ploch štukové dvouvrstvé, tl. jádrové omítky do 20 mm a tl. štuku do 3 mm stěn, v rozsahu opravované plochy přes 30 do 50% | m2 | 162.624 |  | 0 | CS ÚRS 2025 01 |  | základní |  | 0 | 0.0291 | 4.7324 | 0 | 0 | 4 | K | 2 |  |  |  | ROZPOCET | 0 | 0 | 0 | 0 | 0 | 1 | 0 | 4 | -201854220
| Online PSC |  | https://podminky.urs.cz/item/CS_URS_2025_01/612315423 | [14 empty] | Online PSC | 2
| VV |  | "odstranění havarijního stavu kleneb nad oratoří :" | [14 empty] | VV | 2 | 1 | True | 0 | ROZPOCET
| VV |  | "oprava omítek stěn v místě oprav. stávajících trhlin a poškozených spár :" | [14 empty] | VV | 2 | 1 | True | 0 | ROZPOCET
| VV |  | ((3,3+3,8)*2+4*3,8+(4,6+3,8)*2)*3,2*1,10 |  | 162.624 | [12 empty] | VV | 2 | 2 | True | 1 | ROZPOCET
27 | K | 612315453 | Oprava vápenné omítky vnitřních ploch Příplatek k cenám za každých dalších 10 mm tloušťky jádrové omítky přes 20 mm stěn, v rozsahu opravované plochy přes 30 do 50% | m2 | 81.312 |  | 0 | CS ÚRS 2025 01 |  | základní |  | 0 | 0.0104 | 0.84564 | 0 | 0 | 4 | K | 2 |  |  |  | ROZPOCET | 0 | 0 | 0 | 0 | 0 | 1 | 0 | 4 | 668039222
| Online PSC |  | https://podminky.urs.cz/item/CS_URS_2025_01/612315453 | [14 empty] | Online PSC | 2
| VV |  | "předpokládaná práce a její rozsah" 0,50*162,624 |  | 81.312 | [12 empty] | VV | 2 | 2 | True | 1 | ROZPOCET
28 | K | 612316121 | Omítka sanační vápenná vnitřních ploch jednovrstvá jednovrstvá, tloušťky do 20 mm nanášená ručně svislých konstrukcí stěn | m2 | 238.9 |  | 0 | CS ÚRS 2025 01 |  | základní |  | 0 | 0.02 | 4.778 | 0 | 0 | 4 | K | 2 |  |  |  | ROZPOCET | 0 | 0 | 0 | 0 | 0 | 1 | 0 | 4 | 2075282695
| Online PSC |  | https://podminky.urs.cz/item/CS_URS_2025_01/612316121 | [14 empty] | Online PSC | 2
| VV |  | "Předpokládaný rozsah práce !" | [14 empty] | VV | 2 | 1 | True | 0 | ROZPOCET
| VV |  | "plochy dle výpočtu projektanta :" | [14 empty] | VV | 2 | 1 | True | 0 | ROZPOCET
| VV |  | "nové vápenné vlhkost regulující omítky :" | [14 empty] | VV | 2 | 1 | True | 0 | ROZPOCET
| VV |  | "hlavní loď" 0,50*72,0*3,0 |  | 108 | [12 empty] | VV | 2 | 2 | True | 0 | ROZPOCET
| VV |  | "na kůru" 0,50*24,0 |  | 12 | [12 empty] | VV | 2 | 2 | True | 0 | ROZPOCET
| VV |  | "vlevo před olářem nahoře" 0,50*27,0 |  | 13.5 | [12 empty] | VV | 2 | 2 | True | 0 | ROZPOCET
| VV |  | "severní vstup" 0,80*15,0*2,0 |  | 24 | [12 empty] | VV | 2 | 2 | True | 0 | ROZPOCET
| VV |  | "mariánská kaple" 0,80*17,0*2,0 |  | 27.2 | [12 empty] | VV | 2 | 2 | True | 0 | ROZPOCET
| VV |  | "sakristie" 0,50*25,0*2,0 |  | 25 | [12 empty] | VV | 2 | 2 | True | 0 | ROZPOCET
| VV |  | "západní předsíň" 0,20*6,0*2,0 |  | 2.4 | [12 empty] | VV | 2 | 2 | True | 0 | ROZPOCET
| VV |  | "schodiště na kůr" 0,80*7,0*2,0 |  | 11.2 | [12 empty] | VV | 2 | 2 | True | 0 | ROZPOCET
| VV |  | "síň pod věží" 0,60*13,0*2,0 |  | 15.6 | [12 empty] | VV | 2 | 2 | True | 0 | ROZPOCET
| VV |  | Součet |  | 238.9 | [12 empty] | VV | 2 | 4 | True | 1 | ROZPOCET
29 | K | 612316191 | Omítka sanační vápenná vnitřních ploch jednovrstvá jednovrstvá, tloušťky do 20 mm Příplatek k cenám za každých dalších i započatých 5 mm tloušťky omítky přes 20 mm stěn | m2 | 477.8 |  | 0 | CS ÚRS 2025 01 |  | základní |  | 0 | 0.005 | 2.389 | 0 | 0 | 4 | K | 2 |  |  |  | ROZPOCET | 0 | 0 | 0 | 0 | 0 | 1 | 0 | 4 | -503755811
| Online PSC |  | https://podminky.urs.cz/item/CS_URS_2025_01/612316191 | [14 empty] | Online PSC | 2
| VV |  | "uvažovaná průměrná tl. omítek 30mm" 238,9*((30-20)/5) |  | 477.8 | [12 empty] | VV | 2 | 2 | True | 1 | ROZPOCET
30 | K | 6123281311x | Sanační štuk vnitřních ploch tloušťky do 3 mm svislých konstrukcí stěn pro nové vápenné vlhkost regulující omítky | m2 | 238.9 |  | 0 |  |  | základní |  | 0 | 0.004 | 0.9556 | 0 | 0 | 4 | K | 2 |  |  |  | ROZPOCET | 0 | 0 | 0 | 0 | 0 | 1 | 0 | 4 | 30589770
31 | K | 632451024 | Potěr cementový vyrovnávací z malty (MC-15) v pásu o průměrné (střední) tl. přes 40 do 50 mm | m2 | 1.059 |  | 0 | CS ÚRS 2025 01 |  | základní |  | 0 | 0.1231 | 0.13036 | 0 | 0 | 4 | K | 2 |  |  |  | ROZPOCET | 0 | 0 | 0 | 0 | 0 | 1 | 0 | 4 | 1116923257
| Online PSC |  | https://podminky.urs.cz/item/CS_URS_2025_01/632451024 | [14 empty] | Online PSC | 2
| VV |  | "západní předsíň - parapet repasovaného okna" 1,85*0,3 |  | 0.555 | [12 empty] | VV | 2 | 2 | True | 0 | ROZPOCET
| VV |  | "schodišťový prostor u západní předsíně - parapet nového okna" 1,68*0,3 |  | 0.504 | [12 empty] | VV | 2 | 2 | True | 0 | ROZPOCET
| VV |  | Součet |  | 1.059 | [12 empty] | VV | 2 | 4 | True | 1 | ROZPOCET
| D | 9 | Ostatní konstrukce a práce, bourání |  |  |  | 0 |  |  |  |  | 0 |  | 11.221 |  | 0 | 1 | D | 1 |  |  |  | ROZPOCET | [6 empty] | 0
32 | K | 952901111 | Vyčištění budov nebo objektů před předáním do užívání budov bytové nebo občanské výstavby, světlé výšky podlaží do 4 m | m2 | 110.05 |  | 0 | CS ÚRS 2025 01 |  | základní |  | 0 | 4e-05 | 0.004402 | 0 | 0 | 4 | K | 2 |  |  |  | ROZPOCET | 0 | 0 | 0 | 0 | 0 | 1 | 0 | 4 | -745077681
| Online PSC |  | https://podminky.urs.cz/item/CS_URS_2025_01/952901111 | [14 empty] | Online PSC | 2
| VV |  | "severní vstup" 4,5*3,7 |  | 16.65 | [12 empty] | VV | 2 | 2 | True | 0 | ROZPOCET
| VV |  | "mariánská kaple" 6,6*3,4 |  | 22.44 | [12 empty] | VV | 2 | 2 | True | 0 | ROZPOCET
| VV |  | "schodiště na kůr" 6,5*2,5 |  | 16.25 | [12 empty] | VV | 2 | 2 | True | 0 | ROZPOCET
| VV |  | "v místnostech odstranění havarijního stavu kleneb nad oratoří :" 4,1*2,5+3,3*3,8+3,8*3,8+4,6*3,8 |  | 54.71 | [12 empty] | VV | 2 | 2 | True | 0 | ROZPOCET
| VV |  | Součet |  | 110.05 | [12 empty] | VV | 2 | 4 | True | 1 | ROZPOCET
33 | K | 952901114 | Vyčištění budov nebo objektů před předáním do užívání budov bytové nebo občanské výstavby, světlé výšky podlaží přes 4 m | m2 | 583.39 |  | 0 | CS ÚRS 2025 01 |  | základní |  | 0 | 4e-05 | 0.023336 | 0 | 0 | 4 | K | 2 |  |  |  | ROZPOCET | 0 | 0 | 0 | 0 | 0 | 1 | 0 | 4 | 1977842828
| Online PSC |  | https://podminky.urs.cz/item/CS_URS_2025_01/952901114 | [14 empty] | Online PSC | 2
| VV |  | "chrámová loď vč. kůru a prostor pod kůrem" 22,3*18,2 |  | 405.86 | [12 empty] | VV | 2 | 2 | True | 0 | ROZPOCET
| VV |  | "kněžiště" 9,0*7,6 |  | 68.4 | [12 empty] | VV | 2 | 2 | True | 0 | ROZPOCET
| VV |  | "sakristie" (5,0+5,5)/2*8,4 |  | 44.1 | [12 empty] | VV | 2 | 2 | True | 0 | ROZPOCET
| VV |  | "západní předsíň" 6,8*4,5 |  | 30.6 | [12 empty] | VV | 2 | 2 | True | 0 | ROZPOCET
| VV |  | "schodiště na kůr" 6,5*2,5 |  | 16.25 | [12 empty] | VV | 2 | 2 | True | 0 | ROZPOCET
| VV |  | "síň pod věží" 3,0*3,3 |  | 9.9 | [12 empty] | VV | 2 | 2 | True | 0 | ROZPOCET
| VV |  | "jižní vstup" 4,6*1,8 |  | 8.28 | [12 empty] | VV | 2 | 2 | True | 0 | ROZPOCET
| VV |  | Součet |  | 583.39 | [12 empty] | VV | 2 | 4 | True | 1 | ROZPOCET
34 | K | 97504-01 | Kompletní provádění podchycování stávajících konstrukcí krovu při provádění vyřezávání a doplňování poškozených částí krovu. Uvažovaná částka 50.000,-kč. Přesný rozsah prací a cena bude upřesněna při realizaci ! |  | 1 |  | 0 |  |  | základní |  | 0 | 0 | 0 | 0 | 0 | 4 | K | 2 |  |  |  | ROZPOCET | 0 | 0 | 0 | 0 | 0 | 1 | 0 | 4 | 1772175449
35 | K | 985131111 | Očištění ploch stěn, rubu kleneb a podlah tlakovou vodou | m2 | 151.72 |  | 0 | CS ÚRS 2025 01 |  | základní |  | 0 | 0 | 0 | 0 | 0 | 4 | K | 2 |  |  |  | ROZPOCET | 0 | 0 | 0 | 0 | 0 | 1 | 0 | 4 | -393247098
| Online PSC |  | https://podminky.urs.cz/item/CS_URS_2025_01/985131111 | [14 empty] | Online PSC | 2
| VV |  | "Předpokládaná práce a její rozsah !" | [14 empty] | VV | 2 | 1 | True | 0 | ROZPOCET
| VV |  | "očištění stávajícího základového zdiva před prováděním nové jílové izolace po obvodu kostela :" | [14 empty] | VV | 2 | 1 | True | 0 | ROZPOCET
| VV |  | (5,0+2,8+14,1+4,6+4,8+1,6)*1,4 |  | 46.06 | [12 empty] | VV | 2 | 2 | True | 0 | ROZPOCET
| VV |  | ((1,3+3,6+1,4)+(1,7+3,4+6,5+1,4)+2*(2*1,4+2,9)+(2*1,4+2,5)+(1,4+6,4+2,4+1,5))*0,9 |  | 42.93 | [12 empty] | VV | 2 | 2 | True | 0 | ROZPOCET
| VV |  | ((15+4,0+1,5)+(1,7+4,6+1,6)+(2*1,3+4,4)+(1,6+6,7)+(5,0+2,5+18,5))*0,9 |  | 62.73 | [12 empty] | VV | 2 | 2 | True | 0 | ROZPOCET
| VV |  | Součet |  | 151.72 | [12 empty] | VV | 2 | 4 | True | 1 | ROZPOCET
36 | K | 985131311 | Očištění ploch stěn, rubu kleneb a podlah ruční dočištění ocelovými kartáči | m2 | 238.9 |  | 0 | CS ÚRS 2025 01 |  | základní |  | 0 | 0 | 0 | 0 | 0 | 4 | K | 2 |  |  |  | ROZPOCET | 0 | 0 | 0 | 0 | 0 | 1 | 0 | 4 | -181694761
| Online PSC |  | https://podminky.urs.cz/item/CS_URS_2025_01/985131311 | [14 empty] | Online PSC | 2
| VV |  | "Předpokládaná práce a její rozsah !" | [14 empty] | VV | 2 | 1 | True | 0 | ROZPOCET
| VV |  | "plochy dle výpočtu projektanta :" | [14 empty] | VV | 2 | 1 | True | 0 | ROZPOCET
| VV |  | "dočištění zdiva po otlučení stávajících poškozených omítek :" | [14 empty] | VV | 2 | 1 | True | 0 | ROZPOCET
| VV |  | "hlavní loď" 0,50*72,0*3,0 |  | 108 | [12 empty] | VV | 2 | 2 | True | 0 | ROZPOCET
| VV |  | "na kůru" 0,50*24,0 |  | 12 | [12 empty] | VV | 2 | 2 | True | 0 | ROZPOCET
| VV |  | "vlevo před olářem nahoře" 0,50*27,0 |  | 13.5 | [12 empty] | VV | 2 | 2 | True | 0 | ROZPOCET
| VV |  | "severní vstup" 0,80*15,0*2,0 |  | 24 | [12 empty] | VV | 2 | 2 | True | 0 | ROZPOCET
| VV |  | "mariánská kaple" 0,80*17,0*2,0 |  | 27.2 | [12 empty] | VV | 2 | 2 | True | 0 | ROZPOCET
| VV |  | "sakristie" 0,50*25,0*2,0 |  | 25 | [12 empty] | VV | 2 | 2 | True | 0 | ROZPOCET
| VV |  | "západní předsíň" 0,20*6,0*2,0 |  | 2.4 | [12 empty] | VV | 2 | 2 | True | 0 | ROZPOCET
| VV |  | "schodiště na kůr" 0,80*7,0*2,0 |  | 11.2 | [12 empty] | VV | 2 | 2 | True | 0 | ROZPOCET
| VV |  | "síň pod věží" 0,60*13,0*2,0 |  | 15.6 | [12 empty] | VV | 2 | 2 | True | 0 | ROZPOCET
| VV |  | Součet |  | 238.9 | [12 empty] | VV | 2 | 4 | True | 1 | ROZPOCET
37 | K | 985131411 | Očištění ploch stěn, rubu kleneb a podlah vysušení stlačeným vzduchem | m2 | 238.9 |  | 0 | CS ÚRS 2025 01 |  | základní |  | 0 | 0 | 0 | 0 | 0 | 4 | K | 2 |  |  |  | ROZPOCET | 0 | 0 | 0 | 0 | 0 | 1 | 0 | 4 | -1199911056
| Online PSC |  | https://podminky.urs.cz/item/CS_URS_2025_01/985131411 | [14 empty] | Online PSC | 2
| VV |  | "Předpokládaná práce a její rozsah !" | [14 empty] | VV | 2 | 1 | True | 0 | ROZPOCET
| VV |  | "plochy dle výpočtu projektanta :" | [14 empty] | VV | 2 | 1 | True | 0 | ROZPOCET
| VV |  | "dočištění zdiva po otlučení stávajících poškozených omítek :" | [14 empty] | VV | 2 | 1 | True | 0 | ROZPOCET
| VV |  | "hlavní loď" 0,50*72,0*3,0 |  | 108 | [12 empty] | VV | 2 | 2 | True | 0 | ROZPOCET
| VV |  | "na kůru" 0,50*24,0 |  | 12 | [12 empty] | VV | 2 | 2 | True | 0 | ROZPOCET
| VV |  | "vlevo před olářem nahoře" 0,50*27,0 |  | 13.5 | [12 empty] | VV | 2 | 2 | True | 0 | ROZPOCET
| VV |  | "severní vstup" 0,80*15,0*2,0 |  | 24 | [12 empty] | VV | 2 | 2 | True | 0 | ROZPOCET
| VV |  | "mariánská kaple" 0,80*17,0*2,0 |  | 27.2 | [12 empty] | VV | 2 | 2 | True | 0 | ROZPOCET
| VV |  | "sakristie" 0,50*25,0*2,0 |  | 25 | [12 empty] | VV | 2 | 2 | True | 0 | ROZPOCET
| VV |  | "západní předsíň" 0,20*6,0*2,0 |  | 2.4 | [12 empty] | VV | 2 | 2 | True | 0 | ROZPOCET
| VV |  | "schodiště na kůr" 0,80*7,0*2,0 |  | 11.2 | [12 empty] | VV | 2 | 2 | True | 0 | ROZPOCET
| VV |  | "síň pod věží" 0,60*13,0*2,0 |  | 15.6 | [12 empty] | VV | 2 | 2 | True | 0 | ROZPOCET
| VV |  | Součet |  | 238.9 | [12 empty] | VV | 2 | 4 | True | 1 | ROZPOCET
38 | K | 985139011x | Kompletní provedení odsolovacího systému na na vnitřní povrchu stěn : Snížení obsahu solí bude provedeno "suchým" způsobem, metodou s použitím stříkané buničiny a jejím následným odstraněnín po nasycením solemi. Rozsah zdiva, jež bude odsolováno prostřednictvím stříkané buničiny je naznačen ve výkrese zavlhčeného zdiva, který vytvořil ateliér Ing. Michaela Balíka, CSc. V první fázi tohoto odsolovacího procesu je nutné povrch odsolované konstrukce dostatečně zvlhčit. Tím je dosaženo rozpuštění solí na povrchu a v blízkosti povrchu. Zvlhčení je bude provedeno postřikem destilovanou vodou. Na stávající zavlhčené zdivo bude strojně proveden nástřik ekologicky šetrné buničiny. Tato technologie využívá výše uvedených fyzikálních jevů kapilárního transportu a difúze. Doba působení obkladu byla stanovena na sedm dní. Následně během procesu vysychání obkladu dochází k prostupu solí do obkladu a jejich ukládání se v něm. Po úplném odpaření vody je obklad zpravidla silně nasycen uloženými solemi a je třeba jej z odsolované konstrukce odstranit. Během procesu schnutí obkladu a ukládání solí je nutné zajistit, aby byl obklad stále stabilně přichycen k odsolované konstrukci a nedocházelo k jeho postupnému odpadávání ještě před ukončením vysychání. Po aplikaci prvního obkladu a jeho odstranění je vhodné provést měření obsahu zasolení zdiva a případně proces ještě jednou zopakovat. Více informací ohledně způsobu odsolování buničinou je dle sdělení Ing. Michaela Balíka schopen poskytnout pan David Vácha – mobil: 732 816 487. | m2 | 433 |  | 0 |  |  | základní |  | 0 | 0 | 0 | 0 | 0 | 4 | K | 2 |  |  |  | ROZPOCET | 0 | 0 | 0 | 0 | 0 | 1 | 0 | 4 | -1105195649
| VV |  | "Předpokládaný rozsah práce!" | [14 empty] | VV | 2 | 1 | True | 0 | ROZPOCET
| VV |  | "plochy dle výpočtu projektanta :" | [14 empty] | VV | 2 | 1 | True | 0 | ROZPOCET
| VV |  | "hlavní loď" 72,0*3,0 |  | 216 | [12 empty] | VV | 2 | 2 | True | 0 | ROZPOCET
| VV |  | "na kůru" 24,0 |  | 24 | [12 empty] | VV | 2 | 2 | True | 0 | ROZPOCET
| VV |  | "vlevo před olářem nahoře" 27,0 |  | 27 | [12 empty] | VV | 2 | 2 | True | 0 | ROZPOCET
| VV |  | "severní vstup" 15,0*2,0 |  | 30 | [12 empty] | VV | 2 | 2 | True | 0 | ROZPOCET
| VV |  | "mariánská kaple" 17,0*2,0 |  | 34 | [12 empty] | VV | 2 | 2 | True | 0 | ROZPOCET
| VV |  | "sakristie" 25,0*2,0 |  | 50 | [12 empty] | VV | 2 | 2 | True | 0 | ROZPOCET
| VV |  | "západní předsíň" 6,0*2,0 |  | 12 | [12 empty] | VV | 2 | 2 | True | 0 | ROZPOCET
| VV |  | "schodiště na kůr" 7,0*2,0 |  | 14 | [12 empty] | VV | 2 | 2 | True | 0 | ROZPOCET
| VV |  | "síň pod věží" 13,0*2,0 |  | 26 | [12 empty] | VV | 2 | 2 | True | 0 | ROZPOCET
| VV |  | Součet |  | 433 | [12 empty] | VV | 2 | 4 | True | 1 | ROZPOCET
39 | K | 985211113 | Vyklínování uvolněných kamenů zdiva úlomky kamene, popřípadě cihel délky spáry na 1 m2 upravované plochy přes 12 m | m2 | 41.417 |  | 0 | CS ÚRS 2025 01 |  | základní |  | 0 | 0.03078 | 1.2748 | 0 | 0 | 4 | K | 2 |  |  |  | ROZPOCET | 0 | 0 | 0 | 0 | 0 | 1 | 0 | 4 | -1894351729
| Online PSC |  | https://podminky.urs.cz/item/CS_URS_2025_01/985211113 | [14 empty] | Online PSC | 2
| VV |  | "odstranění havarijního stavu kleneb nad oratoří :" | [14 empty] | VV | 2 | 1 | True | 0 | ROZPOCET
| VV |  | "porovnávací položka pro vyklínování stávajících trhlin dubovými klíny :" | [14 empty] | VV | 2 | 1 | True | 0 | ROZPOCET
| VV |  | "uvažováno ve 20 % z celkové plochy omítek : | [14 empty] | VV | 2 | 1 | True | 0 | ROZPOCET
| VV |  | "stropy" 0,20*(3,3*3,8+3,8*3,8+4,6*3,8) |  | 8.892 | [12 empty] | VV | 2 | 2 | True | 0 | ROZPOCET
| VV |  | "stěny" 0,20*((3,3+3,8)*2+4*3,8+(4,6+3,8)*2)*3,2*1,10 |  | 32.525 | [12 empty] | VV | 2 | 2 | True | 0 | ROZPOCET
| VV |  | Součet |  | 41.417 | [12 empty] | VV | 2 | 4 | True | 1 | ROZPOCET
40 | K | 985232113 | Hloubkové spárování zdiva hloubky přes 40 do 80 mm aktivovanou maltou délky spáry na 1 m2 upravované plochy přes 12 m | m2 | 62.125 |  | 0 | CS ÚRS 2025 01 |  | základní |  | 0 | 0.12273 | 7.6246 | 0 | 0 | 4 | K | 2 |  |  |  | ROZPOCET | 0 | 0 | 0 | 0 | 0 | 1 | 0 | 4 | 1019143452
| Online PSC |  | https://podminky.urs.cz/item/CS_URS_2025_01/985232113 | [14 empty] | Online PSC | 2
| VV |  | "odstranění havarijního stavu kleneb nad oratoří :" | [14 empty] | VV | 2 | 1 | True | 0 | ROZPOCET
| VV |  | "vyplnění stávajících trhlin a poškozených spár VC maltou :" | [14 empty] | VV | 2 | 1 | True | 0 | ROZPOCET
| VV |  | "uvažováno ve 30 % z celkové plochy omítek : | [14 empty] | VV | 2 | 1 | True | 0 | ROZPOCET
| VV |  | "stropy" 0,30*(3,3*3,8+3,8*3,8+4,6*3,8) |  | 13.338 | [12 empty] | VV | 2 | 2 | True | 0 | ROZPOCET
| VV |  | "stěny" 0,30*((3,3+3,8)*2+4*3,8+(4,6+3,8)*2)*3,2*1,10 |  | 48.787 | [12 empty] | VV | 2 | 2 | True | 0 | ROZPOCET
| VV |  | Součet |  | 62.125 | [12 empty] | VV | 2 | 4 | True | 1 | ROZPOCET
41 | K | 985621111 | Spínání objektů lany drážka pro lano šířky do 200 mm a hloubky do 150 mm včetně vysekání, vyčištění a vyplnění drážky po vložení lana s výztuží včetně kotviček | m | 11.5 |  | 0 | CS ÚRS 2025 01 |  | základní |  | 0 | 0.08195 | 0.94242 | 0 | 0 | 4 | K | 2 |  |  |  | ROZPOCET | 0 | 0 | 0 | 0 | 0 | 1 | 0 | 4 | 1107186178
| Online PSC |  | https://podminky.urs.cz/item/CS_URS_2025_01/985621111 | [14 empty] | Online PSC | 2
| VV |  | "spínání objektu lany - drážky pro lano DN 20mm ve zdivu" 11,5 |  | 11.5 | [12 empty] | VV | 2 | 2 | True | 1 | ROZPOCET
42 | K | 985621211 | Spínání objektů lany prostup pro lano přes zeď s vyvrtáním otvoru průměru do 40 mm a jeho vyčištěním včetně zainjektování vrtu cementovou maltou | m | 12.9 |  | 0 | CS ÚRS 2025 01 |  | základní |  | 0 | 0.00776 | 0.1001 | 0 | 0 | 4 | K | 2 |  |  |  | ROZPOCET | 0 | 0 | 0 | 0 | 0 | 1 | 0 | 4 | -1262682213
| Online PSC |  | https://podminky.urs.cz/item/CS_URS_2025_01/985621211 | [14 empty] | Online PSC | 2
| VV |  | "spínání objektu lany - prostupy pro lano DN 20 a 30mm ve zdivu" 4*1,0+2,5+4*1,3+1,2 |  | 12.9 | [12 empty] | VV | 2 | 2 | True | 1 | ROZPOCET
43 | K | 985621311 | Spínání objektů lany vložení a dodání lana průměru do 20 mm | m | 15.2 |  | 0 | CS ÚRS 2025 01 |  | základní |  | 0 | 0.00135 | 0.02052 | 0 | 0 | 4 | K | 2 |  |  |  | ROZPOCET | 0 | 0 | 0 | 0 | 0 | 1 | 0 | 4 | 894827281
| Online PSC |  | https://podminky.urs.cz/item/CS_URS_2025_01/985621311 | [14 empty] | Online PSC | 2
| VV |  | "spínání objektu lany - lano DN 20mm ve zdivu" 15,2 |  | 15.2 | [12 empty] | VV | 2 | 2 | True | 1 | ROZPOCET
44 | K | 985621312x | Spínání objektů lany vložení a dodání lana průměru do 30 mm | m | 24 |  | 0 |  |  | základní |  | 0 | 0.00135 | 0.0324 | 0 | 0 | 4 | K | 2 |  |  |  | ROZPOCET | 0 | 0 | 0 | 0 | 0 | 1 | 0 | 4 | -1308278466
| VV |  | "spínání objektu lany - táhla z lan DN 30mm " 4*6,0 |  | 24 | [12 empty] | VV | 2 | 2 | True | 1 | ROZPOCET
45 | K | 985621411 | Spínání objektů lany kotevní oblast včetně vysekání, vyčištění a zapravení po vložení lana s kotevní deskou včetně kotevní sady (kotva, objímka, čelisti) rozměru do 300 x 300 x 20 mm | kus | 10 |  | 0 | CS ÚRS 2025 01 |  | základní |  | 0 | 0.11922 | 1.1922 | 0 | 0 | 4 | K | 2 |  |  |  | ROZPOCET | 0 | 0 | 0 | 0 | 0 | 1 | 0 | 4 | -537016216
| Online PSC |  | https://podminky.urs.cz/item/CS_URS_2025_01/985621411 | [14 empty] | Online PSC | 2
| VV |  | "spínání objektu lany - kotevní desky" 10 |  | 10 | [12 empty] | VV | 2 | 2 | True | 1 | ROZPOCET
46 | K | 985621511 | Spínání objektů lany napnutí lana průměru do 20 mm | kus | 1 |  | 0 | CS ÚRS 2025 01 |  | základní |  | 0 | 0.00124 | 0.00124 | 0 | 0 | 4 | K | 2 |  |  |  | ROZPOCET | 0 | 0 | 0 | 0 | 0 | 1 | 0 | 4 | 241434112
| Online PSC |  | https://podminky.urs.cz/item/CS_URS_2025_01/985621511 | [14 empty] | Online PSC | 2
| VV |  | "spínání objektu lany - lano DN 20mm ve zdivu" 1 |  | 1 | [12 empty] | VV | 2 | 2 | True | 1 | ROZPOCET
47 | K | 9856215112x | Spínání objektů lany napnutí lana průměru do 30 mm | kus | 4 |  | 0 |  |  | základní |  | 0 | 0.00124 | 0.00496 | 0 | 0 | 4 | K | 2 |  |  |  | ROZPOCET | 0 | 0 | 0 | 0 | 0 | 1 | 0 | 4 | 928044433
| VV |  | "spínání objektu lany - táhla z lan DN 30mm " 4 |  | 4 | [12 empty] | VV | 2 | 2 | True | 1 | ROZPOCET
48 | K | 99999-01 | Kompletní provádění provizorního zakrývání střech při provádění prací. | soub | 1 |  | 0 |  |  | základní |  | 0 | 0 | 0 | 0 | 0 | 4 | K | 2 |  |  |  | ROZPOCET | 0 | 0 | 0 | 0 | 0 | 1 | 0 | 4 | -253606827
49 | K | 99999-02 | Zednické přípomoce (potřebné ubourání stáv. konstrukcí, dozdívky a doplnění omítek vyvolané úpravami střešní konstrukce). Uvažovaná částka 30.000,-kč. Přesný rozsah prací a cena bude upřesněna při realizaci ! | soub | 1 |  | 0 |  |  | základní |  | 0 | 0 | 0 | 0 | 0 | 4 | K | 2 |  |  |  | ROZPOCET | 0 | 0 | 0 | 0 | 0 | 1 | 0 | 4 | -112372961
| D | 94 | Lešení a stavební výtahy |  |  |  | 0 |  |  |  |  | 0 |  | 0 |  | 0 | 1 | D | 1 |  |  |  | ROZPOCET | [6 empty] | 0
50 | K | 941111131 | Lešení řadové trubkové lehké pracovní s podlahami s provozním zatížením tř. 3 do 200 kg/m2 šířky tř. W12 od 1,2 do 1,5 m, výšky výšky do 10 m montáž | m2 | 224.234 |  | 0 | CS ÚRS 2025 01 |  | základní |  | 0 | 0 | 0 | 0 | 0 | 4 | K | 2 |  |  |  | ROZPOCET | 0 | 0 | 0 | 0 | 0 | 1 | 0 | 4 | -1774520116
| Online PSC |  | https://podminky.urs.cz/item/CS_URS_2025_01/941111131 | [14 empty] | Online PSC | 2
| VV |  | "lešení pro výměnu střešní krytiny a opravy krovu :" | [14 empty] | VV | 2 | 1 | True | 0 | ROZPOCET
| VV |  | "střecha nad oratoří" (13,53+1,0)*(7,8-1,0) |  | 98.804 | [12 empty] | VV | 2 | 2 | True | 0 | ROZPOCET
| VV |  | "střecha nad sakristií" (8,8-1,0)*(4,8-1,0) |  | 29.64 | [12 empty] | VV | 2 | 2 | True | 0 | ROZPOCET
| VV |  | "střecha nad schodištěm na kůr" 3,3*(6,3-1,0) |  | 17.49 | [12 empty] | VV | 2 | 2 | True | 0 | ROZPOCET
| VV |  | "střecha nad západní předsíní" (6,7+2*1,0)*(10,0-1,0) |  | 78.3 | [12 empty] | VV | 2 | 2 | True | 0 | ROZPOCET
| VV |  | Součet |  | 224.234 | [12 empty] | VV | 2 | 4 | True | 1 | ROZPOCET
51 | K | 941111231 | Lešení řadové trubkové lehké pracovní s podlahami s provozním zatížením tř. 3 do 200 kg/m2 šířky tř. W12 od 1,2 do 1,5 m, výšky výšky do 10 m příplatek k ceně za každý den použití | m2 | 20181.06 |  | 0 | CS ÚRS 2025 01 |  | základní |  | 0 | 0 | 0 | 0 | 0 | 4 | K | 2 |  |  |  | ROZPOCET | 0 | 0 | 0 | 0 | 0 | 1 | 0 | 4 | 1764714113
| Online PSC |  | https://podminky.urs.cz/item/CS_URS_2025_01/941111231 | [14 empty] | Online PSC | 2
| VV |  | "uvažovaná doba - 90dní" 90*224,234 |  | 20181.06 | [12 empty] | VV | 2 | 2 | True | 1 | ROZPOCET
52 | K | 941112831 | Lešení řadové trubkové lehké pracovní bez podlah s provozním zatížením tř. 3 do 200 kg/m2 šířky tř. W12 od 1,2 do 1,5 m výšky do 10 m demontáž | m2 | 224.234 |  | 0 | CS ÚRS 2025 01 |  | základní |  | 0 | 0 | 0 | 0 | 0 | 4 | K | 2 |  |  |  | ROZPOCET | 0 | 0 | 0 | 0 | 0 | 1 | 0 | 4 | -1265044734
| Online PSC |  | https://podminky.urs.cz/item/CS_URS_2025_01/941112831 | [14 empty] | Online PSC | 2
53 | K | 944611111 | Plachta ochranná zavěšená na konstrukci lešení z textilie z umělých vláken montáž | m2 | 224.234 |  | 0 | CS ÚRS 2025 01 |  | základní |  | 0 | 0 | 0 | 0 | 0 | 4 | K | 2 |  |  |  | ROZPOCET | 0 | 0 | 0 | 0 | 0 | 1 | 0 | 4 | 529240862
| Online PSC |  | https://podminky.urs.cz/item/CS_URS_2025_01/944611111 | [14 empty] | Online PSC | 2
54 | K | 944611211 | Plachta ochranná zavěšená na konstrukci lešení z textilie z umělých vláken příplatek k ceně za každý den použití | m2 | 20181.06 |  | 0 | CS ÚRS 2025 01 |  | základní |  | 0 | 0 | 0 | 0 | 0 | 4 | K | 2 |  |  |  | ROZPOCET | 0 | 0 | 0 | 0 | 0 | 1 | 0 | 4 | -1917962092
| Online PSC |  | https://podminky.urs.cz/item/CS_URS_2025_01/944611211 | [14 empty] | Online PSC | 2
| VV |  | "uvažovaná doba - 90dní" 90*224,234 |  | 20181.06 | [12 empty] | VV | 2 | 2 | True | 1 | ROZPOCET
55 | K | 944611811 | Plachta ochranná zavěšená na konstrukci lešení z textilie z umělých vláken demontáž | m2 | 224.234 |  | 0 | CS ÚRS 2025 01 |  | základní |  | 0 | 0 | 0 | 0 | 0 | 4 | K | 2 |  |  |  | ROZPOCET | 0 | 0 | 0 | 0 | 0 | 1 | 0 | 4 | 1218612723
| Online PSC |  | https://podminky.urs.cz/item/CS_URS_2025_01/944611811 | [14 empty] | Online PSC | 2
56 | K | 946113122 | Věže pojízdné trubkové nebo dílcové s maximálním zatížením podlahy do 200 kg/m2 o půdorysné ploše přes 5 m2 výšky přes 10,6 m do 11,6 m montáž | kus | 2 |  | 0 | CS ÚRS 2025 01 |  | základní |  | 0 | 0 | 0 | 0 | 0 | 4 | K | 2 |  |  |  | ROZPOCET | 0 | 0 | 0 | 0 | 0 | 1 | 0 | 4 | 2016237712
| Online PSC |  | https://podminky.urs.cz/item/CS_URS_2025_01/946113122 | [14 empty] | Online PSC | 2
| VV |  | "chrámová loď a kněžiště - věže pro povrchové úpravy a pro pro odstranění havarijního stavu kleneb nad oratoří - pro roznášecí desky táhel" 2 |  | 2 | [12 empty] | VV | 2 | 2 | True | 1 | ROZPOCET
57 | K | 946113222 | Věže pojízdné trubkové nebo dílcové s maximálním zatížením podlahy do 200 kg/m2 o půdorysné ploše přes 5 m2 výšky přes 10,6 m do 11,6 m příplatek k ceně za každý den použití | kus | 180 |  | 0 | CS ÚRS 2025 01 |  | základní |  | 0 | 0 | 0 | 0 | 0 | 4 | K | 2 |  |  |  | ROZPOCET | 0 | 0 | 0 | 0 | 0 | 1 | 0 | 4 | -1510014322
| Online PSC |  | https://podminky.urs.cz/item/CS_URS_2025_01/946113222 | [14 empty] | Online PSC | 2
| VV |  | "uvažovaná doba - 90dní" 2*90 |  | 180 | [12 empty] | VV | 2 | 2 | True | 1 | ROZPOCET
58 | K | 946113822 | Věže pojízdné trubkové nebo dílcové s maximálním zatížením podlahy do 200 kg/m2 o půdorysné ploše přes 5 m2 výšky přes 10,6 m do 11,6 m demontáž | kus | 2 |  | 0 | CS ÚRS 2025 01 |  | základní |  | 0 | 0 | 0 | 0 | 0 | 4 | K | 2 |  |  |  | ROZPOCET | 0 | 0 | 0 | 0 | 0 | 1 | 0 | 4 | -612404744
| Online PSC |  | https://podminky.urs.cz/item/CS_URS_2025_01/946113822 | [14 empty] | Online PSC | 2
59 | K | 949101111 | Lešení pomocné pracovní pro objekty pozemních staveb pro zatížení do 150 kg/m2, o výšce lešeňové podlahy do 1,9 m | m2 | 152.46 |  | 0 | CS ÚRS 2025 01 |  | základní |  | 0 | 0 | 0 | 0 | 0 | 4 | K | 2 |  |  |  | ROZPOCET | 0 | 0 | 0 | 0 | 0 | 1 | 0 | 4 | -1913868182
| Online PSC |  | https://podminky.urs.cz/item/CS_URS_2025_01/949101111 | [14 empty] | Online PSC | 2
| VV |  | "Předpokládaný rozsah práce !" | [14 empty] | VV | 2 | 1 | True | 0 | ROZPOCET
| VV |  | "pro nové vápenné vlhkost regulující omítky :" | [14 empty] | VV | 2 | 1 | True | 0 | ROZPOCET
| VV |  | "hlavní loď" 72,0*1,5 |  | 108 | [12 empty] | VV | 2 | 2 | True | 0 | ROZPOCET
| VV |  | "pro odstranění havarijního stavu kleneb nad oratoří :" | [14 empty] | VV | 2 | 1 | True | 0 | ROZPOCET
| VV |  | 3,3*3,8+3,8*3,8+4,6*3,8 |  | 44.46 | [12 empty] | VV | 2 | 2 | True | 0 | ROZPOCET
| VV |  | Součet |  | 152.46 | [12 empty] | VV | 2 | 4 | True | 1 | ROZPOCET
60 | K | 993111111 | Dovoz a odvoz lešení včetně naložení a složení řadového, na vzdálenost do 10 km | m2 | 224.234 |  | 0 | CS ÚRS 2025 01 |  | základní |  | 0 | 0 | 0 | 0 | 0 | 4 | K | 2 |  |  |  | ROZPOCET | 0 | 0 | 0 | 0 | 0 | 1 | 0 | 4 | 300952638
| Online PSC |  | https://podminky.urs.cz/item/CS_URS_2025_01/993111111 | [14 empty] | Online PSC | 2
61 | K | 993111119 | Dovoz a odvoz lešení včetně naložení a složení řadového, na vzdálenost Příplatek k ceně za každých dalších i započatých 10 km přes 10 km | m2 | 224.234 |  | 0 | CS ÚRS 2025 01 |  | základní |  | 0 | 0 | 0 | 0 | 0 | 4 | K | 2 |  |  |  | ROZPOCET | 0 | 0 | 0 | 0 | 0 | 1 | 0 | 4 | 1155742048
| Online PSC |  | https://podminky.urs.cz/item/CS_URS_2025_01/993111119 | [14 empty] | Online PSC | 2
| D | 96 | Bourání konstrukcí |  |  |  | 0 |  |  |  |  | 0 |  | 0 |  | 32.3664 | 1 | D | 1 |  |  |  | ROZPOCET | [6 empty] | 0
62 | K | 962081131 | Bourání příček nebo přizdívek ze skleněných tvárnic, tl. do 100 mm | m2 | 6.08 |  | 0 | CS ÚRS 2025 01 |  | základní |  | 0 | 0 | 0 | 0.1 | 0.608 | 4 | K | 2 |  |  |  | ROZPOCET | 0 | 0 | 0 | 0 | 0 | 1 | 0 | 4 | 1273170887
| Online PSC |  | https://podminky.urs.cz/item/CS_URS_2025_01/962081131 | [14 empty] | Online PSC | 2
| VV |  | "Předpokládaný rozsah práce !" | [14 empty] | VV | 2 | 1 | True | 0 | ROZPOCET
| VV |  | "západní předsíň - vybourání stáv. sklobetonového okna" 2,0*1,6 |  | 3.2 | [12 empty] | VV | 2 | 2 | True | 0 | ROZPOCET
| VV |  | "schodiště - vybourání stáv. sklobetonového okna" 1,8*1,6 |  | 2.88 | [12 empty] | VV | 2 | 2 | True | 0 | ROZPOCET
| VV |  | Součet |  | 6.08 | [12 empty] | VV | 2 | 4 | True | 1 | ROZPOCET
63 | K | 967042712 | Odsekání zdiva z kamene nebo betonu plošné, tl. do 100 mm | m2 | 30.344 |  | 0 | CS ÚRS 2025 01 |  | základní |  | 0 | 0 | 0 | 0.25 | 7.586 | 4 | K | 2 |  |  |  | ROZPOCET | 0 | 0 | 0 | 0 | 0 | 1 | 0 | 4 | -1872456495
| Online PSC |  | https://podminky.urs.cz/item/CS_URS_2025_01/967042712 | [14 empty] | Online PSC | 2
| VV |  | "Předpokládaní práce a její rozsah !" | [14 empty] | VV | 2 | 1 | True | 0 | ROZPOCET
| VV |  | "odsekání (vyrovnání) stávajícího základového zdiva před prováděním nové jílové izolace po obvodu kostela :" | [14 empty] | VV | 2 | 1 | True | 0 | ROZPOCET
| VV |  | "uvažovaný rozsah - 20% z celkové plochy " | [14 empty] | VV | 2 | 1 | True | 0 | ROZPOCET
| VV |  | 0,20*(5,0+2,8+14,1+4,6+4,8+1,6)*1,4 |  | 9.212 | [12 empty] | VV | 2 | 2 | True | 0 | ROZPOCET
| VV |  | 0,20*((1,3+3,6+1,4)+(1,7+3,4+6,5+1,4)+2*(2*1,4+2,9)+(2*1,4+2,5)+(1,4+6,4+2,4+1,5))*0,9 |  | 8.586 | [12 empty] | VV | 2 | 2 | True | 0 | ROZPOCET
| VV |  | 0,20*((15+4,0+1,5)+(1,7+4,6+1,6)+(2*1,3+4,4)+(1,6+6,7)+(5,0+2,5+18,5))*0,9 |  | 12.546 | [12 empty] | VV | 2 | 2 | True | 0 | ROZPOCET
| VV |  | Součet |  | 30.344 | [12 empty] | VV | 2 | 4 | True | 1 | ROZPOCET
64 | K | 971033631 | Vybourání otvorů ve zdivu základovém nebo nadzákladovém z cihel, tvárnic, příčkovek z cihel pálených na maltu vápennou nebo vápenocementovou plochy do 4 m2, tl. do 150 mm | m2 | 5.3 |  | 0 | CS ÚRS 2025 01 |  | základní |  | 0 | 0 | 0 | 0.27 | 1.431 | 4 | K | 2 |  |  |  | ROZPOCET | 0 | 0 | 0 | 0 | 0 | 1 | 0 | 4 | 1535655007
| Online PSC |  | https://podminky.urs.cz/item/CS_URS_2025_01/971033631 | [14 empty] | Online PSC | 2
| VV |  | "Předpokládaná práce a její rozsah !" | [14 empty] | VV | 2 | 1 | True | 0 | ROZPOCET
| VV |  | "sákristie - vybourání původních zazděných dveřních otvorů (do kaple a předsíně kaple" 1,1*2,1+1,3*2,3 |  | 5.3 | [12 empty] | VV | 2 | 2 | True | 1 | ROZPOCET
65 | K | 978011161 | Otlučení vápenných nebo vápenocementových omítek vnitřních ploch stropů, v rozsahu přes 30 do 50 % | m2 | 44.46 |  | 0 | CS ÚRS 2025 01 |  | základní |  | 0 | 0 | 0 | 0.02 | 0.8892 | 4 | K | 2 |  |  |  | ROZPOCET | 0 | 0 | 0 | 0 | 0 | 1 | 0 | 4 | 1144092331
| Online PSC |  | https://podminky.urs.cz/item/CS_URS_2025_01/978011161 | [14 empty] | Online PSC | 2
| VV |  | "dle kptl. 6" 44,46 |  | 44.46 | [12 empty] | VV | 2 | 2 | True | 1 | ROZPOCET
66 | K | 978013161 | Otlučení vápenných nebo vápenocementových omítek vnitřních ploch stěn s vyškrabáním spar, s očištěním zdiva, v rozsahu přes 30 do 50 % | m2 | 162.624 |  | 0 | CS ÚRS 2025 01 |  | základní |  | 0 | 0 | 0 | 0.02 | 3.2525 | 4 | K | 2 |  |  |  | ROZPOCET | 0 | 0 | 0 | 0 | 0 | 1 | 0 | 4 | 121299469
| Online PSC |  | https://podminky.urs.cz/item/CS_URS_2025_01/978013161 | [14 empty] | Online PSC | 2
| VV |  | "dle kptl. 6" 162,624 |  | 162.624 | [12 empty] | VV | 2 | 2 | True | 1 | ROZPOCET
67 | K | 978013191 | Otlučení vápenných nebo vápenocementových omítek vnitřních ploch stěn s vyškrabáním spar, s očištěním zdiva, v rozsahu přes 50 do 100 % | m2 | 238.9 |  | 0 | CS ÚRS 2025 01 |  | základní |  | 0 | 0 | 0 | 0.046 | 10.9894 | 4 | K | 2 |  |  |  | ROZPOCET | 0 | 0 | 0 | 0 | 0 | 1 | 0 | 4 | -1342760672
| Online PSC |  | https://podminky.urs.cz/item/CS_URS_2025_01/978013191 | [14 empty] | Online PSC | 2
| VV |  | "Předpokládaný rozsah práce !" | [14 empty] | VV | 2 | 1 | True | 0 | ROZPOCET
| VV |  | "plochy dle výpočtu projektanta :" | [14 empty] | VV | 2 | 1 | True | 0 | ROZPOCET
| VV |  | "otlučení stávajících poškozených omítek :" | [14 empty] | VV | 2 | 1 | True | 0 | ROZPOCET
| VV |  | "hlavní loď" 0,50*72,0*3,0 |  | 108 | [12 empty] | VV | 2 | 2 | True | 0 | ROZPOCET
| VV |  | "na kůru" 0,50*24,0 |  | 12 | [12 empty] | VV | 2 | 2 | True | 0 | ROZPOCET
| VV |  | "vlevo před olářem nahoře" 0,50*27,0 |  | 13.5 | [12 empty] | VV | 2 | 2 | True | 0 | ROZPOCET
| VV |  | "severní vstup" 0,80*15,0*2,0 |  | 24 | [12 empty] | VV | 2 | 2 | True | 0 | ROZPOCET
| VV |  | "mariánská kaple" 0,80*17,0*2,0 |  | 27.2 | [12 empty] | VV | 2 | 2 | True | 0 | ROZPOCET
| VV |  | "sakristie" 0,50*25,0*2,0 |  | 25 | [12 empty] | VV | 2 | 2 | True | 0 | ROZPOCET
| VV |  | "západní předsíň" 0,20*6,0*2,0 |  | 2.4 | [12 empty] | VV | 2 | 2 | True | 0 | ROZPOCET
| VV |  | "schodiště na kůr" 0,80*7,0*2,0 |  | 11.2 | [12 empty] | VV | 2 | 2 | True | 0 | ROZPOCET
| VV |  | "síň pod věží" 0,60*13,0*2,0 |  | 15.6 | [12 empty] | VV | 2 | 2 | True | 0 | ROZPOCET
| VV |  | Součet |  | 238.9 | [12 empty] | VV | 2 | 4 | True | 1 | ROZPOCET
68 | K | 985142213 | Vysekání spojovací hmoty ze spár zdiva včetně vyčištění hloubky spáry přes 40 mm délky spáry na 1 m2 upravované plochy přes 12 m | m2 | 62.125 |  | 0 | CS ÚRS 2025 01 |  | základní |  | 0 | 0 | 0 | 0.1225 | 7.6103 | 4 | K | 2 |  |  |  | ROZPOCET | 0 | 0 | 0 | 0 | 0 | 1 | 0 | 4 | -1938899830
| Online PSC |  | https://podminky.urs.cz/item/CS_URS_2025_01/985142213 | [14 empty] | Online PSC | 2
| VV |  | "odstranění havarijního stavu kleneb nad oratoří :" | [14 empty] | VV | 2 | 1 | True | 0 | ROZPOCET
| VV |  | "vyčištění stávajících trhlin a poškozených spár :" | [14 empty] | VV | 2 | 1 | True | 0 | ROZPOCET
| VV |  | "uvažováno ve 30 % z celkové plochy omítek : | [14 empty] | VV | 2 | 1 | True | 0 | ROZPOCET
| VV |  | "stropy" 0,30*(3,3*3,8+3,8*3,8+4,6*3,8) |  | 13.338 | [12 empty] | VV | 2 | 2 | True | 0 | ROZPOCET
| VV |  | "stěny" 0,30*((3,3+3,8)*2+4*3,8+(4,6+3,8)*2)*3,2*1,10 |  | 48.787 | [12 empty] | VV | 2 | 2 | True | 0 | ROZPOCET
| VV |  | Součet |  | 62.125 | [12 empty] | VV | 2 | 4 | True | 1 | ROZPOCET
69 | K | 98999-01x | Kompletní provedení zrušení stávající Mariánské kaple - odstranění grotty (rozměry cca 3300x3700mm) na západní stěně včetně přesunutí oltáře a sochy do mobiliáře kostela. Před započetím odstraňování groty bude provedena sonda a zjištěno zda se pod ní nenachází cenné historické fresky, či jiné nepředvídatelné konstrukce. Pokud nikoliv, bude následně kompletně odstraněna. Součástí položky je i přemístění a likvidace stavební suti. | soub | 1 |  | 0 |  |  | základní |  | 0 | 0 | 0 | 0 | 0 | 4 | K | 2 |  |  |  | ROZPOCET | 0 | 0 | 0 | 0 | 0 | 1 | 0 | 4 | 350913833
70 | K | 98999-02x | Kompletní odstranění (odřezání na úrovni zdi) stávající ocelové konstrukce napojené na západní obvodové zdivo kostela, uvažovaná hmotnost cca 250 kg. Součástí položky je i přemístění a likvidace ocelové konstrukce. | soub | 1 |  | 0 |  |  | základní |  | 0 | 0 | 0 | 0 | 0 | 4 | K | 2 |  |  |  | ROZPOCET | 0 | 0 | 0 | 0 | 0 | 1 | 0 | 4 | -2028250732
71 | K | 997013151 | Vnitrostaveništní doprava suti a vybouraných hmot vodorovně do 50 m s naložením s omezením mechanizace pro budovy a haly výšky do 6 m | t | 37.023 |  | 0 | CS ÚRS 2025 01 |  | základní |  | 0 | 0 | 0 | 0 | 0 | 4 | K | 2 |  |  |  | ROZPOCET | 0 | 0 | 0 | 0 | 0 | 1 | 0 | 4 | 2040581260
| Online PSC |  | https://podminky.urs.cz/item/CS_URS_2025_01/997013151 | [14 empty] | Online PSC | 2
| VV |  | "dle kptl. 96+762B+764B+766B" 32,366+2,607+1,794+0,256 |  | 37.023 | [12 empty] | VV | 2 | 2 | True | 1 | ROZPOCET
72 | K | 997013501 | Odvoz suti a vybouraných hmot na skládku nebo meziskládku se složením, na vzdálenost do 1 km | t | 37.023 |  | 0 | CS ÚRS 2025 01 |  | základní |  | 0 | 0 | 0 | 0 | 0 | 4 | K | 2 |  |  |  | ROZPOCET | 0 | 0 | 0 | 0 | 0 | 1 | 0 | 4 | 1537393384
| Online PSC |  | https://podminky.urs.cz/item/CS_URS_2025_01/997013501 | [14 empty] | Online PSC | 2
| VV |  | "dle kptl. 96+762B+764B+766B" 32,366+2,607+1,794+0,256 |  | 37.023 | [12 empty] | VV | 2 | 2 | True | 1 | ROZPOCET
73 | K | 997013509 | Odvoz suti a vybouraných hmot na skládku nebo meziskládku se složením, na vzdálenost Příplatek k ceně za každý další započatý 1 km přes 1 km | t | 185.115 |  | 0 | CS ÚRS 2025 01 |  | základní |  | 0 | 0 | 0 | 0 | 0 | 4 | K | 2 |  |  |  | ROZPOCET | 0 | 0 | 0 | 0 | 0 | 1 | 0 | 4 | 2136151281
| Online PSC |  | https://podminky.urs.cz/item/CS_URS_2025_01/997013509 | [14 empty] | Online PSC | 2
| VV |  | 37,023*(6-1) |  | 185.115 | [12 empty] | VV | 2 | 2 | True | 1 | ROZPOCET
74 | K | 997013869 | Poplatek za uložení stavebního odpadu na recyklační skládce (skládkovné) ze směsí nebo oddělených frakcí betonu, cihel a keramických výrobků zatříděného do Katalogu odpadů pod kódem 17 01 07 | t | 32.366 |  | 0 | CS ÚRS 2025 01 |  | základní |  | 0 | 0 | 0 | 0 | 0 | 4 | K | 2 |  |  |  | ROZPOCET | 0 | 0 | 0 | 0 | 0 | 1 | 0 | 4 | 1579259552
| Online PSC |  | https://podminky.urs.cz/item/CS_URS_2025_01/997013869 | [14 empty] | Online PSC | 2
| VV |  | "dle kptl. 96" 32,366 |  | 32.366 | [12 empty] | VV | 2 | 2 | True | 1 | ROZPOCET
75 | K | 99701-91x | Kompletní provedení vyklízení půdních prostor (např. uskladněné staré střešní tašky,holubí trus. stavební suť atd...) před zahájením stavebních prací vč. přemístění a likvidace odpadů. | soub | 1 |  | 0 |  |  | základní |  | 0 | 0 | 0 | 0 | 0 | 4 | K | 2 |  |  |  | ROZPOCET | 0 | 0 | 0 | 0 | 0 | 1 | 0 | 4 | 1377480570
| D | 99 | Přesun hmot |  |  |  | 0 |  |  |  |  | 0 |  | 0 |  | 0 | 1 | D | 1 |  |  |  | ROZPOCET | [6 empty] | 0
76 | K | 998011009 | Přesun hmot pro budovy občanské výstavby, bydlení, výrobu a služby s nosnou svislou konstrukcí zděnou z cihel, tvárnic nebo kamene vodorovná dopravní vzdálenost do 100 m s omezením mechanizace pro budovy výšky přes 6 do 12 m | t | 132.465 |  | 0 | CS ÚRS 2025 01 |  | základní |  | 0 | 0 | 0 | 0 | 0 | 4 | K | 2 |  |  |  | ROZPOCET | 0 | 0 | 0 | 0 | 0 | 1 | 0 | 4 | 1228150146
| Online PSC |  | https://podminky.urs.cz/item/CS_URS_2025_01/998011009 | [14 empty] | Online PSC | 2
| D | PSV | Práce a dodávky PSV |  |  |  | 0 |  |  |  |  | 0 |  | 12.0657 |  | 4.6916 | 2 | D | 0 |  |  |  | ROZPOCET | [6 empty] | 0
| D | 711 | Izolace proti vodě, vlhkosti a plynům |  |  |  | 0 |  |  |  |  | 0 |  | 1.2634 |  | 0 | 2 | D | 1 |  |  |  | ROZPOCET | [6 empty] | 0
77 | K | 711151101 | Provedení izolace proti zemní vlhkosti bentonitovou rohoží na ploše vodorovné V | m2 | 135.27 |  | 0 | CS ÚRS 2025 01 |  | základní |  | 0 | 0.00015 | 0.02029 | 0 | 0 | 16 | K | 2 |  |  |  | ROZPOCET | 0 | 0 | 0 | 0 | 0 | 1 | 0 | 16 | 7795537
| Online PSC |  | https://podminky.urs.cz/item/CS_URS_2025_01/711151101 | [14 empty] | Online PSC | 2
| VV |  | "jílová rohož po obvodu kostela - vodorovná část :" | [14 empty] | VV | 2 | 1 | True | 0 | ROZPOCET
| VV |  | (5,0+2,8+14,1+4,6+4,8+1,6)*0,9 |  | 29.61 | [12 empty] | VV | 2 | 2 | True | 0 | ROZPOCET
| VV |  | ((1,3+3,6+1,4)+(1,7+3,4+6,5+1,4)+2*(2*1,4+2,9)+(2*1,4+2,5)+(1,4+6,4+2,4+1,5))*0,9 |  | 42.93 | [12 empty] | VV | 2 | 2 | True | 0 | ROZPOCET
| VV |  | ((15+4,0+1,5)+(1,7+4,6+1,6)+(2*1,3+4,4)+(1,6+6,7)+(5,0+2,5+18,5))*0,9 |  | 62.73 | [12 empty] | VV | 2 | 2 | True | 0 | ROZPOCET
| VV |  | Součet |  | 135.27 | [12 empty] | VV | 2 | 4 | True | 1 | ROZPOCET
78 | M | 56284516 | rohož bentonitová 4,0 kg/m2 | m2 | 157.657 |  | 0 | CS ÚRS 2025 01 |  | základní |  | 0 | 0.004 | 0.63063 | 0 | 0 | 32 | M | 2 |  |  |  | ROZPOCET | 0 | 0 | 0 | 0 | 0 | 1 | 0 | 16 | 495959597
| VV |  | 135,27*1,1655 |  | 157.657 | [12 empty] | VV | 2 | 2 | True | 1 | ROZPOCET
79 | K | 711151102 | Provedení izolace proti zemní vlhkosti bentonitovou rohoží na ploše svislé S | m2 | 121.66 |  | 0 | CS ÚRS 2025 01 |  | základní |  | 0 | 0.00015 | 0.018249 | 0 | 0 | 16 | K | 2 |  |  |  | ROZPOCET | 0 | 0 | 0 | 0 | 0 | 1 | 0 | 16 | 1979314070
| Online PSC |  | https://podminky.urs.cz/item/CS_URS_2025_01/711151102 | [14 empty] | Online PSC | 2
| VV |  | "jílová rohož po obvodu kostela -svislá část :" | [14 empty] | VV | 2 | 1 | True | 0 | ROZPOCET
| VV |  | (5,0+2,8+14,1+4,6+4,8+1,6)*1,2 |  | 39.48 | [12 empty] | VV | 2 | 2 | True | 0 | ROZPOCET
| VV |  | ((1,3+3,6+1,4)+(1,7+3,4+6,5+1,4)+2*(2*1,4+2,9)+(2*1,4+2,5)+(1,4+6,4+2,4+1,5))*0,7 |  | 33.39 | [12 empty] | VV | 2 | 2 | True | 0 | ROZPOCET
| VV |  | ((15+4,0+1,5)+(1,7+4,6+1,6)+(2*1,3+4,4)+(1,6+6,7)+(5,0+2,5+18,5))*0,7 |  | 48.79 | [12 empty] | VV | 2 | 2 | True | 0 | ROZPOCET
| VV |  | Součet |  | 121.66 | [12 empty] | VV | 2 | 4 | True | 1 | ROZPOCET
80 | M | 56284516 | rohož bentonitová 4,0 kg/m2 | m2 | 148.547 |  | 0 | CS ÚRS 2025 01 |  | základní |  | 0 | 0.004 | 0.59419 | 0 | 0 | 32 | M | 2 |  |  |  | ROZPOCET | 0 | 0 | 0 | 0 | 0 | 1 | 0 | 16 | -1536318395
| VV |  | 121,66*1,221 |  | 148.547 | [12 empty] | VV | 2 | 2 | True | 1 | ROZPOCET
81 | K | 998711112 | Přesun hmot pro izolace proti vodě, vlhkosti a plynům stanovený z hmotnosti přesunovaného materiálu vodorovná dopravní vzdálenost do 50 m s omezením mechanizace v objektech výšky přes 6 do 12 m | t | 1.263 |  | 0 | CS ÚRS 2025 01 |  | základní |  | 0 | 0 | 0 | 0 | 0 | 16 | K | 2 |  |  |  | ROZPOCET | 0 | 0 | 0 | 0 | 0 | 1 | 0 | 16 | -1855543596
| Online PSC |  | https://podminky.urs.cz/item/CS_URS_2025_01/998711112 | [14 empty] | Online PSC | 2
| D | 762 | Konstrukce tesařské |  |  |  | 0 |  |  |  |  | 0 |  | 6.9068 |  | 0 | 2 | D | 1 |  |  |  | ROZPOCET | [6 empty] | 0
82 | K | 762081410 | Hoblování hraněného řeziva zabudovaného do konstrukce vícestranné hranoly | m2 | 55.44 |  | 0 | CS ÚRS 2025 01 |  | základní |  | 0 | 0 | 0 | 0 | 0 | 16 | K | 2 |  |  |  | ROZPOCET | 0 | 0 | 0 | 0 | 0 | 1 | 0 | 16 | -1676908220
| Online PSC |  | https://podminky.urs.cz/item/CS_URS_2025_01/762081410 | [14 empty] | Online PSC | 2
| VV |  | "oprava napadených konstrukčních prvků krovu - krokve 120x140mm (předpokládaný rozsah práce !)" 60,0*(0,12+0,14)*2*1,10 |  | 34.32 | [12 empty] | VV | 2 | 2 | True | 0 | ROZPOCET
| VV |  | "oprava napadených konstrukčních prvků krovu - vazné trámy 220x260mm (předpokládaný rozsah práce !)" 20,0*(0,22+0,26)*2*1,10 |  | 21.12 | [12 empty] | VV | 2 | 2 | True | 0 | ROZPOCET
| VV |  | Součet |  | 55.44 | [12 empty] | VV | 2 | 4 | True | 1 | ROZPOCET
83 | K | 762131124 | Montáž bednění stěn z hrubých prken tl. do 32 mm na sraz | m2 | 121.66 |  | 0 | CS ÚRS 2025 01 |  | základní |  | 0 | 0 | 0 | 0 | 0 | 16 | K | 2 |  |  |  | ROZPOCET | 0 | 0 | 0 | 0 | 0 | 1 | 0 | 16 | -179570854
| Online PSC |  | https://podminky.urs.cz/item/CS_URS_2025_01/762131124 | [14 empty] | Online PSC | 2
| VV |  | "ztracené bednění pro jílovou izolaci po obvodu kostela - prkna tl. 25mm: | [14 empty] | VV | 2 | 1 | True | 0 | ROZPOCET
| VV |  | (5,0+2,8+14,1+4,6+4,8+1,6)*1,2 |  | 39.48 | [12 empty] | VV | 2 | 2 | True | 0 | ROZPOCET
| VV |  | ((1,3+3,6+1,4)+(1,7+3,4+6,5+1,4)+2*(2*1,4+2,9)+(2*1,4+2,5)+(1,4+6,4+2,4+1,5))*0,7 |  | 33.39 | [12 empty] | VV | 2 | 2 | True | 0 | ROZPOCET
| VV |  | ((15+4,0+1,5)+(1,7+4,6+1,6)+(2*1,3+4,4)+(1,6+6,7)+(5,0+2,5+18,5))*0,7 |  | 48.79 | [12 empty] | VV | 2 | 2 | True | 0 | ROZPOCET
| VV |  | Součet |  | 121.66 | [12 empty] | VV | 2 | 4 | True | 1 | ROZPOCET
84 | M | 60511145 | řezivo stavební prkna omítaná netříděná tl 25mm dl 3/5m | m3 | 3.346 |  | 0 | CS ÚRS 2025 01 |  | základní |  | 0 | 0.55 | 1.8403 | 0 | 0 | 32 | M | 2 |  |  |  | ROZPOCET | 0 | 0 | 0 | 0 | 0 | 1 | 0 | 16 | -1660041847
| VV |  | "ztracené bednění pro jílovou izolaci po obvodu kostela - prkna tl. 25mm" 121,66*0,025*1,10 |  | 3.346 | [12 empty] | VV | 2 | 2 | True | 1 | ROZPOCET
85 | K | 762332932 | Doplnění střešní vazby řezivem - montáž (materiál ve specifikaci) nehoblovaným, průřezové plochy přes 120 do 224 cm2 | m | 60 |  | 0 | CS ÚRS 2025 01 |  | základní |  | 0 | 8e-05 | 0.0048 | 0 | 0 | 16 | K | 2 |  |  |  | ROZPOCET | 0 | 0 | 0 | 0 | 0 | 1 | 0 | 16 | -732816248
| Online PSC |  | https://podminky.urs.cz/item/CS_URS_2025_01/762332932 | [14 empty] | Online PSC | 2
| VV |  | "oprava napadených konstrukčních prvků krovu - krokve 120x140mm (předpokládaný rozsah práce !)" 60,0 |  | 60 | [12 empty] | VV | 2 | 2 | True | 1 | ROZPOCET
86 | M | 60512130 | hranol stavební řezivo průřezu do 224cm2 do dl 6m | m3 | 1.109 |  | 0 | CS ÚRS 2025 01 |  | základní |  | 0 | 0.55 | 0.60995 | 0 | 0 | 32 | M | 2 |  |  |  | ROZPOCET | 0 | 0 | 0 | 0 | 0 | 1 | 0 | 16 | 732428880
| VV |  | "oprava napadených konstrukčních prvků krovu - krokve 120x140mm (předpokládaný rozsah práce !)" 60,0*0,12*0,14*1,10 |  | 1.109 | [12 empty] | VV | 2 | 2 | True | 1 | ROZPOCET
87 | K | 762332935 | Doplnění střešní vazby řezivem - montáž (materiál ve specifikaci) nehoblovaným, průřezové plochy přes 450 do 600 cm2 | m | 20 |  | 0 | CS ÚRS 2025 01 |  | základní |  | 0 | 0.0001 | 0.002 | 0 | 0 | 16 | K | 2 |  |  |  | ROZPOCET | 0 | 0 | 0 | 0 | 0 | 1 | 0 | 16 | 1568107949
| Online PSC |  | https://podminky.urs.cz/item/CS_URS_2025_01/762332935 | [14 empty] | Online PSC | 2
| VV |  | "oprava napadených konstrukčních prvků krovu - vazné trámy 220x260mm (předpokládaný rozsah práce !)" 20,0 |  | 20 | [12 empty] | VV | 2 | 2 | True | 1 | ROZPOCET
88 | M | 60512145 | hranol stavební řezivo průřezu nad 450cm2 do dl 6m | m3 | 1.258 |  | 0 | CS ÚRS 2025 01 |  | základní |  | 0 | 0.55 | 0.6919 | 0 | 0 | 32 | M | 2 |  |  |  | ROZPOCET | 0 | 0 | 0 | 0 | 0 | 1 | 0 | 16 | 1828452559
| VV |  | "oprava napadených konstrukčních prvků krovu - vazné trámy 220x260mm (předpokládaný rozsah práce !)" 20,0*0,22*0,26*1,10 |  | 1.258 | [12 empty] | VV | 2 | 2 | True | 1 | ROZPOCET
89 | K | 762341210 | Montáž bednění střech rovných a šikmých sklonu do 60° s vyřezáním otvorů z prken hrubých na sraz tl. do 32 mm | m2 | 241.523 |  | 0 | CS ÚRS 2025 01 |  | základní |  | 0 | 0 | 0 | 0 | 0 | 16 | K | 2 |  |  |  | ROZPOCET | 0 | 0 | 0 | 0 | 0 | 1 | 0 | 16 | 2091886306
| Online PSC |  | https://podminky.urs.cz/item/CS_URS_2025_01/762341210 | [14 empty] | Online PSC | 2
| VV |  | "nové bednění střech z prken tl. 24mm :" | [14 empty] | VV | 2 | 1 | True | 0 | ROZPOCET
| VV |  | "střecha nad oratoří" 14,88*5,7 |  | 84.816 | [12 empty] | VV | 2 | 2 | True | 0 | ROZPOCET
| VV |  | "střecha nad sakristií" 8,42*(8,5+9,2)/2 |  | 74.517 | [12 empty] | VV | 2 | 2 | True | 0 | ROZPOCET
| VV |  | "střecha nad schodištěm na kůr" 3,3*(9,4+9,6)/2-1,0*1,8 |  | 29.55 | [12 empty] | VV | 2 | 2 | True | 0 | ROZPOCET
| VV |  | "střecha nad západní předsíní" 6,7*(9,6+10,0)/2-1,86*7,0 |  | 52.64 | [12 empty] | VV | 2 | 2 | True | 0 | ROZPOCET
| VV |  | Součet |  | 241.523 | [12 empty] | VV | 2 | 4 | True | 1 | ROZPOCET
90 | M | 605110811x | prkna SM tl. 22-25mm ostrohranná, dl. 3-5 m kval. A, tříděná š. 14+ cm, impregnovaná | m3 | 6.376 |  | 0 |  |  | základní |  | 0 | 0.55 | 3.5068 | 0 | 0 | 32 | M | 2 |  |  |  | ROZPOCET | 0 | 0 | 0 | 0 | 0 | 1 | 0 | 16 | 1289985158
| VV |  | "nové bednění střech z prken tl. 24mm" 241,523*0,024*1,10 |  | 6.376 | [12 empty] | VV | 2 | 2 | True | 1 | ROZPOCET
91 | K | 762395000 | Spojovací prostředky krovů, bednění a laťování, nadstřešních konstrukcí svorníky, prkna, hřebíky, pásová ocel, vruty | m3 | 10.99 |  | 0 | CS ÚRS 2025 01 |  | základní |  | 0 | 0.02284 | 0.25101 | 0 | 0 | 16 | K | 2 |  |  |  | ROZPOCET | 0 | 0 | 0 | 0 | 0 | 1 | 0 | 16 | -410185088
| Online PSC |  | https://podminky.urs.cz/item/CS_URS_2025_01/762395000 | [14 empty] | Online PSC | 2
| VV |  | "dle specidikací" (3,346+1,109+1,258+6,376)/1,10 |  | 10.99 | [12 empty] | VV | 2 | 2 | True | 1 | ROZPOCET
92 | K | 998762112 | Přesun hmot pro konstrukce tesařské stanovený z hmotnosti přesunovaného materiálu vodorovná dopravní vzdálenost do 50 m s omezením mechanizace v objektech výšky přes 6 do 12 m | t | 6.907 |  | 0 | CS ÚRS 2025 01 |  | základní |  | 0 | 0 | 0 | 0 | 0 | 16 | K | 2 |  |  |  | ROZPOCET | 0 | 0 | 0 | 0 | 0 | 1 | 0 | 16 | 1373795689
| Online PSC |  | https://podminky.urs.cz/item/CS_URS_2025_01/998762112 | [14 empty] | Online PSC | 2
| D | 762B | Konstrukce tesařské - bourání |  |  |  | 0 |  |  |  |  | 0 |  | 0 |  | 2.6068 | 2 | D | 1 |  |  |  | ROZPOCET | [6 empty] | 0
93 | K | 762331921 | Vyřezání části střešní vazby vázané konstrukce krovů průřezové plochy řeziva přes 120 do 224 cm2, délky vyřezané části krovového prvku do 3 m | m | 60 |  | 0 | CS ÚRS 2025 01 |  | základní |  | 0 | 0 | 0 | 0.01232 | 0.7392 | 16 | K | 2 |  |  |  | ROZPOCET | 0 | 0 | 0 | 0 | 0 | 1 | 0 | 16 | -687007668
| Online PSC |  | https://podminky.urs.cz/item/CS_URS_2025_01/762331921 | [14 empty] | Online PSC | 2
| VV |  | "oprava napadených konstrukčních prvků krovu - krokve 120x140mm (předpokládaný rozsah práce !)" 60,0 |  | 60 | [12 empty] | VV | 2 | 2 | True | 1 | ROZPOCET
94 | K | 762331951 | Vyřezání části střešní vazby vázané konstrukce krovů průřezové plochy řeziva přes 450 cm2, délky vyřezané části krovového prvku do 3 m | m | 20 |  | 0 | CS ÚRS 2025 01 |  | základní |  | 0 | 0 | 0 | 0.033 | 0.66 | 16 | K | 2 |  |  |  | ROZPOCET | 0 | 0 | 0 | 0 | 0 | 1 | 0 | 16 | 1136989784
| Online PSC |  | https://podminky.urs.cz/item/CS_URS_2025_01/762331951 | [14 empty] | Online PSC | 2
| VV |  | "oprava napadených konstrukčních prvků krovu - vazné trámy 220x260mm (předpokládaný rozsah práce !)" 20,0 |  | 20 | [12 empty] | VV | 2 | 2 | True | 1 | ROZPOCET
95 | K | 762346812 | Demontáž bednění a laťování k dalšímu použití sklonu do 60° se všemi nadstřešními konstrukcemi laťování střech z latí průřezové plochy do 25 cm2 při osové vzdálenosti přes 0,22 do 0,50 m | m2 | 241.523 |  | 0 | CS ÚRS 2025 01 |  | základní |  | 0 | 0 | 0 | 0.005 | 1.2076 | 16 | K | 2 |  |  |  | ROZPOCET | 0 | 0 | 0 | 0 | 0 | 1 | 0 | 16 | 1093679035
| Online PSC |  | https://podminky.urs.cz/item/CS_URS_2025_01/762346812 | [14 empty] | Online PSC | 2
| VV |  | "dmtž stávajícího laťování :" | [14 empty] | VV | 2 | 1 | True | 0 | ROZPOCET
| VV |  | "střecha nad oratoří" 14,88*5,7 |  | 84.816 | [12 empty] | VV | 2 | 2 | True | 0 | ROZPOCET
| VV |  | "střecha nad sakristií" 8,42*(8,5+9,2)/2 |  | 74.517 | [12 empty] | VV | 2 | 2 | True | 0 | ROZPOCET
| VV |  | "střecha nad schodištěm na kůr" 3,3*(9,4+9,6)/2-1,0*1,8 |  | 29.55 | [12 empty] | VV | 2 | 2 | True | 0 | ROZPOCET
| VV |  | "střecha nad západní předsíní" 6,7*(9,6+10,0)/2-1,86*7,0 |  | 52.64 | [12 empty] | VV | 2 | 2 | True | 0 | ROZPOCET
| VV |  | Součet |  | 241.523 | [12 empty] | VV | 2 | 4 | True | 1 | ROZPOCET
| D | 763 | Konstrukce suché výstavby |  |  |  | 0 |  |  |  |  | 0 |  | 0.20498 |  | 0 | 2 | D | 1 |  |  |  | ROZPOCET | [6 empty] | 0
96 | K | 763412112 | Sanitární příčky vhodné do suchého prostředí dělící z dřevotřískových desek laminovaných tl. 18 mm | m2 | 4.748 |  | 0 | CS ÚRS 2025 01 |  | základní |  | 0 | 0.0364 | 0.17283 | 0 | 0 | 16 | K | 2 |  |  |  | ROZPOCET | 0 | 0 | 0 | 0 | 0 | 1 | 0 | 16 | 37215632
| Online PSC |  | https://podminky.urs.cz/item/CS_URS_2025_01/763412112 | [14 empty] | Online PSC | 2
| VV |  | "sanitarní příčka (ozn. 06) v síni pod věží" (0,65+1,06+0,725)*1,95 |  | 4.748 | [12 empty] | VV | 2 | 2 | True | 1 | ROZPOCET
97 | K | 763412122 | Sanitární příčky vhodné do suchého prostředí dveře vnitřní do sanitárních příček šířky do 800 mm, výšky do 2 000 mm z dřevotřískových desek laminovaných včetně nerezového kování tl. 18 mm | kus | 1 |  | 0 | CS ÚRS 2025 01 |  | základní |  | 0 | 0.03215 | 0.03215 | 0 | 0 | 16 | K | 2 |  |  |  | ROZPOCET | 0 | 0 | 0 | 0 | 0 | 1 | 0 | 16 | -849541642
| Online PSC |  | https://podminky.urs.cz/item/CS_URS_2025_01/763412122 | [14 empty] | Online PSC | 2
| VV |  | "sanitarní příčka (ozn. 06) v síni pod věží - dveře" 1 |  | 1 | [12 empty] | VV | 2 | 2 | True | 1 | ROZPOCET
98 | K | 998763322 | Přesun hmot pro konstrukce montované z desek sádrokartonových, sádrovláknitých, cementovláknitých nebo cementových stanovený z hmotnosti přesunovaného materiálu vodorovná dopravní vzdálenost do 50 m s omezením mechanizace v objektech výšky přes 6 do 12 m | t | 0.205 |  | 0 | CS ÚRS 2025 01 |  | základní |  | 0 | 0 | 0 | 0 | 0 | 16 | K | 2 |  |  |  | ROZPOCET | 0 | 0 | 0 | 0 | 0 | 1 | 0 | 16 | -910359804
| Online PSC |  | https://podminky.urs.cz/item/CS_URS_2025_01/998763322 | [14 empty] | Online PSC | 2
| D | 764 | Konstrukce klempířské |  |  |  | 0 |  |  |  |  | 0 |  | 2.3784 |  | 0 | 2 | D | 1 |  |  |  | ROZPOCET | [6 empty] | 0
99 | K | 764031412 | Podkladní plech z měděného plechu rš 200 mm | m | 29.8 |  | 0 | CS ÚRS 2025 01 |  | základní |  | 0 | 0.00119 | 0.035462 | 0 | 0 | 16 | K | 2 |  |  |  | ROZPOCET | 0 | 0 | 0 | 0 | 0 | 1 | 0 | 16 | -1261096674
| Online PSC |  | https://podminky.urs.cz/item/CS_URS_2025_01/764031412 | [14 empty] | Online PSC | 2
| VV |  | "podkladní plech pod závětrné lišty" 29,8 |  | 29.8 | [12 empty] | VV | 2 | 2 | True | 1 | ROZPOCET
100 | K | 764031413 | Podkladní plech z měděného plechu rš 250 mm | m | 33.3 |  | 0 | CS ÚRS 2025 01 |  | základní |  | 0 | 0.00147 | 0.048951 | 0 | 0 | 16 | K | 2 |  |  |  | ROZPOCET | 0 | 0 | 0 | 0 | 0 | 1 | 0 | 16 | 730372558
| Online PSC |  | https://podminky.urs.cz/item/CS_URS_2025_01/764031413 | [14 empty] | Online PSC | 2
| VV |  | "podkladní plech pod oplechování okapů" 33,3 |  | 33.3 | [12 empty] | VV | 2 | 2 | True | 1 | ROZPOCET
101 | K | 764031422 | Dilatační lišta z měděného plechu připojovací, včetně tmelení rš 120 mm | m | 68.4 |  | 0 | CS ÚRS 2025 01 |  | základní |  | 0 | 0.00078 | 0.053352 | 0 | 0 | 16 | K | 2 |  |  |  | ROZPOCET | 0 | 0 | 0 | 0 | 0 | 1 | 0 | 16 | -755514932
| Online PSC |  | https://podminky.urs.cz/item/CS_URS_2025_01/764031422 | [14 empty] | Online PSC | 2
| VV |  | "připojovací lišta pro vytažení krytiny na přilehlé stěny :" | [14 empty] | VV | 2 | 1 | True | 0 | ROZPOCET
| VV |  | "střecha nad oratoří" 14,88 |  | 14.88 | [12 empty] | VV | 2 | 2 | True | 0 | ROZPOCET
| VV |  | "střecha nad sakristií" (8,42+9,2) |  | 17.62 | [12 empty] | VV | 2 | 2 | True | 0 | ROZPOCET
| VV |  | "krytina na zdivu u střechy nad kaplí" 6,5+1,0 |  | 7.5 | [12 empty] | VV | 2 | 2 | True | 0 | ROZPOCET
| VV |  | "střecha nad schodištěm na kůr" (3,3+1,8+9,6) |  | 14.7 | [12 empty] | VV | 2 | 2 | True | 0 | ROZPOCET
| VV |  | "střecha nad západní předsíní" (6,7+7,0) |  | 13.7 | [12 empty] | VV | 2 | 2 | True | 0 | ROZPOCET
| VV |  | Součet |  | 68.4 | [12 empty] | VV | 2 | 4 | True | 1 | ROZPOCET
102 | K | 764042419 | Strukturovaná odddělovací rohož s integrovanou pojistnou hydroizolací jakékoliv rš | m2 | 241.523 |  | 0 | CS ÚRS 2025 01 |  | základní |  | 0 | 0.00058 | 0.14008 | 0 | 0 | 16 | K | 2 |  |  |  | ROZPOCET | 0 | 0 | 0 | 0 | 0 | 1 | 0 | 16 | -1853681283
| Online PSC |  | https://podminky.urs.cz/item/CS_URS_2025_01/764042419 | [14 empty] | Online PSC | 2
| VV |  | "střecha nad oratoří" 14,88*5,7 |  | 84.816 | [12 empty] | VV | 2 | 2 | True | 0 | ROZPOCET
| VV |  | "střecha nad sakristií" 8,42*(8,5+9,2)/2 |  | 74.517 | [12 empty] | VV | 2 | 2 | True | 0 | ROZPOCET
| VV |  | "střecha nad schodištěm na kůr" 3,3*(9,4+9,6)/2-1,0*1,8 |  | 29.55 | [12 empty] | VV | 2 | 2 | True | 0 | ROZPOCET
| VV |  | "střecha nad západní předsíní" 6,7*(9,6+10,0)/2-1,86*7,0 |  | 52.64 | [12 empty] | VV | 2 | 2 | True | 0 | ROZPOCET
| VV |  | Součet |  | 241.523 | [12 empty] | VV | 2 | 4 | True | 1 | ROZPOCET
103 | K | 764131403 | Krytina ze svitků nebo tabulí z měděného plechu s úpravou u okapů, prostupů a výčnělků střechy rovné drážkováním ze svitků rš 500 mm, sklon střechy přes 30 do 60° | m2 | 250.658 |  | 0 | CS ÚRS 2025 01 |  | základní |  | 0 | 0.0067 | 1.6794 | 0 | 0 | 16 | K | 2 |  |  |  | ROZPOCET | 0 | 0 | 0 | 0 | 0 | 1 | 0 | 16 | 1341329003
| Online PSC |  | https://podminky.urs.cz/item/CS_URS_2025_01/764131403 | [14 empty] | Online PSC | 2
| VV |  | "plochy krytiny vč. vytažení na přilehlé stěny :" | [14 empty] | VV | 2 | 1 | True | 0 | ROZPOCET
| VV |  | "střecha nad oratoří" 14,88*(5,7+0,15) |  | 87.048 | [12 empty] | VV | 2 | 2 | True | 0 | ROZPOCET
| VV |  | "střecha nad sakristií" 8,42*(8,5+9,2)/2+(8,42+9,2)*0,15 |  | 77.16 | [12 empty] | VV | 2 | 2 | True | 0 | ROZPOCET
| VV |  | "střecha nad schodištěm na kůr" 3,3*(9,4+9,6)/2-1,0*1,8+(3,3+1,8+9,6)*0,15 |  | 31.755 | [12 empty] | VV | 2 | 2 | True | 0 | ROZPOCET
| VV |  | "střecha nad západní předsíní" 6,7*(9,6+10,0)/2-1,86*7,0+(6,7+7,0)*0,15 |  | 54.695 | [12 empty] | VV | 2 | 2 | True | 0 | ROZPOCET
| VV |  | Součet |  | 250.658 | [12 empty] | VV | 2 | 4 | True | 1 | ROZPOCET
104 | K | 764131471 | Krytina ze svitků nebo tabulí z měděného plechu s úpravou u okapů, prostupů a výčnělků desek železobetonových (vstupní stříška) | m2 | 8.595 |  | 0 | CS ÚRS 2025 01 |  | základní |  | 0 | 0.00661 | 0.056813 | 0 | 0 | 16 | K | 2 |  |  |  | ROZPOCET | 0 | 0 | 0 | 0 | 0 | 1 | 0 | 16 | -910734672
| Online PSC |  | https://podminky.urs.cz/item/CS_URS_2025_01/764131471 | [14 empty] | Online PSC | 2
| VV |  | "plochy krytiny vč. vytažení na přilehlé stěny a přípočet u okapů :" | [14 empty] | VV | 2 | 1 | True | 0 | ROZPOCET
| VV |  | "krytina na zdivu u střechy nad kaplí" (6,5*0,8+6,5*0,15+(6,5+0,8)*0,1)+(1,0*1,2+1,0*0,15+(1,0+2*1,2)*0,1) |  | 8.595 | [12 empty] | VV | 2 | 2 | True | 1 | ROZPOCET
105 | K | 764232403 | Oplechování střešních prvků z měděného plechu štítu závětrnou lištou rš 250 mm | m | 29.8 |  | 0 | CS ÚRS 2025 01 |  | základní |  | 0 | 0.00144 | 0.042912 | 0 | 0 | 16 | K | 2 |  |  |  | ROZPOCET | 0 | 0 | 0 | 0 | 0 | 1 | 0 | 16 | 1424455155
| Online PSC |  | https://podminky.urs.cz/item/CS_URS_2025_01/764232403 | [14 empty] | Online PSC | 2
| VV |  | "střecha nad oratoří" 5,7+3,9 |  | 9.6 | [12 empty] | VV | 2 | 2 | True | 0 | ROZPOCET
| VV |  | "střecha nad schodištěm na kůr" 7,6 |  | 7.6 | [12 empty] | VV | 2 | 2 | True | 0 | ROZPOCET
| VV |  | "střecha nad západní předsíní" 9,6+3,0 |  | 12.6 | [12 empty] | VV | 2 | 2 | True | 0 | ROZPOCET
| VV |  | Součet |  | 29.8 | [12 empty] | VV | 2 | 4 | True | 1 | ROZPOCET
106 | K | 764232434 | Oplechování střešních prvků z měděného plechu okapu okapovým plechem střechy rovné rš 330 mm | m | 33.3 |  | 0 | CS ÚRS 2025 01 |  | základní |  | 0 | 0.00194 | 0.064602 | 0 | 0 | 16 | K | 2 |  |  |  | ROZPOCET | 0 | 0 | 0 | 0 | 0 | 1 | 0 | 16 | -1920552949
| Online PSC |  | https://podminky.urs.cz/item/CS_URS_2025_01/764232434 | [14 empty] | Online PSC | 2
| VV |  | "střecha nad oratoří" 14,88 |  | 14.88 | [12 empty] | VV | 2 | 2 | True | 0 | ROZPOCET
| VV |  | "střecha nad sakristií" 8,42 |  | 8.42 | [12 empty] | VV | 2 | 2 | True | 0 | ROZPOCET
| VV |  | "střecha nad schodištěm na kůr" 3,3 |  | 3.3 | [12 empty] | VV | 2 | 2 | True | 0 | ROZPOCET
| VV |  | "střecha nad západní předsíní" 6,7 |  | 6.7 | [12 empty] | VV | 2 | 2 | True | 0 | ROZPOCET
| VV |  | Součet |  | 33.3 | [12 empty] | VV | 2 | 4 | True | 1 | ROZPOCET
107 | K | 764233452 | Oplechování střešních prvků z měděného plechu střešní výlez rozměru 600 x 600 mm, střechy s krytinou skládanou nebo plechovou | kus | 1 |  | 0 | CS ÚRS 2025 01 |  | základní |  | 0 | 0.00906 | 0.00906 | 0 | 0 | 16 | K | 2 |  |  |  | ROZPOCET | 0 | 0 | 0 | 0 | 0 | 1 | 0 | 16 | -599595179
| Online PSC |  | https://podminky.urs.cz/item/CS_URS_2025_01/764233452 | [14 empty] | Online PSC | 2
| VV |  | "střecha nad sakristií" 1 |  | 1 | [12 empty] | VV | 2 | 2 | True | 1 | ROZPOCET
108 | K | 764233456 | Oplechování střešních prvků z měděného plechu sněhový zachytávač průbežný dvoutrubkový | m | 32.4 |  | 0 | CS ÚRS 2025 01 |  | základní |  | 0 | 0.00281 | 0.091044 | 0 | 0 | 16 | K | 2 |  |  |  | ROZPOCET | 0 | 0 | 0 | 0 | 0 | 1 | 0 | 16 | -1010436867
| Online PSC |  | https://podminky.urs.cz/item/CS_URS_2025_01/764233456 | [14 empty] | Online PSC | 2
| VV |  | "střecha nad oratoří" 14,0 |  | 14 | [12 empty] | VV | 2 | 2 | True | 0 | ROZPOCET
| VV |  | "střecha nad sakristií" 8,4 |  | 8.4 | [12 empty] | VV | 2 | 2 | True | 0 | ROZPOCET
| VV |  | "střecha nad schodištěm na kůr" 3,3 |  | 3.3 | [12 empty] | VV | 2 | 2 | True | 0 | ROZPOCET
| VV |  | "střecha nad západní předsíní" 6,7 |  | 6.7 | [12 empty] | VV | 2 | 2 | True | 0 | ROZPOCET
| VV |  | Součet |  | 32.4 | [12 empty] | VV | 2 | 4 | True | 1 | ROZPOCET
109 | K | 764236405 | Oplechování parapetů z měděného plechu rovných mechanicky kotvených, bez rohů rš 400 mm | m | 3.63 |  | 0 | CS ÚRS 2025 01 |  | základní |  | 0 | 0.00236 | 0.0085668 | 0 | 0 | 16 | K | 2 |  |  |  | ROZPOCET | 0 | 0 | 0 | 0 | 0 | 1 | 0 | 16 | -1631418228
| Online PSC |  | https://podminky.urs.cz/item/CS_URS_2025_01/764236405 | [14 empty] | Online PSC | 2
| VV |  | "západní předsíň - parapet repasovaného okna" 1,9 |  | 1.9 | [12 empty] | VV | 2 | 2 | True | 0 | ROZPOCET
| VV |  | "schodišťový prostor u západní předsíně - parapet nového okna" 1,73 |  | 1.73 | [12 empty] | VV | 2 | 2 | True | 0 | ROZPOCET
| VV |  | Součet |  | 3.63 | [12 empty] | VV | 2 | 4 | True | 1 | ROZPOCET
110 | K | 764531404 | Žlab podokapní z měděného plechu včetně háků a čel půlkruhový rš 330 mm | m | 33.3 |  | 0 | CS ÚRS 2025 01 |  | základní |  | 0 | 0.00312 | 0.1039 | 0 | 0 | 16 | K | 2 |  |  |  | ROZPOCET | 0 | 0 | 0 | 0 | 0 | 1 | 0 | 16 | 1036441038
| Online PSC |  | https://podminky.urs.cz/item/CS_URS_2025_01/764531404 | [14 empty] | Online PSC | 2
| VV |  | "střecha nad oratoří" 14,88 |  | 14.88 | [12 empty] | VV | 2 | 2 | True | 0 | ROZPOCET
| VV |  | "střecha nad sakristií" 8,42 |  | 8.42 | [12 empty] | VV | 2 | 2 | True | 0 | ROZPOCET
| VV |  | "střecha nad schodištěm na kůr" 3,3 |  | 3.3 | [12 empty] | VV | 2 | 2 | True | 0 | ROZPOCET
| VV |  | "střecha nad západní předsíní" 6,7 |  | 6.7 | [12 empty] | VV | 2 | 2 | True | 0 | ROZPOCET
| VV |  | Součet |  | 33.3 | [12 empty] | VV | 2 | 4 | True | 1 | ROZPOCET
111 | K | 764531444 | Žlab podokapní z měděného plechu kotlík oválný (trychtýřový), rš žlabu/průměr svodu 330/100 mm | kus | 4 |  | 0 | CS ÚRS 2025 01 |  | základní |  | 0 | 0.00339 | 0.01356 | 0 | 0 | 16 | K | 2 |  |  |  | ROZPOCET | 0 | 0 | 0 | 0 | 0 | 1 | 0 | 16 | 1593636173
| Online PSC |  | https://podminky.urs.cz/item/CS_URS_2025_01/764531444 | [14 empty] | Online PSC | 2
| VV |  | "střecha nad oratoří" 1 |  | 1 | [12 empty] | VV | 2 | 2 | True | 0 | ROZPOCET
| VV |  | "střecha nad sakristií" 1 |  | 1 | [12 empty] | VV | 2 | 2 | True | 0 | ROZPOCET
| VV |  | "střecha nad schodištěm na kůr" 1 |  | 1 | [12 empty] | VV | 2 | 2 | True | 0 | ROZPOCET
| VV |  | "střecha nad západní předsíní" 1 |  | 1 | [12 empty] | VV | 2 | 2 | True | 0 | ROZPOCET
| VV |  | Součet |  | 4 | [12 empty] | VV | 2 | 4 | True | 1 | ROZPOCET
112 | K | 764538422 | Svod z měděného plechu včetně objímek, kolen a odskoků kruhový, průměru 100 mm | m | 10 |  | 0 | CS ÚRS 2025 01 |  | základní |  | 0 | 0.00307 | 0.0307 | 0 | 0 | 16 | K | 2 |  |  |  | ROZPOCET | 0 | 0 | 0 | 0 | 0 | 1 | 0 | 16 | -406276925
| Online PSC |  | https://podminky.urs.cz/item/CS_URS_2025_01/764538422 | [14 empty] | Online PSC | 2
| VV |  | "střecha nad oratoří" 0,5 |  | 0.5 | [12 empty] | VV | 2 | 2 | True | 0 | ROZPOCET
| VV |  | "střecha nad sakristií" 4,5 |  | 4.5 | [12 empty] | VV | 2 | 2 | True | 0 | ROZPOCET
| VV |  | "střecha nad schodištěm na kůr" 1,5 |  | 1.5 | [12 empty] | VV | 2 | 2 | True | 0 | ROZPOCET
| VV |  | "střecha nad západní předsíní" 3,5 |  | 3.5 | [12 empty] | VV | 2 | 2 | True | 0 | ROZPOCET
| VV |  | Součet |  | 10 | [12 empty] | VV | 2 | 4 | True | 1 | ROZPOCET
113 | K | 998764112 | Přesun hmot pro konstrukce klempířské stanovený z hmotnosti přesunovaného materiálu vodorovná dopravní vzdálenost do 50 m s omezením mechanizace v objektech výšky přes 6 do 12 m | t | 2.378 |  | 0 | CS ÚRS 2025 01 |  | základní |  | 0 | 0 | 0 | 0 | 0 | 16 | K | 2 |  |  |  | ROZPOCET | 0 | 0 | 0 | 0 | 0 | 1 | 0 | 16 | -701880848
| Online PSC |  | https://podminky.urs.cz/item/CS_URS_2025_01/998764112 | [14 empty] | Online PSC | 2
| D | 764B | Konstrukce klempířské - bourání |  |  |  | 0 |  |  |  |  | 0 |  | 0 |  | 1.7943 | 2 | D | 1 |  |  |  | ROZPOCET | [6 empty] | 0
114 | K | 764001821 | Demontáž klempířských konstrukcí krytiny ze svitků nebo tabulí do suti | m2 | 246.723 |  | 0 | CS ÚRS 2025 01 |  | základní |  | 0 | 0 | 0 | 0.00594 | 1.4655 | 16 | K | 2 |  |  |  | ROZPOCET | 0 | 0 | 0 | 0 | 0 | 1 | 0 | 16 | -1573439700
| Online PSC |  | https://podminky.urs.cz/item/CS_URS_2025_01/764001821 | [14 empty] | Online PSC | 2
| VV |  | "střecha nad oratoří" 14,88*5,7 |  | 84.816 | [12 empty] | VV | 2 | 2 | True | 0 | ROZPOCET
| VV |  | "střecha nad sakristií" 8,42*(8,5+9,2)/2 |  | 74.517 | [12 empty] | VV | 2 | 2 | True | 0 | ROZPOCET
| VV |  | "krytina na zdivu u střechy nad kaplí" 6,5*0,8 |  | 5.2 | [12 empty] | VV | 2 | 2 | True | 0 | ROZPOCET
| VV |  | "střecha nad schodištěm na kůr" 3,3*(9,4+9,6)/2-1,0*1,8 |  | 29.55 | [12 empty] | VV | 2 | 2 | True | 0 | ROZPOCET
| VV |  | "střecha nad západní předsíní" 6,7*(9,6+10,0)/2-1,86*7,0 |  | 52.64 | [12 empty] | VV | 2 | 2 | True | 0 | ROZPOCET
| VV |  | Součet |  | 246.723 | [12 empty] | VV | 2 | 4 | True | 1 | ROZPOCET
115 | K | 764002801 | Demontáž klempířských konstrukcí závětrné lišty do suti | m | 29.8 |  | 0 | CS ÚRS 2025 01 |  | základní |  | 0 | 0 | 0 | 0.0017 | 0.05066 | 16 | K | 2 |  |  |  | ROZPOCET | 0 | 0 | 0 | 0 | 0 | 1 | 0 | 16 | -1071419341
| Online PSC |  | https://podminky.urs.cz/item/CS_URS_2025_01/764002801 | [14 empty] | Online PSC | 2
| VV |  | "střecha nad oratoří" 5,7+3,9 |  | 9.6 | [12 empty] | VV | 2 | 2 | True | 0 | ROZPOCET
| VV |  | "střecha nad schodištěm na kůr" 7,6 |  | 7.6 | [12 empty] | VV | 2 | 2 | True | 0 | ROZPOCET
| VV |  | "střecha nad západní předsíní" 9,6+3,0 |  | 12.6 | [12 empty] | VV | 2 | 2 | True | 0 | ROZPOCET
| VV |  | Součet |  | 29.8 | [12 empty] | VV | 2 | 4 | True | 1 | ROZPOCET
116 | K | 764002821 | Demontáž klempířských konstrukcí střešního výlezu do suti | kus | 1 |  | 0 | CS ÚRS 2025 01 |  | základní |  | 0 | 0 | 0 | 0.015 | 0.015 | 16 | K | 2 |  |  |  | ROZPOCET | 0 | 0 | 0 | 0 | 0 | 1 | 0 | 16 | -1475908981
| Online PSC |  | https://podminky.urs.cz/item/CS_URS_2025_01/764002821 | [14 empty] | Online PSC | 2
| VV |  | "střecha nad sakristií" 1 |  | 1 | [12 empty] | VV | 2 | 2 | True | 1 | ROZPOCET
117 | K | 764002835 | Demontáž klempířských konstrukcí sněhového zachytávače kusového do suti | kus | 13 |  | 0 | CS ÚRS 2025 01 |  | základní |  | 0 | 0 | 0 | 0.00022 | 0.00286 | 16 | K | 2 |  |  |  | ROZPOCET | 0 | 0 | 0 | 0 | 0 | 1 | 0 | 16 | -1743142695
| Online PSC |  | https://podminky.urs.cz/item/CS_URS_2025_01/764002835 | [14 empty] | Online PSC | 2
| VV |  | "střecha nad sakristií" 7 |  | 7 | [12 empty] | VV | 2 | 2 | True | 0 | ROZPOCET
| VV |  | "střecha nad západní předsíní" 6 |  | 6 | [12 empty] | VV | 2 | 2 | True | 0 | ROZPOCET
| VV |  | Součet |  | 13 | [12 empty] | VV | 2 | 4 | True | 1 | ROZPOCET
118 | K | 764002871 | Demontáž klempířských konstrukcí lemování zdí do suti | m | 76.7 |  | 0 | CS ÚRS 2025 01 |  | základní |  | 0 | 0 | 0 | 0.00175 | 0.13423 | 16 | K | 2 |  |  |  | ROZPOCET | 0 | 0 | 0 | 0 | 0 | 1 | 0 | 16 | 1955139159
| Online PSC |  | https://podminky.urs.cz/item/CS_URS_2025_01/764002871 | [14 empty] | Online PSC | 2
| VV |  | "střecha nad oratoří" 14,88 |  | 14.88 | [12 empty] | VV | 2 | 2 | True | 0 | ROZPOCET
| VV |  | "střecha nad sakristií" 8,42+(8,5+9,2) |  | 26.12 | [12 empty] | VV | 2 | 2 | True | 0 | ROZPOCET
| VV |  | "krytina na zdivu u střechy nad sakristií" 6,5+0,8 |  | 7.3 | [12 empty] | VV | 2 | 2 | True | 0 | ROZPOCET
| VV |  | "střecha nad schodištěm na kůr" 3,3+9,6+1,8 |  | 14.7 | [12 empty] | VV | 2 | 2 | True | 0 | ROZPOCET
| VV |  | "střecha nad západní předsíní" 6,7+7,0 |  | 13.7 | [12 empty] | VV | 2 | 2 | True | 0 | ROZPOCET
| VV |  | Součet |  | 76.7 | [12 empty] | VV | 2 | 4 | True | 1 | ROZPOCET
119 | K | 764004801 | Demontáž klempířských konstrukcí žlabu podokapního do suti | m | 33.3 |  | 0 | CS ÚRS 2025 01 |  | základní |  | 0 | 0 | 0 | 0.0026 | 0.08658 | 16 | K | 2 |  |  |  | ROZPOCET | 0 | 0 | 0 | 0 | 0 | 1 | 0 | 16 | 1201047488
| Online PSC |  | https://podminky.urs.cz/item/CS_URS_2025_01/764004801 | [14 empty] | Online PSC | 2
| VV |  | "střecha nad oratoří" 14,88 |  | 14.88 | [12 empty] | VV | 2 | 2 | True | 0 | ROZPOCET
| VV |  | "střecha nad sakristií" 8,42 |  | 8.42 | [12 empty] | VV | 2 | 2 | True | 0 | ROZPOCET
| VV |  | "střecha nad schodištěm na kůr" 3,3 |  | 3.3 | [12 empty] | VV | 2 | 2 | True | 0 | ROZPOCET
| VV |  | "střecha nad západní předsíní" 6,7 |  | 6.7 | [12 empty] | VV | 2 | 2 | True | 0 | ROZPOCET
| VV |  | Součet |  | 33.3 | [12 empty] | VV | 2 | 4 | True | 1 | ROZPOCET
120 | K | 764004861 | Demontáž klempířských konstrukcí svodu do suti | m | 10 |  | 0 | CS ÚRS 2025 01 |  | základní |  | 0 | 0 | 0 | 0.00394 | 0.0394 | 16 | K | 2 |  |  |  | ROZPOCET | 0 | 0 | 0 | 0 | 0 | 1 | 0 | 16 | -1571338137
| Online PSC |  | https://podminky.urs.cz/item/CS_URS_2025_01/764004861 | [14 empty] | Online PSC | 2
| VV |  | "střecha nad oratoří" 0,5 |  | 0.5 | [12 empty] | VV | 2 | 2 | True | 0 | ROZPOCET
| VV |  | "střecha nad sakristií" 4,5 |  | 4.5 | [12 empty] | VV | 2 | 2 | True | 0 | ROZPOCET
| VV |  | "střecha nad schodištěm na kůr" 1,5 |  | 1.5 | [12 empty] | VV | 2 | 2 | True | 0 | ROZPOCET
| VV |  | "střecha nad západní předsíní" 3,5 |  | 3.5 | [12 empty] | VV | 2 | 2 | True | 0 | ROZPOCET
| VV |  | Součet |  | 10 | [12 empty] | VV | 2 | 4 | True | 1 | ROZPOCET
| D | 766 | Konstrukce truhlářské |  |  |  | 0 |  |  |  |  | 0 |  | 0 |  | 0 | 2 | D | 1 |  |  |  | ROZPOCET | [6 empty] | 0
121 | K | 76662-04 | Kompletní provedení repasování, očištění, nových nátěrů a montáže stávajícího dřevěného segmentového zaobleného okna "04". rozměry cca 1845x1420mm (nutno zaměřit na stavbě !). Provedení dle tabulky výrobků vč. repasování kovářských a zámečnických prvků a staveništního přesunu hmot. | kus | 1 |  | 0 |  |  | základní |  | 0 | 0 | 0 | 0 | 0 | 16 | K | 2 |  |  |  | ROZPOCET | 0 | 0 | 0 | 0 | 0 | 1 | 0 | 16 | -154375187
| VV |  | "západní předsíň" 1 |  | 1 | [12 empty] | VV | 2 | 2 | True | 1 | ROZPOCET
122 | K | 76662-05 | Kompletní provedení montáže a dodávky nového dřevěného segmentového zaobleného okna "05". rozměry cca 1680x1415mm (nutno zaměřit na stavbě !). Okno bude vyrobeno jako replika původního okna (dle stávajícího okna na půdě nad kaplí). Provedení dle tabulky výrobků vč. kovářských a zámečnických prvků a staveništního přesunu hmot. | kus | 1 |  | 0 |  |  | základní |  | 0 | 0 | 0 | 0 | 0 | 16 | K | 2 |  |  |  | ROZPOCET | 0 | 0 | 0 | 0 | 0 | 1 | 0 | 16 | 1814151466
| VV |  | "schodišťový prostor u západní předsíně" 1 |  | 1 | [12 empty] | VV | 2 | 2 | True | 1 | ROZPOCET
123 | K | 76666-02 | Kompletní montáž + dodávka "02" - nové dřevěné dveře s dřevěnou obložkovou zárubní (vyrobené jako replika stávajících dveří v patře do prostoru nad kaplí, rozměry dveřního křídla cca 900x2000mm (nutno přesně zaměřit na stavbě dle stavebního otvoru !). P | kus | 1 |  | 0 |  |  | základní |  | 0 | 0 | 0 | 0 | 0 | 16 | K | 2 |  |  |  | ROZPOCET | 0 | 0 | 0 | 0 | 0 | 1 | 0 | 16 | 698801617
124 | K | 76666-03 | Kompletní montáž + dodávka "03" - nové dřevěné dveře s dřevěnou obložkovou zárubní (vyrobené jako replika stávajících dveří v patře do prostoru nad kaplí, rozměry dveřního křídla cca 1100x2200mm (nutno přesně zaměřit na stavbě dle stavebního otvoru !). Provedení dle tabulky výrobků vč. kovářských a zámečnických prvků a staveništního přesunu hmot. | kus | 1 |  | 0 |  |  | základní |  | 0 | 0 | 0 | 0 | 0 | 16 | K | 2 |  |  |  | ROZPOCET | 0 | 0 | 0 | 0 | 0 | 1 | 0 | 16 | -980265403
| D | 766B | Konstrukce truhlářské - bourání |  |  |  | 0 |  |  |  |  | 0 |  | 0 |  | 0.25623 | 2 | D | 1 |  |  |  | ROZPOCET | [6 empty] | 0
125 | K | 766411821 | Demontáž obložení stěn palubkami | m2 | 13.5 |  | 0 | CS ÚRS 2025 01 |  | základní |  | 0 | 0 | 0 | 0.01098 | 0.14823 | 16 | K | 2 |  |  |  | ROZPOCET | 0 | 0 | 0 | 0 | 0 | 1 | 0 | 16 | 787936880
| Online PSC |  | https://podminky.urs.cz/item/CS_URS_2025_01/766411821 | [14 empty] | Online PSC | 2
| VV |  | "západní předsíň - dmtž stáv. palubkového obkladu" 4,5*3,0 |  | 13.5 | [12 empty] | VV | 2 | 2 | True | 1 | ROZPOCET
126 | K | 766411822 | Demontáž obložení stěn podkladových roštů | m2 | 13.5 |  | 0 | CS ÚRS 2025 01 |  | základní |  | 0 | 0 | 0 | 0.008 | 0.108 | 16 | K | 2 |  |  |  | ROZPOCET | 0 | 0 | 0 | 0 | 0 | 1 | 0 | 16 | 1322460041
| Online PSC |  | https://podminky.urs.cz/item/CS_URS_2025_01/766411822 | [14 empty] | Online PSC | 2
| D | 783 | Dokončovací práce - nátěry |  |  |  | 0 |  |  |  |  | 0 |  | 0.0077616 |  | 0 | 2 | D | 1 |  |  |  | ROZPOCET | [6 empty] | 0
127 | K | 783201403 | Příprava podkladu tesařských konstrukcí před provedením nátěru oprášení | m2 | 55.44 |  | 0 | CS ÚRS 2025 01 |  | základní |  | 0 | 0 | 0 | 0 | 0 | 16 | K | 2 |  |  |  | ROZPOCET | 0 | 0 | 0 | 0 | 0 | 1 | 0 | 16 | 360388414
| Online PSC |  | https://podminky.urs.cz/item/CS_URS_2025_01/783201403 | [14 empty] | Online PSC | 2
128 | K | 783213011 | Preventivní napouštěcí nátěr tesařských prvků proti dřevokazným houbám, hmyzu a plísním nezabudovaných do konstrukce jednonásobný syntetický | m2 | 55.44 |  | 0 | CS ÚRS 2025 01 |  | základní |  | 0 | 0.00014 | 0.0077616 | 0 | 0 | 16 | K | 2 |  |  |  | ROZPOCET | 0 | 0 | 0 | 0 | 0 | 1 | 0 | 16 | -414888047
| Online PSC |  | https://podminky.urs.cz/item/CS_URS_2025_01/783213011 | [14 empty] | Online PSC | 2
| VV |  | "oprava napadených konstrukčních prvků krovu - krokve 120x140mm (předpokládaný rozsah práce !)" 60,0*(0,12+0,14)*2*1,10 |  | 34.32 | [12 empty] | VV | 2 | 2 | True | 0 | ROZPOCET
| VV |  | "oprava napadených konstrukčních prvků krovu - vazné trámy 220x260mm (předpokládaný rozsah práce !)" 20,0*(0,22+0,26)*2*1,10 |  | 21.12 | [12 empty] | VV | 2 | 2 | True | 0 | ROZPOCET
| VV |  | Součet |  | 55.44 | [12 empty] | VV | 2 | 4 | True | 1 | ROZPOCET
| D | 784 | Dokončovací práce - malby a tapety |  |  |  | 0 |  |  |  |  | 0 |  | 1.3044 |  | 0.034306 | 2 | D | 1 |  |  |  | ROZPOCET | [6 empty] | 0
129 | K | 784111045 | Omytí podkladu omytí omytím s odmaštěním a následným opláchnutím v místnostech výšky přes 5,00 m | m2 | 3120.088 |  | 0 | CS ÚRS 2025 01 |  | základní |  | 0 | 0 | 0 | 0 | 0 | 16 | K | 2 |  |  |  | ROZPOCET | 0 | 0 | 0 | 0 | 0 | 1 | 0 | 16 | 111589007
| Online PSC |  | https://podminky.urs.cz/item/CS_URS_2025_01/784111045 | [14 empty] | Online PSC | 2
| VV |  | "Předpokládaná práce a její rozsah !" 3120,088 |  | 3120.088 | [12 empty] | VV | 2 | 2 | True | 1 | ROZPOCET
130 | K | 784171101 | Zakrytí nemalovaných ploch (materiál ve specifikaci) včetně pozdějšího odkrytí podlah | m2 | 793.54 |  | 0 | CS ÚRS 2025 01 |  | základní |  | 0 | 0 | 0 | 3e-05 | 0.023806 | 16 | K | 2 |  |  |  | ROZPOCET | 0 | 0 | 0 | 0 | 0 | 1 | 0 | 16 | 1623282865
| Online PSC |  | https://podminky.urs.cz/item/CS_URS_2025_01/784171101 | [14 empty] | Online PSC | 2
| VV |  | "zakrytí podlah :" | [14 empty] | VV | 2 | 1 | True | 0 | ROZPOCET
| VV |  | "chrámová loď vč. kůru a prostor pod kůrem" 22,3*18,2+5,5*18,2 |  | 505.96 | [12 empty] | VV | 2 | 2 | True | 0 | ROZPOCET
| VV |  | "kněžiště" 9,0*7,6 |  | 68.4 | [12 empty] | VV | 2 | 2 | True | 0 | ROZPOCET
| VV |  | "severní vstup" 4,5*3,7 |  | 16.65 | [12 empty] | VV | 2 | 2 | True | 0 | ROZPOCET
| VV |  | "mariánská kaple" 6,6*3,4 |  | 22.44 | [12 empty] | VV | 2 | 2 | True | 0 | ROZPOCET
| VV |  | "sakristie" (5,0+5,5)/2*8,4 |  | 44.1 | [12 empty] | VV | 2 | 2 | True | 0 | ROZPOCET
| VV |  | "západní předsíň" 6,8*4,5 |  | 30.6 | [12 empty] | VV | 2 | 2 | True | 0 | ROZPOCET
| VV |  | "schodiště na kůr" 2*6,5*2,5 |  | 32.5 | [12 empty] | VV | 2 | 2 | True | 0 | ROZPOCET
| VV |  | "síň pod věží" 3,0*3,3 |  | 9.9 | [12 empty] | VV | 2 | 2 | True | 0 | ROZPOCET
| VV |  | "jižní vstup" 4,6*1,8 |  | 8.28 | [12 empty] | VV | 2 | 2 | True | 0 | ROZPOCET
| VV |  | "v místnostech odstranění havarijního stavu kleneb nad oratoří" 4,1*2,5+3,3*3,8+3,8*3,8+4,6*3,8 |  | 54.71 | [12 empty] | VV | 2 | 2 | True | 0 | ROZPOCET
| VV |  | Součet |  | 793.54 | [12 empty] | VV | 2 | 4 | True | 1 | ROZPOCET
131 | K | 784171125 | Zakrytí nemalovaných ploch (materiál ve specifikaci) včetně pozdějšího odkrytí konstrukcí nebo samostatných prvků např. schodišť, nábytku, radiátorů, zábradlí v místnostech výšky přes 5,00 | m2 | 350 |  | 0 | CS ÚRS 2025 01 |  | základní |  | 0 | 0 | 0 | 3e-05 | 0.0105 | 16 | K | 2 |  |  |  | ROZPOCET | 0 | 0 | 0 | 0 | 0 | 1 | 0 | 16 | -1430786400
| Online PSC |  | https://podminky.urs.cz/item/CS_URS_2025_01/784171125 | [14 empty] | Online PSC | 2
| VV |  | "Předpokládaná práce a a její rozsah ! | [14 empty] | VV | 2 | 1 | True | 0 | ROZPOCET
| VV |  | "zakrývání stávajícíh konstrukcí a nábytku" 350,0 |  | 350 | [12 empty] | VV | 2 | 2 | True | 1 | ROZPOCET
132 | M | 58124844 | fólie pro malířské potřeby zakrývací tl 25µ 4x5m | m2 | 1257.894 |  | 0 | CS ÚRS 2025 01 |  | základní |  | 0 | 2e-05 | 0.025158 | 0 | 0 | 32 | M | 2 |  |  |  | ROZPOCET | 0 | 0 | 0 | 0 | 0 | 1 | 0 | 16 | 445507504
| VV |  | (793,54+350,0)*1,10 |  | 1257.894 | [12 empty] | VV | 2 | 2 | True | 1 | ROZPOCET
133 | K | 7843120251x | Malby minerální vápenné dvojnásobné, bílé - hotová vápenná venkovní modifikovaná barva na bázi čistého, minimálně 3 roky odleželého, hašeného vápna  Reverzibilní, vápenně matná, nevytváří napětí, organický podíl do max. 5% | m2 | 3120.088 |  | 0 |  |  | základní |  | 0 | 0.0004 | 1.248 | 0 | 0 | 16 | K | 2 |  |  |  | ROZPOCET | 0 | 0 | 0 | 0 | 0 | 1 | 0 | 16 | 1806632162
| VV |  | "malby stávajících a nových omítek (stropy a stěny) :" | [14 empty] | VV | 2 | 1 | True | 0 | ROZPOCET
| VV |  | "chrámová loď vč. kůru a prostor pod kůrem" 22,3*18,2+5,5*18,2+(22,3+18,2)*2*11,79 |  | 1460.95 | [12 empty] | VV | 2 | 2 | True | 0 | ROZPOCET
| VV |  | "kněžiště" 9,0*7,6+(9,0+7,6)*2*12,0 |  | 466.8 | [12 empty] | VV | 2 | 2 | True | 0 | ROZPOCET
| VV |  | "severní vstup" 4,5*3,7+(4,5+3,7)*2*3,7 |  | 77.33 | [12 empty] | VV | 2 | 2 | True | 0 | ROZPOCET
| VV |  | "mariánská kaple" 6,6*3,4+(6,6+3,4)*2*3,7 |  | 96.44 | [12 empty] | VV | 2 | 2 | True | 0 | ROZPOCET
| VV |  | "sakristie" (5,0+5,5)/2*8,4+(5,0+5,5+2*8,4)*5,5 |  | 194.25 | [12 empty] | VV | 2 | 2 | True | 0 | ROZPOCET
| VV |  | "západní předsíň" 6,8*4,5+(6,8+4,5)*2*5,5 |  | 154.9 | [12 empty] | VV | 2 | 2 | True | 0 | ROZPOCET
| VV |  | "schodiště na kůr" 2*6,5*2,5+(6,5+2,5)*2*(5,5+3,9)+(3,0+1,4)*2*5,5 |  | 250.1 | [12 empty] | VV | 2 | 2 | True | 0 | ROZPOCET
| VV |  | "síň pod věží" 3,0*3,3+(3,0+3,3)*2*4,5 |  | 66.6 | [12 empty] | VV | 2 | 2 | True | 0 | ROZPOCET
| VV |  | "jižní vstup" 4,6*1,8+(4,6+1,8)*2*6,3 |  | 88.92 | [12 empty] | VV | 2 | 2 | True | 0 | ROZPOCET
| VV |  | "v místnostech odstranění havarijního stavu kleneb nad oratoří :" | [14 empty] | VV | 2 | 1 | True | 0 | ROZPOCET
| VV |  | "stropy" 4,1*2,5+3,3*3,8+3,8*3,8+4,6*3,8 |  | 54.71 | [12 empty] | VV | 2 | 2 | True | 0 | ROZPOCET
| VV |  | "stěny" ((4,1+2,5)*2+(3,3+3,8)*2+4*3,8+(4,6+3,8)*2)*3,2*1,10 |  | 209.088 | [12 empty] | VV | 2 | 2 | True | 0 | ROZPOCET
| VV |  | Součet |  | 3120.088 | [12 empty] | VV | 2 | 4 | True | 1 | ROZPOCET
134 | K | 7843120611x | Malby minerální vápenné dvojnásobné, bílé Příplatek k cenám vápenných maleb provádění barevné malby tónované tónovacími přípravky. Barevnost jednotlivých prostor interiéru bude určena na základě sjednané konzultace projektanta, investora a pracovníků NPÚ a jednotlivé odstíny budou zakresleny do půdorysů a pohledů projektové dokumentace. Barevné vzorky budou před započetím realizace omítek provedeny zkušebně a odsouhlaseny. | m2 | 3120.088 |  | 0 |  |  | základní |  | 0 | 1e-05 | 0.031201 | 0 | 0 | 16 | K | 2 |  |  |  | ROZPOCET | 0 | 0 | 0 | 0 | 0 | 1 | 0 | 16 | 1671968571
| D | M | Práce a dodávky M |  |  |  | 0 |  |  |  |  | 0 |  | 0 |  | 0 | 3 | D | 0 |  |  |  | ROZPOCET | [6 empty] | 0
| D | HRO | Hromosvody |  |  |  | 0 |  |  |  |  | 0 |  | 0 |  | 0 | 3 | D | 1 |  |  |  | ROZPOCET | [6 empty] | 0
135 | K | HRO 01 | Kompletní provedení úprav stávajícího hromosvodu vč. revize (úpravy vyvolané výměnou střešní krytiny v části kostela). | soub | 1 |  | 0 |  |  | základní |  | 0 | 0 | 0 | 0 | 0 | 64 | K | 2 |  |  |  | ROZPOCET | 0 | 0 | 0 | 0 | 0 | 1 | 0 | 64 | 644357654

## 2. - Předsíň kaple
{90c567fb-6ea0-48d7-81ae-d4ec2492ead0}
2
| KRYCÍ LIST SOUPISU PRACÍ | [7 empty] | v --- níže se nacházejí doplnkové a pomocné údaje k sestavám --- v | [8 empty] | False
Zakázka:
Úpravy a opravy interiéru kostela sv. Ignáce v Jičíně
Objekt:
2. - Předsíň kaple
| KSO: |  |  |  |  | CC-CZ:
| Místo: |  | Jičín |  |  | Datum: | 27. 3. 2025
| Zadavatel: |  |  |  |  | IČ:
|  | Město Jičín |  |  |  | DIČ:
| Účastník: |  |  |  |  | IČ: | Vyplň údaj
|  | Vyplň údaj |  |  |  | DIČ: | Vyplň údaj
| Projektant: |  |  |  |  | IČ: | 45574065
|  | Ing. Petr Tuček, Červený Kostelec |  |  |  | DIČ:
| Zpracovatel: |  |  |  |  | IČ:
|  | Jan Krčmář |  |  |  | DIČ:
Poznámka:
Soupis prací je sestaven s využitím Cenové soustavy ÚRS. Položky, které pochází z této cenové soustavy, jsou ve sloupci 'Cenová soustava' označeny popisem 'CS ÚRS' a úrovní příslušného kalendářního pololetí. Veškeré další informace vymezující popis a podmínky použití těchto položek z Cenové soustavy, které nejsou uvedeny přímo v soupisu prací, jsou neomezeně dálkově k dispozici na webu podminky.urs.cz.
| Cena bez DPH | [5 empty] | 0
|  |  | Základ daně |  |  | Sazba daně | Výše daně
| DPH | základní | 0 |  |  | 21% | 0
|  | snížená | 0 |  |  | 12% | 0
|  | zákl. přenesená | 0 |  |  | 21% | 0
|  | sníž. přenesená | 0 |  |  | 12% | 0
|  | nulová | 0 |  |  | 0% | 0
| Cena s DPH |  |  | v | CZK |  | 0
REKAPITULACE ČLENĚNÍ SOUPISU PRACÍ
Zakázka:
Úpravy a opravy interiéru kostela sv. Ignáce v Jičíně
Objekt:
2. - Předsíň kaple
Místo: |  |  | Jičín |  |  | Datum: | 27. 3. 2025
Zadavatel: |  |  | Město Jičín |  |  | Projektant: | Ing. Petr Tuček, Červený Kostelec
Účastník: |  |  | Vyplň údaj |  |  | Zpracovatel: | Jan Krčmář
Kód dílu - Popis | [6 empty] | Cena celkem [CZK]
Náklady zakázky celkem | [6 empty] | 0 | [11 empty] | -1
| HSV - Práce a dodávky HSV | [5 empty] | 0
| 3 - Svislé a kompletní konstrukce | [5 empty] | 0
| 6 - Úpravy povrchů, podlahy a osazování výplní | [5 empty] | 0
| 9 - Ostatní konstrukce a práce, bourání | [5 empty] | 0
| 94 - Lešení a stavební výtahy | [5 empty] | 0
| 96 - Bourání konstrukcí | [5 empty] | 0
| 99 - Přesun hmot | [5 empty] | 0
| PSV - Práce a dodávky PSV | [5 empty] | 0
| 762 - Konstrukce tesařské | [5 empty] | 0
| 762B - Konstrukce tesařské - bourání | [5 empty] | 0
| 764 - Konstrukce klempířské | [5 empty] | 0
| 764B - Konstrukce klempířské - bourání | [5 empty] | 0
| 766 - Konstrukce truhlářské | [5 empty] | 0
| 783 - Dokončovací práce - nátěry | [5 empty] | 0
| 784 - Dokončovací práce - malby a tapety | [5 empty] | 0
SOUPIS PRACÍ
Zakázka:
Úpravy a opravy interiéru kostela sv. Ignáce v Jičíně
Objekt:
2. - Předsíň kaple
Místo: |  |  | Jičín |  |  | Datum: | 27. 3. 2025
Zadavatel: |  |  | Město Jičín |  |  | Projektant: | Ing. Petr Tuček, Červený Kostelec
Účastník: |  |  | Vyplň údaj |  |  | Zpracovatel: | Jan Krčmář
PČ | Typ | Kód | Popis | MJ | Množství | J.cena [CZK] | Cena celkem [CZK] | Cenová soustava |  | DPH | J. Nh [h] | Nh celkem [h] | J. hmotnost [t] | Hmotnost celkem [t] | J. suť [t] | Suť Celkem [t]
Náklady soupisu celkem | [6 empty] | 0 |  |  |  |  | 0 |  | 7.1755 |  | 4.8272 |  | D | -1 | [10 empty] | 0
| D | HSV | Práce a dodávky HSV |  |  |  | 0 |  |  |  |  | 0 |  | 6.0812 |  | 4.1753 | 1 | D | 0 |  |  |  | ROZPOCET | [6 empty] | 0
| D | 3 | Svislé a kompletní konstrukce |  |  |  | 0 |  |  |  |  | 0 |  | 0.099736 |  | 0 | 1 | D | 1 |  |  |  | ROZPOCET | [6 empty] | 0
1 | K | 319202321 | Vyrovnání nerovného povrchu vnitřního i vnějšího zdiva přizděním, tl. přes 30 do 80 mm | m2 | 2.08 |  | 0 |  |  | základní |  | 0 | 0.04795 | 0.099736 | 0 | 0 | 4 | K | 2 |  |  |  | ROZPOCET | 0 | 0 | 0 | 0 | 0 | 1 | 0 | 4 | -810660546
| VV |  | "Předpokládaní práce a její rozsah !" | [14 empty] | VV | 2 | 1 | True | 0 | ROZPOCET
| VV |  | "vyspravení (vyrovnání) stávajícího zdiva ostře pálenými cihlami na MVC před prováděním nových vnitřních omítek:" | [14 empty] | VV | 2 | 1 | True | 0 | ROZPOCET
| VV |  | "uvažovaný rozsah - 20% z celkové plochy nových vnitřních omítek " 0,10*20,8 |  | 2.08 | [12 empty] | VV | 2 | 2 | True | 1 | ROZPOCET
| D | 6 | Úpravy povrchů, podlahy a osazování výplní |  |  |  | 0 |  |  |  |  | 0 |  | 2.7887 |  | 0 | 1 | D | 1 |  |  |  | ROZPOCET | [6 empty] | 0
2 | K | 611315423 | Oprava vápenné omítky vnitřních ploch štukové dvouvrstvé, tl. jádrové omítky do 20 mm a tl. štuku do 3 mm stropů, v rozsahu opravované plochy přes 30 do 50% | m2 | 10.25 |  | 0 | CS ÚRS 2025 01 |  | základní |  | 0 | 0.0291 | 0.29828 | 0 | 0 | 4 | K | 2 |  |  |  | ROZPOCET | 0 | 0 | 0 | 0 | 0 | 1 | 0 | 4 | 1298698177
| Online PSC |  | https://podminky.urs.cz/item/CS_URS_2025_01/611315423 | [14 empty] | Online PSC | 2
| VV |  | "odstranění havarijního stavu kleneb nad spojovací chodbou :" | [14 empty] | VV | 2 | 1 | True | 0 | ROZPOCET
| VV |  | "oprava omítek stropů v místě oprav. stávajících trhlin a poškozených spár :" | [14 empty] | VV | 2 | 1 | True | 0 | ROZPOCET
| VV |  | "stropy" 4,1*2,5 |  | 10.25 | [12 empty] | VV | 2 | 2 | True | 1 | ROZPOCET
3 | K | 611315453 | Oprava vápenné omítky vnitřních ploch Příplatek k cenám za každých dalších 10 mm tloušťky jádrové omítky přes 20 mm stropů, v rozsahu opravované plochy přes 30 do 50% | m2 | 5.125 |  | 0 | CS ÚRS 2025 01 |  | základní |  | 0 | 0.0104 | 0.0533 | 0 | 0 | 4 | K | 2 |  |  |  | ROZPOCET | 0 | 0 | 0 | 0 | 0 | 1 | 0 | 4 | -1687919440
| Online PSC |  | https://podminky.urs.cz/item/CS_URS_2025_01/611315453 | [14 empty] | Online PSC | 2
| VV |  | "předpokládaná práce a její rozsah" 0,50*10,25 |  | 5.125 | [12 empty] | VV | 2 | 2 | True | 1 | ROZPOCET
4 | K | 612131100 | Podkladní a spojovací vrstva vnitřních omítaných ploch vápenný postřik nanášený ručně celoplošně stěn | m2 | 20.8 |  | 0 | CS ÚRS 2025 01 |  | základní |  | 0 | 0.0065 | 0.1352 | 0 | 0 | 4 | K | 2 |  |  |  | ROZPOCET | 0 | 0 | 0 | 0 | 0 | 1 | 0 | 4 | 1738903470
| Online PSC |  | https://podminky.urs.cz/item/CS_URS_2025_01/612131100 | [14 empty] | Online PSC | 2
5 | K | 6121511111x | Minerální zpevnění podkladů ručně stěn : zpevnění obnaženého nosného zdiva a omítek napuštěním pomocí minerálního, čistého křemičitanu (fixativu), který hloubkově zpevňuje porézní, drolivé nebo sprašující materiály, bez omezení difuze. Koncentrace/ředění přípravku je obecně doporučeno cca 1:1-2 s vodou.  Jedná se o vodný roztok alkalického křemičitanu – fixativ z čistého tekutátu silikátu draselného  minerální zpevnění podkladů a snížení savosti bez omezení difuze, netvoří film  doba potřebná pro chemickou reakci před následnými aplikacemi nových materiálů – min. 12 hod | m2 | 5.2 |  | 0 |  |  | základní |  | 0 | 0.0002 | 0.00104 | 0 | 0 | 4 | K | 2 |  |  |  | ROZPOCET | 0 | 0 | 0 | 0 | 0 | 1 | 0 | 4 | -2118885349
| VV |  | "Předpokládaný rozsah práce !" | [14 empty] | VV | 2 | 1 | True | 0 | ROZPOCET
| VV |  | "plochy dle výpočtu projektanta :" | [14 empty] | VV | 2 | 1 | True | 0 | ROZPOCET
| VV |  | "minerální zpevnění omítek :" | [14 empty] | VV | 2 | 1 | True | 0 | ROZPOCET
| VV |  | "předsíň kaple" 0,20*13,0*2,0 |  | 5.2 | [12 empty] | VV | 2 | 2 | True | 1 | ROZPOCET
6 | K | 612315423 | Oprava vápenné omítky vnitřních ploch štukové dvouvrstvé, tl. jádrové omítky do 20 mm a tl. štuku do 3 mm stěn, v rozsahu opravované plochy přes 30 do 50% | m2 | 46.464 |  | 0 | CS ÚRS 2025 01 |  | základní |  | 0 | 0.0291 | 1.3521 | 0 | 0 | 4 | K | 2 |  |  |  | ROZPOCET | 0 | 0 | 0 | 0 | 0 | 1 | 0 | 4 | 704276539
| Online PSC |  | https://podminky.urs.cz/item/CS_URS_2025_01/612315423 | [14 empty] | Online PSC | 2
| VV |  | "odstranění havarijního stavu kleneb nad spojovací chodbou :" | [14 empty] | VV | 2 | 1 | True | 0 | ROZPOCET
| VV |  | "oprava omítek stěn v místě oprav. stávajících trhlin a poškozených spár :" | [14 empty] | VV | 2 | 1 | True | 0 | ROZPOCET
| VV |  | (4,1+2,5)*2*3,2*1,10 |  | 46.464 | [12 empty] | VV | 2 | 2 | True | 1 | ROZPOCET
7 | K | 612315453 | Oprava vápenné omítky vnitřních ploch Příplatek k cenám za každých dalších 10 mm tloušťky jádrové omítky přes 20 mm stěn, v rozsahu opravované plochy přes 30 do 50% | m2 | 23.232 |  | 0 | CS ÚRS 2025 01 |  | základní |  | 0 | 0.0104 | 0.24161 | 0 | 0 | 4 | K | 2 |  |  |  | ROZPOCET | 0 | 0 | 0 | 0 | 0 | 1 | 0 | 4 | -1199328579
| Online PSC |  | https://podminky.urs.cz/item/CS_URS_2025_01/612315453 | [14 empty] | Online PSC | 2
| VV |  | "předpokládaná práce a její rozsah" 0,50*46,464 |  | 23.232 | [12 empty] | VV | 2 | 2 | True | 1 | ROZPOCET
8 | K | 612316121 | Omítka sanační vápenná vnitřních ploch jednovrstvá jednovrstvá, tloušťky do 20 mm nanášená ručně svislých konstrukcí stěn | m2 | 20.8 |  | 0 | CS ÚRS 2025 01 |  | základní |  | 0 | 0.02 | 0.416 | 0 | 0 | 4 | K | 2 |  |  |  | ROZPOCET | 0 | 0 | 0 | 0 | 0 | 1 | 0 | 4 | 1476230577
| Online PSC |  | https://podminky.urs.cz/item/CS_URS_2025_01/612316121 | [14 empty] | Online PSC | 2
| VV |  | "Předpokládaný rozsah práce !" | [14 empty] | VV | 2 | 1 | True | 0 | ROZPOCET
| VV |  | "plochy dle výpočtu projektanta :" | [14 empty] | VV | 2 | 1 | True | 0 | ROZPOCET
| VV |  | "nové vápenné vlhkost regulující omítky :" | [14 empty] | VV | 2 | 1 | True | 0 | ROZPOCET
| VV |  | "předsíň kaple" 0,80*13,0*2,0 |  | 20.8 | [12 empty] | VV | 2 | 2 | True | 1 | ROZPOCET
9 | K | 612316191 | Omítka sanační vápenná vnitřních ploch jednovrstvá jednovrstvá, tloušťky do 20 mm Příplatek k cenám za každých dalších i započatých 5 mm tloušťky omítky přes 20 mm stěn | m2 | 41.6 |  | 0 | CS ÚRS 2025 01 |  | základní |  | 0 | 0.005 | 0.208 | 0 | 0 | 4 | K | 2 |  |  |  | ROZPOCET | 0 | 0 | 0 | 0 | 0 | 1 | 0 | 4 | -1460638549
| Online PSC |  | https://podminky.urs.cz/item/CS_URS_2025_01/612316191 | [14 empty] | Online PSC | 2
| VV |  | "uvažovaná průměrná tl. omítek 30mm" 20,8*((30-20)/5) |  | 41.6 | [12 empty] | VV | 2 | 2 | True | 1 | ROZPOCET
10 | K | 6123281311x | Sanační štuk vnitřních ploch tloušťky do 3 mm svislých konstrukcí stěn pro nové vápenné vlhkost regulující omítky | m2 | 20.8 |  | 0 |  |  | základní |  | 0 | 0.004 | 0.0832 | 0 | 0 | 4 | K | 2 |  |  |  | ROZPOCET | 0 | 0 | 0 | 0 | 0 | 1 | 0 | 4 | 1244087266
| D | 9 | Ostatní konstrukce a práce, bourání |  |  |  | 0 |  |  |  |  | 0 |  | 3.1927 |  | 0 | 1 | D | 1 |  |  |  | ROZPOCET | [6 empty] | 0
11 | K | 952901111 | Vyčištění budov nebo objektů před předáním do užívání budov bytové nebo občanské výstavby, světlé výšky podlaží do 4 m | m2 | 20.5 |  | 0 | CS ÚRS 2025 01 |  | základní |  | 0 | 4e-05 | 0.00082 | 0 | 0 | 4 | K | 2 |  |  |  | ROZPOCET | 0 | 0 | 0 | 0 | 0 | 1 | 0 | 4 | -1058005452
| Online PSC |  | https://podminky.urs.cz/item/CS_URS_2025_01/952901111 | [14 empty] | Online PSC | 2
| VV |  | "předsíň kaple" 4,1*2,5 |  | 10.25 | [12 empty] | VV | 2 | 2 | True | 0 | ROZPOCET
| VV |  | "spojovací chodba" 4,1*2,5 |  | 10.25 | [12 empty] | VV | 2 | 2 | True | 0 | ROZPOCET
| VV |  | Součet |  | 20.5 | [12 empty] | VV | 2 | 4 | True | 1 | ROZPOCET
12 | K | 985131311 | Očištění ploch stěn, rubu kleneb a podlah ruční dočištění ocelovými kartáči | m2 | 20.8 |  | 0 | CS ÚRS 2025 01 |  | základní |  | 0 | 0 | 0 | 0 | 0 | 4 | K | 2 |  |  |  | ROZPOCET | 0 | 0 | 0 | 0 | 0 | 1 | 0 | 4 | -1623512914
| Online PSC |  | https://podminky.urs.cz/item/CS_URS_2025_01/985131311 | [14 empty] | Online PSC | 2
| VV |  | "Předpokládaná práce a její rozsah !" | [14 empty] | VV | 2 | 1 | True | 0 | ROZPOCET
| VV |  | "plochy dle výpočtu projektanta :" | [14 empty] | VV | 2 | 1 | True | 0 | ROZPOCET
| VV |  | "dočištění zdiva po otlučení stávajících poškozených omítek :" | [14 empty] | VV | 2 | 1 | True | 0 | ROZPOCET
| VV |  | "předsíň kaple" 0,80*13,0*2,0 |  | 20.8 | [12 empty] | VV | 2 | 2 | True | 1 | ROZPOCET
13 | K | 985131411 | Očištění ploch stěn, rubu kleneb a podlah vysušení stlačeným vzduchem | m2 | 20.8 |  | 0 | CS ÚRS 2025 01 |  | základní |  | 0 | 0 | 0 | 0 | 0 | 4 | K | 2 |  |  |  | ROZPOCET | 0 | 0 | 0 | 0 | 0 | 1 | 0 | 4 | -808025503
| Online PSC |  | https://podminky.urs.cz/item/CS_URS_2025_01/985131411 | [14 empty] | Online PSC | 2
| VV |  | "Předpokládaná práce a její rozsah !" | [14 empty] | VV | 2 | 1 | True | 0 | ROZPOCET
| VV |  | "plochy dle výpočtu projektanta :" | [14 empty] | VV | 2 | 1 | True | 0 | ROZPOCET
| VV |  | "dočištění zdiva po otlučení stávajících poškozených omítek :" | [14 empty] | VV | 2 | 1 | True | 0 | ROZPOCET
| VV |  | "předsíň kaple" 0,80*13,0*2,0 |  | 20.8 | [12 empty] | VV | 2 | 2 | True | 1 | ROZPOCET
14 | K | 985139011x | Kompletní provedení odsolovacího systému na na vnitřní povrchu stěn : Snížení obsahu solí bude provedeno "suchým" způsobem, metodou s použitím stříkané buničiny a jejím následným odstraněnín po nasycením solemi. Rozsah zdiva, jež bude odsolováno prostřednictvím stříkané buničiny je naznačen ve výkrese zavlhčeného zdiva, který vytvořil ateliér Ing. Michaela Balíka, CSc. V první fázi tohoto odsolovacího procesu je nutné povrch odsolované konstrukce dostatečně zvlhčit. Tím je dosaženo rozpuštění solí na povrchu a v blízkosti povrchu. Zvlhčení je bude provedeno postřikem destilovanou vodou. Na stávající zavlhčené zdivo bude strojně proveden nástřik ekologicky šetrné buničiny. Tato technologie využívá výše uvedených fyzikálních jevů kapilárního transportu a difúze. Doba působení obkladu byla stanovena na sedm dní. Následně během procesu vysychání obkladu dochází k prostupu solí do obkladu a jejich ukládání se v něm. Po úplném odpaření vody je obklad zpravidla silně nasycen uloženými solemi a je třeba jej z odsolované konstrukce odstranit. Během procesu schnutí obkladu a ukládání solí je nutné zajistit, aby byl obklad stále stabilně přichycen k odsolované konstrukci a nedocházelo k jeho postupnému odpadávání ještě před ukončením vysychání. Po aplikaci prvního obkladu a jeho odstranění je vhodné provést měření obsahu zasolení zdiva a případně proces ještě jednou zopakovat. Více informací ohledně způsobu odsolování buničinou je dle sdělení Ing. Michaela Balíka schopen poskytnout pan David Vácha – mobil: 732 816 487. | m2 | 26 |  | 0 |  |  | základní |  | 0 | 0 | 0 | 0 | 0 | 4 | K | 2 |  |  |  | ROZPOCET | 0 | 0 | 0 | 0 | 0 | 1 | 0 | 4 | -1041044089
| VV |  | "Předpokládaný rozsah práce !" | [14 empty] | VV | 2 | 1 | True | 0 | ROZPOCET
| VV |  | "plochy dle výpočtu projektanta :" | [14 empty] | VV | 2 | 1 | True | 0 | ROZPOCET
| VV |  | "předsíň kaple" 13,0*2,0 |  | 26 | [12 empty] | VV | 2 | 2 | True | 1 | ROZPOCET
15 | K | 985211113 | Vyklínování uvolněných kamenů zdiva úlomky kamene, popřípadě cihel délky spáry na 1 m2 upravované plochy přes 12 m | m2 | 11.343 |  | 0 | CS ÚRS 2025 01 |  | základní |  | 0 | 0.03078 | 0.34914 | 0 | 0 | 4 | K | 2 |  |  |  | ROZPOCET | 0 | 0 | 0 | 0 | 0 | 1 | 0 | 4 | -968480452
| Online PSC |  | https://podminky.urs.cz/item/CS_URS_2025_01/985211113 | [14 empty] | Online PSC | 2
| VV |  | "odstranění havarijního stavu kleneb nad spojovací chodbou :" | [14 empty] | VV | 2 | 1 | True | 0 | ROZPOCET
| VV |  | "porovnávací položka pro vyklínování stávajících trhlin dubovými klíny :" | [14 empty] | VV | 2 | 1 | True | 0 | ROZPOCET
| VV |  | "uvažováno ve 20 % z celkové plochy omítek : | [14 empty] | VV | 2 | 1 | True | 0 | ROZPOCET
| VV |  | "stropy" 0,20*4,1*2,5 |  | 2.05 | [12 empty] | VV | 2 | 2 | True | 0 | ROZPOCET
| VV |  | "stěny" 0,20*(4,1+2,5)*2*3,2*1,10 |  | 9.293 | [12 empty] | VV | 2 | 2 | True | 0 | ROZPOCET
| VV |  | Součet |  | 11.343 | [12 empty] | VV | 2 | 4 | True | 1 | ROZPOCET
16 | K | 985232113 | Hloubkové spárování zdiva hloubky přes 40 do 80 mm aktivovanou maltou délky spáry na 1 m2 upravované plochy přes 12 m | m2 | 17.014 |  | 0 | CS ÚRS 2025 01 |  | základní |  | 0 | 0.12273 | 2.0881 | 0 | 0 | 4 | K | 2 |  |  |  | ROZPOCET | 0 | 0 | 0 | 0 | 0 | 1 | 0 | 4 | 487143314
| Online PSC |  | https://podminky.urs.cz/item/CS_URS_2025_01/985232113 | [14 empty] | Online PSC | 2
| VV |  | "odstranění havarijního stavu kleneb nad spojovací chodbou :" | [14 empty] | VV | 2 | 1 | True | 0 | ROZPOCET
| VV |  | "vyplnění stávajících trhlin a poškozených spár VC maltou :" | [14 empty] | VV | 2 | 1 | True | 0 | ROZPOCET
| VV |  | "uvažováno ve 30 % z celkové plochy omítek : | [14 empty] | VV | 2 | 1 | True | 0 | ROZPOCET
| VV |  | "stropy" 0,30*4,1*2,5 |  | 3.075 | [12 empty] | VV | 2 | 2 | True | 0 | ROZPOCET
| VV |  | "stěny" 0,30*(4,1+2,5)*2*3,2*1,10 |  | 13.939 | [12 empty] | VV | 2 | 2 | True | 0 | ROZPOCET
| VV |  | Součet |  | 17.014 | [12 empty] | VV | 2 | 4 | True | 1 | ROZPOCET
17 | K | 985621111 | Spínání objektů lany drážka pro lano šířky do 200 mm a hloubky do 150 mm včetně vysekání, vyčištění a vyplnění drážky po vložení lana s výztuží včetně kotviček | m | 2.9 |  | 0 | CS ÚRS 2025 01 |  | základní |  | 0 | 0.08195 | 0.23765 | 0 | 0 | 4 | K | 2 |  |  |  | ROZPOCET | 0 | 0 | 0 | 0 | 0 | 1 | 0 | 4 | -1564255724
| Online PSC |  | https://podminky.urs.cz/item/CS_URS_2025_01/985621111 | [14 empty] | Online PSC | 2
| VV |  | "spínání objektu lany - drážky pro lano DN 20mm ve zdivu" 2,9 |  | 2.9 | [12 empty] | VV | 2 | 2 | True | 1 | ROZPOCET
18 | K | 985621211 | Spínání objektů lany prostup pro lano přes zeď s vyvrtáním otvoru průměru do 40 mm a jeho vyčištěním včetně zainjektování vrtu cementovou maltou | m | 3.4 |  | 0 | CS ÚRS 2025 01 |  | základní |  | 0 | 0.00776 | 0.026384 | 0 | 0 | 4 | K | 2 |  |  |  | ROZPOCET | 0 | 0 | 0 | 0 | 0 | 1 | 0 | 4 | -845789113
| Online PSC |  | https://podminky.urs.cz/item/CS_URS_2025_01/985621211 | [14 empty] | Online PSC | 2
| VV |  | "spínání objektu lany - prostupy pro lano DN 20 a 30mm ve zdivu" 3*0,9+0,7 |  | 3.4 | [12 empty] | VV | 2 | 2 | True | 1 | ROZPOCET
19 | K | 985621311 | Spínání objektů lany vložení a dodání lana průměru do 20 mm | m | 4.3 |  | 0 | CS ÚRS 2025 01 |  | základní |  | 0 | 0.00135 | 0.005805 | 0 | 0 | 4 | K | 2 |  |  |  | ROZPOCET | 0 | 0 | 0 | 0 | 0 | 1 | 0 | 4 | 2141530342
| Online PSC |  | https://podminky.urs.cz/item/CS_URS_2025_01/985621311 | [14 empty] | Online PSC | 2
| VV |  | "spínání objektu lany - lano DN 20mm ve zdivu" 4,3 |  | 4.3 | [12 empty] | VV | 2 | 2 | True | 1 | ROZPOCET
20 | K | 985621312x | Spínání objektů lany vložení a dodání lana průměru do 30 mm | m | 4 |  | 0 |  |  | základní |  | 0 | 0.00135 | 0.0054 | 0 | 0 | 4 | K | 2 |  |  |  | ROZPOCET | 0 | 0 | 0 | 0 | 0 | 1 | 0 | 4 | -753744754
| VV |  | "spínání objektu lany - táhla z lan DN 30mm " 4,0 |  | 4 | [12 empty] | VV | 2 | 2 | True | 1 | ROZPOCET
21 | K | 985621411 | Spínání objektů lany kotevní oblast včetně vysekání, vyčištění a zapravení po vložení lana s kotevní deskou včetně kotevní sady (kotva, objímka, čelisti) rozměru do 300 x 300 x 20 mm | kus | 4 |  | 0 | CS ÚRS 2025 01 |  | základní |  | 0 | 0.11922 | 0.47688 | 0 | 0 | 4 | K | 2 |  |  |  | ROZPOCET | 0 | 0 | 0 | 0 | 0 | 1 | 0 | 4 | -1776223320
| Online PSC |  | https://podminky.urs.cz/item/CS_URS_2025_01/985621411 | [14 empty] | Online PSC | 2
| VV |  | "spínání objektu lany - kotevní desky" 4 |  | 4 | [12 empty] | VV | 2 | 2 | True | 1 | ROZPOCET
22 | K | 985621511 | Spínání objektů lany napnutí lana průměru do 20 mm | kus | 1 |  | 0 | CS ÚRS 2025 01 |  | základní |  | 0 | 0.00124 | 0.00124 | 0 | 0 | 4 | K | 2 |  |  |  | ROZPOCET | 0 | 0 | 0 | 0 | 0 | 1 | 0 | 4 | -2067579773
| Online PSC |  | https://podminky.urs.cz/item/CS_URS_2025_01/985621511 | [14 empty] | Online PSC | 2
| VV |  | "spínání objektu lany - lano DN 20mm ve zdivu" 1 |  | 1 | [12 empty] | VV | 2 | 2 | True | 1 | ROZPOCET
23 | K | 9856215112x | Spínání objektů lany napnutí lana průměru do 30 mm | kus | 1 |  | 0 |  |  | základní |  | 0 | 0.00124 | 0.00124 | 0 | 0 | 4 | K | 2 |  |  |  | ROZPOCET | 0 | 0 | 0 | 0 | 0 | 1 | 0 | 4 | -1471136402
| VV |  | "spínání objektu lany - táhla z lan DN 30mm " 1 |  | 1 | [12 empty] | VV | 2 | 2 | True | 1 | ROZPOCET
| D | 94 | Lešení a stavební výtahy |  |  |  | 0 |  |  |  |  | 0 |  | 0 |  | 0 | 1 | D | 1 |  |  |  | ROZPOCET | [6 empty] | 0
24 | K | 941111131 | Lešení řadové trubkové lehké pracovní s podlahami s provozním zatížením tř. 3 do 200 kg/m2 šířky tř. W12 od 1,2 do 1,5 m, výšky výšky do 10 m montáž | m2 | 64.74 |  | 0 | CS ÚRS 2025 01 |  | základní |  | 0 | 0 | 0 | 0 | 0 | 4 | K | 2 |  |  |  | ROZPOCET | 0 | 0 | 0 | 0 | 0 | 1 | 0 | 4 | 1610716759
| Online PSC |  | https://podminky.urs.cz/item/CS_URS_2025_01/941111131 | [14 empty] | Online PSC | 2
| VV |  | "lešení pro výměnu střešní krytiny a opravy krovu :" | [14 empty] | VV | 2 | 1 | True | 0 | ROZPOCET
| VV |  | "střecha nad spojovací chodbou" (5,46+3,0+1,5)*(7,5-1,0) |  | 64.74 | [12 empty] | VV | 2 | 2 | True | 1 | ROZPOCET
25 | K | 941111231 | Lešení řadové trubkové lehké pracovní s podlahami s provozním zatížením tř. 3 do 200 kg/m2 šířky tř. W12 od 1,2 do 1,5 m, výšky výšky do 10 m příplatek k ceně za každý den použití | m2 | 5826.6 |  | 0 | CS ÚRS 2025 01 |  | základní |  | 0 | 0 | 0 | 0 | 0 | 4 | K | 2 |  |  |  | ROZPOCET | 0 | 0 | 0 | 0 | 0 | 1 | 0 | 4 | -877057016
| Online PSC |  | https://podminky.urs.cz/item/CS_URS_2025_01/941111231 | [14 empty] | Online PSC | 2
| VV |  | "uvažovaná doba - 90dní" 90*64,74 |  | 5826.6 | [12 empty] | VV | 2 | 2 | True | 1 | ROZPOCET
26 | K | 941112831 | Lešení řadové trubkové lehké pracovní bez podlah s provozním zatížením tř. 3 do 200 kg/m2 šířky tř. W12 od 1,2 do 1,5 m výšky do 10 m demontáž | m2 | 64.74 |  | 0 | CS ÚRS 2025 01 |  | základní |  | 0 | 0 | 0 | 0 | 0 | 4 | K | 2 |  |  |  | ROZPOCET | 0 | 0 | 0 | 0 | 0 | 1 | 0 | 4 | 667025142
| Online PSC |  | https://podminky.urs.cz/item/CS_URS_2025_01/941112831 | [14 empty] | Online PSC | 2
27 | K | 944611111 | Plachta ochranná zavěšená na konstrukci lešení z textilie z umělých vláken montáž | m2 | 64.74 |  | 0 | CS ÚRS 2025 01 |  | základní |  | 0 | 0 | 0 | 0 | 0 | 4 | K | 2 |  |  |  | ROZPOCET | 0 | 0 | 0 | 0 | 0 | 1 | 0 | 4 | -1888602201
| Online PSC |  | https://podminky.urs.cz/item/CS_URS_2025_01/944611111 | [14 empty] | Online PSC | 2
28 | K | 944611211 | Plachta ochranná zavěšená na konstrukci lešení z textilie z umělých vláken příplatek k ceně za každý den použití | m2 | 5826.6 |  | 0 | CS ÚRS 2025 01 |  | základní |  | 0 | 0 | 0 | 0 | 0 | 4 | K | 2 |  |  |  | ROZPOCET | 0 | 0 | 0 | 0 | 0 | 1 | 0 | 4 | -930980462
| Online PSC |  | https://podminky.urs.cz/item/CS_URS_2025_01/944611211 | [14 empty] | Online PSC | 2
| VV |  | "uvažovaná doba - 90dní" 90*64,74 |  | 5826.6 | [12 empty] | VV | 2 | 2 | True | 1 | ROZPOCET
29 | K | 944611811 | Plachta ochranná zavěšená na konstrukci lešení z textilie z umělých vláken demontáž | m2 | 64.74 |  | 0 | CS ÚRS 2025 01 |  | základní |  | 0 | 0 | 0 | 0 | 0 | 4 | K | 2 |  |  |  | ROZPOCET | 0 | 0 | 0 | 0 | 0 | 1 | 0 | 4 | -48561075
| Online PSC |  | https://podminky.urs.cz/item/CS_URS_2025_01/944611811 | [14 empty] | Online PSC | 2
30 | K | 949101111 | Lešení pomocné pracovní pro objekty pozemních staveb pro zatížení do 150 kg/m2, o výšce lešeňové podlahy do 1,9 m | m2 | 10.25 |  | 0 | CS ÚRS 2025 01 |  | základní |  | 0 | 0 | 0 | 0 | 0 | 4 | K | 2 |  |  |  | ROZPOCET | 0 | 0 | 0 | 0 | 0 | 1 | 0 | 4 | 21979199
| Online PSC |  | https://podminky.urs.cz/item/CS_URS_2025_01/949101111 | [14 empty] | Online PSC | 2
| VV |  | "pro odstranění havarijního stavu kleneb nad spojovací chodbou :" | [14 empty] | VV | 2 | 1 | True | 0 | ROZPOCET
| VV |  | 4,1*2,5 |  | 10.25 | [12 empty] | VV | 2 | 2 | True | 1 | ROZPOCET
31 | K | 993111111 | Dovoz a odvoz lešení včetně naložení a složení řadového, na vzdálenost do 10 km | m2 | 64.74 |  | 0 | CS ÚRS 2025 01 |  | základní |  | 0 | 0 | 0 | 0 | 0 | 4 | K | 2 |  |  |  | ROZPOCET | 0 | 0 | 0 | 0 | 0 | 1 | 0 | 4 | -1923579072
| Online PSC |  | https://podminky.urs.cz/item/CS_URS_2025_01/993111111 | [14 empty] | Online PSC | 2
32 | K | 993111119 | Dovoz a odvoz lešení včetně naložení a složení řadového, na vzdálenost Příplatek k ceně za každých dalších i započatých 10 km přes 10 km | m2 | 64.74 |  | 0 | CS ÚRS 2025 01 |  | základní |  | 0 | 0 | 0 | 0 | 0 | 4 | K | 2 |  |  |  | ROZPOCET | 0 | 0 | 0 | 0 | 0 | 1 | 0 | 4 | 588705568
| Online PSC |  | https://podminky.urs.cz/item/CS_URS_2025_01/993111119 | [14 empty] | Online PSC | 2
| D | 96 | Bourání konstrukcí |  |  |  | 0 |  |  |  |  | 0 |  | 0 |  | 4.1753 | 1 | D | 1 |  |  |  | ROZPOCET | [6 empty] | 0
33 | K | 978011161 | Otlučení vápenných nebo vápenocementových omítek vnitřních ploch stropů, v rozsahu přes 30 do 50 % | m2 | 10.25 |  | 0 | CS ÚRS 2025 01 |  | základní |  | 0 | 0 | 0 | 0.02 | 0.205 | 4 | K | 2 |  |  |  | ROZPOCET | 0 | 0 | 0 | 0 | 0 | 1 | 0 | 4 | -156080958
| Online PSC |  | https://podminky.urs.cz/item/CS_URS_2025_01/978011161 | [14 empty] | Online PSC | 2
| VV |  | "dle kptl. 6" 10,25 |  | 10.25 | [12 empty] | VV | 2 | 2 | True | 1 | ROZPOCET
34 | K | 978013161 | Otlučení vápenných nebo vápenocementových omítek vnitřních ploch stěn s vyškrabáním spar, s očištěním zdiva, v rozsahu přes 30 do 50 % | m2 | 46.464 |  | 0 | CS ÚRS 2025 01 |  | základní |  | 0 | 0 | 0 | 0.02 | 0.92928 | 4 | K | 2 |  |  |  | ROZPOCET | 0 | 0 | 0 | 0 | 0 | 1 | 0 | 4 | 1146459790
| Online PSC |  | https://podminky.urs.cz/item/CS_URS_2025_01/978013161 | [14 empty] | Online PSC | 2
| VV |  | "dle kptl. 6" 46,464 |  | 46.464 | [12 empty] | VV | 2 | 2 | True | 1 | ROZPOCET
35 | K | 978013191 | Otlučení vápenných nebo vápenocementových omítek vnitřních ploch stěn s vyškrabáním spar, s očištěním zdiva, v rozsahu přes 50 do 100 % | m2 | 20.8 |  | 0 | CS ÚRS 2025 01 |  | základní |  | 0 | 0 | 0 | 0.046 | 0.9568 | 4 | K | 2 |  |  |  | ROZPOCET | 0 | 0 | 0 | 0 | 0 | 1 | 0 | 4 | 691947050
| Online PSC |  | https://podminky.urs.cz/item/CS_URS_2025_01/978013191 | [14 empty] | Online PSC | 2
| VV |  | "Předpokládaná práce a její rozsah !" | [14 empty] | VV | 2 | 1 | True | 0 | ROZPOCET
| VV |  | "plochy dle výpočtu projektanta :" | [14 empty] | VV | 2 | 1 | True | 0 | ROZPOCET
| VV |  | "otlučení stávajících poškozených omítek :" | [14 empty] | VV | 2 | 1 | True | 0 | ROZPOCET
| VV |  | "předsíň kaple" 0,80*13,0*2,0 |  | 20.8 | [12 empty] | VV | 2 | 2 | True | 1 | ROZPOCET
36 | K | 985142213 | Vysekání spojovací hmoty ze spár zdiva včetně vyčištění hloubky spáry přes 40 mm délky spáry na 1 m2 upravované plochy přes 12 m | m2 | 17.014 |  | 0 | CS ÚRS 2025 01 |  | základní |  | 0 | 0 | 0 | 0.1225 | 2.0842 | 4 | K | 2 |  |  |  | ROZPOCET | 0 | 0 | 0 | 0 | 0 | 1 | 0 | 4 | 2097474945
| Online PSC |  | https://podminky.urs.cz/item/CS_URS_2025_01/985142213 | [14 empty] | Online PSC | 2
| VV |  | "odstranění havarijního stavu kleneb nad spojovací chodbou :" | [14 empty] | VV | 2 | 1 | True | 0 | ROZPOCET
| VV |  | "vyčištění stávajících trhlin a poškozených spár :" | [14 empty] | VV | 2 | 1 | True | 0 | ROZPOCET
| VV |  | "uvažováno ve 30 % z celkové plochy omítek : | [14 empty] | VV | 2 | 1 | True | 0 | ROZPOCET
| VV |  | "stropy" 0,30*4,1*2,5 |  | 3.075 | [12 empty] | VV | 2 | 2 | True | 0 | ROZPOCET
| VV |  | "stěny" 0,30*(4,1+2,5)*2*3,2*1,10 |  | 13.939 | [12 empty] | VV | 2 | 2 | True | 0 | ROZPOCET
| VV |  | Součet |  | 17.014 | [12 empty] | VV | 2 | 4 | True | 1 | ROZPOCET
37 | K | 997013151 | Vnitrostaveništní doprava suti a vybouraných hmot vodorovně do 50 m s naložením s omezením mechanizace pro budovy a haly výšky do 6 m | t | 4.826 |  | 0 | CS ÚRS 2025 01 |  | základní |  | 0 | 0 | 0 | 0 | 0 | 4 | K | 2 |  |  |  | ROZPOCET | 0 | 0 | 0 | 0 | 0 | 1 | 0 | 4 | -551812119
| Online PSC |  | https://podminky.urs.cz/item/CS_URS_2025_01/997013151 | [14 empty] | Online PSC | 2
| VV |  | "dle kptl. 96+762B+764B" 4,175+0,368+0,283 |  | 4.826 | [12 empty] | VV | 2 | 2 | True | 1 | ROZPOCET
38 | K | 997013501 | Odvoz suti a vybouraných hmot na skládku nebo meziskládku se složením, na vzdálenost do 1 km | t | 4.826 |  | 0 | CS ÚRS 2025 01 |  | základní |  | 0 | 0 | 0 | 0 | 0 | 4 | K | 2 |  |  |  | ROZPOCET | 0 | 0 | 0 | 0 | 0 | 1 | 0 | 4 | 891866267
| Online PSC |  | https://podminky.urs.cz/item/CS_URS_2025_01/997013501 | [14 empty] | Online PSC | 2
| VV |  | "dle kptl. 96+762B+764B" 4,175+0,368+0,283 |  | 4.826 | [12 empty] | VV | 2 | 2 | True | 1 | ROZPOCET
39 | K | 997013509 | Odvoz suti a vybouraných hmot na skládku nebo meziskládku se složením, na vzdálenost Příplatek k ceně za každý další započatý 1 km přes 1 km | t | 24.13 |  | 0 | CS ÚRS 2025 01 |  | základní |  | 0 | 0 | 0 | 0 | 0 | 4 | K | 2 |  |  |  | ROZPOCET | 0 | 0 | 0 | 0 | 0 | 1 | 0 | 4 | 167962522
| Online PSC |  | https://podminky.urs.cz/item/CS_URS_2025_01/997013509 | [14 empty] | Online PSC | 2
| VV |  | 4,826*(6-1) |  | 24.13 | [12 empty] | VV | 2 | 2 | True | 1 | ROZPOCET
40 | K | 997013869 | Poplatek za uložení stavebního odpadu na recyklační skládce (skládkovné) ze směsí nebo oddělených frakcí betonu, cihel a keramických výrobků zatříděného do Katalogu odpadů pod kódem 17 01 07 | t | 4.175 |  | 0 | CS ÚRS 2025 01 |  | základní |  | 0 | 0 | 0 | 0 | 0 | 4 | K | 2 |  |  |  | ROZPOCET | 0 | 0 | 0 | 0 | 0 | 1 | 0 | 4 | -1603158608
| Online PSC |  | https://podminky.urs.cz/item/CS_URS_2025_01/997013869 | [14 empty] | Online PSC | 2
| VV |  | "dle kptl. 96" 4,175 |  | 4.175 | [12 empty] | VV | 2 | 2 | True | 1 | ROZPOCET
| D | 99 | Přesun hmot |  |  |  | 0 |  |  |  |  | 0 |  | 0 |  | 0 | 1 | D | 1 |  |  |  | ROZPOCET | [6 empty] | 0
41 | K | 998011009 | Přesun hmot pro budovy občanské výstavby, bydlení, výrobu a služby s nosnou svislou konstrukcí zděnou z cihel, tvárnic nebo kamene vodorovná dopravní vzdálenost do 100 m s omezením mechanizace pro budovy výšky přes 6 do 12 m | t | 6.081 |  | 0 | CS ÚRS 2025 01 |  | základní |  | 0 | 0 | 0 | 0 | 0 | 4 | K | 2 |  |  |  | ROZPOCET | 0 | 0 | 0 | 0 | 0 | 1 | 0 | 4 | 2062254169
| Online PSC |  | https://podminky.urs.cz/item/CS_URS_2025_01/998011009 | [14 empty] | Online PSC | 2
| D | PSV | Práce a dodávky PSV |  |  |  | 0 |  |  |  |  | 0 |  | 1.0943 |  | 0.65189 | 2 | D | 0 |  |  |  | ROZPOCET | [6 empty] | 0
| D | 762 | Konstrukce tesařské |  |  |  | 0 |  |  |  |  | 0 |  | 0.68023 |  | 0 | 2 | D | 1 |  |  |  | ROZPOCET | [6 empty] | 0
42 | K | 762081410 | Hoblování hraněného řeziva zabudovaného do konstrukce vícestranné hranoly | m2 | 8.316 |  | 0 | CS ÚRS 2025 01 |  | základní |  | 0 | 0 | 0 | 0 | 0 | 16 | K | 2 |  |  |  | ROZPOCET | 0 | 0 | 0 | 0 | 0 | 1 | 0 | 16 | -1127607415
| Online PSC |  | https://podminky.urs.cz/item/CS_URS_2025_01/762081410 | [14 empty] | Online PSC | 2
| VV |  | "oprava napadených konstrukčních prvků krovu - krokve 120x140mm (předpokládaný rozsah práce !)" 9,0*(0,12+0,14)*2*1,10 |  | 5.148 | [12 empty] | VV | 2 | 2 | True | 0 | ROZPOCET
| VV |  | "oprava napadených konstrukčních prvků krovu - vazné trámy 220x260mm (předpokládaný rozsah práce !)" 3,0*(0,22+0,26)*2*1,10 |  | 3.168 | [12 empty] | VV | 2 | 2 | True | 0 | ROZPOCET
| VV |  | Součet |  | 8.316 | [12 empty] | VV | 2 | 4 | True | 1 | ROZPOCET
43 | K | 762332932 | Doplnění střešní vazby řezivem - montáž (materiál ve specifikaci) nehoblovaným, průřezové plochy přes 120 do 224 cm2 | m | 9 |  | 0 | CS ÚRS 2025 01 |  | základní |  | 0 | 8e-05 | 0.00072 | 0 | 0 | 16 | K | 2 |  |  |  | ROZPOCET | 0 | 0 | 0 | 0 | 0 | 1 | 0 | 16 | 495686525
| Online PSC |  | https://podminky.urs.cz/item/CS_URS_2025_01/762332932 | [14 empty] | Online PSC | 2
| VV |  | "oprava napadených konstrukčních prvků krovu - krokve 120x140mm (předpokládaný rozsah práce !)" 9,0 |  | 9 | [12 empty] | VV | 2 | 2 | True | 1 | ROZPOCET
44 | M | 60512130 | hranol stavební řezivo průřezu do 224cm2 do dl 6m | m3 | 0.166 |  | 0 | CS ÚRS 2025 01 |  | základní |  | 0 | 0.55 | 0.0913 | 0 | 0 | 32 | M | 2 |  |  |  | ROZPOCET | 0 | 0 | 0 | 0 | 0 | 1 | 0 | 16 | -1531952702
| VV |  | "oprava napadených konstrukčních prvků krovu - krokve 120x140mm (předpokládaný rozsah práce !)" 9,0*0,12*0,14*1,10 |  | 0.166 | [12 empty] | VV | 2 | 2 | True | 1 | ROZPOCET
45 | K | 762332935 | Doplnění střešní vazby řezivem - montáž (materiál ve specifikaci) nehoblovaným, průřezové plochy přes 450 do 600 cm2 | m | 3 |  | 0 | CS ÚRS 2025 01 |  | základní |  | 0 | 0.0001 | 0.0003 | 0 | 0 | 16 | K | 2 |  |  |  | ROZPOCET | 0 | 0 | 0 | 0 | 0 | 1 | 0 | 16 | 1959225519
| Online PSC |  | https://podminky.urs.cz/item/CS_URS_2025_01/762332935 | [14 empty] | Online PSC | 2
| VV |  | "oprava napadených konstrukčních prvků krovu - vazné trámy 220x260mm (předpokládaný rozsah práce !)" 3,0 |  | 3 | [12 empty] | VV | 2 | 2 | True | 1 | ROZPOCET
46 | M | 60512145 | hranol stavební řezivo průřezu nad 450cm2 do dl 6m | m3 | 0.189 |  | 0 | CS ÚRS 2025 01 |  | základní |  | 0 | 0.55 | 0.10395 | 0 | 0 | 32 | M | 2 |  |  |  | ROZPOCET | 0 | 0 | 0 | 0 | 0 | 1 | 0 | 16 | 1641813430
| VV |  | "oprava napadených konstrukčních prvků krovu - vazné trámy 220x260mm (předpokládaný rozsah práce !)" 3,0*0,22*0,26*1,10 |  | 0.189 | [12 empty] | VV | 2 | 2 | True | 1 | ROZPOCET
47 | K | 762341210 | Montáž bednění střech rovných a šikmých sklonu do 60° s vyřezáním otvorů z prken hrubých na sraz tl. do 32 mm | m2 | 31.633 |  | 0 |  |  | základní |  | 0 | 0 | 0 | 0 | 0 | 16 | K | 2 |  |  |  | ROZPOCET | 0 | 0 | 0 | 0 | 0 | 1 | 0 | 16 | 1653617415
| VV |  | "nové bednění střech z prken tl. 24mm :" | [14 empty] | VV | 2 | 1 | True | 0 | ROZPOCET
| VV |  | "střecha nad spojovací chodbou" (5,46*4,43-1,3*1,4)*(1/Cos(45)) |  | 31.633 | [12 empty] | VV | 2 | 2 | True | 1 | ROZPOCET
48 | M | 605110811x | prkna SM tl. 22-25mm ostrohranná, dl. 3-5 m kval. A, tříděná š. 14+ cm, impregnovaná | m3 | 0.835 |  | 0 |  |  | základní |  | 0 | 0.55 | 0.45925 | 0 | 0 | 32 | M | 2 |  |  |  | ROZPOCET | 0 | 0 | 0 | 0 | 0 | 1 | 0 | 16 | -1894104608
| VV |  | "nové bednění střech z prken tl. 24mm" 31,633*0,024*1,10 |  | 0.835 | [12 empty] | VV | 2 | 2 | True | 1 | ROZPOCET
49 | K | 762395000 | Spojovací prostředky krovů, bednění a laťování, nadstřešních konstrukcí svorníky, prkna, hřebíky, pásová ocel, vruty | m3 | 1.082 |  | 0 |  |  | základní |  | 0 | 0.02284 | 0.024713 | 0 | 0 | 16 | K | 2 |  |  |  | ROZPOCET | 0 | 0 | 0 | 0 | 0 | 1 | 0 | 16 | -1626039789
| VV |  | "dle specidikací" (0,166+0,189+0,835)/1,10 |  | 1.082 | [12 empty] | VV | 2 | 2 | True | 1 | ROZPOCET
50 | K | 998762112 | Přesun hmot pro konstrukce tesařské stanovený z hmotnosti přesunovaného materiálu vodorovná dopravní vzdálenost do 50 m s omezením mechanizace v objektech výšky přes 6 do 12 m | t | 0.68 |  | 0 | CS ÚRS 2025 01 |  | základní |  | 0 | 0 | 0 | 0 | 0 | 16 | K | 2 |  |  |  | ROZPOCET | 0 | 0 | 0 | 0 | 0 | 1 | 0 | 16 | 1491154121
| Online PSC |  | https://podminky.urs.cz/item/CS_URS_2025_01/998762112 | [14 empty] | Online PSC | 2
| D | 762B | Konstrukce tesařské - bourání |  |  |  | 0 |  |  |  |  | 0 |  | 0 |  | 0.36804 | 2 | D | 1 |  |  |  | ROZPOCET | [6 empty] | 0
51 | K | 762331921 | Vyřezání části střešní vazby vázané konstrukce krovů průřezové plochy řeziva přes 120 do 224 cm2, délky vyřezané části krovového prvku do 3 m | m | 9 |  | 0 | CS ÚRS 2025 01 |  | základní |  | 0 | 0 | 0 | 0.01232 | 0.11088 | 16 | K | 2 |  |  |  | ROZPOCET | 0 | 0 | 0 | 0 | 0 | 1 | 0 | 16 | 1827378887
| Online PSC |  | https://podminky.urs.cz/item/CS_URS_2025_01/762331921 | [14 empty] | Online PSC | 2
| VV |  | "oprava napadených konstrukčních prvků krovu - krokve 120x140mm (předpokládaný rozsah práce !)" 9,0 |  | 9 | [12 empty] | VV | 2 | 2 | True | 1 | ROZPOCET
52 | K | 762331951 | Vyřezání části střešní vazby vázané konstrukce krovů průřezové plochy řeziva přes 450 cm2, délky vyřezané části krovového prvku do 3 m | m | 3 |  | 0 | CS ÚRS 2025 01 |  | základní |  | 0 | 0 | 0 | 0.033 | 0.099 | 16 | K | 2 |  |  |  | ROZPOCET | 0 | 0 | 0 | 0 | 0 | 1 | 0 | 16 | 1703517045
| Online PSC |  | https://podminky.urs.cz/item/CS_URS_2025_01/762331951 | [14 empty] | Online PSC | 2
| VV |  | "oprava napadených konstrukčních prvků krovu - vazné trámy 220x260mm (předpokládaný rozsah práce !)" 3,0 |  | 3 | [12 empty] | VV | 2 | 2 | True | 1 | ROZPOCET
53 | K | 762346812 | Demontáž bednění a laťování k dalšímu použití sklonu do 60° se všemi nadstřešními konstrukcemi laťování střech z latí průřezové plochy do 25 cm2 při osové vzdálenosti přes 0,22 do 0,50 m | m2 | 31.633 |  | 0 | CS ÚRS 2025 01 |  | základní |  | 0 | 0 | 0 | 0.005 | 0.15817 | 16 | K | 2 |  |  |  | ROZPOCET | 0 | 0 | 0 | 0 | 0 | 1 | 0 | 16 | 357414213
| Online PSC |  | https://podminky.urs.cz/item/CS_URS_2025_01/762346812 | [14 empty] | Online PSC | 2
| VV |  | "dmtž stávajícího laťování :" | [14 empty] | VV | 2 | 1 | True | 0 | ROZPOCET
| VV |  | "střecha nad spojovací chodbou" (5,46*4,43-1,3*1,4)*(1/Cos(45)) |  | 31.633 | [12 empty] | VV | 2 | 2 | True | 1 | ROZPOCET
| D | 764 | Konstrukce klempířské |  |  |  | 0 |  |  |  |  | 0 |  | 0.36314 |  | 0 | 2 | D | 1 |  |  |  | ROZPOCET | [6 empty] | 0
54 | K | 764031412 | Podkladní plech z měděného plechu rš 200 mm | m | 5.301 |  | 0 | CS ÚRS 2025 01 |  | základní |  | 0 | 0.00119 | 0.0063082 | 0 | 0 | 16 | K | 2 |  |  |  | ROZPOCET | 0 | 0 | 0 | 0 | 0 | 1 | 0 | 16 | -275407332
| Online PSC |  | https://podminky.urs.cz/item/CS_URS_2025_01/764031412 | [14 empty] | Online PSC | 2
| VV |  | "podkladní plech pod závětrné lišty" 5,301 |  | 5.301 | [12 empty] | VV | 2 | 2 | True | 1 | ROZPOCET
55 | K | 764031413 | Podkladní plech z měděného plechu rš 250 mm | m | 8.46 |  | 0 | CS ÚRS 2025 01 |  | základní |  | 0 | 0.00147 | 0.012436 | 0 | 0 | 16 | K | 2 |  |  |  | ROZPOCET | 0 | 0 | 0 | 0 | 0 | 1 | 0 | 16 | -900252707
| Online PSC |  | https://podminky.urs.cz/item/CS_URS_2025_01/764031413 | [14 empty] | Online PSC | 2
| VV |  | "podkladní plech pod oplechování okapů" 8,46 |  | 8.46 | [12 empty] | VV | 2 | 2 | True | 1 | ROZPOCET
56 | K | 764031422 | Dilatační lišta z měděného plechu připojovací, včetně tmelení rš 120 mm | m | 8.103 |  | 0 | CS ÚRS 2025 01 |  | základní |  | 0 | 0.00078 | 0.0063203 | 0 | 0 | 16 | K | 2 |  |  |  | ROZPOCET | 0 | 0 | 0 | 0 | 0 | 1 | 0 | 16 | 904497722
| Online PSC |  | https://podminky.urs.cz/item/CS_URS_2025_01/764031422 | [14 empty] | Online PSC | 2
| VV |  | "připojovací lišta pro vytažení krytiny na přilehlé stěny :" | [14 empty] | VV | 2 | 1 | True | 0 | ROZPOCET
| VV |  | "střecha nad spojovací chodbou" (4,43+1,3)*(1/Cos(45)) |  | 8.103 | [12 empty] | VV | 2 | 2 | True | 1 | ROZPOCET
57 | K | 764042419 | Strukturovaná odddělovací rohož s integrovanou pojistnou hydroizolací jakékoliv rš | m2 | 31.633 |  | 0 | CS ÚRS 2025 01 |  | základní |  | 0 | 0.00058 | 0.018347 | 0 | 0 | 16 | K | 2 |  |  |  | ROZPOCET | 0 | 0 | 0 | 0 | 0 | 1 | 0 | 16 | -1532002825
| Online PSC |  | https://podminky.urs.cz/item/CS_URS_2025_01/764042419 | [14 empty] | Online PSC | 2
| VV |  | "střecha nad spojovací chodbou" (5,46*4,43-1,3*1,4)*(1/Cos(45)) |  | 31.633 | [12 empty] | VV | 2 | 2 | True | 1 | ROZPOCET
58 | K | 764131403 | Krytina ze svitků nebo tabulí z měděného plechu s úpravou u okapů, prostupů a výčnělků střechy rovné drážkováním ze svitků rš 500 mm, sklon střechy přes 30 do 60° | m2 | 32.848 |  | 0 | CS ÚRS 2025 01 |  | základní |  | 0 | 0.0067 | 0.22008 | 0 | 0 | 16 | K | 2 |  |  |  | ROZPOCET | 0 | 0 | 0 | 0 | 0 | 1 | 0 | 16 | -2113487875
| Online PSC |  | https://podminky.urs.cz/item/CS_URS_2025_01/764131403 | [14 empty] | Online PSC | 2
| VV |  | "plochy krytiny vč. vytažení na přilehlé stěny :" | [14 empty] | VV | 2 | 1 | True | 0 | ROZPOCET
| VV |  | "střecha nad spojovací chodbou" (5,46*4,43-1,3*1,4)*(1/Cos(45))+ (4,43+1,3)*0,15*(1/Cos(45)) |  | 32.848 | [12 empty] | VV | 2 | 2 | True | 1 | ROZPOCET
59 | K | 764232403 | Oplechování střešních prvků z měděného plechu štítu závětrnou lištou rš 250 mm | m | 5.301 |  | 0 | CS ÚRS 2025 01 |  | základní |  | 0 | 0.00144 | 0.0076334 | 0 | 0 | 16 | K | 2 |  |  |  | ROZPOCET | 0 | 0 | 0 | 0 | 0 | 1 | 0 | 16 | -522625732
| Online PSC |  | https://podminky.urs.cz/item/CS_URS_2025_01/764232403 | [14 empty] | Online PSC | 2
| VV |  | "střecha nad spojovací chodbou" 1,2+2,9*(1/Cos(45)) |  | 5.301 | [12 empty] | VV | 2 | 2 | True | 1 | ROZPOCET
60 | K | 764232434 | Oplechování střešních prvků z měděného plechu okapu okapovým plechem střechy rovné rš 330 mm | m | 8.46 |  | 0 | CS ÚRS 2025 01 |  | základní |  | 0 | 0.00194 | 0.016412 | 0 | 0 | 16 | K | 2 |  |  |  | ROZPOCET | 0 | 0 | 0 | 0 | 0 | 1 | 0 | 16 | -110226874
| Online PSC |  | https://podminky.urs.cz/item/CS_URS_2025_01/764232434 | [14 empty] | Online PSC | 2
| VV |  | "střecha nad spojovací chodbou" 5,46+3,0 |  | 8.46 | [12 empty] | VV | 2 | 2 | True | 1 | ROZPOCET
61 | K | 764233456 | Oplechování střešních prvků z měděného plechu sněhový zachytávač průbežný dvoutrubkový | m | 7.9 |  | 0 | CS ÚRS 2025 01 |  | základní |  | 0 | 0.00281 | 0.022199 | 0 | 0 | 16 | K | 2 |  |  |  | ROZPOCET | 0 | 0 | 0 | 0 | 0 | 1 | 0 | 16 | 1660857828
| Online PSC |  | https://podminky.urs.cz/item/CS_URS_2025_01/764233456 | [14 empty] | Online PSC | 2
| VV |  | "střecha nad spojovací chodbou" 5,2+2,7 |  | 7.9 | [12 empty] | VV | 2 | 2 | True | 1 | ROZPOCET
62 | K | 764531404 | Žlab podokapní z měděného plechu včetně háků a čel půlkruhový rš 330 mm | m | 8.65 |  | 0 | CS ÚRS 2025 01 |  | základní |  | 0 | 0.00312 | 0.026988 | 0 | 0 | 16 | K | 2 |  |  |  | ROZPOCET | 0 | 0 | 0 | 0 | 0 | 1 | 0 | 16 | 1154035139
| Online PSC |  | https://podminky.urs.cz/item/CS_URS_2025_01/764531404 | [14 empty] | Online PSC | 2
| VV |  | "střecha nad spojovací chodbou" 5,55+3,1 |  | 8.65 | [12 empty] | VV | 2 | 2 | True | 1 | ROZPOCET
63 | K | 764531444 | Žlab podokapní z měděného plechu kotlík oválný (trychtýřový), rš žlabu/průměr svodu 330/100 mm | kus | 1 |  | 0 | CS ÚRS 2025 01 |  | základní |  | 0 | 0.00339 | 0.00339 | 0 | 0 | 16 | K | 2 |  |  |  | ROZPOCET | 0 | 0 | 0 | 0 | 0 | 1 | 0 | 16 | -1552135054
| Online PSC |  | https://podminky.urs.cz/item/CS_URS_2025_01/764531444 | [14 empty] | Online PSC | 2
| VV |  | "střecha nad spojovací chodbou" 1 |  | 1 | [12 empty] | VV | 2 | 2 | True | 1 | ROZPOCET
64 | K | 764538422 | Svod z měděného plechu včetně objímek, kolen a odskoků kruhový, průměru 100 mm | m | 7.5 |  | 0 | CS ÚRS 2025 01 |  | základní |  | 0 | 0.00307 | 0.023025 | 0 | 0 | 16 | K | 2 |  |  |  | ROZPOCET | 0 | 0 | 0 | 0 | 0 | 1 | 0 | 16 | 580554572
| Online PSC |  | https://podminky.urs.cz/item/CS_URS_2025_01/764538422 | [14 empty] | Online PSC | 2
| VV |  | "střecha nad spojovací chodbou" 7,5 |  | 7.5 | [12 empty] | VV | 2 | 2 | True | 1 | ROZPOCET
65 | K | 998764112 | Přesun hmot pro konstrukce klempířské stanovený z hmotnosti přesunovaného materiálu vodorovná dopravní vzdálenost do 50 m s omezením mechanizace v objektech výšky přes 6 do 12 m | t | 0.363 |  | 0 | CS ÚRS 2025 01 |  | základní |  | 0 | 0 | 0 | 0 | 0 | 16 | K | 2 |  |  |  | ROZPOCET | 0 | 0 | 0 | 0 | 0 | 1 | 0 | 16 | 1337186491
| Online PSC |  | https://podminky.urs.cz/item/CS_URS_2025_01/998764112 | [14 empty] | Online PSC | 2
| D | 764B | Konstrukce klempířské - bourání |  |  |  | 0 |  |  |  |  | 0 |  | 0 |  | 0.28323 | 2 | D | 1 |  |  |  | ROZPOCET | [6 empty] | 0
66 | K | 764001821 | Demontáž klempířských konstrukcí krytiny ze svitků nebo tabulí do suti | m2 | 31.633 |  | 0 | CS ÚRS 2025 01 |  | základní |  | 0 | 0 | 0 | 0.00594 | 0.1879 | 16 | K | 2 |  |  |  | ROZPOCET | 0 | 0 | 0 | 0 | 0 | 1 | 0 | 16 | -561774073
| Online PSC |  | https://podminky.urs.cz/item/CS_URS_2025_01/764001821 | [14 empty] | Online PSC | 2
| VV |  | "střecha nad spojovací chodbou" (5,46*4,43-1,3*1,4)*(1/Cos(45)) |  | 31.633 | [12 empty] | VV | 2 | 2 | True | 1 | ROZPOCET
67 | K | 764001881 | Demontáž klempířských konstrukcí oplechování nároží z hřebenáčů do suti | m | 7.4 |  | 0 | CS ÚRS 2025 01 |  | základní |  | 0 | 0 | 0 | 0.00187 | 0.013838 | 16 | K | 2 |  |  |  | ROZPOCET | 0 | 0 | 0 | 0 | 0 | 1 | 0 | 16 | -1260784857
| Online PSC |  | https://podminky.urs.cz/item/CS_URS_2025_01/764001881 | [14 empty] | Online PSC | 2
| VV |  | "střecha nad spojovací chodbou" 7,4 |  | 7.4 | [12 empty] | VV | 2 | 2 | True | 1 | ROZPOCET
68 | K | 764001891 | Demontáž klempířských konstrukcí oplechování úžlabí do suti | m | 1.8 |  | 0 | CS ÚRS 2025 01 |  | základní |  | 0 | 0 | 0 | 0.00348 | 0.006264 | 16 | K | 2 |  |  |  | ROZPOCET | 0 | 0 | 0 | 0 | 0 | 1 | 0 | 16 | 1894312753
| Online PSC |  | https://podminky.urs.cz/item/CS_URS_2025_01/764001891 | [14 empty] | Online PSC | 2
| VV |  | "střecha nad spojovací chodbou" 1,8 |  | 1.8 | [12 empty] | VV | 2 | 2 | True | 1 | ROZPOCET
69 | K | 764002801 | Demontáž klempířských konstrukcí závětrné lišty do suti | m | 5.301 |  | 0 | CS ÚRS 2025 01 |  | základní |  | 0 | 0 | 0 | 0.0017 | 0.0090117 | 16 | K | 2 |  |  |  | ROZPOCET | 0 | 0 | 0 | 0 | 0 | 1 | 0 | 16 | -1600104354
| Online PSC |  | https://podminky.urs.cz/item/CS_URS_2025_01/764002801 | [14 empty] | Online PSC | 2
| VV |  | "střecha nad spojovací chodbou" 1,2+2,9*(1/Cos(45)) |  | 5.301 | [12 empty] | VV | 2 | 2 | True | 1 | ROZPOCET
70 | K | 764002871 | Demontáž klempířských konstrukcí lemování zdí do suti | m | 8.103 |  | 0 | CS ÚRS 2025 01 |  | základní |  | 0 | 0 | 0 | 0.00175 | 0.01418 | 16 | K | 2 |  |  |  | ROZPOCET | 0 | 0 | 0 | 0 | 0 | 1 | 0 | 16 | 466491217
| Online PSC |  | https://podminky.urs.cz/item/CS_URS_2025_01/764002871 | [14 empty] | Online PSC | 2
| VV |  | "střecha nad spojovací chodbou" (4,43+1,3)*(1/Cos(45)) |  | 8.103 | [12 empty] | VV | 2 | 2 | True | 1 | ROZPOCET
71 | K | 764004801 | Demontáž klempířských konstrukcí žlabu podokapního do suti | m | 8.65 |  | 0 | CS ÚRS 2025 01 |  | základní |  | 0 | 0 | 0 | 0.0026 | 0.02249 | 16 | K | 2 |  |  |  | ROZPOCET | 0 | 0 | 0 | 0 | 0 | 1 | 0 | 16 | 2106860322
| Online PSC |  | https://podminky.urs.cz/item/CS_URS_2025_01/764004801 | [14 empty] | Online PSC | 2
| VV |  | "střecha nad spojovací chodbou" 5,55+3,1 |  | 8.65 | [12 empty] | VV | 2 | 2 | True | 1 | ROZPOCET
72 | K | 764004861 | Demontáž klempířských konstrukcí svodu do suti | m | 7.5 |  | 0 | CS ÚRS 2025 01 |  | základní |  | 0 | 0 | 0 | 0.00394 | 0.02955 | 16 | K | 2 |  |  |  | ROZPOCET | 0 | 0 | 0 | 0 | 0 | 1 | 0 | 16 | -1202038190
| Online PSC |  | https://podminky.urs.cz/item/CS_URS_2025_01/764004861 | [14 empty] | Online PSC | 2
| VV |  | "střecha nad spojovací chodbou" 7,5 |  | 7.5 | [12 empty] | VV | 2 | 2 | True | 1 | ROZPOCET
| D | 766 | Konstrukce truhlářské |  |  |  | 0 |  |  |  |  | 0 |  | 0 |  | 0 | 2 | D | 1 |  |  |  | ROZPOCET | [6 empty] | 0
73 | K | 76666-01 | Kompletní provedení repasování, očištění a nových nátěrů stávajících dřevěných vchodových dveří "01". rozměry cca 1200x2400mm (nutno zaměřit na stavbě !). Provedení dle tabulky výrobků vč. repasování kovářských a zámečnických prvků a staveništního přesunu hmot. | kus | 1 |  | 0 |  |  | základní |  | 0 | 0 | 0 | 0 | 0 | 16 | K | 2 |  |  |  | ROZPOCET | 0 | 0 | 0 | 0 | 0 | 1 | 0 | 16 | 2034232047
| D | 783 | Dokončovací práce - nátěry |  |  |  | 0 |  |  |  |  | 0 |  | 0.0011642 |  | 0 | 2 | D | 1 |  |  |  | ROZPOCET | [6 empty] | 0
74 | K | 783201403 | Příprava podkladu tesařských konstrukcí před provedením nátěru oprášení | m2 | 8.316 |  | 0 | CS ÚRS 2025 01 |  | základní |  | 0 | 0 | 0 | 0 | 0 | 16 | K | 2 |  |  |  | ROZPOCET | 0 | 0 | 0 | 0 | 0 | 1 | 0 | 16 | -501115217
| Online PSC |  | https://podminky.urs.cz/item/CS_URS_2025_01/783201403 | [14 empty] | Online PSC | 2
75 | K | 783213011 | Preventivní napouštěcí nátěr tesařských prvků proti dřevokazným houbám, hmyzu a plísním nezabudovaných do konstrukce jednonásobný syntetický | m2 | 8.316 |  | 0 | CS ÚRS 2025 01 |  | základní |  | 0 | 0.00014 | 0.0011642 | 0 | 0 | 16 | K | 2 |  |  |  | ROZPOCET | 0 | 0 | 0 | 0 | 0 | 1 | 0 | 16 | 751466174
| Online PSC |  | https://podminky.urs.cz/item/CS_URS_2025_01/783213011 | [14 empty] | Online PSC | 2
| VV |  | "oprava napadených konstrukčních prvků krovu - krokve 120x140mm (předpokládaný rozsah práce !)" 9,0*(0,12+0,14)*2*1,10 |  | 5.148 | [12 empty] | VV | 2 | 2 | True | 0 | ROZPOCET
| VV |  | "oprava napadených konstrukčních prvků krovu - vazné trámy 220x260mm (předpokládaný rozsah práce !)" 3,0*(0,22+0,26)*2*1,10 |  | 3.168 | [12 empty] | VV | 2 | 2 | True | 0 | ROZPOCET
| VV |  | Součet |  | 8.316 | [12 empty] | VV | 2 | 4 | True | 1 | ROZPOCET
| D | 784 | Dokončovací práce - malby a tapety |  |  |  | 0 |  |  |  |  | 0 |  | 0.049762 |  | 0.000615 | 2 | D | 1 |  |  |  | ROZPOCET | [6 empty] | 0
76 | K | 784111041 | Omytí podkladu omytí omytím s odmaštěním a následným opláchnutím v místnostech výšky do 3,80 m | m2 | 120.688 |  | 0 | CS ÚRS 2025 01 |  | základní |  | 0 | 0 | 0 | 0 | 0 | 16 | K | 2 |  |  |  | ROZPOCET | 0 | 0 | 0 | 0 | 0 | 1 | 0 | 16 | -2131543748
| Online PSC |  | https://podminky.urs.cz/item/CS_URS_2025_01/784111041 | [14 empty] | Online PSC | 2
| VV |  | "Předpokládaná práce a její rozsah !" 120,688 |  | 120.688 | [12 empty] | VV | 2 | 2 | True | 1 | ROZPOCET
77 | K | 784171101 | Zakrytí nemalovaných ploch (materiál ve specifikaci) včetně pozdějšího odkrytí podlah | m2 | 20.5 |  | 0 | CS ÚRS 2025 01 |  | základní |  | 0 | 0 | 0 | 3e-05 | 0.000615 | 16 | K | 2 |  |  |  | ROZPOCET | 0 | 0 | 0 | 0 | 0 | 1 | 0 | 16 | 1740022594
| Online PSC |  | https://podminky.urs.cz/item/CS_URS_2025_01/784171101 | [14 empty] | Online PSC | 2
| VV |  | "zakrytí podlah :" | [14 empty] | VV | 2 | 1 | True | 0 | ROZPOCET
| VV |  | "předsíň kaple" 4,1*2,5 |  | 10.25 | [12 empty] | VV | 2 | 2 | True | 0 | ROZPOCET
| VV |  | "spojovací chodba" 4,1*2,5 |  | 10.25 | [12 empty] | VV | 2 | 2 | True | 0 | ROZPOCET
| VV |  | Součet |  | 20.5 | [12 empty] | VV | 2 | 4 | True | 1 | ROZPOCET
78 | M | 58124844 | fólie pro malířské potřeby zakrývací tl 25µ 4x5m | m2 | 22.55 |  | 0 | CS ÚRS 2025 01 |  | základní |  | 0 | 2e-05 | 0.000451 | 0 | 0 | 32 | M | 2 |  |  |  | ROZPOCET | 0 | 0 | 0 | 0 | 0 | 1 | 0 | 16 | -2015775761
| VV |  | 20,5*1,10 |  | 22.55 | [12 empty] | VV | 2 | 2 | True | 1 | ROZPOCET
79 | K | 7843120251x | Malby minerální vápenné dvojnásobné, bílé - hotová vápenná venkovní modifikovaná barva na bázi čistého, minimálně 3 roky odleželého, hašeného vápna  Reverzibilní, vápenně matná, nevytváří napětí, organický podíl do max. 5% | m2 | 120.688 |  | 0 |  |  | základní |  | 0 | 0.0004 | 0.048275 | 0 | 0 | 16 | K | 2 |  |  |  | ROZPOCET | 0 | 0 | 0 | 0 | 0 | 1 | 0 | 16 | -1335647776
| VV |  | "malby stávajících a nových omítek (stropy a stěny) :" | [14 empty] | VV | 2 | 1 | True | 0 | ROZPOCET
| VV |  | "předsíň kaple" 4,1*2,5+(4,1+2,5)*2*3,7*1,10 |  | 63.974 | [12 empty] | VV | 2 | 2 | True | 0 | ROZPOCET
| VV |  | "spojovací chodba" 4,1*2,5+(4,1+2,5)*2*3,2*1,10 |  | 56.714 | [12 empty] | VV | 2 | 2 | True | 0 | ROZPOCET
| VV |  | Součet |  | 120.688 | [12 empty] | VV | 2 | 4 | True | 1 | ROZPOCET
80 | K | 7843120611x | Malby minerální vápenné dvojnásobné, bílé Příplatek k cenám vápenných maleb provádění barevné malby tónované tónovacími přípravky | m2 | 120.688 |  | 0 |  |  | základní |  | 0 | 8.58e-06 | 0.0010355 | 0 | 0 | 16 | K | 2 |  |  |  | ROZPOCET | 0 | 0 | 0 | 0 | 0 | 1 | 0 | 16 | -1263802045

## VRN - Vedlejší a ostatní ...
{69ae5cf9-7fc1-4e57-9731-05bc396e8610}
2
| KRYCÍ LIST SOUPISU PRACÍ | [7 empty] | v --- níže se nacházejí doplnkové a pomocné údaje k sestavám --- v | [8 empty] | False
Zakázka:
Úpravy a opravy interiéru kostela sv. Ignáce v Jičíně
Objekt:
VRN - Vedlejší a ostatní náklady
| KSO: |  | 802 23 |  |  | CC-CZ:
| Místo: |  | Jičín |  |  | Datum: | 27. 3. 2025
| Zadavatel: |  |  |  |  | IČ: | 47474521
|  | Římskokatolická farnost - arciděkatnství Jičín |  |  |  | DIČ:
| Účastník: |  |  |  |  | IČ: | Vyplň údaj
|  | Vyplň údaj |  |  |  | DIČ: | Vyplň údaj
| Projektant: |  |  |  |  | IČ: | 45574065
|  | Ing. Petr Tuček, Červený Kostelec |  |  |  | DIČ:
| Zpracovatel: |  |  |  |  | IČ:
|  | Jan Krčmář |  |  |  | DIČ:
Poznámka:
Soupis prací je sestaven s využitím Cenové soustavy ÚRS. Položky, které pochází z této cenové soustavy, jsou ve sloupci 'Cenová soustava' označeny popisem 'CS ÚRS' a úrovní příslušného kalendářního pololetí. Veškeré další informace vymezující popis a podmínky použití těchto položek z Cenové soustavy, které nejsou uvedeny přímo v soupisu prací, jsou neomezeně dálkově k dispozici na webu podminky.urs.cz.
| Cena bez DPH | [5 empty] | 0
|  |  | Základ daně |  |  | Sazba daně | Výše daně
| DPH | základní | 0 |  |  | 21% | 0
|  | snížená | 0 |  |  | 12% | 0
|  | zákl. přenesená | 0 |  |  | 21% | 0
|  | sníž. přenesená | 0 |  |  | 12% | 0
|  | nulová | 0 |  |  | 0% | 0
| Cena s DPH |  |  | v | CZK |  | 0
REKAPITULACE ČLENĚNÍ SOUPISU PRACÍ
Zakázka:
Úpravy a opravy interiéru kostela sv. Ignáce v Jičíně
Objekt:
VRN - Vedlejší a ostatní náklady
Místo: |  |  | Jičín |  |  | Datum: | 27. 3. 2025
Zadavatel: |  |  | Římskokatolická farnost - arciděkatnství Jičín |  |  | Projektant: | Ing. Petr Tuček, Červený Kostelec
Účastník: |  |  | Vyplň údaj |  |  | Zpracovatel: | Jan Krčmář
Kód dílu - Popis | [6 empty] | Cena celkem [CZK]
Náklady zakázky celkem | [6 empty] | 0 | [11 empty] | -1
| VRN - Vedlejší rozpočtové náklady | [5 empty] | 0
| VRN1 - Průzkumné, geodetické a projektové práce | [5 empty] | 0
| VRN3 - Zařízení staveniště | [5 empty] | 0
| VRN4 - Inženýrská činnost | [5 empty] | 0
| VRN7 - Provozní vlivy | [5 empty] | 0
SOUPIS PRACÍ
Zakázka:
Úpravy a opravy interiéru kostela sv. Ignáce v Jičíně
Objekt:
VRN - Vedlejší a ostatní náklady
Místo: |  |  | Jičín |  |  | Datum: | 27. 3. 2025
Zadavatel: |  |  | Římskokatolická farnost - arciděkatnství Jičín |  |  | Projektant: | Ing. Petr Tuček, Červený Kostelec
Účastník: |  |  | Vyplň údaj |  |  | Zpracovatel: | Jan Krčmář
PČ | Typ | Kód | Popis | MJ | Množství | J.cena [CZK] | Cena celkem [CZK] | Cenová soustava |  | DPH | J. Nh [h] | Nh celkem [h] | J. hmotnost [t] | Hmotnost celkem [t] | J. suť [t] | Suť Celkem [t]
Náklady soupisu celkem | [6 empty] | 0 |  |  |  |  | 0 |  | 0 |  | 0 |  | D | -1 | [7 empty] | 0
| D | VRN | Vedlejší rozpočtové náklady |  |  |  | 0 |  |  |  |  | 0 |  | 0 |  | 0 | 5 | D | 0 | ROZPOCET | [6 empty] | 0
| D | VRN1 | Průzkumné, geodetické a projektové práce |  |  |  | 0 |  |  |  |  | 0 |  | 0 |  | 0 | 5 | D | 1 | ROZPOCET | [6 empty] | 0
4 | K | VRN1-01 | Restaurátorský průzkum | soub | 1 |  | 0 |  |  | základní |  | 0 | 0 | 0 | 0 | 0 | 1024 | K | 2 | ROZPOCET | 0 | 0 | 0 | 0 | 0 | 1 | 0 | 1024 | -1196200860
| D | VRN3 | Zařízení staveniště |  |  |  | 0 |  |  |  |  | 0 |  | 0 |  | 0 | 5 | D | 1 | ROZPOCET | [6 empty] | 0
1 | K | VRN3-01 | Zařízení staveniště | soub | 1 |  | 0 |  |  | základní |  | 0 | 0 | 0 | 0 | 0 | 1024 | K | 2 | ROZPOCET | 0 | 0 | 0 | 0 | 0 | 1 | 0 | 1024 | -552454632
| D | VRN4 | Inženýrská činnost |  |  |  | 0 |  |  |  |  | 0 |  | 0 |  | 0 | 5 | D | 1 | ROZPOCET | [6 empty] | 0
2 | K | VRN4-01 | Kompletační a koordinační činnost | soub | 1 |  | 0 |  |  | základní |  | 0 | 0 | 0 | 0 | 0 | 1024 | K | 2 | ROZPOCET | 0 | 0 | 0 | 0 | 0 | 1 | 0 | 1024 | -725237571
| D | VRN7 | Provozní vlivy |  |  |  | 0 |  |  |  |  | 0 |  | 0 |  | 0 | 5 | D | 1 | ROZPOCET | [6 empty] | 0
3 | K | VRN7-01 | Provoz investora | soub | 1 |  | 0 |  |  | základní |  | 0 | 0 | 0 | 0 | 0 | 1024 | K | 2 | ROZPOCET | 0 | 0 | 0 | 0 | 0 | 1 | 0 | 1024 | -338142123

## BOZP - Činnost koordináto...
{027c5722-be4a-4597-9086-fcb78288286c}
2
| KRYCÍ LIST SOUPISU PRACÍ | [7 empty] | v --- níže se nacházejí doplnkové a pomocné údaje k sestavám --- v | [8 empty] | False
Zakázka:
Úpravy a opravy interiéru kostela sv. Ignáce v Jičíně
Objekt:
BOZP - Činnost koordinátora bezpečnosti práce a zpracování plánu BOZP
| KSO: |  |  |  |  | CC-CZ:
| Místo: |  | Jičín |  |  | Datum: | 27. 3. 2025
| Zadavatel: |  |  |  |  | IČ: | 47474521
|  | Římskokatolická farnost - arciděkatnství Jičín |  |  |  | DIČ:
| Účastník: |  |  |  |  | IČ: | Vyplň údaj
|  | Vyplň údaj |  |  |  | DIČ: | Vyplň údaj
| Projektant: |  |  |  |  | IČ: | 45574065
|  | Ing. Petr Tuček, Červený Kostelec |  |  |  | DIČ:
| Zpracovatel: |  |  |  |  | IČ:
|  | Jan Krčmář |  |  |  | DIČ:
Poznámka:
Soupis prací je sestaven s využitím Cenové soustavy ÚRS. Položky, které pochází z této cenové soustavy, jsou ve sloupci 'Cenová soustava' označeny popisem 'CS ÚRS' a úrovní příslušného kalendářního pololetí. Veškeré další informace vymezující popis a podmínky použití těchto položek z Cenové soustavy, které nejsou uvedeny přímo v soupisu prací, jsou neomezeně dálkově k dispozici na webu podminky.urs.cz.
| Cena bez DPH | [5 empty] | 0
|  |  | Základ daně |  |  | Sazba daně | Výše daně
| DPH | základní | 0 |  |  | 21% | 0
|  | snížená | 0 |  |  | 12% | 0
|  | zákl. přenesená | 0 |  |  | 21% | 0
|  | sníž. přenesená | 0 |  |  | 12% | 0
|  | nulová | 0 |  |  | 0% | 0
| Cena s DPH |  |  | v | CZK |  | 0
REKAPITULACE ČLENĚNÍ SOUPISU PRACÍ
Zakázka:
Úpravy a opravy interiéru kostela sv. Ignáce v Jičíně
Objekt:
BOZP - Činnost koordinátora bezpečnosti práce a zpracování plánu BOZP
Místo: |  |  | Jičín |  |  | Datum: | 27. 3. 2025
Zadavatel: |  |  | Římskokatolická farnost - arciděkatnství Jičín |  |  | Projektant: | Ing. Petr Tuček, Červený Kostelec
Účastník: |  |  | Vyplň údaj |  |  | Zpracovatel: | Jan Krčmář
Kód dílu - Popis | [6 empty] | Cena celkem [CZK]
Náklady zakázky celkem | [6 empty] | 0 | [11 empty] | -1
| OST - Ostatní | [5 empty] | 0
| BOZP - Bezpečnost práce a zpracování plánu | [5 empty] | 0
SOUPIS PRACÍ
Zakázka:
Úpravy a opravy interiéru kostela sv. Ignáce v Jičíně
Objekt:
BOZP - Činnost koordinátora bezpečnosti práce a zpracování plánu BOZP
Místo: |  |  | Jičín |  |  | Datum: | 27. 3. 2025
Zadavatel: |  |  | Římskokatolická farnost - arciděkatnství Jičín |  |  | Projektant: | Ing. Petr Tuček, Červený Kostelec
Účastník: |  |  | Vyplň údaj |  |  | Zpracovatel: | Jan Krčmář
PČ | Typ | Kód | Popis | MJ | Množství | J.cena [CZK] | Cena celkem [CZK] | Cenová soustava |  | DPH | J. Nh [h] | Nh celkem [h] | J. hmotnost [t] | Hmotnost celkem [t] | J. suť [t] | Suť Celkem [t]
Náklady soupisu celkem | [6 empty] | 0 |  |  |  |  | 0 |  | 0 |  | 0 |  | D | -1 | [7 empty] | 0
| D | OST | Ostatní |  |  |  | 0 |  |  |  |  | 0 |  | 0 |  | 0 | 4 | D | 0 | ROZPOCET | [6 empty] | 0
| D | BOZP | Bezpečnost práce a zpracování plánu |  |  |  | 0 |  |  |  |  | 0 |  | 0 |  | 0 | 4 | D | 1 | ROZPOCET | [6 empty] | 0
1 | K | BOZP 01 | Činnost koordinátora bezpečnosti práce a zpracování plánu BOZP | soub | 1 |  | 0 |  |  | základní |  | 0 | 0 | 0 | 0 | 0 | 262144 | K | 2 | ROZPOCET | 0 | 0 | 0 | 0 | 0 | 1 | 0 | 262144 | -325431194

## Pokyny pro vyplnění
Struktura údajů, formát souboru a metodika pro zpracování
Struktura
Soubor je složen ze záložky Rekapitulace rekonstrukce a záložek s názvem soupisu prací pro jednotlivé objekty ve formátu XLS. Každá ze záložek přitom obsahuje
ještě samostatné sestavy vymezené orámovaním a nadpisem sestavy.
Rekapitulace rekonstrukce obsahuje sestavu Rekapitulace rekonstrukce a Rekapitulace objektů rekonstrukce a soupisů prací.
V sestavě Rekapitulace rekonstrukce jsou uvedeny informace identifikující předmět veřejné zakázky na stavební práce, KSO, CC-CZ, CZ-CPV, CZ-CPA a rekapitulaci
celkové nabídkové ceny účastníka.
Termínem "účastníka" (resp. zhotovitel) se myslí "účastník zadávacího řízení" ve smyslu zákona o zadávání veřejných zakázek.
V sestavě Rekapitulace objektů rekonstrukce a soupisů prací je uvedena rekapitulace stavebních objektů, inženýrských objektů, provozních souborů,
vedlejších a ostatních nákladů a ostatních nákladů s rekapitulací nabídkové ceny za jednotlivé soupisy prací. Na základě údaje Typ je možné
identifikovat, zda se jedná o objekt nebo soupis prací pro daný objekt:
|  | STA | Stavební objekt pozemní
|  | ING | Stavební objekt inženýrský
|  | PRO | Provozní soubor
|  | VON | Vedlejší a ostatní náklady
|  | OST | Ostatní
|  | Soupis | Soupis prací pro daný typ objektu
Soupis prací pro jednotlivé objekty obsahuje sestavy Krycí list soupisu prací, Rekapitulace členění soupisu prací, Soupis prací. Za soupis prací může být považován
i objekt rekonstrukce v případě, že neobsahuje podřízenou zakázku.
Krycí list soupisu obsahuje rekapitulaci informací o předmětu veřejné zakázky ze sestavy Rekapitulace rekonstrukce, informaci o zařazení objektu do KSO,
CC-CZ, CZ-CPV, CZ-CPA a rekapitulaci celkové nabídkové ceny účastníka za aktuální soupis prací.
Rekapitulace členění soupisu prací obsahuje rekapitulaci soupisu prací ve všech úrovních členění soupisu tak, jak byla tato členění použita (např.
stavební díly, funkční díly, případně jiné členění) s rekapitulací nabídkové ceny.
Soupis prací obsahuje položky veškerých stavebních nebo montážních prací, dodávek materiálů a služeb nezbytných pro zhotovení stavebního objektu,
inženýrského objektu, provozního souboru, vedlejších a ostatních nákladů.
Pro položky soupisu prací se zobrazují následující informace:
|  | PČ |  | Pořadové číslo položky v aktuálním soupisu
|  | TYP |  | Typ položky: K - konstrukce, M - materiál, PP - plný popis, PSC - poznámka k souboru cen, P - poznámka k položce, VV - výkaz výměr, FIG - rozpad figur
|  | Kód |  | Kód položky
|  | Popis |  | Zkrácený popis položky
|  | MJ |  | Měrná jednotka položky
|  | Množství |  | Množství v měrné jednotce
|  | J.cena |  | Jednotková cena položky. Zadaní může obsahovat namísto J.ceny sloupce J.materiál a J.montáž, jejichž součet definuje
J.cenu položky.
|  | Cena celkem |  | Celková cena položky daná jako součin množství a j.ceny
|  | Cenová soustava |  | Příslušnost položky do cenové soustavy
Ke každé položce soupisu prací se na samostatných řádcích může zobrazovat:
Plný popis položky
Poznámka k souboru cen a poznámka zadavatele
Výkaz výměr
Pokud je k řádku výkazu výměr evidovaný údaj ve sloupci Kód, jedná se o definovaný odkaz, na který se může odvolávat výkaz výměr z jiné položky.
Metodika pro zpracování
Jednotlivé sestavy jsou v souboru provázány. Editovatelné pole jsou zvýrazněny žlutým podbarvením, ostatní pole neslouží k editaci a nesmí být jakkoliv
modifikovány.
Účastník je pro podání nabídky povinen vyplnit žlutě podbarvená pole:
Pole Účastník v sestavě Rekapitulace rekonstrukce - zde účastník vyplní svůj název (název subjektu)
Pole IČ a DIČ v sestavě Rekapitulace rekonstrukce - zde účastník vyplní svoje IČ a DIČ
Datum v sestavě Rekapitulace rekonstrukce - zde účastník vyplní datum vytvoření nabídky
J.cena = jednotková cena v sestavě Soupis prací o maximálním počtu desetinných míst uvedených v poli
- pokud sestavy soupisů prací obsahují pole J.cena, měla by být všechna tato pole vyplněna nenulovými kladnými číslicemi
Poznámka - nepovinný údaj pro položku soupisu
V případě, že sestavy soupisů prací neobsahují pole J.cena, potom ve všech soupisech prací obsahují pole:
- J.materiál - jednotková cena materiálu
- J.montáž - jednotková cena montáže
Účastník v tomto případě by měl vyplnit všechna pole J.materiál a pole J.montáž nenulovými kladnými číslicemi. V případech, kdy položka
neobsahuje žádný materiál je přípustné, aby pole J.materiál bylo vyplněno nulou. V případech, kdy položka neobsahuje žádnou montáž je přípustné,
aby pole J.montáž bylo vyplněno nulou. Obě pole - J.materiál, J.Montáž u jedné položky by však neměly být vyplněny nulou.
Rekapitulace rekonstrukce
Název |  |  | Povinný |  | Popis | Typ | Max. počet
atributu |  |  | (A/N) |  |  |  | znaků
Kód |  |  | A |  | Kód rekonstrukce | String | 20
Rekonstrukce |  |  | A |  | Název rekonstrukce | String | 120
Místo |  |  | N |  | Místo rekonstrukce | String | 50
Datum |  |  | A |  | Datum vykonaného exportu | Date
KSO |  |  | N |  | Klasifikace stavebního objektu | String | 15
CC-CZ |  |  | N |  | Klasifikace stavbeních děl | String | 15
CZ-CPV |  |  | N |  | Společný slovník pro veřejné zakázky | String | 20
CZ-CPA |  |  | N |  | Klasifikace produkce podle činností | String | 20
Zadavatel |  |  | N |  | Zadavatel zadaní | String | 50
IČ |  |  | N |  | IČ zadavatele zadaní | String | 20
DIČ |  |  | N |  | DIČ zadavatele zadaní | String | 20
Účastník |  |  | N |  | Účastník veřejné zakázky | String | 50
Projektant |  |  | N |  | Projektant | String | 50
Poznámka |  |  | N |  | Poznámka k zadání | String | 255
Sazba DPH |  |  | A |  | Rekapitulace sazeb DPH u položek soupisů | eGSazbaDph
Základna DPH |  |  | A |  | Základna DPH určena součtem celkové ceny z položek soupisů | Double
Hodnota DPH |  |  | A |  | Hodnota DPH | Double
Cena bez DPH |  |  | A |  | Celková cena bez DPH za celou rekonstrukci. Sčítává se ze všech listů. | Double
Cena s DPH |  |  | A |  | Celková cena s DPH za celou rekonstrukci | Double
Rekapitulace objektů rekonstrukce a soupisů prací
Název |  |  | Povinný |  | Popis | Typ | Max. počet
atributu |  |  | (A/N) |  |  |  | znaků
Kód |  |  | A |  | Přebírá se z Rekapitulace rekonstrukce | String | 20
Rekonstrukce |  |  | A |  | Přebírá se z Rekapitulace rekonstrukce | String | 120
Místo |  |  | N |  | Přebírá se z Rekapitulace rekonstrukce | String | 50
Datum |  |  | A |  | Přebírá se z Rekapitulace rekonstrukce | Date
Zadavatel |  |  | N |  | Přebírá se z Rekapitulace rekonstrukce | String | 50
Projektant |  |  | N |  | Přebírá se z Rekapitulace rekonstrukce | String | 50
Účastník |  |  | N |  | Přebírá se z Rekapitulace rekonstrukce | String | 50
Kód |  |  | A |  | Kód objektu | String | 20
Objektu, Soupis prací |  |  | A |  | Název objektu | String | 120
Cena bez DPH |  |  | A |  | Cena bez DPH za daný objekt | Double
Cena s DPH |  |  | A |  | Cena spolu s DPH za daný objekt | Double
Typ |  |  | A |  | Typ zakázky | eGTypZakazky
Krycí list soupisu
Název |  |  | Povinný |  | Popis | Typ | Max. počet
atributu |  |  | (A/N) |  |  |  | znaků
Rekonstrukce |  |  | A |  | Přebírá se z Rekapitulace rekonstrukce | String | 120
Objekt |  |  | A |  | Kód a název objektu | String | 20 + 120
Soupis |  |  | A |  | Kód a název soupisu | String | 20 + 120
KSO |  |  | N |  | Klasifikace stavebního objektu | String | 15
CC-CZ |  |  | N |  | Klasifikace stavbeních děl | String | 15
CZ-CPV |  |  | N |  | Společný slovník pro veřejné zakázky | String | 20
CZ-CPA |  |  | N |  | Klasifikace produkce podle činností | String | 20
Místo |  |  | N |  | Přebírá se z Rekapitulace rekonstrukce | String | 50
Zadavatel |  |  | N |  | Přebírá se z Rekapitulace rekonstrukce | String | 50
Účastník |  |  | N |  | Přebírá se z Rekapitulace rekonstrukce | String | 50
Projektant |  |  | N |  | Přebírá se z Rekapitulace rekonstrukce | String | 50
Poznámka |  |  | N |  | Poznámka k soupisu prací | String | 255
Sazba DPH |  |  | A |  | Rekapitulace sazeb DPH na položkách aktuálního soupisu | eGSazbaDph
Základna DPH |  |  | A |  | Základna DPH určena součtem celkové ceny z položek aktuálního soupisu | Double
Hodnota DPH |  |  | A |  | Hodnota DPH | Double
Cena bez DPH |  |  | A |  | Cena bez DPH za daný soupis | Double
Cena s DPH |  |  | A |  | Cena s DPH za daný soupis | Double
Rekapitulace členění soupisu prací
Název |  |  | Povinný |  | Popis | Typ | Max. počet
atributu |  |  | (A/N) |  |  |  | znaků
Rekonstrukce |  |  | A |  | Přebírá se z Rekapitulace rekonstrukce | String | 120
Objekt |  |  | A |  | Kód a název objektu, přebírá se z Krycího listu soupisu | String | 20 + 120
Soupis |  |  | A |  | Kód a název objektu, přebírá se z Krycího listu soupisu | String | 20 + 120
Místo |  |  | N |  | Přebírá se z Rekapitulace rekonstrukce | String | 50
Datum |  |  | A |  | Přebírá se z Rekapitulace rekonstrukce | Date
Zadavatel |  |  | N |  | Přebírá se z Rekapitulace rekonstrukce | String | 50
Projektant |  |  | N |  | Přebírá se z Rekapitulace rekonstrukce | String | 50
Účastník |  |  | N |  | Přebírá se z Rekapitulace rekonstrukce | String | 50
Kód dílu - Popis |  |  | A |  | Kód a název dílu ze soupisu | String | 20 + 100
Cena celkem |  |  | A |  | Cena celkem za díl ze soupisu | Double
Soupis prací
Název |  |  | Povinný |  | Popis | Typ | Max. počet
atributu |  |  | (A/N) |  |  |  | znaků
Rekonstrukce |  |  | A |  | Přebírá se z Rekapitulace rekonstrukce | String | 120
Objekt |  |  | A |  | Kód a název objektu | String | 20 + 120
Soupis |  |  | A |  | Přebírá se z Krycího listu soupisu | String | 20 + 120
Místo |  |  | N |  | Přebírá se z Krycího listu soupisu | String | 50
Datum |  |  | A |  | Přebírá se z Krycího listu soupisu | Date
Zadavatel |  |  | N |  | Přebírá se z Krycího listu soupisu | String | 50
Projektant |  |  | N |  | Přebírá se z Krycího listu soupisu | String | 50
Účastník |  |  | N |  | Přebírá se z Krycího listu soupisu | String | 50
PČ |  |  | A |  | Pořadové číslo položky soupisu | Long
Typ |  |  | A |  | Typ položky soupisu | eGTypPolozky | 1
Kód |  |  | A |  | Kód položky ze soupisu | String | 20
Popis |  |  | A |  | Popis položky ze soupisu | String | 255
MJ |  |  | A |  | Měrná jednotka položky | String | 10
Množství |  |  | A |  | Množství položky soupisu | Double
J.Cena |  |  | A |  | Jednotková cena položky | Double
Cena celkem |  |  | A |  | Cena celkem vyčíslena jako J.Cena * Množství | Double
Cenová soustava |  |  | N |  | Zařazení položky do cenové soustavy | String | 50
p |  |  | N |  | Poznámka položky ze soupisu | Memo
psc |  |  | N |  | Poznámka k souboru cen ze soupisu | Memo
pp |  |  | N |  | Plný popis položky ze soupisu | Memo
vv |  |  | N |  | Výkaz výměr (figura, výraz, výměra) ze soupisu | Text,Text,Double | 20, 150
fig |  |  | N |  | Rozpad figur | Text,Text,Double | 20, 150
DPH |  |  | A |  | Sazba DPH pro položku | eGSazbaDPH
Hmotnost |  |  | A |  | Hmotnost položky ze soupisu | Double
Suť |  |  | A |  | Suť položky ze soupisu | Double
Nh |  |  | N |  | Normohodiny položky ze soupisu | Double
Datová věta
Typ věty |  |  | Hodnota |  | Význam
eGSazbaDPH |  |  | základní |  | Základní sazba DPH
|  |  | snížená |  | Snížená sazba DPH
|  |  | nulová |  | Nulová sazba DPH
|  |  | zákl. přenesená |  | Základní sazba DPH přenesená
|  |  | sníž. přenesená |  | Snížená sazba DPH přenesená
eGTypZakazky |  |  | STA |  | Stavební objekt
|  |  | PRO |  | Provozní soubor
|  |  | ING |  | Inženýrský objekt
|  |  | VON |  | Vedlejší a ostatní náklady
|  |  | OST |  | Ostatní náklady
eGTypPolozky |  |  | 1 |  | Položka typu HSV
|  |  | 2 |  | Položka typu PSV
|  |  | 3 |  | Položka typu M
|  |  | 4 |  | Položka typu OST