## List1
Příloha č. 1: Technická specifikace k veřejné zakázce malého rozsahu č. 122083 s názvem:
KONTEJNEROVÝ NOSIČ SE DVĚMA KONTEJNERY
Technická specifikace k veřejné zakázce malého rozsahu
Traktorový nosič kontejnerů
| ANO/NE | Skutečná hodnota parametru
Maximální technická povolená hmotnost přívěsu 3500 -4500kg
Jednoosé provedení |  | X
Užitečná nostnost: min. 3300kg
Typ spojovacího zařízení: tažné oko 40 mm |  | X
Elektrické připojení: 7 - pólové provedení |  | X
Výkon zvedacího ramene nosiče min. 3000 kg
Nájezdová brzda s automatikou zpětného chodu |  | X
Pasivní zajiš´tování kontejneru po natažení - bez nutnosti operace obsluhy |  | X
Mechanická podpěra oje |  | X
Klíny pod kola 2 ks |  | X
Výška háku 1000mm |  | X
Maximální povolená rychlost: min. 40km/ hod.
Přímé napojení na traktor pomocí jednoho hydr. okruhu |  | X
Záruka min. 12. měsíců
Termín dodání 21 dní |  | X
Provedení pro provoz na pozemních komunikacích v ČR |  | X
Technický průkaz vydaný v ČR |  | X
Kontejner 2 ks | ANO/NE | Skutečná hodnota parametru
Kontejner hákový - otevřený |  | X
Výška háku 1000 mm |  | X
Rozteč ližin: 1060 mm |  | X
Rozměry: Délka(vnější) 2600 - 2800 mm, šířka (vnější) 1800 - 1900 mm, výška ( vnitřní) 1400- 1500 mm
Pevné bočnice |  | X
Tloušťka použitého ocelového plechu - spodní dno kontejneru min. 3mm, stěny kontejneru min. 2 mm
Kontejner svařen ze silnostěnných uzavřených profilů (jackel) |  | X
Vrata dvoukřídlová, dvě zadní spodní rolny pro pohyb kontejneru při natahování na kontejnerový podvozek |  | X
Zkosené rohy ve spodní části kontejneru pro jednoduché vyprazdňování kontejneru při výklopu |  | X
Barva zelená |  | X
Záruka min. 12 měsíců
Termín dodání 21 dní |  | X
Datum: |  | Razítko, podpis: