## List1
Pořadí | kód položky | Popis | výměra | MJ | jedn.cena | Cena celkem
| S01-4_1.4.c_01 | Vzduchotechnika |  |  |  | 0
| S01-4_1.4.c_001 | Přívod vzduchu do porážky
1 | SO_01-4_1.4.c:_01 | Protidešťová žaluzie 800x800 | 3 | ks |  | 0
2 | SO_01-4_1.4.c:_02 | Filtr G2 800x800 | 3 | ks |  | 0
3 | SO_01-4_1.4.c:_03 | Regulační klapka 800x800 ruční | 3 | ks |  | 0
4 | SO_01-4_1.4.c:_04 | Ochranná mřížka 800x800 | 3 | ks |  | 0
5 | SO_01-4_1.4.c:_05 | Čtyřhranné pozinkované potrubí sk.I | 9 | ks |  | 0
6 | SO_01-4_1.4.c:_06 | Ochranné síto nerezové 1200x800 | 6 | ks |  | 0
7 | SO_01-4_1.4.c:_07 | Průchodka 1200x800 | 3 | ks |  | 0
| S01-4_1.4.c_002 | Odvod vzduchu do porážky
8 | SO_01-4_1.4.c:_08 | Nástěnný odvbodní ventilátor 3350m3/h, 85Pa, HXTR/6-450 | 3 | ks |  | 0
9 | SO_01-4_1.4.c:_09 | Samotížná žaluzie PER 450 | 3 | ks |  | 0
10 | SO_01-4_1.4.c:_10 | Průchodka | 3 | ks |  | 0
| S01-4_1.4.c_003 | Větrání prostoru nad podhledem
11 | SO_01-4_1.4.c:_11 | Ventilační hlavice TU 250 | 6 | ks |  | 0
12 | SO_01-4_1.4.c:_12 | Potrubí spiro | 6 | bm |  | 0
13 | SO_01-4_1.4.c:_13 | Ochranné síto | 6 | ks |  | 0
14 | SO_01-4_1.4.c:_14 | Protidešťová žaluzie 800x400 | 2 | ks |  | 0
15 | SO_01-4_1.4.c:_15 | Regulační klapka 800x400 ruční | 2 | ks |  | 0
16 | SO_01-4_1.4.c:_16 | Ochranná mřížka 800x400 | 2 | ks |  | 0
17 | SO_01-4_1.4.c:_17 | Čtyřhranné pozinkované potrubí sk.I | 4 | m2 |  | 0
| S01-4_1.4.c_004 | Větrání WC
18 | SO_01-4_1.4.c:_18 | Potrubní ventilátor TD 350/125 T, 185m3/h, 75Pa s doběhem | 2 | ks |  | 0
19 | SO_01-4_1.4.c:_19 | Spojovací manžeta 125 | 4 | ks |  | 0
20 | SO_01-4_1.4.c:_20 | Zpětná klapka těsná 125 | 2 | ks |  | 0
21 | SO_01-4_1.4.c:_21 | Žaluziová klapka 125 | 2 | ks |  | 0
22 | SO_01-4_1.4.c:_22 | Odvodní talířový ventil 100 | 8 | ks |  | 0
23 | SO_01-4_1.4.c:_23 | Tepelné a zvukově izolovaná hadice 100 | 10 | bm |  | 0
24 | SO_01-4_1.4.c:_24 | Spiro potrubí do pr. 125 mm, včetně tvarovek | 15 | bm |  | 0
| S01-4_1.4.c_005 | Větrání dršťkárny
25 | SO_01-4_1.4.c:_25 | Potrubní ventilátor 700m3/h, 180Pa, TD 1000/250 3V | 2 | ks |  | 0
26 | SO_01-4_1.4.c:_26 | Spojovací manžeta VBM 250 | 4 | ks |  | 0
27 | SO_01-4_1.4.c:_27 | Zpětná klapka 250 | 2 | ks |  | 0
28 | SO_01-4_1.4.c:_28 | Filtrační kazeta MFL 250 EU 3 | 1 | ks |  | 0
29 | SO_01-4_1.4.c:_29 | Plastová žaluzie | 1 | ks |  | 0
30 | SO_01-4_1.4.c:_30 | Plastová žaluziová klapka | 1 | ks |  | 0
31 | SO_01-4_1.4.c:_31 | Vyústka na kruhové potrubí 625x75 R1 | 6 | ks |  | 0
32 | SO_01-4_1.4.c:_32 | Spiro potrubí pr. 250 mm, včetně tvarovek | 12 | bm |  | 0
| S01-4_1.4.c_006 | Hovězí stáje
33 | SO_01-4_1.4.c:_33 | Střešní odvodní ventilátor 1400m3/h, 120Pa, CRHB/4-315 N | 1 | ks |  | 0
34 | SO_01-4_1.4.c:_34 | Výklopný rám JKR 56 | 1 | ks |  | 0
35 | SO_01-4_1.4.c:_35 | Tlumící podstavec JAA 560 | 1 | ks |  | 0
36 | SO_01-4_1.4.c:_36 | Adaptér JPA 560 | 1 | ks |  | 0
37 | SO_01-4_1.4.c:_37 | Zpětná klapka JCA 560 | 1 | ks |  | 0
38 | SO_01-4_1.4.c:_38 | Volná příruba JBR 560 | 1 | ks |  | 0
39 | SO_01-4_1.4.c:_39 | Přechod s ochranou mřížkou 450 | 1 | ks |  | 0
40 | SO_01-4_1.4.c:_40 | Spiro potrubí pr. 355 mm, včetně tvarovek | 1 | bm |  | 0
| S01-4_1.4.c_007 | Umývárna
41 | SO_01-4_1.4.c:_41 | Potrubní ventilátor 1400m3/h, 200Pa, TD 2000/315 | 1 | ks |  | 0
42 | SO_01-4_1.4.c:_42 | Spojovací manžeta 315 | 2 | ks |  | 0
43 | SO_01-4_1.4.c:_43 | Nerezový odsávací zákryt 1500x1500x650 | 1 | ks |  | 0
44 | SO_01-4_1.4.c:_44 | Zpětná klapka | 1 | ks |  | 0
45 | SO_01-4_1.4.c:_45 | Samotížná žaluzie | 1 | ks |  | 0
46 | SO_01-4_1.4.c:_46 | Spiro potrubí do pr. 315 mm, včetně tvarovek | 5 | bm |  | 0
| S01-4_1.4.c_008 | Ostatní, montáž
47 | SO_01-4_1.4.c:_47 | Montážní, závěsný, spojovací a těsnící materiál materiál | 1 | kpl |  | 0
48 | SO_01-4_1.4.c:_48 | Lešení a plošiny | 1 | kpl |  | 0
49 | SO_01-4_1.4.c:_49 | Zaregulování vzt | 1 | kpl |  | 0
50 | SO_01-4_1.4.c:_50 | Dokumentace skutečného provedení | 1 | kpl |  | 0
51 | SO_01-4_1.4.c:_51 | Dopravní a režijní náklady | 1 | kpl |  | 0