## Rekapitulace stavby
Export Komplet | [27 empty] | 2.0 | ZAMOK |  |  |  |  | False | False | {c1298f36-2ba4-4701-a73a-01c40973fd1e}
[33 empty] | 0,01 | 21
[33 empty] | 0,01 | 12
|  | REKAPITULACE STAVBY | [17 empty] | v --- níže se nacházejí doplnkové a pomocné údaje k sestavám --- v | [11 empty] | Návod na vyplnění | 0,001
|  | Kód: |  |  |  |  | 2025504(1) | [24 empty] | Měnit lze pouze buňky se žlutým podbarvením! 1) na prvním listu Rekapitulace stavby vyplňte v sestavě a) Souhrnný list - údaje o Uchazeči (přenesou se do ostatních sestav i v jiných listech) b) Rekapitulace objektů - potřebné Ostatní náklady 2) na vybraných listech vyplňte v sestavě a) Krycí list - údaje o Uchazeči, pokud se liší od údajů o Uchazeči na Souhrnném listu (údaje se přenesou do ostatních sestav v daném listu) b) Rekapitulace rozpočtu - potřebné Ostatní náklady c) Celkové náklady za stavbu - ceny u položek - množství, pokud má žluté podbarvení - a v případě potřeby poznámku (ta je ve skrytém sloupci) | 0,01
|  | Stavba: |  |  |  |  | Stavební úpravy v podstřeší tělocvičny na učebnu v ZŠ Dobrovice | [25 empty] | 0,01
|  | KSO: | [13 empty] | CC-CZ: | [16 empty] | 0,01
|  | Místo: |  |  |  |  | Dobrovice | [8 empty] | Datum: |  | 2025-03-07 | [14 empty] | 0,01
0,01
|  | Zadavatel: | [13 empty] | IČ: | [16 empty] | 0,01
|  |  | Město Dobrovice | [12 empty] | DIČ: | [16 empty] | 0,01
0,01
|  | Uchazeč: | [13 empty] | IČ: |  | 25779656 | [14 empty] | 0,01
|  |  | PAMAK s.r.o., Mikoláše Alše 4701, 280 02 Kolín 2 | [12 empty] | DIČ: |  | CZ25779656 | [14 empty] | 0,01
False
|  | Projektant: | [13 empty] | IČ: | [16 empty] | False
|  |  | ANITAS s.r.o. | [12 empty] | DIČ: | [16 empty] | True
0,01
|  | Zpracovatel: | [13 empty] | IČ: | [16 empty] | 0,01
|  |  | ANITAS s.r.o. | [12 empty] | DIČ: | [16 empty] | True
Poznámka:
|  | Cena bez DPH | [13 empty] | 6529949.87
[8 empty] | Sazba daně |  |  | Základ daně |  |  |  |  | Výše daně
|  | DPH |  | základní |  |  |  | 21% |  |  | 6529949.87 |  |  |  |  | 1371289.47
|  |  |  | snížená |  |  |  | 12% |  |  | 0 |  |  |  |  | 0
|  |  |  | zákl. přenesená |  |  |  | 21% |  |  | 0 |  |  |  |  | 0
|  |  |  | sníž. přenesená |  |  |  | 12% |  |  | 0 |  |  |  |  | 0
|  |  |  | nulová |  |  |  | 0% |  |  | 0 |  |  |  |  | 0
|  | Cena s DPH | [6 empty] | v |  |  | CZK |  |  |  | 7901239.34
|  | Projektant | [11 empty] | Zpracovatel
|  | Datum a podpis: | [7 empty] | Razítko |  |  |  | Datum a podpis: |  |  | Razítko
|  | Objednavatel | [11 empty] | Uchazeč
|  | Datum a podpis: | [7 empty] | Razítko |  |  |  | Datum a podpis: |  |  | Razítko
REKAPITULACE OBJEKTŮ STAVBY A SOUPISŮ PRACÍ
| Kód: | [6 empty] | 2025504(1)
| Stavba: | [6 empty] | Stavební úpravy v podstřeší tělocvičny na učebnu v ZŠ Dobrovice
| Místo: | [6 empty] | Dobrovice | [6 empty] | Datum: |  | 2025-03-07
| Zadavatel: | [6 empty] | Město Dobrovice | [6 empty] | Projektant: |  | ANITAS s.r.o. |  |  | Informatívní údaje z listů zakázek
| Uchazeč: | [6 empty] | PAMAK s.r.o., Mikoláše Alše 4701, 280 02 Kolín 2 | [6 empty] | Zpracovatel: |  | ANITAS s.r.o.
| Kód |  |  |  | Popis | [7 empty] | Cena bez DPH [CZK] |  |  |  |  | Cena s DPH [CZK] | Typ | z toho Ostat. náklady [CZK] | DPH [CZK] | Normohodiny [h] | DPH základní [CZK] | DPH snížená [CZK] | DPH základní přenesená [CZK] | DPH snížená přenesená [CZK] | Základna DPH základní | Základna DPH snížená | Základna DPH zákl. přenesená | Základna DPH sníž. přenesená | Základna DPH nulová
| Náklady z rozpočtů | [11 empty] | 6529949.87 |  |  |  |  | 7901239.34 |  | 0 | 1371289.47 | 0 | 1371289.47 | 0 | 0 | 0 | 6529949.87 | 0 | 0 | 0 | 0 |  | D | 0 | ###NOIMPORT### | IMPORT | {c1298f36-2ba4-4701-a73a-01c40973fd1e} | {00000000-0000-0000-0000-000000000000}
/ |  | SO 01 |  |  |  | Stavební část | [6 empty] | 5044521.37 |  |  |  |  | 6103870.86 | STA | 0 | 1059349.49 | 0 | 1059349.49 | 0 | 0 | 0 | 5044521.37 | 0 | 0 | 0 | 0 |  |  | 1 |  | IMPORT | {13d6499c-343d-4ff6-b52f-7dc6acfaddd1} | {c1298f36-2ba4-4701-a73a-01c40973fd1e} | 2
/ |  | SO 02 |  |  |  | Profese | [6 empty] | 1120428.5 |  |  |  |  | 1355718.49 | STA | 0 | 235289.99 | 0 | 235289.99 | 0 | 0 | 0 | 1120428.5 | 0 | 0 | 0 | 0 |  |  | 1 |  | IMPORT | {52a68454-a79f-4464-a2e0-f9463570fd0a} | {c1298f36-2ba4-4701-a73a-01c40973fd1e} | 2
/ |  | VRN |  |  |  | Vedlejší rozpočtové náklady | [6 empty] | 365000 |  |  |  |  | 441650 | STA | 0 | 76650 | 0 | 76650 | 0 | 0 | 0 | 365000 | 0 | 0 | 0 | 0 |  |  | 1 |  | IMPORT | {2ebdd500-5f30-41af-af1f-e704ddc671ae} | {c1298f36-2ba4-4701-a73a-01c40973fd1e} | 2

## SO 01 - Stavební část
{13d6499c-343d-4ff6-b52f-7dc6acfaddd1}
2
| KRYCÍ LIST SOUPISU PRACÍ | [7 empty] | v --- níže se nacházejí doplnkové a pomocné údaje k sestavám --- v | [8 empty] | False
Stavba:
Stavební úpravy v podstřeší tělocvičny na učebnu v ZŠ Dobrovice
Objekt:
SO 01 - Stavební část
| KSO: |  |  |  |  | CC-CZ:
| Místo: |  | Dobrovice |  |  | Datum: | 2025-03-07
| Zadavatel: |  |  |  |  | IČ:
|  | Město Dobrovice |  |  |  | DIČ:
| Uchazeč: |  |  |  |  | IČ: | 25779656
|  | PAMAK s.r.o., Mikoláše Alše 4701, 280 02 Kolín 2 |  |  |  | DIČ: | CZ25779656
| Projektant: |  |  |  |  | IČ:
|  | ANITAS s.r.o. |  |  |  | DIČ:
| Zpracovatel: |  |  |  |  | IČ:
|  | ANITAS s.r.o. |  |  |  | DIČ:
Poznámka:
| Cena bez DPH | [5 empty] | 5044521.37
|  |  | Základ daně |  |  | Sazba daně | Výše daně
| DPH | základní | 5044521.37 |  |  | 21% | 1059349.49
|  | snížená | 0 |  |  | 12% | 0
|  | zákl. přenesená | 0 |  |  | 21% | 0
|  | sníž. přenesená | 0 |  |  | 12% | 0
|  | nulová | 0 |  |  | 0% | 0
| Cena s DPH |  |  | v | CZK |  | 6103870.86
| Projektant |  |  | Zpracovatel
| Datum a podpis: |  | Razítko | Datum a podpis: |  |  | Razítko
| Objednavatel |  |  | Uchazeč
| Datum a podpis: |  | Razítko | Datum a podpis: |  |  | Razítko
REKAPITULACE ČLENĚNÍ SOUPISU PRACÍ
Stavba:
Stavební úpravy v podstřeší tělocvičny na učebnu v ZŠ Dobrovice
Objekt:
SO 01 - Stavební část
Místo: |  |  | Dobrovice |  |  | Datum: | 2025-03-07
Zadavatel: |  |  | Město Dobrovice |  |  | Projektant: | ANITAS s.r.o.
Uchazeč: |  |  | PAMAK s.r.o., Mikoláše Alše 4701, 280 02 Kolín 2 |  |  | Zpracovatel: | ANITAS s.r.o.
Kód dílu - Popis | [6 empty] | Cena celkem [CZK]
Náklady ze soupisu prací | [6 empty] | 5044521.37 | [11 empty] | -1
| HSV - Práce a dodávky HSV | [5 empty] | 1962535.08
| 3 - Svislé a kompletní konstrukce | [5 empty] | 262262.44
| 4 - Vodorovné konstrukce | [5 empty] | 552751.38
| 6 - Úpravy povrchů, podlahy a osazování výplní | [5 empty] | 235387.06
| 9 - Ostatní konstrukce a práce, bourání | [5 empty] | 548893.29
| 997 - Přesun sutě | [5 empty] | 325446.48
| 998 - Přesun hmot | [5 empty] | 37794.43
| PSV - Práce a dodávky PSV | [5 empty] | 3081986.29
| 713 - Izolace tepelné | [5 empty] | 139120.66
| 762 - Konstrukce tesařské | [5 empty] | 738151.24
| 763 - Konstrukce suché výstavby | [5 empty] | 248317.56
| 764 - Konstrukce klempířské | [5 empty] | 315971.6
| 765 - Krytina skládaná | [5 empty] | 611049.44
| 766 - Konstrukce truhlářské | [5 empty] | 481082
| 767 - Konstrukce zámečnické | [5 empty] | 146675.55
| 776 - Podlahy povlakové | [5 empty] | 322065.5
| 781 - Dokončovací práce - obklady | [5 empty] | 11061.9
| 783 - Dokončovací práce - nátěry | [5 empty] | 24594.48
| 784 - Dokončovací práce - malby a tapety | [5 empty] | 38651.36
| 786 - Dokončovací práce - čalounické úpravy | [5 empty] | 5245
SOUPIS PRACÍ
Stavba:
Stavební úpravy v podstřeší tělocvičny na učebnu v ZŠ Dobrovice
Objekt:
SO 01 - Stavební část
Místo: |  |  | Dobrovice |  |  | Datum: | 2025-03-07
Zadavatel: |  |  | Město Dobrovice |  |  | Projektant: | ANITAS s.r.o.
Uchazeč: |  |  | PAMAK s.r.o., Mikoláše Alše 4701, 280 02 Kolín 2 |  |  | Zpracovatel: | ANITAS s.r.o.
PČ | Typ | Kód | Popis | MJ | Množství | J.cena [CZK] | Cena celkem [CZK] | Cenová soustava |  | DPH | J. Nh [h] | Nh celkem [h] | J. hmotnost [t] | Hmotnost celkem [t] | J. suť [t] | Suť Celkem [t]
Náklady soupisu celkem | [6 empty] | 5044521.37 |  |  |  |  | 0 |  | 142.7306 |  | 167.5314 |  | D | -1 | [10 empty] | 5044521.37
| D | HSV | Práce a dodávky HSV |  |  |  | 1962535.08 |  |  |  |  | 0 |  | 117.3741 |  | 137.7614 | 1 | D | 0 |  |  |  | ROZPOCET | [6 empty] | 1962535.08
| D | 3 | Svislé a kompletní konstrukce |  |  |  | 262262.44 |  |  |  |  | 0 |  | 38.3808 |  | 0 | 1 | D | 1 |  |  |  | ROZPOCET | [6 empty] | 262262.44
1 | K | 311113134 | Nadzákladová zeď tl přes 250 do 300 mm z hladkých tvárnic ztraceného bednění včetně výplně z betonu tř. C 16/20 | m2 | 11 | 1554 | 17094 |  |  | základní |  | 0 | 0.69501 | 7.6451 | 0 | 0 | 4 | K | 2 |  |  |  | ROZPOCET | 17094 | 0 | 0 | 0 | 0 | 1 | 17094 | 4 | 1232527271
| VV |  | "ztužující pilířky" | [14 empty] | VV | 2 | 1 | True | 0 | ROZPOCET
| VV |  | 11*0,5*2 |  | 11 | [12 empty] | VV | 2 | 2 | True | 1 | ROZPOCET
2 | K | 311237141 | Zdivo jednovrstvé tepelně izolační z cihel broušených na tenkovrstvou maltu U přes 0,18 do 0,22 W/m2K tl zdiva 440 mm | m2 | 95.244 | 2240 | 213346.56 |  |  | základní |  | 0 | 0.29731 | 28.317 | 0 | 0 | 4 | K | 2 |  |  |  | ROZPOCET | 213346.56 | 0 | 0 | 0 | 0 | 1 | 213346.56 | 4 | -983764195
| VV |  | "+10,830 / +12,830" | [14 empty] | VV | 2 | 1 | True | 0 | ROZPOCET
| VV |  | (15,55+2*5,01+2*7,4)*2 |  | 80.74 | [12 empty] | VV | 2 | 2 | True | 0 | ROZPOCET
| VV |  | -2*1*(1,5+0,25) |  | -3.5 | [12 empty] | VV | 2 | 2 | True | 0 | ROZPOCET
| VV |  | "štíty +13,080 / +15,972" | [14 empty] | VV | 2 | 1 | True | 0 | ROZPOCET
| VV |  | 2*8,3*2,892/2 |  | 24.004 | [12 empty] | VV | 2 | 2 | True | 0 | ROZPOCET
| VV |  | "minus pilířky" | [14 empty] | VV | 2 | 1 | True | 0 | ROZPOCET
| VV |  | -11*0,5*2 |  | -11 | [12 empty] | VV | 2 | 2 | True | 0 | ROZPOCET
| VV |  | "rezerva na případné dozdívky" | [14 empty] | VV | 2 | 1 | True | 0 | ROZPOCET
| VV |  | 5 |  | 5 | [12 empty] | VV | 2 | 2 | True | 0 | ROZPOCET
| VV |  | Součet |  | 95.244 | [12 empty] | VV | 2 | 4 | True | 1 | ROZPOCET
3 | K | 311238912 | Výplň kapes obvodového zdiva extrudovaným polystyrénem lepeným do drážky | m | 6 | 119 | 714 |  |  | základní |  | 0 | 0.00144 | 0.00864 | 0 | 0 | 4 | K | 2 |  |  |  | ROZPOCET | 714 | 0 | 0 | 0 | 0 | 1 | 714 | 4 | -1262717521
| VV |  | 4*1,5 |  | 6 | [12 empty] | VV | 2 | 2 | True | 1 | ROZPOCET
4 | K | 311238941 | Založení zdiva z cihel děrovaných broušených na zakládací maltu tloušťky přes 380 do 440 mm | m | 42.17 | 150 | 6325.5 |  |  | základní |  | 0 | 0.02725 | 1.1491 | 0 | 0 | 4 | K | 2 |  |  |  | ROZPOCET | 6325.5 | 0 | 0 | 0 | 0 | 1 | 6325.5 | 4 | 162392093
| VV |  | 15,55+2*5,01+2*8,3 |  | 42.17 | [12 empty] | VV | 2 | 2 | True | 1 | ROZPOCET
5 | K | 311361821 | Výztuž nosných zdí betonářskou ocelí 10 505 | t | 0.191 | 58760 | 11223.16 |  |  | základní |  | 0 | 1.0492 | 0.2004 | 0 | 0 | 4 | K | 2 |  |  |  | ROZPOCET | 11223.16 | 0 | 0 | 0 | 0 | 1 | 11223.16 | 4 | -227295615
| VV |  | "ztužující pilířky" | [14 empty] | VV | 2 | 1 | True | 0 | ROZPOCET
| VV |  | "4xR16 zatažené do věnce" | [14 empty] | VV | 2 | 1 | True | 0 | ROZPOCET
| VV |  | 11*4*(2+2*0,25)*1,1*1,578/1000 |  | 0.191 | [12 empty] | VV | 2 | 2 | True | 1 | ROZPOCET
6 | K | 317121251 | Montáž ŽB překladů prefabrikovaných do rýh světlosti otvoru přes 1050 do 1800 mm | kus | 5 | 476 | 2380 |  |  | základní |  | 0 | 0.02588 | 0.1294 | 0 | 0 | 4 | K | 2 |  |  |  | ROZPOCET | 2380 | 0 | 0 | 0 | 0 | 1 | 2380 | 4 | 1698630155
7 | M | 59640025 | překlad keramický nosný š 70mm dl 2m | kus | 5 | 785 | 3925 |  |  | základní |  | 0 | 0.072 | 0.36 | 0 | 0 | 8 | M | 2 |  |  |  | ROZPOCET | 3925 | 0 | 0 | 0 | 0 | 1 | 3925 | 4 | -378787533
8 | K | 317168052 | Překlad keramický vysoký v 238 mm dl 1250 mm | kus | 10 | 625 | 6250 |  |  | základní |  | 0 | 0.04555 | 0.4555 | 0 | 0 | 4 | K | 2 |  |  |  | ROZPOCET | 6250 | 0 | 0 | 0 | 0 | 1 | 6250 | 4 | -488183112
| VV |  | 2*5 |  | 10 | [12 empty] | VV | 2 | 2 | True | 1 | ROZPOCET
9 | K | 317998135 | Tepelná izolace mezi překlady v 24 cm z XPS tl 100 mm | m | 4.5 | 70 | 315 |  |  | základní |  | 0 | 0.00075 | 0.003375 | 0 | 0 | 4 | K | 2 |  |  |  | ROZPOCET | 315 | 0 | 0 | 0 | 0 | 1 | 315 | 4 | -77807570
| VV |  | 2*1,25+2 |  | 4.5 | [12 empty] | VV | 2 | 2 | True | 1 | ROZPOCET
10 | K | 349231811 | Přizdívka ostění s ozubem z cihel tl přes 80 do 150 mm | m2 | 0.42 | 1641 | 689.22 |  |  | základní |  | 0 | 0.26723 | 0.11224 | 0 | 0 | 4 | K | 2 |  |  |  | ROZPOCET | 689.22 | 0 | 0 | 0 | 0 | 1 | 689.22 | 4 | -1097073417
| VV |  | 2*0,1*2,1 |  | 0.42 | [12 empty] | VV | 2 | 2 | True | 1 | ROZPOCET
| D | 4 | Vodorovné konstrukce |  |  |  | 552751.38 |  |  |  |  | 0 |  | 54.5274 |  | 0 | 1 | D | 1 |  |  |  | ROZPOCET | [6 empty] | 552751.38
11 | K | 411322424 | Stropy trámové nebo kazetové ze ŽB tř. C 25/30 | m3 | 10.841 | 4425 | 47971.43 |  |  | základní |  | 0 | 2.502 | 27.1243 | 0 | 0 | 4 | K | 2 |  |  |  | ROZPOCET | 47971.43 | 0 | 0 | 0 | 0 | 1 | 47971.43 | 4 | -492003551
| VV |  | 108,41*(0,035+0,065) |  | 10.841 | [12 empty] | VV | 2 | 2 | True | 1 | ROZPOCET
12 | K | 411354203-R | Bednění stropů ztracené z hraněných trapézových vln TR 35/207/0,75 mm | m2 | 108.41 | 498 | 53988.18 |  |  | základní |  | 0 | 0.00708 | 0.76754 | 0 | 0 | 4 | K | 2 |  |  |  | ROZPOCET | 53988.18 | 0 | 0 | 0 | 0 | 1 | 53988.18 | 4 | 917047706
13 | K | 411361821 | Výztuž stropů betonářskou ocelí 10 505 | t | 0.228 | 60169 | 13718.53 |  |  | základní |  | 0 | 1.0555 | 0.24067 | 0 | 0 | 4 | K | 2 |  |  |  | ROZPOCET | 13718.53 | 0 | 0 | 0 | 0 | 1 | 13718.53 | 4 | 1469121492
| VV |  | "ve vlně vždy 1profil Ø8 B500" | [14 empty] | VV | 2 | 1 | True | 0 | ROZPOCET
| VV |  | 108,41/0,207*1,1*0,395/1000 |  | 0.228 | [12 empty] | VV | 2 | 2 | True | 1 | ROZPOCET
14 | K | 411362021 | Výztuž stropů svařovanými sítěmi Kari | t | 0.417 | 44540 | 18573.18 |  |  | základní |  | 0 | 1.0628 | 0.44318 | 0 | 0 | 4 | K | 2 |  |  |  | ROZPOCET | 18573.18 | 0 | 0 | 0 | 0 | 1 | 18573.18 | 4 | -853635737
| VV |  | "5/100/100" | [14 empty] | VV | 2 | 1 | True | 0 | ROZPOCET
| VV |  | 108,41*1,25*3,08/1000 |  | 0.417 | [12 empty] | VV | 2 | 2 | True | 1 | ROZPOCET
15 | K | 413231221 | Zazdívka zhlaví stropních trámů průřezu přes 0,02 do 0,04 m2 | kus | 2 | 364 | 728 |  |  | základní |  | 0 | 0.07667 | 0.15334 | 0 | 0 | 4 | K | 2 |  |  |  | ROZPOCET | 728 | 0 | 0 | 0 | 0 | 1 | 728 | 4 | 1365503096
| VV |  | "vaznice ozn. 22" | [14 empty] | VV | 2 | 1 | True | 0 | ROZPOCET
| VV |  | 2 |  | 2 | [12 empty] | VV | 2 | 2 | True | 1 | ROZPOCET
16 | K | 413232221 | Zazdívka zhlaví válcovaných nosníků v přes 150 do 300 mm | kus | 5 | 312 | 1560 |  |  | základní |  | 0 | 0.0666 | 0.333 | 0 | 0 | 4 | K | 2 |  |  |  | ROZPOCET | 1560 | 0 | 0 | 0 | 0 | 1 | 1560 | 4 | 210219606
| VV |  | "ve stávající zdi" | [14 empty] | VV | 2 | 1 | True | 0 | ROZPOCET
| VV |  | 5 |  | 5 | [12 empty] | VV | 2 | 2 | True | 1 | ROZPOCET
17 | K | 413941125 | Osazování ocelových válcovaných nosníků stropů I, IE, U, UE nebo L č. 24 a výše nebo výšky přes 220 mm | t | 3.334 | 12020 | 40074.68 |  |  | základní |  | 0 | 0.01221 | 0.040708 | 0 | 0 | 4 | K | 2 |  |  |  | ROZPOCET | 40074.68 | 0 | 0 | 0 | 0 | 1 | 40074.68 | 4 | -1369833735
| VV |  | "1 - profil IPE 300, dl. 7,9 m, 10 ks" | [14 empty] | VV | 2 | 1 | True | 0 | ROZPOCET
| VV |  | 10*7,9*42,2/1000 |  | 3.334 | [12 empty] | VV | 2 | 2 | True | 1 | ROZPOCET
18 | M | 13010760 | ocel profilová jakost S235JR (11 375) průřez IPE 300 | t | 3.501 | 40920 | 143260.92 |  |  | základní |  | 0 | 1 | 3.501 | 0 | 0 | 8 | M | 2 |  |  |  | ROZPOCET | 143260.92 | 0 | 0 | 0 | 0 | 1 | 143260.92 | 4 | 1129867772
| VV |  | 3,334*1,05 'Přepočtené koeficientem množství |  | 3.501 | [12 empty] | VV | 2 | 2 | False | 1 | ROZPOCET
19 | K | 413941135 | Osazování ocelových válcovaných nosníků stropů HEA nebo HEB výšky přes 220 mm | t | 2.093 | 7943 | 16624.7 |  |  | základní |  | 0 | 0.00855 | 0.017895 | 0 | 0 | 4 | K | 2 |  |  |  | ROZPOCET | 16624.7 | 0 | 0 | 0 | 0 | 1 | 16624.7 | 4 | 1204143768
| VV |  | "2 - profil HEA 300, dl. 7,9 m, 3 ks" | [14 empty] | VV | 2 | 1 | True | 0 | ROZPOCET
| VV |  | 3*7,9*88,3/1000 |  | 2.093 | [12 empty] | VV | 2 | 2 | True | 1 | ROZPOCET
20 | M | 13011001 | ocel profilová jakost S235JR (11 375) průřez HEA 300 | t | 2.198 | 39985 | 87887.03 |  |  | základní |  | 0 | 1 | 2.198 | 0 | 0 | 8 | M | 2 |  |  |  | ROZPOCET | 87887.03 | 0 | 0 | 0 | 0 | 1 | 87887.03 | 4 | -1069470551
| VV |  | 2,093*1,05 'Přepočtené koeficientem množství |  | 2.198 | [12 empty] | VV | 2 | 2 | False | 1 | ROZPOCET
21 | K | 417238213 | Obezdívka věnce jednostranná věncovkou keramickou v přes 210 do 250 mm včetně polystyrenu tl 100 mm | m | 50.22 | 346 | 17376.12 |  |  | základní |  | 0 | 0.02159 | 1.0842 | 0 | 0 | 4 | K | 2 |  |  |  | ROZPOCET | 17376.12 | 0 | 0 | 0 | 0 | 1 | 17376.12 | 4 | 460568478
| VV |  | 15,55+2*5,01+2*8,3 |  | 42.17 | [12 empty] | VV | 2 | 2 | True | 0 | ROZPOCET
| VV |  | -2*1 |  | -2 | [12 empty] | VV | 2 | 2 | True | 0 | ROZPOCET
| VV |  | 3*3,35 |  | 10.05 | [12 empty] | VV | 2 | 2 | True | 0 | ROZPOCET
| VV |  | Součet |  | 50.22 | [12 empty] | VV | 2 | 4 | True | 1 | ROZPOCET
22 | K | 417238214 | Obezdívka věnce jednostranná věncovkou keramickou v přes 250 do 290 mm včetně polystyrenu tl 100 mm | m | 25.57 | 412 | 10534.84 |  |  | základní |  | 0 | 0.02234 | 0.57123 | 0 | 0 | 4 | K | 2 |  |  |  | ROZPOCET | 10534.84 | 0 | 0 | 0 | 0 | 1 | 10534.84 | 4 | 2141973223
| VV |  | "dozdívka pod střechu (mezi krokve)" | [14 empty] | VV | 2 | 1 | True | 0 | ROZPOCET
| VV |  | 15,55+2*5,01 |  | 25.57 | [12 empty] | VV | 2 | 2 | True | 1 | ROZPOCET
23 | K | 417238224 | Obezdívka věnce oboustranná věncovkou keramickou v přes 250 do 290 mm včetně polystyrenu tl 100 mm | m | 42.17 | 486 | 20494.62 |  |  | základní |  | 0 | 0.04092 | 1.7256 | 0 | 0 | 4 | K | 2 |  |  |  | ROZPOCET | 20494.62 | 0 | 0 | 0 | 0 | 1 | 20494.62 | 4 | -581967998
| VV |  | "+10,530 / +10,830 (věnec v úrovni HEB 300)" | [14 empty] | VV | 2 | 1 | True | 0 | ROZPOCET
| VV |  | (15,55+2*5,01+2*8,3) |  | 42.17 | [12 empty] | VV | 2 | 2 | True | 1 | ROZPOCET
24 | K | 417321414 | Ztužující pásy a věnce ze ŽB tř. C 20/25 | m3 | 6.173 | 4815 | 29723 |  |  | základní |  | 0 | 2.502 | 15.4447 | 0 | 0 | 4 | K | 2 |  |  |  | ROZPOCET | 29723 | 0 | 0 | 0 | 0 | 1 | 29723 | 4 | -583731048
| VV |  | "+10,530 / +10,830 (věnec v úrovni HEB 300)" | [14 empty] | VV | 2 | 1 | True | 0 | ROZPOCET
| VV |  | (15,55+2*5,01+2*8,3)*(0,45-2*0,07-0,1)*0,3 |  | 2.657 | [12 empty] | VV | 2 | 2 | True | 0 | ROZPOCET
| VV |  | "+12,830 / +13,080 (pod pozednice a ve štítech)" | [14 empty] | VV | 2 | 1 | True | 0 | ROZPOCET
| VV |  | (15,55+2*5,01+2*8,3-2*1)*0,3*0,25 |  | 3.013 | [12 empty] | VV | 2 | 2 | True | 0 | ROZPOCET
| VV |  | 2*3,35*0,3*0,25 |  | 0.503 | [12 empty] | VV | 2 | 2 | True | 0 | ROZPOCET
| VV |  | Součet |  | 6.173 | [12 empty] | VV | 2 | 4 | True | 1 | ROZPOCET
25 | K | 417351115 | Zřízení bednění ztužujících věnců | m2 | 23.435 | 528 | 12373.68 |  |  | základní |  | 0 | 0.01117 | 0.26177 | 0 | 0 | 4 | K | 2 |  |  |  | ROZPOCET | 12373.68 | 0 | 0 | 0 | 0 | 1 | 12373.68 | 4 | 2045621067
| VV |  | (15,55+2*5,01+2*8,3-2*1)*2*0,25 |  | 20.085 | [12 empty] | VV | 2 | 2 | True | 0 | ROZPOCET
| VV |  | 2*3,35*2*0,25 |  | 3.35 | [12 empty] | VV | 2 | 2 | True | 0 | ROZPOCET
| VV |  | Součet |  | 23.435 | [12 empty] | VV | 2 | 4 | True | 1 | ROZPOCET
26 | K | 417351116 | Odstranění bednění ztužujících věnců | m2 | 23.435 | 129 | 3023.12 |  |  | základní |  | 0 | 0 | 0 | 0 | 0 | 4 | K | 2 |  |  |  | ROZPOCET | 3023.12 | 0 | 0 | 0 | 0 | 1 | 3023.12 | 4 | -725379630
27 | K | 417361821 | Výztuž ztužujících pásů a věnců betonářskou ocelí 10 505 | t | 0.589 | 59150 | 34839.35 |  |  | základní |  | 0 | 1.0529 | 0.62016 | 0 | 0 | 4 | K | 2 |  |  |  | ROZPOCET | 34839.35 | 0 | 0 | 0 | 0 | 1 | 34839.35 | 4 | 1636660025
| VV |  | "+12,830 / +13,080 (pod pozednice a ve štítech)" | [14 empty] | VV | 2 | 1 | True | 0 | ROZPOCET
| VV |  | "6xR12" | [14 empty] | VV | 2 | 1 | True | 0 | ROZPOCET
| VV |  | 6*(15,55+2*5,01+2*8,3-2*1)*1,1*0,888/1000 |  | 0.235 | [12 empty] | VV | 2 | 2 | True | 0 | ROZPOCET
| VV |  | 6*(2*3,35)*1,1*0,888/1000 |  | 0.039 | [12 empty] | VV | 2 | 2 | True | 0 | ROZPOCET
| VV |  | "R6 á 200 mm" | [14 empty] | VV | 2 | 1 | True | 0 | ROZPOCET
| VV |  | (15,55+2*5,01+2*8,3-2*1)/0,2*2*(0,3+0,25)*1,1*0,222/1000 |  | 0.054 | [12 empty] | VV | 2 | 2 | True | 0 | ROZPOCET
| VV |  | (2*3,35)/0,2*2*(0,3+0,25)*1,1*0,222/1000 |  | 0.009 | [12 empty] | VV | 2 | 2 | True | 0 | ROZPOCET
| VV |  | Mezisoučet |  | 0.337 | [12 empty] | VV | 2 | 3 | True | 0 | ROZPOCET
| VV |  | "+10,530 / +10,830 (věnec v úrovni HEB 300) - směrné množství výztuže 95 kg/m3" | [14 empty] | VV | 2 | 1 | True | 0 | ROZPOCET
| VV |  | 2,657*95/1000 |  | 0.252 | [12 empty] | VV | 2 | 2 | True | 0 | ROZPOCET
| VV |  | Mezisoučet |  | 0.252 | [12 empty] | VV | 2 | 3 | True | 0 | ROZPOCET
| VV |  | Součet |  | 0.589 | [12 empty] | VV | 2 | 4 | True | 1 | ROZPOCET
| D | 6 | Úpravy povrchů, podlahy a osazování výplní |  |  |  | 235387.06 |  |  |  |  | 0 |  | 24.4484 |  | 0.019557 | 1 | D | 1 |  |  |  | ROZPOCET | [6 empty] | 235387.06
28 | K | 612131102 | Cementový postřik vnitřních stěn nanášený síťovitě ručně | m2 | 115.6 | 55 | 6358 |  |  | základní |  | 0 | 0.00494 | 0.57106 | 0 | 0 | 4 | K | 2 |  |  |  | ROZPOCET | 6358 | 0 | 0 | 0 | 0 | 1 | 6358 | 4 | 1182730302
| VV |  | 7,29+108,31 |  | 115.6 | [12 empty] | VV | 2 | 2 | True | 1 | ROZPOCET
29 | K | 612321111 | Vápenocementová omítka hrubá jednovrstvá zatřená vnitřních stěn nanášená ručně | m2 | 7.29 | 175 | 1275.75 |  |  | základní |  | 0 | 0.01575 | 0.11482 | 0 | 0 | 4 | K | 2 |  |  |  | ROZPOCET | 1275.75 | 0 | 0 | 0 | 0 | 1 | 1275.75 | 4 | 2095078214
| VV |  | "pod obklady" | [14 empty] | VV | 2 | 1 | True | 0 | ROZPOCET
| VV |  | "nová třída" | [14 empty] | VV | 2 | 1 | True | 0 | ROZPOCET
| VV |  | 1,5*1,5 |  | 2.25 | [12 empty] | VV | 2 | 2 | True | 0 | ROZPOCET
| VV |  | "stávající třída" | [14 empty] | VV | 2 | 1 | True | 0 | ROZPOCET
| VV |  | 2,8*1,8 |  | 5.04 | [12 empty] | VV | 2 | 2 | True | 0 | ROZPOCET
| VV |  | Součet |  | 7.29 | [12 empty] | VV | 2 | 4 | True | 1 | ROZPOCET
30 | K | 612321141 | Vápenocementová omítka štuková dvouvrstvá vnitřních stěn nanášená ručně | m2 | 108.31 | 248 | 26860.88 |  |  | základní |  | 0 | 0.01838 | 1.9907 | 0 | 0 | 4 | K | 2 |  |  |  | ROZPOCET | 26860.88 | 0 | 0 | 0 | 0 | 1 | 26860.88 | 4 | -762121430
| VV |  | (14,65+2*7,4+2*4,56)*2,03 |  | 78.297 | [12 empty] | VV | 2 | 2 | True | 0 | ROZPOCET
| VV |  | 2*(3,5-2,03)*(7,4+3)/2 |  | 15.288 | [12 empty] | VV | 2 | 2 | True | 0 | ROZPOCET
| VV |  | -2*1*1,5+2*(1+2*1,5)*0,25 |  | -1 | [12 empty] | VV | 2 | 2 | True | 0 | ROZPOCET
| VV |  | Mezisoučet |  | 92.585 | [12 empty] | VV | 2 | 3 | True | 0 | ROZPOCET
| VV |  | (14,65-2*4,56)*3,5 |  | 19.355 | [12 empty] | VV | 2 | 2 | True | 0 | ROZPOCET
| VV |  | -1,5*1,5 |  | -2.25 | [12 empty] | VV | 2 | 2 | True | 0 | ROZPOCET
| VV |  | -1,8*2,1+(1,8+2*2,1)*0,4 |  | -1.38 | [12 empty] | VV | 2 | 2 | True | 0 | ROZPOCET
| VV |  | Mezisoučet |  | 15.725 | [12 empty] | VV | 2 | 3 | True | 0 | ROZPOCET
| VV |  | Součet |  | 108.31 | [12 empty] | VV | 2 | 4 | True | 1 | ROZPOCET
31 | K | 612321191 | Příplatek k vápenocementové omítce vnitřních stěn za každých dalších 5 mm tloušťky ručně | m2 | 146.445 | 62 | 9079.59 |  |  | základní |  | 0 | 0.0079 | 1.1569 | 0 | 0 | 4 | K | 2 |  |  |  | ROZPOCET | 9079.59 | 0 | 0 | 0 | 0 | 1 | 9079.59 | 4 | -1054122354
| VV |  | "nové zdivo" | [14 empty] | VV | 2 | 1 | True | 0 | ROZPOCET
| VV |  | 92,585+2,25 |  | 94.835 | [12 empty] | VV | 2 | 2 | True | 0 | ROZPOCET
| VV |  | "stávající zdivo" | [14 empty] | VV | 2 | 1 | True | 0 | ROZPOCET
| VV |  | (15,725+5,04)*2 |  | 41.53 | [12 empty] | VV | 2 | 2 | True | 0 | ROZPOCET
| VV |  | "stávající třída" | [14 empty] | VV | 2 | 1 | True | 0 | ROZPOCET
| VV |  | 2,8*1,8*2 |  | 10.08 | [12 empty] | VV | 2 | 2 | True | 0 | ROZPOCET
| VV |  | Součet |  | 146.445 | [12 empty] | VV | 2 | 4 | True | 1 | ROZPOCET
32 | K | 612325421 | Oprava vnitřní vápenocementové štukové omítky tl jádrové omítky do 20 mm a tl štuku do 3 mm stěn v rozsahu plochy do 10 % | m2 | 142.267 | 87 | 12377.23 |  |  | základní |  | 0 | 0.00571 | 0.81234 | 0 | 0 | 4 | K | 2 |  |  |  | ROZPOCET | 12377.23 | 0 | 0 | 0 | 0 | 1 | 12377.23 | 4 | -1434811419
| VV |  | "kreslírna" | [14 empty] | VV | 2 | 1 | True | 0 | ROZPOCET
| VV |  | "stěny" | [14 empty] | VV | 2 | 1 | True | 0 | ROZPOCET
| VV |  | 2*(11,53+0,32+2,3+6,9)*3,565 |  | 150.087 | [12 empty] | VV | 2 | 2 | True | 0 | ROZPOCET
| VV |  | -1,3*2,4 |  | -3.12 | [12 empty] | VV | 2 | 2 | True | 0 | ROZPOCET
| VV |  | -5*1,4*2,5+5*(1,4+2*2,5)*0,4 |  | -4.7 | [12 empty] | VV | 2 | 2 | True | 0 | ROZPOCET
| VV |  | Součet |  | 142.267 | [12 empty] | VV | 2 | 4 | True | 1 | ROZPOCET
33 | K | 619995001 | Začištění omítek kolem oken, dveří, podlah nebo obkladů | m | 7.8 | 142 | 1107.6 |  |  | základní |  | 0 | 0.0015 | 0.0117 | 0 | 0 | 4 | K | 2 |  |  |  | ROZPOCET | 1107.6 | 0 | 0 | 0 | 0 | 1 | 1107.6 | 4 | -1266112164
| VV |  | "kolem nových dveří ze strany chodby" | [14 empty] | VV | 2 | 1 | True | 0 | ROZPOCET
| VV |  | 2*(1,8+2,1) |  | 7.8 | [12 empty] | VV | 2 | 2 | True | 1 | ROZPOCET
34 | K | 619996145 | Ochrana samostatných konstrukcí a prvků obalením geotextilií | m2 | 97.635 | 100 | 9763.5 |  |  | základní |  | 0 | 0.00022 | 0.02148 | 0.0002 | 0.019527 | 4 | K | 2 |  |  |  | ROZPOCET | 9763.5 | 0 | 0 | 0 | 0 | 1 | 9763.5 | 4 | -917739916
| VV |  | "kreslírna - podlaha" | [14 empty] | VV | 2 | 1 | True | 0 | ROZPOCET
| VV |  | (11,53+0,32+2,3)*6,9 |  | 97.635 | [12 empty] | VV | 2 | 2 | True | 1 | ROZPOCET
35 | K | 621131121 | Penetrační nátěr vnějších podhledů nanášený ručně | m2 | 13.947 | 45 | 627.62 |  |  | základní |  | 0 | 0.00026 | 0.0036262 | 0 | 0 | 4 | K | 2 |  |  |  | ROZPOCET | 627.62 | 0 | 0 | 0 | 0 | 1 | 627.62 | 4 | 254844465
36 | K | 621142001 | Sklovláknité pletivo vnějších podhledů vtlačené do tmelu | m2 | 13.947 | 210 | 2928.87 |  |  | základní |  | 0 | 0.00438 | 0.061088 | 0 | 0 | 4 | K | 2 |  |  |  | ROZPOCET | 2928.87 | 0 | 0 | 0 | 0 | 1 | 2928.87 | 4 | 1000847083
| VV |  | "obklad dřevěné římsy" | [14 empty] | VV | 2 | 1 | True | 0 | ROZPOCET
| VV |  | (16,15+5,01+5,31)*(0,198+0,281)*1,1 |  | 13.947 | [12 empty] | VV | 2 | 2 | True | 1 | ROZPOCET
37 | K | 621324121 | Stříkaná omítka vápenocementová (břízolitová) vnějších podhledů nanášená ručně | m2 | 13.947 | 395 | 5509.07 |  |  | základní |  | 0 | 0.007 | 0.097629 | 0 | 0 | 4 | K | 2 |  |  |  | ROZPOCET | 5509.07 | 0 | 0 | 0 | 0 | 1 | 5509.07 | 4 | -279948338
| VV |  | "obklad dřevěné římsy" | [14 empty] | VV | 2 | 1 | True | 0 | ROZPOCET
| VV |  | (16,15+5,01+5,31)*(0,198+0,281)*1,1 |  | 13.947 | [12 empty] | VV | 2 | 2 | True | 1 | ROZPOCET
38 | K | 622131102 | Cementový postřik vnějších stěn nanášený síťovitě ručně | m2 | 136.094 | 55 | 7485.17 |  |  | základní |  | 0 | 0.00494 | 0.6723 | 0 | 0 | 4 | K | 2 |  |  |  | ROZPOCET | 7485.17 | 0 | 0 | 0 | 0 | 1 | 7485.17 | 4 | 2131529159
39 | K | 622143004 | Montáž omítkových samolepících začišťovacích profilů pro spojení s okenním rámem | m | 8 | 50 | 400 |  |  | základní |  | 0 | 0 | 0 | 0 | 0 | 4 | K | 2 |  |  |  | ROZPOCET | 400 | 0 | 0 | 0 | 0 | 1 | 400 | 4 | 227695678
| VV |  | 2*(1+2*1,5) |  | 8 | [12 empty] | VV | 2 | 2 | True | 1 | ROZPOCET
40 | M | 59051476 | profil napojovací okenní PVC s výztužnou tkaninou 9mm | m | 8.4 | 40 | 336 |  |  | základní |  | 0 | 4e-05 | 0.000336 | 0 | 0 | 8 | M | 2 |  |  |  | ROZPOCET | 336 | 0 | 0 | 0 | 0 | 1 | 336 | 4 | 1450667716
| VV |  | 8*1,05 'Přepočtené koeficientem množství |  | 8.4 | [12 empty] | VV | 2 | 2 | False | 1 | ROZPOCET
41 | K | 622211031 | Montáž kontaktního zateplení vnějších stěn lepením a mechanickým kotvením polystyrénových desek do betonu a zdiva tl přes 120 do 160 mm | m2 | 14.6 | 750 | 10950 |  |  | základní |  | 0 | 0.0086 | 0.12556 | 0 | 0 | 4 | K | 2 |  |  |  | ROZPOCET | 10950 | 0 | 0 | 0 | 0 | 1 | 10950 | 4 | -2013193464
| VV |  | "pilířky" | [14 empty] | VV | 2 | 1 | True | 0 | ROZPOCET
| VV |  | 11*0,5*2 |  | 11 | [12 empty] | VV | 2 | 2 | True | 0 | ROZPOCET
| VV |  | 4*0,45*2 |  | 3.6 | [12 empty] | VV | 2 | 2 | True | 0 | ROZPOCET
| VV |  | Součet |  | 14.6 | [12 empty] | VV | 2 | 4 | True | 1 | ROZPOCET
42 | M | 28376446 | deska XPS hrana rovná a strukturovaný povrch 300kPA λ=0,035 tl 150mm | m2 | 15.33 | 630 | 9657.9 |  |  | základní |  | 0 | 0.0045 | 0.068985 | 0 | 0 | 8 | M | 2 |  |  |  | ROZPOCET | 9657.9 | 0 | 0 | 0 | 0 | 1 | 9657.9 | 4 | 1648207914
| VV |  | 14,6*1,05 'Přepočtené koeficientem množství |  | 15.33 | [12 empty] | VV | 2 | 2 | False | 1 | ROZPOCET
43 | K | 622252002 | Montáž profilů kontaktního zateplení lepených | m | 8 | 57 | 456 |  |  | základní |  | 0 | 0 | 0 | 0 | 0 | 4 | K | 2 |  |  |  | ROZPOCET | 456 | 0 | 0 | 0 | 0 | 1 | 456 | 4 | 512558743
| VV |  | 4*2 |  | 8 | [12 empty] | VV | 2 | 2 | True | 1 | ROZPOCET
44 | M | 63127464 | profil rohový Al s výztužnou tkaninou š 100/100mm | m | 8.4 | 25 | 210 |  |  | základní |  | 0 | 0.0001 | 0.00084 | 0 | 0 | 8 | M | 2 |  |  |  | ROZPOCET | 210 | 0 | 0 | 0 | 0 | 1 | 210 | 4 | -1533053677
| VV |  | 8*1,05 'Přepočtené koeficientem množství |  | 8.4 | [12 empty] | VV | 2 | 2 | False | 1 | ROZPOCET
45 | K | 622321121 | Vápenocementová omítka hladká jednovrstvá vnějších stěn nanášená ručně | m2 | 136.094 | 238 | 32390.37 |  |  | základní |  | 0 | 0.0231 | 3.1438 | 0 | 0 | 4 | K | 2 |  |  |  | ROZPOCET | 32390.37 | 0 | 0 | 0 | 0 | 1 | 32390.37 | 4 | 381140350
| VV |  | "pod břízolit" | [14 empty] | VV | 2 | 1 | True | 0 | ROZPOCET
| VV |  | (15,55+2*8,3+2*5,01)*2,67 |  | 112.594 | [12 empty] | VV | 2 | 2 | True | 0 | ROZPOCET
| VV |  | 2*8,3*3/2 |  | 24.9 | [12 empty] | VV | 2 | 2 | True | 0 | ROZPOCET
| VV |  | -2*1*1,5+2*(1+2*1,5)*0,2 |  | -1.4 | [12 empty] | VV | 2 | 2 | True | 0 | ROZPOCET
| VV |  | Součet |  | 136.094 | [12 empty] | VV | 2 | 4 | True | 1 | ROZPOCET
46 | K | 622321191 | Příplatek k vápenocementové omítce vnějších stěn za každých dalších 5 mm tloušťky ručně | m2 | 136.094 | 65 | 8846.11 |  |  | základní |  | 0 | 0.0079 | 1.0751 | 0 | 0 | 4 | K | 2 |  |  |  | ROZPOCET | 8846.11 | 0 | 0 | 0 | 0 | 1 | 8846.11 | 4 | 1167358036
47 | K | 622324121 | Stříkaná omítka vápenocementová (břízolitová) vnějších stěn nanášená ručně | m2 | 136.094 | 395 | 53757.13 |  |  | základní |  | 0 | 0.007 | 0.95266 | 0 | 0 | 4 | K | 2 |  |  |  | ROZPOCET | 53757.13 | 0 | 0 | 0 | 0 | 1 | 53757.13 | 4 | 1611921997
| VV |  | (15,55+2*8,3+2*5,01)*2,67 |  | 112.594 | [12 empty] | VV | 2 | 2 | True | 0 | ROZPOCET
| VV |  | 2*8,3*3/2 |  | 24.9 | [12 empty] | VV | 2 | 2 | True | 0 | ROZPOCET
| VV |  | -2*1*1,5+2*(1+2*1,5)*0,2 |  | -1.4 | [12 empty] | VV | 2 | 2 | True | 0 | ROZPOCET
| VV |  | Součet |  | 136.094 | [12 empty] | VV | 2 | 4 | True | 1 | ROZPOCET
48 | K | 629991012 | Zakrytí výplní otvorů fólií přilepenou na začišťovací lišty | m2 | 3 | 100 | 300 |  |  | základní |  | 0 | 2e-05 | 6e-05 | 1e-05 | 3e-05 | 4 | K | 2 |  |  |  | ROZPOCET | 300 | 0 | 0 | 0 | 0 | 1 | 300 | 4 | 716642221
| VV |  | 2*1*1,5 |  | 3 | [12 empty] | VV | 2 | 2 | True | 1 | ROZPOCET
49 | K | 629999011 | Příplatek k úpravám povrchů za provádění styku dvou barev nebo struktur na fasádě | m | 42.17 | 50 | 2108.5 |  |  | základní |  | 0 | 0 | 0 | 0 | 0 | 4 | K | 2 |  |  |  | ROZPOCET | 2108.5 | 0 | 0 | 0 | 0 | 1 | 2108.5 | 4 | 1717112635
| VV |  | "napojení na stávajcí omítku" | [14 empty] | VV | 2 | 1 | True | 0 | ROZPOCET
| VV |  | 15,55+2*8,3+2*5,01 |  | 42.17 | [12 empty] | VV | 2 | 2 | True | 1 | ROZPOCET
50 | K | 631311114 | Mazanina tl přes 50 do 80 mm z betonu prostého bez zvýšených nároků na prostředí tř. C 16/20 | m3 | 5.421 | 4043 | 21917.1 |  |  | základní |  | 0 | 2.301 | 12.4738 | 0 | 0 | 4 | K | 2 |  |  |  | ROZPOCET | 21917.1 | 0 | 0 | 0 | 0 | 1 | 21917.1 | 4 | 669126625
| VV |  | 108,41*0,05 |  | 5.421 | [12 empty] | VV | 2 | 2 | True | 1 | ROZPOCET
51 | K | 631351101 | Zřízení bednění rýh a hran v podlahách | m2 | 4.48 | 427 | 1912.96 |  |  | základní |  | 0 | 0.01607 | 0.071994 | 0 | 0 | 4 | K | 2 |  |  |  | ROZPOCET | 1912.96 | 0 | 0 | 0 | 0 | 1 | 1912.96 | 4 | 1978964185
| VV |  | "parapety" | [14 empty] | VV | 2 | 1 | True | 0 | ROZPOCET
| VV |  | 4*1*0,1 |  | 0.4 | [12 empty] | VV | 2 | 2 | True | 0 | ROZPOCET
| VV |  | "vyrovnání štítového zdiva pod palubky, do vyrovnávky bude vložen alať 60x40 mm - viz oddíl 762" | [14 empty] | VV | 2 | 1 | True | 0 | ROZPOCET
| VV |  | 4*5,1*2*0,1 |  | 4.08 | [12 empty] | VV | 2 | 2 | True | 0 | ROZPOCET
| VV |  | Součet |  | 4.48 | [12 empty] | VV | 2 | 4 | True | 1 | ROZPOCET
52 | K | 631351102 | Odstranění bednění rýh a hran v podlahách | m2 | 4.48 | 133 | 595.84 |  |  | základní |  | 0 | 0 | 0 | 0 | 0 | 4 | K | 2 |  |  |  | ROZPOCET | 595.84 | 0 | 0 | 0 | 0 | 1 | 595.84 | 4 | 1143434379
53 | K | 632450122 | Vyrovnávací cementový potěr tl přes 20 do 30 mm ze suchých směsí provedený v pásu | m2 | 0.9 | 500 | 450 |  |  | základní |  | 0 | 0.063 | 0.0567 | 0 | 0 | 4 | K | 2 |  |  |  | ROZPOCET | 450 | 0 | 0 | 0 | 0 | 1 | 450 | 4 | -854266630
| VV |  | "parapety" | [14 empty] | VV | 2 | 1 | True | 0 | ROZPOCET
| VV |  | 2*1*0,45 |  | 0.9 | [12 empty] | VV | 2 | 2 | True | 1 | ROZPOCET
54 | K | 632450124 | Vyrovnávací cementový potěr tl přes 40 do 50 mm ze suchých směsí provedený v pásu | m2 | 9.18 | 721.5 | 6623.37 |  |  | základní |  | 0 | 0.105 | 0.9639 | 0 | 0 | 4 | K | 2 |  |  |  | ROZPOCET | 6623.37 | 0 | 0 | 0 | 0 | 1 | 6623.37 | 4 | -1044276024
| VV |  | "vyrovnání štítového zdiva pod palubky, do vyrovnávky bude vloženl ať 60x40 mm - viz oddíl 762" | [14 empty] | VV | 2 | 1 | True | 0 | ROZPOCET
| VV |  | 4*5,1*0,45 |  | 9.18 | [12 empty] | VV | 2 | 2 | True | 1 | ROZPOCET
55 | K | 634112123 | Obvodová dilatace podlahovým páskem z pěnového PE s fólií mezi stěnou a mazaninou nebo potěrem v 80 mm | m | 44.1 | 25 | 1102.5 |  |  | základní |  | 0 | 2e-05 | 0.000882 | 0 | 0 | 4 | K | 2 |  |  |  | ROZPOCET | 1102.5 | 0 | 0 | 0 | 0 | 1 | 1102.5 | 4 | 1873270282
| VV |  | 2*(14,65+7,4) |  | 44.1 | [12 empty] | VV | 2 | 2 | True | 1 | ROZPOCET
| D | 9 | Ostatní konstrukce a práce, bourání |  |  |  | 548893.29 |  |  |  |  | 0 |  | 0.017566 |  | 137.7418 | 1 | D | 1 |  |  |  | ROZPOCET | [6 empty] | 548893.29
56 | K | 941211112 | Montáž lešení řadového rámového lehkého zatížení do 200 kg/m2 š od 0,6 do 0,9 m v přes 10 do 25 m | m2 | 666.71 | 44.5 | 29668.6 |  |  | základní |  | 0 | 0 | 0 | 0 | 0 | 4 | K | 2 |  |  |  | ROZPOCET | 29668.6 | 0 | 0 | 0 | 0 | 1 | 29668.6 | 4 | 2091520242
| VV |  | (15,55+2*0,9+2*8,3+4*0,9+2*5,01+2*0,9)*13 |  | 641.81 | [12 empty] | VV | 2 | 2 | True | 0 | ROZPOCET
| VV |  | 2*8,3*3/2 |  | 24.9 | [12 empty] | VV | 2 | 2 | True | 0 | ROZPOCET
| VV |  | Součet |  | 666.71 | [12 empty] | VV | 2 | 4 | True | 1 | ROZPOCET
57 | K | 941211212 | Příplatek k lešení řadovému rámovému lehkému do 200 kg/m2 š od 0,6 do 0,9 m v přes 10 do 25 m za každý den použití | m2 | 60003.9 | 2.5 | 150009.75 |  |  | základní |  | 0 | 0 | 0 | 0 | 0 | 4 | K | 2 |  |  |  | ROZPOCET | 150009.75 | 0 | 0 | 0 | 0 | 1 | 150009.75 | 4 | 1462341533
| VV |  | 666,71*90 |  | 60003.9 | [12 empty] | VV | 2 | 2 | True | 1 | ROZPOCET
58 | K | 941211322 | Odborná prohlídka lešení řadového rámového lehkého s podlahami zatížení do 200 kg/m2 š od 0,6 do 0,9 m v do 25 m pl přes 500 do 2000 m2 zakrytého sítí | kus | 1 | 1000 | 1000 |  |  | základní |  | 0 | 0 | 0 | 0 | 0 | 4 | K | 2 |  |  |  | ROZPOCET | 1000 | 0 | 0 | 0 | 0 | 1 | 1000 | 4 | -1480651387
59 | K | 941211812 | Demontáž lešení řadového rámového lehkého zatížení do 200 kg/m2 š od 0,6 do 0,9 m v přes 10 do 25 m | m2 | 666.71 | 28 | 18667.88 |  |  | základní |  | 0 | 0 | 0 | 0 | 0 | 4 | K | 2 |  |  |  | ROZPOCET | 18667.88 | 0 | 0 | 0 | 0 | 1 | 18667.88 | 4 | 2108826636
60 | K | 944511111 | Montáž ochranné sítě z textilie z umělých vláken | m2 | 666.71 | 15 | 10000.65 |  |  | základní |  | 0 | 0 | 0 | 0 | 0 | 4 | K | 2 |  |  |  | ROZPOCET | 10000.65 | 0 | 0 | 0 | 0 | 1 | 10000.65 | 4 | 1724892274
61 | K | 944511211 | Příplatek k ochranné síti za každý den použití | m2 | 60003.9 | 0.65 | 39002.54 |  |  | základní |  | 0 | 0 | 0 | 0 | 0 | 4 | K | 2 |  |  |  | ROZPOCET | 39002.54 | 0 | 0 | 0 | 0 | 1 | 39002.54 | 4 | -1862048103
| VV |  | 666,71*90 |  | 60003.9 | [12 empty] | VV | 2 | 2 | True | 1 | ROZPOCET
62 | K | 944511811 | Demontáž ochranné sítě z textilie z umělých vláken | m2 | 666.71 | 10 | 6667.1 |  |  | základní |  | 0 | 0 | 0 | 0 | 0 | 4 | K | 2 |  |  |  | ROZPOCET | 6667.1 | 0 | 0 | 0 | 0 | 1 | 6667.1 | 4 | -1075551079
63 | K | 949101111 | Lešení pomocné pro objekty pozemních staveb s lešeňovou podlahou v do 1,9 m zatížení do 150 kg/m2 | m2 | 206.045 | 46.8 | 9642.91 |  |  | základní |  | 0 | 0 | 0 | 0 | 0 | 4 | K | 2 |  |  |  | ROZPOCET | 9642.91 | 0 | 0 | 0 | 0 | 1 | 9642.91 | 4 | -455017019
| VV |  | "školní klub" | [14 empty] | VV | 2 | 1 | True | 0 | ROZPOCET
| VV |  | 108,41 |  | 108.41 | [12 empty] | VV | 2 | 2 | True | 0 | ROZPOCET
| VV |  | "kreslírna" | [14 empty] | VV | 2 | 1 | True | 0 | ROZPOCET
| VV |  | (11,53+0,32+2,3)*6,9 |  | 97.635 | [12 empty] | VV | 2 | 2 | True | 0 | ROZPOCET
| VV |  | Součet |  | 206.045 | [12 empty] | VV | 2 | 4 | True | 1 | ROZPOCET
64 | K | 952901111 | Vyčištění budov bytové a občanské výstavby při výšce podlaží do 4 m | m2 | 256.045 | 157 | 40199.07 |  |  | základní |  | 0 | 4e-05 | 0.010242 | 0 | 0 | 4 | K | 2 |  |  |  | ROZPOCET | 40199.07 | 0 | 0 | 0 | 0 | 1 | 40199.07 | 4 | 466535938
| VV |  | "školní klub" | [14 empty] | VV | 2 | 1 | True | 0 | ROZPOCET
| VV |  | 108,41 |  | 108.41 | [12 empty] | VV | 2 | 2 | True | 0 | ROZPOCET
| VV |  | "kreslírna" | [14 empty] | VV | 2 | 1 | True | 0 | ROZPOCET
| VV |  | (11,53+0,32+2,3)*6,9 |  | 97.635 | [12 empty] | VV | 2 | 2 | True | 0 | ROZPOCET
| VV |  | "dotčené prostory (chodby, schodiště) - odhad" | [14 empty] | VV | 2 | 1 | True | 0 | ROZPOCET
| VV |  | 50 |  | 50 | [12 empty] | VV | 2 | 2 | True | 0 | ROZPOCET
| VV |  | Součet |  | 256.045 | [12 empty] | VV | 2 | 4 | True | 1 | ROZPOCET
65 | K | 953961113 | Kotva chemickým tmelem M 12 hl 110 mm do betonu, ŽB nebo kamene s vyvrtáním otvoru | kus | 20 | 100 | 2000 |  |  | základní |  | 0 | 1e-05 | 0.0002 | 0 | 0 | 4 | K | 2 |  |  |  | ROZPOCET | 2000 | 0 | 0 | 0 | 0 | 1 | 2000 | 4 | 217275904
| VV |  | "kotvení pozednice (cca a 1,5 m)" | [14 empty] | VV | 2 | 1 | True | 0 | ROZPOCET
| VV |  | 20 |  | 20 | [12 empty] | VV | 2 | 2 | True | 1 | ROZPOCET
66 | K | 953961114 | Kotva chemickým tmelem M 16 hl 125 mm do betonu, ŽB nebo kamene s vyvrtáním otvoru | kus | 6 | 150 | 900 |  |  | základní |  | 0 | 2e-05 | 0.00012 | 0 | 0 | 4 | K | 2 |  |  |  | ROZPOCET | 900 | 0 | 0 | 0 | 0 | 1 | 900 | 4 | 1941079308
| VV |  | "kotvení vaznice ozn. 23" | [14 empty] | VV | 2 | 1 | True | 0 | ROZPOCET
| VV |  | 2*3 |  | 6 | [12 empty] | VV | 2 | 2 | True | 1 | ROZPOCET
67 | K | 953965123 | Kotevní šroub pro chemické kotvy M 12 dl 260 mm | kus | 20 | 157 | 3140 |  |  | základní |  | 0 | 0.0002 | 0.004 | 0 | 0 | 4 | K | 2 |  |  |  | ROZPOCET | 3140 | 0 | 0 | 0 | 0 | 1 | 3140 | 4 | -1166415860
68 | K | 953965133 | Kotevní šroub pro chemické kotvy M 16 dl 300 mm | kus | 6 | 198 | 1188 |  |  | základní |  | 0 | 0.00042 | 0.00252 | 0 | 0 | 4 | K | 2 |  |  |  | ROZPOCET | 1188 | 0 | 0 | 0 | 0 | 1 | 1188 | 4 | -1542116304
69 | K | 962032231 | Bourání zdiva z cihel pálených nebo vápenopískových na MV nebo MVC přes 1 m3 | m3 | 33.129 | 1057 | 35017.35 |  |  | základní |  | 0 | 0 | 0 | 1.8 | 59.6322 | 4 | K | 2 |  |  |  | ROZPOCET | 35017.35 | 0 | 0 | 0 | 0 | 1 | 35017.35 | 4 | 1009117987
| VV |  | "+10,53 /+11,400" | [14 empty] | VV | 2 | 1 | True | 0 | ROZPOCET
| VV |  | (15,5+2*8,3+2*5,31)*0,87*0,45 |  | 16.725 | [12 empty] | VV | 2 | 2 | True | 0 | ROZPOCET
| VV |  | "římsa +11,400 / +12,040" | [14 empty] | VV | 2 | 1 | True | 0 | ROZPOCET
| VV |  | (15,5+2*8,3+2*5,31)*(0,45+0,75)/2*0,64 |  | 16.404 | [12 empty] | VV | 2 | 2 | True | 0 | ROZPOCET
| VV |  | Součet |  | 33.129 | [12 empty] | VV | 2 | 4 | True | 1 | ROZPOCET
70 | K | 962032641 | Bourání zdiva komínového z cihel z cihel pálených, šamotových nebo vápenopískových na MC | m3 | 5.1 | 1549 | 7899.9 |  |  | základní |  | 0 | 0 | 0 | 1.671 | 8.5221 | 4 | K | 2 |  |  |  | ROZPOCET | 7899.9 | 0 | 0 | 0 | 0 | 1 | 7899.9 | 4 | 253674159
| VV |  | 0,6+0,6*7,5 |  | 5.1 | [12 empty] | VV | 2 | 2 | True | 1 | ROZPOCET
71 | K | 964061331 | Uvolnění zhlaví trámů ze zdiva cihelného průřezu zhlaví do 0,05 m2 | kus | 60 | 648 | 38880 |  |  | základní |  | 0 | 0 | 0 | 0.048 | 2.88 | 4 | K | 2 |  |  |  | ROZPOCET | 38880 | 0 | 0 | 0 | 0 | 1 | 38880 | 4 | 747987573
| VV |  | "předpoklad 2 vrstvy á 1 m - (1x nesoucí strop, 1x pod podlahu půdy), dl.8 m" | [14 empty] | VV | 2 | 1 | True | 0 | ROZPOCET
| VV |  | 2*15*2 |  | 60 | [12 empty] | VV | 2 | 2 | True | 1 | ROZPOCET
72 | K | 965045113 | Bourání potěrů cementových nebo pískocementových tl do 50 mm pl přes 4 m2 | m2 | 108.41 | 856 | 92798.96 |  |  | základní |  | 0 | 0 | 0 | 0.09 | 9.7569 | 4 | K | 2 |  |  |  | ROZPOCET | 92798.96 | 0 | 0 | 0 | 0 | 1 | 92798.96 | 4 | -1910488200
| VV |  | "předpoklad pod půdovkami" | [14 empty] | VV | 2 | 1 | True | 0 | ROZPOCET
| VV |  | (15,55-2*0,45)*(8,3-2*0,45) |  | 108.41 | [12 empty] | VV | 2 | 2 | True | 1 | ROZPOCET
73 | K | 965081113 | Bourání dlažby z dlaždic půdních plochy přes 1 m2 | m2 | 108.41 | 61 | 6613.01 |  |  | základní |  | 0 | 0 | 0 | 0.045 | 4.8784 | 4 | K | 2 |  |  |  | ROZPOCET | 6613.01 | 0 | 0 | 0 | 0 | 1 | 6613.01 | 4 | 2055304680
| VV |  | (15,55-2*0,45)*(8,3-2*0,45) |  | 108.41 | [12 empty] | VV | 2 | 2 | True | 1 | ROZPOCET
74 | K | 965083131 | Odstranění násypů pod podlahami mezi trámy tl přes 200 mm | m3 | 32.523 | 259 | 8423.46 |  |  | základní |  | 0 | 0 | 0 | 1.4 | 45.5322 | 4 | K | 2 |  |  |  | ROZPOCET | 8423.46 | 0 | 0 | 0 | 0 | 1 | 8423.46 | 4 | 1055146725
| VV |  | "předpoklad 300 mm" | [14 empty] | VV | 2 | 1 | True | 0 | ROZPOCET
| VV |  | 108,41*0,3 |  | 32.523 | [12 empty] | VV | 2 | 2 | True | 1 | ROZPOCET
75 | K | 968072455 | Vybourání kovových dveřních zárubní pl do 2 m2 | m2 | 1.773 | 511 | 906 |  |  | základní |  | 0 | 0 | 0 | 0.076 | 0.13475 | 4 | K | 2 |  |  |  | ROZPOCET | 906 | 0 | 0 | 0 | 0 | 1 | 906 | 4 | -167448292
| VV |  | 0,9*1,97 |  | 1.773 | [12 empty] | VV | 2 | 2 | True | 1 | ROZPOCET
76 | K | 973031325 | Vysekání kapes ve zdivu cihelném na MV nebo MVC pl do 0,10 m2 hl do 300 mm | kus | 7 | 377 | 2639 |  |  | základní |  | 0 | 0 | 0 | 0.031 | 0.217 | 4 | K | 2 |  |  |  | ROZPOCET | 2639 | 0 | 0 | 0 | 0 | 1 | 2639 | 4 | 334295342
| VV |  | "vaznice ozn. 22" | [14 empty] | VV | 2 | 1 | True | 0 | ROZPOCET
| VV |  | 2 |  | 2 | [12 empty] | VV | 2 | 2 | True | 0 | ROZPOCET
| VV |  | "pro HEA 300 ve stávající zdi" | [14 empty] | VV | 2 | 1 | True | 0 | ROZPOCET
| VV |  | 5 |  | 5 | [12 empty] | VV | 2 | 2 | True | 0 | ROZPOCET
| VV |  | Součet |  | 7 | [12 empty] | VV | 2 | 4 | True | 1 | ROZPOCET
77 | K | 974031666 | Vysekání rýh ve zdivu cihelném pro vtahování nosníků hl do 150 mm v do 250 mm | m | 6 | 427 | 2562 |  |  | základní |  | 0 | 0 | 0 | 0.065 | 0.39 | 4 | K | 2 |  |  |  | ROZPOCET | 2562 | 0 | 0 | 0 | 0 | 1 | 2562 | 4 | 363301792
| VV |  | "pro překlady KP 7 dl. 2 m" | [14 empty] | VV | 2 | 1 | True | 0 | ROZPOCET
| VV |  | 3*2 |  | 6 | [12 empty] | VV | 2 | 2 | True | 1 | ROZPOCET
78 | K | 977151113 | Jádrové vrty diamantovými korunkami do stavebních materiálů D přes 40 do 50 mm | m | 0.22 | 2652 | 583.44 |  |  | základní |  | 0 | 0.00097 | 0.0002134 | 0.0043 | 0.000946 | 4 | K | 2 |  |  |  | ROZPOCET | 583.44 | 0 | 0 | 0 | 0 | 1 | 583.44 | 4 | 1328870963
79 | K | 977151118 | Jádrové vrty diamantovými korunkami do stavebních materiálů D přes 90 do 100 mm | m | 0.22 | 3367 | 740.74 |  |  | základní |  | 0 | 0.00123 | 0.0002706 | 0.017 | 0.00374 | 4 | K | 2 |  |  |  | ROZPOCET | 740.74 | 0 | 0 | 0 | 0 | 1 | 740.74 | 4 | 360148555
80 | K | 978012191 | Otlučení (osekání) vnitřní vápenné nebo vápenocementové omítky stropů rákosových v rozsahu přes 50 do 100 % | m2 | 97.635 | 212 | 20698.62 |  |  | základní |  | 0 | 0 | 0 | 0.05 | 4.8818 | 4 | K | 2 |  |  |  | ROZPOCET | 20698.62 | 0 | 0 | 0 | 0 | 1 | 20698.62 | 4 | -1258621647
| VV |  | "kreslírna" | [14 empty] | VV | 2 | 1 | True | 0 | ROZPOCET
| VV |  | (11,53+0,32+2,3)*6,9 |  | 97.635 | [12 empty] | VV | 2 | 2 | True | 1 | ROZPOCET
81 | K | 978013121 | Otlučení (osekání) vnitřní vápenné nebo vápenocementové omítky stěn v rozsahu přes 5 do 10 % | m2 | 142.267 | 13.8 | 1963.28 |  |  | základní |  | 0 | 0 | 0 | 0.004 | 0.56907 | 4 | K | 2 |  |  |  | ROZPOCET | 1963.28 | 0 | 0 | 0 | 0 | 1 | 1963.28 | 4 | 2052158902
82 | K | 978059541 | Odsekání a odebrání obkladů stěn z vnitřních obkládaček plochy přes 1 m2 | m2 | 5.04 | 82 | 413.28 |  |  | základní |  | 0 | 0 | 0 | 0.068 | 0.34272 | 4 | K | 2 |  |  |  | ROZPOCET | 413.28 | 0 | 0 | 0 | 0 | 1 | 413.28 | 4 | 663545974
| VV |  | "stávající třída" | [14 empty] | VV | 2 | 1 | True | 0 | ROZPOCET
| VV |  | 2,8*1,8 |  | 5.04 | [12 empty] | VV | 2 | 2 | True | 1 | ROZPOCET
83 | K | 993111111 | Dovoz a odvoz lešení řadového do 10 km včetně naložení a složení | m2 | 666.71 | 25 | 16667.75 |  |  | základní |  | 0 | 0 | 0 | 0 | 0 | 4 | K | 2 |  |  |  | ROZPOCET | 16667.75 | 0 | 0 | 0 | 0 | 1 | 16667.75 | 4 | -222654861
| D | 997 | Přesun sutě |  |  |  | 325446.48 |  |  |  |  | 0 |  | 0 |  | 0 | 1 | D | 1 |  |  |  | ROZPOCET | [6 empty] | 325446.48
84 | K | 997013154 | Vnitrostaveništní doprava suti a vybouraných hmot pro budovy v přes 12 do 15 m s omezením mechanizace | t | 167.531 | 762 | 127658.62 |  |  | základní |  | 0 | 0 | 0 | 0 | 0 | 4 | K | 2 |  |  |  | ROZPOCET | 127658.62 | 0 | 0 | 0 | 0 | 1 | 127658.62 | 4 | -385739922
85 | K | 997013312 | Montáž a demontáž shozu suti v přes 10 do 20 m | m | 12 | 457 | 5484 |  |  | základní |  | 0 | 0 | 0 | 0 | 0 | 4 | K | 2 |  |  |  | ROZPOCET | 5484 | 0 | 0 | 0 | 0 | 1 | 5484 | 4 | -678267645
86 | K | 997013322 | Příplatek k shozu suti v přes 10 do 20 m za první a ZKD den použití | m | 120 | 78 | 9360 |  |  | základní |  | 0 | 0 | 0 | 0 | 0 | 4 | K | 2 |  |  |  | ROZPOCET | 9360 | 0 | 0 | 0 | 0 | 1 | 9360 | 4 | 588361206
| VV |  | 12*10 |  | 120 | [12 empty] | VV | 2 | 2 | True | 1 | ROZPOCET
87 | K | 997013501 | Odvoz suti a vybouraných hmot na skládku nebo meziskládku do 1 km se složením | t | 167.531 | 295 | 49421.65 |  |  | základní |  | 0 | 0 | 0 | 0 | 0 | 4 | K | 2 |  |  |  | ROZPOCET | 49421.65 | 0 | 0 | 0 | 0 | 1 | 49421.65 | 4 | -1465453478
88 | K | 997013509 | Příplatek k odvozu suti a vybouraných hmot na skládku ZKD 1 km přes 1 km | t | 3183.089 | 13 | 41380.16 |  |  | základní |  | 0 | 0 | 0 | 0 | 0 | 4 | K | 2 |  |  |  | ROZPOCET | 41380.16 | 0 | 0 | 0 | 0 | 1 | 41380.16 | 4 | -1668229627
| VV |  | 167,531*19 'Přepočtené koeficientem množství |  | 3183.089 | [12 empty] | VV | 2 | 2 | False | 1 | ROZPOCET
89 | K | 997013631 | Poplatek za uložení na skládce (skládkovné) stavebního odpadu směsného kód odpadu 17 09 04 | t | 167.531 | 550 | 92142.05 |  |  | základní |  | 0 | 0 | 0 | 0 | 0 | 4 | K | 2 |  |  |  | ROZPOCET | 92142.05 | 0 | 0 | 0 | 0 | 1 | 92142.05 | 4 | -515741729
| D | 998 | Přesun hmot |  |  |  | 37794.43 |  |  |  |  | 0 |  | 0 |  | 0 | 1 | D | 1 |  |  |  | ROZPOCET | [6 empty] | 37794.43
90 | K | 998011010 | Přesun hmot pro budovy zděné s omezením mechanizace pro budovy v přes 12 do 24 m | t | 117.374 | 322 | 37794.43 |  |  | základní |  | 0 | 0 | 0 | 0 | 0 | 4 | K | 2 |  |  |  | ROZPOCET | 37794.43 | 0 | 0 | 0 | 0 | 1 | 37794.43 | 4 | 1814850698
| D | PSV | Práce a dodávky PSV |  |  |  | 3081986.29 |  |  |  |  | 0 |  | 25.3565 |  | 29.77 | 2 | D | 0 |  |  |  | ROZPOCET | [6 empty] | 3081986.29
| D | 713 | Izolace tepelné |  |  |  | 139120.66 |  |  |  |  | 0 |  | 1.6413 |  | 0 | 2 | D | 1 |  |  |  | ROZPOCET | [6 empty] | 139120.66
91 | K | 713121111 | Montáž izolace tepelné podlah volně kladenými rohožemi, pásy, dílci, deskami 1 vrstva | m2 | 108.41 | 35 | 3794.35 |  |  | základní |  | 0 | 0 | 0 | 0 | 0 | 16 | K | 2 |  |  |  | ROZPOCET | 3794.35 | 0 | 0 | 0 | 0 | 1 | 3794.35 | 16 | -1336911247
92 | M | 28375909 | deska EPS 150 pro konstrukce s vysokým zatížením λ=0,035 tl 50mm | m2 | 113.831 | 192 | 21855.55 |  |  | základní |  | 0 | 0.0015 | 0.17075 | 0 | 0 | 32 | M | 2 |  |  |  | ROZPOCET | 21855.55 | 0 | 0 | 0 | 0 | 1 | 21855.55 | 16 | -1110532381
| VV |  | 108,41*1,05 'Přepočtené koeficientem množství |  | 113.831 | [12 empty] | VV | 2 | 2 | False | 1 | ROZPOCET
93 | K | 713151111 | Montáž izolace tepelné střech šikmých kladené volně mezi krokve rohoží, pásů, desek | m2 | 135.513 | 50 | 6775.65 |  |  | základní |  | 0 | 0 | 0 | 0 | 0 | 16 | K | 2 |  |  |  | ROZPOCET | 6775.65 | 0 | 0 | 0 | 0 | 1 | 6775.65 | 16 | -1469740303
| VV |  | "sdk podhled šikmý" | [14 empty] | VV | 2 | 1 | True | 0 | ROZPOCET
| VV |  | 108,41*1,25 |  | 135.513 | [12 empty] | VV | 2 | 2 | True | 1 | ROZPOCET
94 | M | 63153713 | deska tepelně izolační minerální univerzální λ=0,036-0,037 tl 160mm | m2 | 138.223 | 325 | 44922.48 |  |  | základní |  | 0 | 0.00486 | 0.67176 | 0 | 0 | 32 | M | 2 |  |  |  | ROZPOCET | 44922.48 | 0 | 0 | 0 | 0 | 1 | 44922.48 | 16 | -1371338127
| VV |  | 135,513*1,02 'Přepočtené koeficientem množství |  | 138.223 | [12 empty] | VV | 2 | 2 | False | 1 | ROZPOCET
95 | K | 713151121 | Montáž izolace tepelné střech šikmých kladené volně pod krokve rohoží, pásů, desek | m2 | 130.092 | 45 | 5854.14 |  |  | základní |  | 0 | 0 | 0 | 0 | 0 | 16 | K | 2 |  |  |  | ROZPOCET | 5854.14 | 0 | 0 | 0 | 0 | 1 | 5854.14 | 16 | 17520774
| VV |  | "sdk podhled šikmý" | [14 empty] | VV | 2 | 1 | True | 0 | ROZPOCET
| VV |  | 108,41*1,2 |  | 130.092 | [12 empty] | VV | 2 | 2 | True | 1 | ROZPOCET
96 | M | 63153714 | deska tepelně izolační minerální univerzální λ=0,036-0,037 tl 180mm | m2 | 136.597 | 365 | 49857.91 |  |  | základní |  | 0 | 0.00547 | 0.74719 | 0 | 0 | 32 | M | 2 |  |  |  | ROZPOCET | 49857.91 | 0 | 0 | 0 | 0 | 1 | 49857.91 | 16 | 1474899590
| VV |  | 130,092*1,05 'Přepočtené koeficientem množství |  | 136.597 | [12 empty] | VV | 2 | 2 | False | 1 | ROZPOCET
97 | K | 713191133 | Montáž izolace tepelné podlah, stropů vrchem nebo střech překrytí fólií s přelepeným spojem | m2 | 108.41 | 20 | 2168.2 |  |  | základní |  | 0 | 1e-05 | 0.0010841 | 0 | 0 | 16 | K | 2 |  |  |  | ROZPOCET | 2168.2 | 0 | 0 | 0 | 0 | 1 | 2168.2 | 16 | -868568047
98 | M | 28329042 | fólie PE separační či ochranná tl 0,2mm | m2 | 126.352 | 15 | 1895.28 |  |  | základní |  | 0 | 0.0004 | 0.050541 | 0 | 0 | 32 | M | 2 |  |  |  | ROZPOCET | 1895.28 | 0 | 0 | 0 | 0 | 1 | 1895.28 | 16 | -55481619
| VV |  | 108,41*1,1655 'Přepočtené koeficientem množství |  | 126.352 | [12 empty] | VV | 2 | 2 | False | 1 | ROZPOCET
99 | K | 998713113 | Přesun hmot tonážní pro izolace tepelné s omezením mechanizace v objektech v přes 12 do 24 m | t | 1.641 | 1217 | 1997.1 |  |  | základní |  | 0 | 0 | 0 | 0 | 0 | 16 | K | 2 |  |  |  | ROZPOCET | 1997.1 | 0 | 0 | 0 | 0 | 1 | 1997.1 | 16 | -1941509200
| D | 762 | Konstrukce tesařské |  |  |  | 738151.24 |  |  |  |  | 0 |  | 6.5083 |  | 28.0775 | 2 | D | 1 |  |  |  | ROZPOCET | [6 empty] | 738151.24
100 | K | 762081150 | Hoblování hraněného řeziva ve staveništní dílně | m3 | 1.5 | 3850 | 5775 |  |  | základní |  | 0 | 0 | 0 | 0 | 0 | 16 | K | 2 |  |  |  | ROZPOCET | 5775 | 0 | 0 | 0 | 0 | 1 | 5775 | 16 | 838510767
| VV |  | "viditelné prvky" | [14 empty] | VV | 2 | 1 | True | 0 | ROZPOCET
| VV |  | 1,5 |  | 1.5 | [12 empty] | VV | 2 | 2 | True | 1 | ROZPOCET
101 | K | 762082220 | Provedení tesařského profilování zhlaví trámu jednoduchým seříznutím dvěma řezy pl do 160 cm2 | kus | 36 | 83 | 2988 |  |  | základní |  | 0 | 0 | 0 | 0 | 0 | 16 | K | 2 |  |  |  | ROZPOCET | 2988 | 0 | 0 | 0 | 0 | 1 | 2988 | 16 | -570808195
| VV |  | "konce krokví" | [14 empty] | VV | 2 | 1 | True | 0 | ROZPOCET
| VV |  | 10+18+8 |  | 36 | [12 empty] | VV | 2 | 2 | True | 1 | ROZPOCET
102 | K | 762082230 | Provedení tesařského profilování zhlaví trámu jednoduchým seříznutím dvěma řezy pl přes 160 do 320 cm2 | kus | 6 | 135 | 810 |  |  | základní |  | 0 | 0 | 0 | 0 | 0 | 16 | K | 2 |  |  |  | ROZPOCET | 810 | 0 | 0 | 0 | 0 | 1 | 810 | 16 | -1646872476
| VV |  | 4+2 |  | 6 | [12 empty] | VV | 2 | 2 | True | 1 | ROZPOCET
103 | K | 762083111 | Impregnace řeziva proti dřevokaznému hmyzu a houbám máčením třída ohrožení 1 a 2 | m3 | 8.309 | 935 | 7768.92 |  |  | základní |  | 0 | 0.00122 | 0.010137 | 0 | 0 | 16 | K | 2 |  |  |  | ROZPOCET | 7768.92 | 0 | 0 | 0 | 0 | 1 | 7768.92 | 16 | 2051950371
| VV |  | 2+4,581+0,33+1,398 |  | 8.309 | [12 empty] | VV | 2 | 2 | True | 1 | ROZPOCET
104 | K | 762085103-R | D+M kotevních želez, příložek, patek nebo táhel | kpl | 1 | 13371 | 13371 |  |  | základní |  | 0 | 0.00267 | 0.00267 | 0 | 0 | 16 | K | 2 |  |  |  | ROZPOCET | 13371 | 0 | 0 | 0 | 0 | 1 | 13371 | 16 | 245034174
105 | K | 762085811-R | Demontáž kotevních želez | kpl | 1 | 2750 | 2750 |  |  | základní |  | 0 | 0 | 0 | 0.005 | 0.005 | 16 | K | 2 |  |  |  | ROZPOCET | 2750 | 0 | 0 | 0 | 0 | 1 | 2750 | 16 | 561349296
106 | K | 762331812 | Demontáž vázaných kcí krovů z hranolů průřezové pl přes 120 do 224 cm2 | m | 68.55 | 136 | 9322.8 |  |  | základní |  | 0 | 0 | 0 | 0.014 | 0.9597 | 16 | K | 2 |  |  |  | ROZPOCET | 9322.8 | 0 | 0 | 0 | 0 | 1 | 9322.8 | 16 | -1984643438
| VV |  | "kleštiny" | [14 empty] | VV | 2 | 1 | True | 0 | ROZPOCET
| VV |  | 6*5,425 |  | 32.55 | [12 empty] | VV | 2 | 2 | True | 0 | ROZPOCET
| VV |  | 12*3 |  | 36 | [12 empty] | VV | 2 | 2 | True | 0 | ROZPOCET
| VV |  | Součet |  | 68.55 | [12 empty] | VV | 2 | 4 | True | 1 | ROZPOCET
107 | K | 762331813 | Demontáž vázaných kcí krovů z hranolů průřezové pl přes 224 do 288 cm2 | m | 246.8 | 157 | 38747.6 |  |  | základní |  | 0 | 0 | 0 | 0.024 | 5.9232 | 16 | K | 2 |  |  |  | ROZPOCET | 38747.6 | 0 | 0 | 0 | 0 | 1 | 38747.6 | 16 | 1594587205
| VV |  | "nárožní, úžlabní krokve" | [14 empty] | VV | 2 | 1 | True | 0 | ROZPOCET
| VV |  | (2+4)*7,8 |  | 46.8 | [12 empty] | VV | 2 | 2 | True | 0 | ROZPOCET
| VV |  | "krokve - odhad 200 m" | [14 empty] | VV | 2 | 1 | True | 0 | ROZPOCET
| VV |  | 200 |  | 200 | [12 empty] | VV | 2 | 2 | True | 0 | ROZPOCET
| VV |  | Součet |  | 246.8 | [12 empty] | VV | 2 | 4 | True | 1 | ROZPOCET
108 | K | 762331814 | Demontáž vázaných kcí krovů z hranolů průřezové pl přes 288 do 450 cm2 | m | 112.47 | 180 | 20244.6 |  |  | základní |  | 0 | 0 | 0 | 0.032 | 3.599 | 16 | K | 2 |  |  |  | ROZPOCET | 20244.6 | 0 | 0 | 0 | 0 | 1 | 20244.6 | 16 | 257364670
| VV |  | "sloupky" | [14 empty] | VV | 2 | 1 | True | 0 | ROZPOCET
| VV |  | 10*1,63+2*3,5 |  | 23.3 | [12 empty] | VV | 2 | 2 | True | 0 | ROZPOCET
| VV |  | "pásky" | [14 empty] | VV | 2 | 1 | True | 0 | ROZPOCET
| VV |  | 12*1,5 |  | 18 | [12 empty] | VV | 2 | 2 | True | 0 | ROZPOCET
| VV |  | "vaznice" | [14 empty] | VV | 2 | 1 | True | 0 | ROZPOCET
| VV |  | 2*11+2*3,5 |  | 29 | [12 empty] | VV | 2 | 2 | True | 0 | ROZPOCET
| VV |  | "pozednice" | [14 empty] | VV | 2 | 1 | True | 0 | ROZPOCET
| VV |  | 15,55+2*8,3+2*5,01 |  | 42.17 | [12 empty] | VV | 2 | 2 | True | 0 | ROZPOCET
| VV |  | Součet |  | 112.47 | [12 empty] | VV | 2 | 4 | True | 1 | ROZPOCET
109 | K | 762331815 | Demontáž vázaných kcí krovů z hranolů průřezové pl přes 450 do 600 cm2 | m | 56.4 | 201 | 11336.4 |  |  | základní |  | 0 | 0 | 0 | 0.004 | 0.2256 | 16 | K | 2 |  |  |  | ROZPOCET | 11336.4 | 0 | 0 | 0 | 0 | 1 | 11336.4 | 16 | 802282453
| VV |  | "vazné trámy" | [14 empty] | VV | 2 | 1 | True | 0 | ROZPOCET
| VV |  | 3*8+2*4+4*4,6+4*1,5 |  | 56.4 | [12 empty] | VV | 2 | 2 | True | 1 | ROZPOCET
110 | K | 762332131 | Montáž vázaných kcí krovů pravidelných pomocí tesařských spojů z hraněného řeziva průřezové pl přes 50 do 120 cm2 | m | 189.4 | 300 | 56820 |  |  | základní |  | 0 | 0 | 0 | 0 | 0 | 16 | K | 2 |  |  |  | ROZPOCET | 56820 | 0 | 0 | 0 | 0 | 1 | 56820 | 16 | -95629456
| VV |  | "kleštiny 60/160" | [14 empty] | VV | 2 | 1 | True | 0 | ROZPOCET
| VV |  | 2*(14*4,8+2*3,1+3*5+1,2+5,1) |  | 189.4 | [12 empty] | VV | 2 | 2 | True | 1 | ROZPOCET
111 | M | 60512125 | hranol stavební řezivo průřezu do 120cm2 do dl 6m | m3 | 2 | 12650 | 25300 |  |  | základní |  | 0 | 0.55 | 1.1 | 0 | 0 | 32 | M | 2 |  |  |  | ROZPOCET | 25300 | 0 | 0 | 0 | 0 | 1 | 25300 | 16 | 471807030
| VV |  | "kleštiny 60/160" | [14 empty] | VV | 2 | 1 | True | 0 | ROZPOCET
| VV |  | 2*(14*4,8+2*3,1+3*5+1,2+5,1)*0,06*0,16*1,1 |  | 2 | [12 empty] | VV | 2 | 2 | True | 1 | ROZPOCET
112 | K | 762332132 | Montáž vázaných kcí krovů pravidelných pomocí tesařských spojů z hraněného řeziva průřezové pl přes 120 do 224 cm2 | m | 266.17 | 391 | 104072.47 |  |  | základní |  | 0 | 0 | 0 | 0 | 0 | 16 | K | 2 |  |  |  | ROZPOCET | 104072.47 | 0 | 0 | 0 | 0 | 1 | 104072.47 | 16 | -1924281188
| VV |  | "pozednice 160/120" | [14 empty] | VV | 2 | 1 | True | 0 | ROZPOCET
| VV |  | 15,15+2*4+2*3,06 |  | 29.27 | [12 empty] | VV | 2 | 2 | True | 0 | ROZPOCET
| VV |  | "krokev 100/160" | [14 empty] | VV | 2 | 1 | True | 0 | ROZPOCET
| VV |  | 2*2,3+4*1,6 |  | 11 | [12 empty] | VV | 2 | 2 | True | 0 | ROZPOCET
| VV |  | 26*5,2+2*(3,7+2,65+1,7+0,65+0,7+1,65+2,6+3,6+4,3) |  | 178.3 | [12 empty] | VV | 2 | 2 | True | 0 | ROZPOCET
| VV |  | 4*0,95+4*3,9 |  | 19.4 | [12 empty] | VV | 2 | 2 | True | 0 | ROZPOCET
| VV |  | "úžlabní krokev 100/200" | [14 empty] | VV | 2 | 1 | True | 0 | ROZPOCET
| VV |  | 2*7,5 |  | 15 | [12 empty] | VV | 2 | 2 | True | 0 | ROZPOCET
| VV |  | "nárožní krokev 100/200" | [14 empty] | VV | 2 | 1 | True | 0 | ROZPOCET
| VV |  | 4*3,3 |  | 13.2 | [12 empty] | VV | 2 | 2 | True | 0 | ROZPOCET
| VV |  | Součet |  | 266.17 | [12 empty] | VV | 2 | 4 | True | 1 | ROZPOCET
113 | M | 60512130 | hranol stavební řezivo průřezu do 224cm2 do dl 6m | m3 | 4.581 | 13200 | 60469.2 |  |  | základní |  | 0 | 0.55 | 2.5196 | 0 | 0 | 32 | M | 2 |  |  |  | ROZPOCET | 60469.2 | 0 | 0 | 0 | 0 | 1 | 60469.2 | 16 | 1061084638
| VV |  | "pozednice 160/120" | [14 empty] | VV | 2 | 1 | True | 0 | ROZPOCET
| VV |  | (15,15+2*4+2*3,06)*0,16*0,12*1,1 |  | 0.618 | [12 empty] | VV | 2 | 2 | True | 0 | ROZPOCET
| VV |  | "krokev 100/160" | [14 empty] | VV | 2 | 1 | True | 0 | ROZPOCET
| VV |  | (2*2,3+4*1,6)*0,1*0,16*1,1 |  | 0.194 | [12 empty] | VV | 2 | 2 | True | 0 | ROZPOCET
| VV |  | (26*5,2+2*(3,7+2,65+1,7+0,65+0,7+1,65+2,6+3,6+4,3))*0,1*0,16*1,1 |  | 3.138 | [12 empty] | VV | 2 | 2 | True | 0 | ROZPOCET
| VV |  | (4*0,95+4*3,9)*0,1*0,16*1,1 |  | 0.341 | [12 empty] | VV | 2 | 2 | True | 0 | ROZPOCET
| VV |  | "nárožní krokev 100/200" | [14 empty] | VV | 2 | 1 | True | 0 | ROZPOCET
| VV |  | 4*3,3*0,1*0,2*1,1 |  | 0.29 | [12 empty] | VV | 2 | 2 | True | 0 | ROZPOCET
| VV |  | Součet |  | 4.581 | [12 empty] | VV | 2 | 4 | True | 1 | ROZPOCET
114 | M | 60512136 | hranol stavební řezivo průřezu do 288cm2 dl 6-8m | m3 | 0.33 | 15180 | 5009.4 |  |  | základní |  | 0 | 0.55 | 0.1815 | 0 | 0 | 32 | M | 2 |  |  |  | ROZPOCET | 5009.4 | 0 | 0 | 0 | 0 | 1 | 5009.4 | 16 | -1350256104
| VV |  | "úžlabní krokev 100/200" | [14 empty] | VV | 2 | 1 | True | 0 | ROZPOCET
| VV |  | 2*7,5*0,1*0,2*1,1 |  | 0.33 | [12 empty] | VV | 2 | 2 | True | 1 | ROZPOCET
115 | K | 762332134 | Montáž vázaných kcí krovů pravidelných pomocí tesařských spojů z hraněného řeziva průřezové pl přes 288 do 450 cm2 | m | 35.3 | 638 | 22521.4 |  |  | základní |  | 0 | 0 | 0 | 0 | 0 | 16 | K | 2 |  |  |  | ROZPOCET | 22521.4 | 0 | 0 | 0 | 0 | 1 | 22521.4 | 16 | 1809956484
| VV |  | "vaznice 180/200" | [14 empty] | VV | 2 | 1 | True | 0 | ROZPOCET
| VV |  | 2*(15,15+2,5) |  | 35.3 | [12 empty] | VV | 2 | 2 | True | 1 | ROZPOCET
116 | M | 60512140 | hranol stavební řezivo průřezu do 450cm2 do dl 6m | m3 | 1.398 | 17380 | 24297.24 |  |  | základní |  | 0 | 0.55 | 0.7689 | 0 | 0 | 32 | M | 2 |  |  |  | ROZPOCET | 24297.24 | 0 | 0 | 0 | 0 | 1 | 24297.24 | 16 | 1968310139
| VV |  | "vaznice 180/200" | [14 empty] | VV | 2 | 1 | True | 0 | ROZPOCET
| VV |  | 2*(15,15+2,5)*0,18*0,2*1,1 |  | 1.398 | [12 empty] | VV | 2 | 2 | True | 1 | ROZPOCET
117 | K | 762341260 | Montáž bednění střech rovných a šikmých sklonu do 60° z palubek | m2 | 18.104 | 495 | 8961.48 |  |  | základní |  | 0 | 0 | 0 | 0 | 0 | 16 | K | 2 |  |  |  | ROZPOCET | 8961.48 | 0 | 0 | 0 | 0 | 1 | 8961.48 | 16 | 590674117
| VV |  | "přesahy střechy" | [14 empty] | VV | 2 | 1 | True | 0 | ROZPOCET
| VV |  | (4*3,9+2*3,515)*0,8 |  | 18.104 | [12 empty] | VV | 2 | 2 | True | 1 | ROZPOCET
118 | M | 61189995 | palubky podlahové smrk tl 24mm A/B | m2 | 19.914 | 581 | 11570.03 |  |  | základní |  | 0 | 0.01023 | 0.20372 | 0 | 0 | 32 | M | 2 |  |  |  | ROZPOCET | 11570.03 | 0 | 0 | 0 | 0 | 1 | 11570.03 | 16 | -569194888
| VV |  | 18,104*1,1 'Přepočtené koeficientem množství |  | 19.914 | [12 empty] | VV | 2 | 2 | False | 1 | ROZPOCET
119 | K | 762341811 | Demontáž bednění střech z prken | m2 | 196 | 167 | 32732 |  |  | základní |  | 0 | 0 | 0 | 0.015 | 2.94 | 16 | K | 2 |  |  |  | ROZPOCET | 32732 | 0 | 0 | 0 | 0 | 1 | 32732 | 16 | -496279733
120 | K | 762342314 | Montáž laťování na střechách složitých sklonu do 60° osové vzdálenosti přes 150 do 360 mm | m2 | 179 | 198 | 35442 |  |  | základní |  | 0 | 0 | 0 | 0 | 0 | 16 | K | 2 |  |  |  | ROZPOCET | 35442 | 0 | 0 | 0 | 0 | 1 | 35442 | 16 | -1550809012
121 | M | 60514114 | řezivo jehličnaté lať impregnovaná dl 4 m | m3 | 1.624 | 12100 | 19650.4 |  |  | základní |  | 0 | 0.55 | 0.8932 | 0 | 0 | 32 | M | 2 |  |  |  | ROZPOCET | 19650.4 | 0 | 0 | 0 | 0 | 1 | 19650.4 | 16 | 38439573
| VV |  | 179/0,32*1,1*0,04*0,06*1,1 |  | 1.624 | [12 empty] | VV | 2 | 2 | True | 1 | ROZPOCET
122 | K | 762342511 | Montáž kontralatí na podklad bez tepelné izolace | m | 259.53 | 99 | 25693.47 |  |  | základní |  | 0 | 2e-05 | 0.0051906 | 0 | 0 | 16 | K | 2 |  |  |  | ROZPOCET | 25693.47 | 0 | 0 | 0 | 0 | 1 | 25693.47 | 16 | 1772867716
| VV |  | "dle délky krokví" | [14 empty] | VV | 2 | 1 | True | 0 | ROZPOCET
| VV |  | "krokev 100/160" | [14 empty] | VV | 2 | 1 | True | 0 | ROZPOCET
| VV |  | 2*2,3+4*1,6 |  | 11 | [12 empty] | VV | 2 | 2 | True | 0 | ROZPOCET
| VV |  | 26*5,2+2*(3,7+2,65+1,7+0,65+0,7+1,65+2,6+3,6+4,3) |  | 178.3 | [12 empty] | VV | 2 | 2 | True | 0 | ROZPOCET
| VV |  | 4*0,95+4*3,9 |  | 19.4 | [12 empty] | VV | 2 | 2 | True | 0 | ROZPOCET
| VV |  | "úžlabní krokev 100/200" | [14 empty] | VV | 2 | 1 | True | 0 | ROZPOCET
| VV |  | 2*7,5 |  | 15 | [12 empty] | VV | 2 | 2 | True | 0 | ROZPOCET
| VV |  | "nárožní krokev 100/200" | [14 empty] | VV | 2 | 1 | True | 0 | ROZPOCET
| VV |  | 4*3,3 |  | 13.2 | [12 empty] | VV | 2 | 2 | True | 0 | ROZPOCET
| VV |  | "pro kotvení přesahů střechy" | [14 empty] | VV | 2 | 1 | True | 0 | ROZPOCET
| VV |  | 4*3,9+2*3,515 |  | 22.63 | [12 empty] | VV | 2 | 2 | True | 0 | ROZPOCET
| VV |  | Součet |  | 259.53 | [12 empty] | VV | 2 | 4 | True | 1 | ROZPOCET
123 | M | 60514114 | řezivo jehličnaté lať impregnovaná dl 4 m | m3 | 0.685 | 12100 | 8288.5 |  |  | základní |  | 0 | 0.55 | 0.37675 | 0 | 0 | 32 | M | 2 |  |  |  | ROZPOCET | 8288.5 | 0 | 0 | 0 | 0 | 1 | 8288.5 | 16 | -38501774
| VV |  | 259,53*0,04*0,06*1,1 |  | 0.685 | [12 empty] | VV | 2 | 2 | True | 1 | ROZPOCET
124 | K | 762395000 | Spojovací prostředky krovů, bednění, laťování, nadstřešních konstrukcí | m3 | 11.096 | 1905 | 21137.88 |  |  | základní |  | 0 | 0.02284 | 0.25343 | 0 | 0 | 16 | K | 2 |  |  |  | ROZPOCET | 21137.88 | 0 | 0 | 0 | 0 | 1 | 21137.88 | 16 | -2118757777
| VV |  | 2+4,581+0,33+1,398 |  | 8.309 | [12 empty] | VV | 2 | 2 | True | 0 | ROZPOCET
| VV |  | 19,914*0,024 |  | 0.478 | [12 empty] | VV | 2 | 2 | True | 0 | ROZPOCET
| VV |  | 1,624+0,685 |  | 2.309 | [12 empty] | VV | 2 | 2 | True | 0 | ROZPOCET
| VV |  | Součet |  | 11.096 | [12 empty] | VV | 2 | 4 | True | 1 | ROZPOCET
125 | K | 762421230 | Montáž obložení stropu deskami cementotřískovými na sraz | m2 | 15.345 | 622 | 9544.59 |  |  | základní |  | 0 | 0 | 0 | 0 | 0 | 16 | K | 2 |  |  |  | ROZPOCET | 9544.59 | 0 | 0 | 0 | 0 | 1 | 9544.59 | 16 | 1936253383
| VV |  | "obklad dřevěné římsy" | [14 empty] | VV | 2 | 1 | True | 0 | ROZPOCET
| VV |  | (16,15+5,01+5,31)*(0,198+0,281+0,04+0,008)*1,1 |  | 15.345 | [12 empty] | VV | 2 | 2 | True | 1 | ROZPOCET
126 | M | 59590735 | deska cementotřísková bez povrchové úpravy tl 8mm | m2 | 16.88 | 537 | 9064.56 |  |  | základní |  | 0 | 0.0114 | 0.19243 | 0 | 0 | 32 | M | 2 |  |  |  | ROZPOCET | 9064.56 | 0 | 0 | 0 | 0 | 1 | 9064.56 | 16 | 1211051512
| VV |  | 15,345*1,1 'Přepočtené koeficientem množství |  | 16.88 | [12 empty] | VV | 2 | 2 | False | 1 | ROZPOCET
127 | K | 762429001-R | D+M dřevěné konstrukce římsy - provedení dle detailu podokapní dřvěné římsy | m | 26.47 | 1320 | 34940.4 |  |  | základní |  | 0 | 3e-05 | 0.0007941 | 0 | 0 | 16 | K | 2 |  |  |  | ROZPOCET | 34940.4 | 0 | 0 | 0 | 0 | 1 | 34940.4 | 16 | -2035904245
| VV |  | 16,15+5,01+5,31 |  | 26.47 | [12 empty] | VV | 2 | 2 | True | 1 | ROZPOCET
128 | K | 762521812 | Demontáž podlah bez polštářů z prken nebo fošen tloušťky přes 32 mm | m2 | 108.41 | 69 | 7480.29 |  |  | základní |  | 0 | 0 | 0 | 0.024 | 2.6018 | 16 | K | 2 |  |  |  | ROZPOCET | 7480.29 | 0 | 0 | 0 | 0 | 1 | 7480.29 | 16 | -902678291
129 | K | 762811811 | Demontáž záklopů stropů z hrubých prken tl do 32 mm | m2 | 108.41 | 116 | 12575.56 |  |  | základní |  | 0 | 0 | 0 | 0.014 | 1.5177 | 16 | K | 2 |  |  |  | ROZPOCET | 12575.56 | 0 | 0 | 0 | 0 | 1 | 12575.56 | 16 | 1978348149
130 | K | 762822830 | Demontáž stropních trámů z hraněného řeziva průřezové pl přes 288 do 450 cm2 | m | 256 | 171 | 43776 |  |  | základní |  | 0 | 0 | 0 | 0.025 | 6.4 | 16 | K | 2 |  |  |  | ROZPOCET | 43776 | 0 | 0 | 0 | 0 | 1 | 43776 | 16 | -351981387
| VV |  | "předpoklad 2 vrstvy á 1 m - (1x nesoucí strop, 1x pod podlahu půdy), dl.8 m" | [14 empty] | VV | 2 | 1 | True | 0 | ROZPOCET
| VV |  | 2*16*8 |  | 256 | [12 empty] | VV | 2 | 2 | True | 1 | ROZPOCET
131 | K | 762841812 | Demontáž podbíjení obkladů stropů a střech sklonu do 60° z hrubých prken s omítkou | m2 | 97.635 | 259 | 25287.47 |  |  | základní |  | 0 | 0 | 0 | 0.04 | 3.9054 | 16 | K | 2 |  |  |  | ROZPOCET | 25287.47 | 0 | 0 | 0 | 0 | 1 | 25287.47 | 16 | -1135293288
| VV |  | "kreslírna" | [14 empty] | VV | 2 | 1 | True | 0 | ROZPOCET
| VV |  | (11,53+0,32+2,3)*6,9 |  | 97.635 | [12 empty] | VV | 2 | 2 | True | 1 | ROZPOCET
132 | K | 998762113 | Přesun hmot tonážní pro kce tesařské s omezením mechanizace v objektech v přes 12 do 24 m | t | 6.508 | 3135 | 20402.58 |  |  | základní |  | 0 | 0 | 0 | 0 | 0 | 16 | K | 2 |  |  |  | ROZPOCET | 20402.58 | 0 | 0 | 0 | 0 | 1 | 20402.58 | 16 | 284033457
| D | 763 | Konstrukce suché výstavby |  |  |  | 248317.56 |  |  |  |  | 0 |  | 3.3133 |  | 0 | 2 | D | 1 |  |  |  | ROZPOCET | [6 empty] | 248317.56
133 | K | 763131431 | SDK podhled deska 1xDF 12,5 bez izolace dvouvrstvá spodní kce profil CD+UD REI do 90 | m2 | 222.307 | 843 | 187404.8 |  |  | základní |  | 0 | 0.01386 | 3.0812 | 0 | 0 | 16 | K | 2 |  |  |  | ROZPOCET | 187404.8 | 0 | 0 | 0 | 0 | 1 | 187404.8 | 16 | 329701336
| VV |  | "školní klub" | [14 empty] | VV | 2 | 1 | True | 0 | ROZPOCET
| VV |  | "sdk podhled šikmý" | [14 empty] | VV | 2 | 1 | True | 0 | ROZPOCET
| VV |  | 108,41*1,15 |  | 124.672 | [12 empty] | VV | 2 | 2 | True | 0 | ROZPOCET
| VV |  | "kreslírna" | [14 empty] | VV | 2 | 1 | True | 0 | ROZPOCET
| VV |  | "sdk podhled rovný" | [14 empty] | VV | 2 | 1 | True | 0 | ROZPOCET
| VV |  | (11,53+0,32+2,3)*6,9 |  | 97.635 | [12 empty] | VV | 2 | 2 | True | 0 | ROZPOCET
| VV |  | Součet |  | 222.307 | [12 empty] | VV | 2 | 4 | True | 1 | ROZPOCET
134 | K | 763131714 | SDK podhled základní penetrační nátěr | m2 | 222.307 | 25 | 5557.68 |  |  | základní |  | 0 | 0.0001 | 0.022231 | 0 | 0 | 16 | K | 2 |  |  |  | ROZPOCET | 5557.68 | 0 | 0 | 0 | 0 | 1 | 5557.68 | 16 | 1885083144
| VV |  | 97,635+124,672 |  | 222.307 | [12 empty] | VV | 2 | 2 | True | 1 | ROZPOCET
135 | K | 763131751 | Montáž parotěsné zábrany do SDK podhledu | m2 | 124.672 | 50 | 6233.6 |  |  | základní |  | 0 | 0 | 0 | 0 | 0 | 16 | K | 2 |  |  |  | ROZPOCET | 6233.6 | 0 | 0 | 0 | 0 | 1 | 6233.6 | 16 | -699947524
| VV |  | "školní klub" | [14 empty] | VV | 2 | 1 | True | 0 | ROZPOCET
| VV |  | "sdk podhled šikmý" | [14 empty] | VV | 2 | 1 | True | 0 | ROZPOCET
| VV |  | 108,41*1,15 |  | 124.672 | [12 empty] | VV | 2 | 2 | True | 1 | ROZPOCET
136 | M | 28329276 | fólie PE vyztužená pro parotěsnou vrstvu (reakce na oheň - třída E) 140g/m2 | m2 | 140.069 | 50 | 7003.45 |  |  | základní |  | 0 | 0.00014 | 0.01961 | 0 | 0 | 32 | M | 2 |  |  |  | ROZPOCET | 7003.45 | 0 | 0 | 0 | 0 | 1 | 7003.45 | 16 | -215599764
| VV |  | 124,672*1,1235 'Přepočtené koeficientem množství |  | 140.069 | [12 empty] | VV | 2 | 2 | False | 1 | ROZPOCET
137 | K | 763172382 | Montáž dvířek revizních dvouplášťových SDK kcí vel. 300 x 300 mm pro příčky a předsazené stěny | kus | 2 | 500 | 1000 |  |  | základní |  | 0 | 3e-05 | 6e-05 | 0 | 0 | 16 | K | 2 |  |  |  | ROZPOCET | 1000 | 0 | 0 | 0 | 0 | 1 | 1000 | 16 | 289363688
| VV |  | "pro VZT, minimálně 250x250 mm" | [14 empty] | VV | 2 | 1 | True | 0 | ROZPOCET
| VV |  | 2 |  | 2 | [12 empty] | VV | 2 | 2 | True | 1 | ROZPOCET
138 | M | 59030760 | dvířka revizní protipožární pro stěny a podhledy EI 60 300x300 mm | kus | 2 | 3000 | 6000 |  |  | základní |  | 0 | 0.0047 | 0.0094 | 0 | 0 | 32 | M | 2 |  |  |  | ROZPOCET | 6000 | 0 | 0 | 0 | 0 | 1 | 6000 | 16 | 1574293533
139 | K | 763182411 | SDK opláštění obvodu střešního okna hl do 0,5 m | m | 32.64 | 581 | 18963.84 |  |  | základní |  | 0 | 0.00554 | 0.18083 | 0 | 0 | 16 | K | 2 |  |  |  | ROZPOCET | 18963.84 | 0 | 0 | 0 | 0 | 1 | 18963.84 | 16 | -698111309
| VV |  | 8*2*(0,66+1,38) |  | 32.64 | [12 empty] | VV | 2 | 2 | True | 1 | ROZPOCET
140 | K | 998763323 | Přesun hmot tonážní pro konstrukce montované z desek s omezením mechanizace v objektech v přes 12 do 24 m | t | 3.313 | 4876 | 16154.19 |  |  | základní |  | 0 | 0 | 0 | 0 | 0 | 16 | K | 2 |  |  |  | ROZPOCET | 16154.19 | 0 | 0 | 0 | 0 | 1 | 16154.19 | 16 | 798598571
| D | 764 | Konstrukce klempířské |  |  |  | 315971.6 |  |  |  |  | 0 |  | 0.50841 |  | 1.2696 | 2 | D | 1 |  |  |  | ROZPOCET | [6 empty] | 315971.6
141 | K | 764001841 | Demontáž krytiny ze šablon do suti | m2 | 196 | 175 | 34300 |  |  | základní |  | 0 | 0 | 0 | 0.00312 | 0.61152 | 16 | K | 2 |  |  |  | ROZPOCET | 34300 | 0 | 0 | 0 | 0 | 1 | 34300 | 16 | -1922873217
142 | K | 764001861 | Demontáž hřebene z hřebenáčů do suti | m | 11.25 | 110 | 1237.5 |  |  | základní |  | 0 | 0 | 0 | 0.00187 | 0.021038 | 16 | K | 2 |  |  |  | ROZPOCET | 1237.5 | 0 | 0 | 0 | 0 | 1 | 1237.5 | 16 | -1413583936
| VV |  | 6,8+4,45 |  | 11.25 | [12 empty] | VV | 2 | 2 | True | 1 | ROZPOCET
143 | K | 764001881 | Demontáž nároží z hřebenáčů do suti | m | 27.2 | 165 | 4488 |  |  | základní |  | 0 | 0 | 0 | 0.00187 | 0.050864 | 16 | K | 2 |  |  |  | ROZPOCET | 4488 | 0 | 0 | 0 | 0 | 1 | 4488 | 16 | -1131931033
| VV |  | 4*6,8 |  | 27.2 | [12 empty] | VV | 2 | 2 | True | 1 | ROZPOCET
144 | K | 764002812 | Demontáž okapového plechu do suti v krytině skládané | m | 44.57 | 72 | 3209.04 |  |  | základní |  | 0 | 0 | 0 | 0.00177 | 0.078889 | 16 | K | 2 |  |  |  | ROZPOCET | 3209.04 | 0 | 0 | 0 | 0 | 1 | 3209.04 | 16 | 461104741
| VV |  | 16,15+2*8,9+2*5,31 |  | 44.57 | [12 empty] | VV | 2 | 2 | True | 1 | ROZPOCET
145 | K | 764002821 | Demontáž střešního výlezu do suti | kus | 3 | 275 | 825 |  |  | základní |  | 0 | 0 | 0 | 0.015 | 0.045 | 16 | K | 2 |  |  |  | ROZPOCET | 825 | 0 | 0 | 0 | 0 | 1 | 825 | 16 | -848503805
146 | K | 764002871 | Demontáž lemování zdí do suti | m | 11 | 79 | 869 |  |  | základní |  | 0 | 0 | 0 | 0.00175 | 0.01925 | 16 | K | 2 |  |  |  | ROZPOCET | 869 | 0 | 0 | 0 | 0 | 1 | 869 | 16 | -1942810931
147 | K | 764004821 | Demontáž nástřešního žlabu do suti | m | 44.57 | 275 | 12256.75 |  |  | základní |  | 0 | 0 | 0 | 0.00605 | 0.26965 | 16 | K | 2 |  |  |  | ROZPOCET | 12256.75 | 0 | 0 | 0 | 0 | 1 | 12256.75 | 16 | 505816199
| VV |  | 16,15+2*8,9+2*5,31 |  | 44.57 | [12 empty] | VV | 2 | 2 | True | 1 | ROZPOCET
148 | K | 764004861 | Demontáž svodu do suti | m | 44 | 110 | 4840 |  |  | základní |  | 0 | 0 | 0 | 0.00394 | 0.17336 | 16 | K | 2 |  |  |  | ROZPOCET | 4840 | 0 | 0 | 0 | 0 | 1 | 4840 | 16 | -384557185
| VV |  | 4*11 |  | 44 | [12 empty] | VV | 2 | 2 | True | 1 | ROZPOCET
149 | K | 764212666 | Oplechování rovné okapové hrany z Pz s povrchovou úpravou rš 500 mm | m | 34.07 | 875 | 29811.25 |  |  | základní |  | 0 | 0.00452 | 0.154 | 0 | 0 | 16 | K | 2 |  |  |  | ROZPOCET | 29811.25 | 0 | 0 | 0 | 0 | 1 | 29811.25 | 16 | -1072525806
150 | K | 764226443 | Oplechování parapetů rovných celoplošně lepené z Al plechu rš 250 mm | m | 2.1 | 968 | 2032.8 |  |  | základní |  | 0 | 0.00112 | 0.002352 | 0 | 0 | 16 | K | 2 |  |  |  | ROZPOCET | 2032.8 | 0 | 0 | 0 | 0 | 1 | 2032.8 | 16 | 1997650593
| VV |  | 2*1,05 |  | 2.1 | [12 empty] | VV | 2 | 2 | True | 1 | ROZPOCET
151 | K | 764311615 | Lemování rovných zdí střech s krytinou skládanou z Pz s povrchovou úpravou rš 400 mm | m | 11 | 616 | 6776 |  |  | základní |  | 0 | 0.0035 | 0.0385 | 0 | 0 | 16 | K | 2 |  |  |  | ROZPOCET | 6776 | 0 | 0 | 0 | 0 | 1 | 6776 | 16 | 360492157
152 | K | 764511643 | Kotlík oválný (trychtýřový) pro podokapní žlaby z Pz s povrchovou úpravou 330/120 mm | kus | 6 | 913 | 5478 |  |  | základní |  | 0 | 0.00044 | 0.00264 | 0 | 0 | 16 | K | 2 |  |  |  | ROZPOCET | 5478 | 0 | 0 | 0 | 0 | 1 | 5478 | 16 | -801547302
153 | K | 764513407 | Žlaby nadokapní (nástřešní ) oblého tvaru včetně háků, čel a hrdel z Pz plechu s povrchovou úpravou rš 670 mm | m | 34.07 | 1822 | 62075.54 |  |  | základní |  | 0 | 0.00574 | 0.19556 | 0 | 0 | 16 | K | 2 |  |  |  | ROZPOCET | 62075.54 | 0 | 0 | 0 | 0 | 1 | 62075.54 | 16 | 1262548900
| VV |  | 16,15+2*3,8+5,01+5,31 |  | 34.07 | [12 empty] | VV | 2 | 2 | True | 1 | ROZPOCET
154 | K | 764518623 | Svody kruhové včetně objímek, kolen, odskoků z Pz s povrchovou úpravou průměru 120 mm | m | 56 | 1529 | 85624 |  |  | základní |  | 0 | 0.00206 | 0.11536 | 0 | 0 | 16 | K | 2 |  |  |  | ROZPOCET | 85624 | 0 | 0 | 0 | 0 | 1 | 85624 | 16 | 1927455692
| VV |  | 4*14 |  | 56 | [12 empty] | VV | 2 | 2 | True | 1 | ROZPOCET
155 | K | 998764113 | Přesun hmot tonážní pro konstrukce klempířské s omezením mechanizace v objektech v přes 12 do 24 m | t | 0.508 | 122340 | 62148.72 |  |  | základní |  | 0 | 0 | 0 | 0 | 0 | 16 | K | 2 |  |  |  | ROZPOCET | 62148.72 | 0 | 0 | 0 | 0 | 1 | 62148.72 | 16 | -238284018
| D | 765 | Krytina skládaná |  |  |  | 611049.44 |  |  |  |  | 0 |  | 9.1594 |  | 0.02574 | 2 | D | 1 |  |  |  | ROZPOCET | [6 empty] | 611049.44
156 | K | 765113012 | Krytina keramická drážková velkoformátová (do 12 ks/m2) engobovaná sklonu do 30° na sucho | m2 | 179 | 1628 | 291412 |  |  | základní |  | 0 | 0.04474 | 8.0085 | 0 | 0 | 16 | K | 2 |  |  |  | ROZPOCET | 291412 | 0 | 0 | 0 | 0 | 1 | 291412 | 16 | 69300079
157 | K | 765113111 | Krytina keramická okapová hrana s větracím pásem plastovým | m | 34.37 | 1375 | 47258.75 |  |  | základní |  | 0 | 0.0002 | 0.006874 | 0 | 0 | 16 | K | 2 |  |  |  | ROZPOCET | 47258.75 | 0 | 0 | 0 | 0 | 1 | 47258.75 | 16 | -2127658275
| VV |  | 16,15+2*5,31+2*3,8 |  | 34.37 | [12 empty] | VV | 2 | 2 | True | 1 | ROZPOCET
158 | K | 765113212 | Krytina keramická drážková nárožní hrana z hřebenáčů engobovaných na sucho s větracím pásem kovovým | m | 14 | 2228 | 31192 |  |  | základní |  | 0 | 0.01263 | 0.17682 | 0 | 0 | 16 | K | 2 |  |  |  | ROZPOCET | 31192 | 0 | 0 | 0 | 0 | 1 | 31192 | 16 | 841765495
| VV |  | 4*3,5 |  | 14 | [12 empty] | VV | 2 | 2 | True | 1 | ROZPOCET
159 | K | 765113332 | Krytina keramická drážková hřeben z hřebenáčů engobovaných s podhřebenovými velkoformátovými (do 9 ks/m oboustranně) větracími taškami | m | 16.05 | 2071 | 33239.55 |  |  | základní |  | 0 | 0.04514 | 0.7245 | 0 | 0 | 16 | K | 2 |  |  |  | ROZPOCET | 33239.55 | 0 | 0 | 0 | 0 | 1 | 33239.55 | 16 | -295978009
| VV |  | 2*6,175+3,7 |  | 16.05 | [12 empty] | VV | 2 | 2 | True | 1 | ROZPOCET
160 | K | 765113412 | Krytina keramická úžlabí na plech na sucho s těsnicím pásem | m | 15.6 | 1180 | 18408 |  |  | základní |  | 0 | 0.00015 | 0.00234 | 0 | 0 | 16 | K | 2 |  |  |  | ROZPOCET | 18408 | 0 | 0 | 0 | 0 | 1 | 18408 | 16 | 1773977930
| VV |  | 2*7,8 |  | 15.6 | [12 empty] | VV | 2 | 2 | True | 1 | ROZPOCET
161 | K | 765113552 | Krytina keramická drážková štítová hrana z velkoformátových (do 3 ks/m) okrajových tašek engobovaných na sucho | m | 15 | 1155 | 17325 |  |  | základní |  | 0 | 0.00873 | 0.13095 | 0 | 0 | 16 | K | 2 |  |  |  | ROZPOCET | 17325 | 0 | 0 | 0 | 0 | 1 | 17325 | 16 | -1109045406
| VV |  | 4*3,75 |  | 15 | [12 empty] | VV | 2 | 2 | True | 1 | ROZPOCET
162 | K | 765115352 | Montáž střešní stoupací plošiny d přes 400 do 800 mm pro keramickou krytinu | kus | 7 | 979 | 6853 |  |  | základní |  | 0 | 0 | 0 | 0 | 0 | 16 | K | 2 |  |  |  | ROZPOCET | 6853 | 0 | 0 | 0 | 0 | 1 | 6853 | 16 | 1853994971
| VV |  | "C - Střešní komínové lávky 250x500mm" | [14 empty] | VV | 2 | 1 | True | 0 | ROZPOCET
| VV |  | 7 |  | 7 | [12 empty] | VV | 2 | 2 | True | 1 | ROZPOCET
163 | M | 59660007 | komplet stoupací rovný pro keramickou krytinu rošt š 250mm d 500mm (2x závěsný držák, spojovací materiál, plošina) | sada | 7 | 2945 | 20615 |  |  | základní |  | 0 | 0.0076 | 0.0532 | 0 | 0 | 32 | M | 2 |  |  |  | ROZPOCET | 20615 | 0 | 0 | 0 | 0 | 1 | 20615 | 16 | 663023790
164 | K | 765191021 | Montáž pojistné hydroizolační nebo parotěsné fólie kladené ve sklonu přes 20° s lepenými spoji na krokve | m2 | 179 | 165 | 29535 |  |  | základní |  | 0 | 0 | 0 | 0 | 0 | 16 | K | 2 |  |  |  | ROZPOCET | 29535 | 0 | 0 | 0 | 0 | 1 | 29535 | 16 | -182322993
165 | M | 28329031 | fólie kontaktní difuzně propustná pro doplňkovou hydroizolační vrstvu, monolitická dvouvrstvá PES/PR 270g/m2, integrovaná samolepící páska | m2 | 196.9 | 204 | 40167.6 |  |  | základní |  | 0 | 0.00027 | 0.053163 | 0 | 0 | 32 | M | 2 |  |  |  | ROZPOCET | 40167.6 | 0 | 0 | 0 | 0 | 1 | 40167.6 | 16 | -1911501995
| VV |  | 179*1,1 'Přepočtené koeficientem množství |  | 196.9 | [12 empty] | VV | 2 | 2 | False | 1 | ROZPOCET
166 | K | 765191031 | Lepení těsnících pásků pod kontralatě | m | 259.53 | 50 | 12976.5 |  |  | základní |  | 0 | 0 | 0 | 0 | 0 | 16 | K | 2 |  |  |  | ROZPOCET | 12976.5 | 0 | 0 | 0 | 0 | 1 | 12976.5 | 16 | 328509151
167 | M | 28329303 | páska těsnící jednostranně lepící butylkaučuková pod kontralatě š 50mm | m | 285.483 | 46 | 13132.22 |  |  | základní |  | 0 | 1e-05 | 0.0028548 | 0 | 0 | 32 | M | 2 |  |  |  | ROZPOCET | 13132.22 | 0 | 0 | 0 | 0 | 1 | 13132.22 | 16 | 1839651266
| VV |  | 259,53*1,1 'Přepočtené koeficientem množství |  | 285.483 | [12 empty] | VV | 2 | 2 | False | 1 | ROZPOCET
168 | K | 765191911 | Demontáž pojistné hydroizolační fólie kladené ve sklonu přes 30° | m2 | 196 | 50 | 9800 |  |  | základní |  | 0 | 0 | 0 | 0.00013 | 0.02548 | 16 | K | 2 |  |  |  | ROZPOCET | 9800 | 0 | 0 | 0 | 0 | 1 | 9800 | 16 | -2138265248
169 | K | 76519200-R | D+M opatření pro zabezpečení objektu před povětrnostními vlivy během výstavby | kpl | 1 | 21000 | 21000 |  |  | základní |  | 0 | 0.00026 | 0.00026 | 0.00026 | 0.00026 | 16 | K | 2 |  |  |  | ROZPOCET | 21000 | 0 | 0 | 0 | 0 | 1 | 21000 | 16 | 1348649566
170 | K | 998765113 | Přesun hmot tonážní pro krytiny skládané s omezením mechanizace v objektech v přes 12 do 24 m | t | 9.159 | 1980 | 18134.82 |  |  | základní |  | 0 | 0 | 0 | 0 | 0 | 16 | K | 2 |  |  |  | ROZPOCET | 18134.82 | 0 | 0 | 0 | 0 | 1 | 18134.82 | 16 | -1530611701
| D | 766 | Konstrukce truhlářské |  |  |  | 481082 |  |  |  |  | 0 |  | 0.59452 |  | 0 | 2 | D | 1 |  |  |  | ROZPOCET | [6 empty] | 481082
171 | K | 766622131 | Montáž plastových oken plochy přes 1 m2 otevíravých v do 1,5 m s rámem do zdiva | m2 | 3 | 1055 | 3165 |  |  | základní |  | 0 | 0.00026 | 0.00078 | 0 | 0 | 16 | K | 2 |  |  |  | ROZPOCET | 3165 | 0 | 0 | 0 | 0 | 1 | 3165 | 16 | 1138936421
| VV |  | "ozn. O1" | [14 empty] | VV | 2 | 1 | True | 0 | ROZPOCET
| VV |  | 2*1*1,5 |  | 3 | [12 empty] | VV | 2 | 2 | True | 1 | ROZPOCET
172 | M | 61140052 | okno plastové otevíravé/sklopné trojsklo přes plochu 1m2 do v 1,5m | m2 | 3 | 4548 | 13644 |  |  | základní |  | 0 | 0.03681 | 0.11043 | 0 | 0 | 32 | M | 2 |  |  |  | ROZPOCET | 13644 | 0 | 0 | 0 | 0 | 1 | 13644 | 16 | -1298764963
173 | K | 766660194 | Montáž dveřních křídel otvíravých dvoukřídlových š přes 1,45 m masivní dřevo polodrážka obložková zárubeň | kus | 1 | 1750 | 1750 |  |  | základní |  | 0 | 0 | 0 | 0 | 0 | 16 | K | 2 |  |  |  | ROZPOCET | 1750 | 0 | 0 | 0 | 0 | 1 | 1750 | 16 | 593106829
174 | M | 61162118-R | dveře dvoukřídlé masiv plné 1600x1970 mm - dle stávajících, ozn. O3 | kus | 1 | 30000 | 30000 |  |  | základní |  | 0 | 0.044 | 0.044 | 0 | 0 | 32 | M | 2 |  |  |  | ROZPOCET | 30000 | 0 | 0 | 0 | 0 | 1 | 30000 | 16 | -62302141
175 | K | 766660729 | Montáž dveřního interiérového kování - štítku s klikou | kus | 1 | 250 | 250 |  |  | základní |  | 0 | 0 | 0 | 0 | 0 | 16 | K | 2 |  |  |  | ROZPOCET | 250 | 0 | 0 | 0 | 0 | 1 | 250 | 16 | -1944939069
176 | M | 54914123 | kování rozetové klika/klika | kus | 1 | 1000 | 1000 |  |  | základní |  | 0 | 0.0022 | 0.0022 | 0 | 0 | 32 | M | 2 |  |  |  | ROZPOCET | 1000 | 0 | 0 | 0 | 0 | 1 | 1000 | 16 | -800576220
177 | K | 766671002-R | Montáž střešních oken dřevěných nebo plastových kyvných, výklopných/kyvných s okenním rámem a lemováním, s plisovaným límcem, s napojením na krytinu do krytiny ploché, rozměru 66 x 138 cm | kus | 8 | 9500 | 76000 |  |  | základní |  | 0 | 0.00025 | 0.002 | 0 | 0 | 16 | K | 2 |  |  |  | ROZPOCET | 76000 | 0 | 0 | 0 | 0 | 1 | 76000 | 16 | -1790199541
| VV |  | "ozn. O2" | [14 empty] | VV | 2 | 1 | True | 0 | ROZPOCET
| VV |  | 8 |  | 8 | [12 empty] | VV | 2 | 2 | True | 1 | ROZPOCET
178 | M | 61124729-R | střešní okno dřevěné VELUX GLL se spodním ovládání 660x1380 mm, filtr proti prachu a hmyzu, izolační trojsklo, U=1,0W/m2K, dekor vnější antracit, vnitřní světle hnědá, dálkové el. ovládání, venkovní žaluzie | kus | 8 | 36632 | 293056 |  |  | základní |  | 0 | 0.04492 | 0.35936 | 0 | 0 | 32 | M | 2 |  |  |  | ROZPOCET | 293056 | 0 | 0 | 0 | 0 | 1 | 293056 | 16 | -466294288
179 | M | 61124161-R | lemování střešních oken 66x138cm | kus | 8 | 3230 | 25840 |  |  | základní |  | 0 | 0.0035 | 0.028 | 0 | 0 | 32 | M | 2 |  |  |  | ROZPOCET | 25840 | 0 | 0 | 0 | 0 | 1 | 25840 | 16 | 1392172016
180 | M | 61124048-R | zateplovací sada střešních oken rám 66x138cm | sada | 8 | 1786 | 14288 |  |  | základní |  | 0 | 0.0032 | 0.0256 | 0 | 0 | 32 | M | 2 |  |  |  | ROZPOCET | 14288 | 0 | 0 | 0 | 0 | 1 | 14288 | 16 | -794368863
181 | K | 766682121 | Montáž zárubní obložkových pro dveře dvoukřídlové tl stěny do 170 mm | kus | 1 | 1750 | 1750 |  |  | základní |  | 0 | 0.00045 | 0.00045 | 0 | 0 | 16 | K | 2 |  |  |  | ROZPOCET | 1750 | 0 | 0 | 0 | 0 | 1 | 1750 | 16 | 1581785964
182 | M | 61181107-R | zárubeň dvoukřídlá obložková masiv1600/1970mm, ozn. O3 | kus | 1 | 14000 | 14000 |  |  | základní |  | 0 | 0.018 | 0.018 | 0 | 0 | 32 | M | 2 |  |  |  | ROZPOCET | 14000 | 0 | 0 | 0 | 0 | 1 | 14000 | 16 | -977432448
183 | K | 766694116 | Montáž parapetních desek dřevěných nebo plastových š do 30 cm | m | 2 | 350 | 700 |  |  | základní |  | 0 | 0 | 0 | 0 | 0 | 16 | K | 2 |  |  |  | ROZPOCET | 700 | 0 | 0 | 0 | 0 | 1 | 700 | 16 | -710807199
| VV |  | 2*1 |  | 2 | [12 empty] | VV | 2 | 2 | True | 1 | ROZPOCET
184 | M | 61144401 | parapet plastový vnitřní š 250mm | m | 2.2 | 250 | 550 |  |  | základní |  | 0 | 0.0015 | 0.0033 | 0 | 0 | 32 | M | 2 |  |  |  | ROZPOCET | 550 | 0 | 0 | 0 | 0 | 1 | 550 | 16 | -1110832659
| VV |  | 2*1,1 'Přepočtené koeficientem množství |  | 2.2 | [12 empty] | VV | 2 | 2 | False | 1 | ROZPOCET
185 | M | 61144019 | koncovka k parapetu plastovému vnitřnímu 1 pár | sada | 2 | 45 | 90 |  |  | základní |  | 0 | 0.0002 | 0.0004 | 0 | 0 | 32 | M | 2 |  |  |  | ROZPOCET | 90 | 0 | 0 | 0 | 0 | 1 | 90 | 16 | 65681022
186 | K | 766699312 | Montáž tabulí školních dvoudílných | kus | 1 | 1500 | 1500 |  |  | základní |  | 0 | 0 | 0 | 0 | 0 | 16 | K | 2 |  |  |  | ROZPOCET | 1500 | 0 | 0 | 0 | 0 | 1 | 1500 | 16 | 2054749474
| VV |  | "zpětná montáž stávající" | [14 empty] | VV | 2 | 1 | True | 0 | ROZPOCET
| VV |  | 1 |  | 1 | [12 empty] | VV | 2 | 2 | True | 1 | ROZPOCET
187 | K | 766699319-R | Demontáž tabulí školních pro opětovné použití vč. manipulace pro uskladnění pod odbu výstavby v místě | kus | 1 | 1000 | 1000 |  |  | základní |  | 0 | 0 | 0 | 0 | 0 | 16 | K | 2 |  |  |  | ROZPOCET | 1000 | 0 | 0 | 0 | 0 | 1 | 1000 | 16 | 2108222026
188 | K | 998766113 | Přesun hmot tonážní pro kce truhlářské s omezením mechanizace v objektech v přes 12 do 24 m | t | 0.595 | 4200 | 2499 |  |  | základní |  | 0 | 0 | 0 | 0 | 0 | 16 | K | 2 |  |  |  | ROZPOCET | 2499 | 0 | 0 | 0 | 0 | 1 | 2499 | 16 | -851712757
| D | 767 | Konstrukce zámečnické |  |  |  | 146675.55 |  |  |  |  | 0 |  | 1.395 |  | 0 | 2 | D | 1 |  |  |  | ROZPOCET | [6 empty] | 146675.55
189 | K | 767995116-R | D+M ocelové konstrukce pro VZT na střeše vč. kotvení a povrchové úpravy (ozn. B) | kpl | 1 | 30000 | 30000 |  |  | základní |  | 0 | 0.15 | 0.15 | 0 | 0 | 16 | K | 2 |  |  |  | ROZPOCET | 30000 | 0 | 0 | 0 | 0 | 1 | 30000 | 16 | -176712254
190 | K | 767995117 | Montáž atypických zámečnických konstrukcí hmotnosti přes 250 do 500 kg | kg | 1185.448 | 35 | 41490.68 |  |  | základní |  | 0 | 5e-05 | 0.059272 | 0 | 0 | 16 | K | 2 |  |  |  | ROZPOCET | 41490.68 | 0 | 0 | 0 | 0 | 1 | 41490.68 | 16 | 470859639
| VV |  | "1 - ocelová podpora (HEA 160, dl. 12,55 m, 2 ks)" |  |  | 4200 | [11 empty] | VV | 2 | 1 | True | 0 | ROZPOCET
| VV |  | 2*12,55*30,4 |  | 763.04 | [12 empty] | VV | 2 | 2 | True | 0 | ROZPOCET
| VV |  | "2 - ocelová podpora (HEA 160, dl. 10,35 m, 1 ks)" | [14 empty] | VV | 2 | 1 | True | 0 | ROZPOCET
| VV |  | 10,35*30,4 |  | 314.64 | [12 empty] | VV | 2 | 2 | True | 0 | ROZPOCET
| VV |  | Mezisoučet |  | 1077.68 | [12 empty] | VV | 2 | 3 | True | 0 | ROZPOCET
| VV |  | "kotvení, úchyty pro vaznice - odhad cca 10%" | [14 empty] | VV | 2 | 1 | True | 0 | ROZPOCET
| VV |  | 1077,68*10/100 |  | 107.768 | [12 empty] | VV | 2 | 2 | True | 0 | ROZPOCET
| VV |  | Mezisoučet |  | 107.768 | [12 empty] | VV | 2 | 3 | True | 0 | ROZPOCET
| VV |  | Součet |  | 1185.448 | [12 empty] | VV | 2 | 4 | True | 1 | ROZPOCET
191 | M | 13010956 | ocel profilová jakost S235JR (11 375) průřez HEA 160 | t | 1.078 | 38865 | 41896.47 |  |  | základní |  | 0 | 1 | 1.078 | 0 | 0 | 32 | M | 2 |  |  |  | ROZPOCET | 41896.47 | 0 | 0 | 0 | 0 | 1 | 41896.47 | 16 | 1189675461
| VV |  | 1077,68*0,001 'Přepočtené koeficientem množství |  | 1.078 | [12 empty] | VV | 2 | 2 | False | 1 | ROZPOCET
192 | M | 13010956-R | pomocné ocelové prvky pro kotvení, uchycení apod. vč. povrchové úpravy | kg | 107.768 | 50 | 5388.4 |  |  | základní |  | 0 | 0.001 | 0.10777 | 0 | 0 | 32 | M | 2 |  |  |  | ROZPOCET | 5388.4 | 0 | 0 | 0 | 0 | 1 | 5388.4 | 16 | 183185065
| VV |  | "kotvení, úchyty pro vaznice - odhad cca 10%" | [14 empty] | VV | 2 | 1 | True | 0 | ROZPOCET
| VV |  | 1077,68*10/100 |  | 107.768 | [12 empty] | VV | 2 | 2 | True | 1 | ROZPOCET
193 | K | 998767113 | Přesun hmot tonážní pro zámečnické konstrukce s omezením mechanizace v objektech v přes 12 do 24 m | t | 1.395 | 20000 | 27900 |  |  | základní |  | 0 | 0 | 0 | 0 | 0 | 16 | K | 2 |  |  |  | ROZPOCET | 27900 | 0 | 0 | 0 | 0 | 1 | 27900 | 16 | 1586853959
| D | 776 | Podlahy povlakové |  |  |  | 322065.5 |  |  |  |  | 0 |  | 1.6371 |  | 0.35068 | 2 | D | 1 |  |  |  | ROZPOCET | [6 empty] | 322065.5
194 | K | 776111112 | Broušení betonového podkladu povlakových podlah | m2 | 108.41 | 30 | 3252.3 |  |  | základní |  | 0 | 0 | 0 | 0 | 0 | 16 | K | 2 |  |  |  | ROZPOCET | 3252.3 | 0 | 0 | 0 | 0 | 1 | 3252.3 | 16 | -768408585
195 | K | 776111116 | Odstranění zbytků lepidla z podkladu povlakových podlah broušením | m2 | 97.635 | 50 | 4881.75 |  |  | základní |  | 0 | 0 | 0 | 0 | 0 | 16 | K | 2 |  |  |  | ROZPOCET | 4881.75 | 0 | 0 | 0 | 0 | 1 | 4881.75 | 16 | -1428032452
| VV |  | "kreslírna" | [14 empty] | VV | 2 | 1 | True | 0 | ROZPOCET
| VV |  | (11,53+0,32+2,3)*6,9 |  | 97.635 | [12 empty] | VV | 2 | 2 | True | 1 | ROZPOCET
196 | K | 776111311 | Vysátí podkladu povlakových podlah | m2 | 206.045 | 5 | 1030.23 |  |  | základní |  | 0 | 0 | 0 | 0 | 0 | 16 | K | 2 |  |  |  | ROZPOCET | 1030.23 | 0 | 0 | 0 | 0 | 1 | 1030.23 | 16 | -289755320
197 | K | 776121112 | Vodou ředitelná penetrace savého podkladu povlakových podlah | m2 | 206.045 | 45 | 9272.03 |  |  | základní |  | 0 | 3e-05 | 0.0061813 | 0 | 0 | 16 | K | 2 |  |  |  | ROZPOCET | 9272.03 | 0 | 0 | 0 | 0 | 1 | 9272.03 | 16 | -1190507228
198 | K | 776141111 | Stěrka podlahová nivelační pro vyrovnání podkladu povlakových podlah pevnosti 20 MPa tl do 3 mm | m2 | 206.045 | 288 | 59340.96 |  |  | základní |  | 0 | 0.00455 | 0.9375 | 0 | 0 | 16 | K | 2 |  |  |  | ROZPOCET | 59340.96 | 0 | 0 | 0 | 0 | 1 | 59340.96 | 16 | -874146181
| VV |  | "v případě potřeby" | [14 empty] | VV | 2 | 1 | True | 0 | ROZPOCET
| VV |  | "školní klub" | [14 empty] | VV | 2 | 1 | True | 0 | ROZPOCET
| VV |  | 108,41 |  | 108.41 | [12 empty] | VV | 2 | 2 | True | 0 | ROZPOCET
| VV |  | "kreslírna" | [14 empty] | VV | 2 | 1 | True | 0 | ROZPOCET
| VV |  | (11,53+0,32+2,3)*6,9 |  | 97.635 | [12 empty] | VV | 2 | 2 | True | 0 | ROZPOCET
| VV |  | Součet |  | 206.045 | [12 empty] | VV | 2 | 4 | True | 1 | ROZPOCET
199 | K | 776201812 | Demontáž lepených povlakových podlah s podložkou ručně | m2 | 97.635 | 91 | 8884.79 |  |  | základní |  | 0 | 0 | 0 | 0.003 | 0.29291 | 16 | K | 2 |  |  |  | ROZPOCET | 8884.79 | 0 | 0 | 0 | 0 | 1 | 8884.79 | 16 | -193015615
| VV |  | "kreslírna" | [14 empty] | VV | 2 | 1 | True | 0 | ROZPOCET
| VV |  | (11,53+0,32+2,3)*6,9 |  | 97.635 | [12 empty] | VV | 2 | 2 | True | 1 | ROZPOCET
200 | K | 776231111 | Lepení lamel a čtverců z vinylu standardním lepidlem | m2 | 206.045 | 120 | 24725.4 |  |  | základní |  | 0 | 0.0003 | 0.061813 | 0 | 0 | 16 | K | 2 |  |  |  | ROZPOCET | 24725.4 | 0 | 0 | 0 | 0 | 1 | 24725.4 | 16 | -701057248
| VV |  | "školní klub" | [14 empty] | VV | 2 | 1 | True | 0 | ROZPOCET
| VV |  | 108,41 |  | 108.41 | [12 empty] | VV | 2 | 2 | True | 0 | ROZPOCET
| VV |  | "kreslírna" | [14 empty] | VV | 2 | 1 | True | 0 | ROZPOCET
| VV |  | (11,53+0,32+2,3)*6,9 |  | 97.635 | [12 empty] | VV | 2 | 2 | True | 0 | ROZPOCET
| VV |  | Součet |  | 206.045 | [12 empty] | VV | 2 | 4 | True | 1 | ROZPOCET
201 | M | 28411143 | podlahovina vinylová homogenní protiskluzná se vsypem a výztuž. vrstvou, s nopy, třída zátěže 34/43, hořlavost Bfl-s1 tl 2,00mm | m2 | 226.65 | 852 | 193105.8 |  |  | základní |  | 0 | 0.0026 | 0.58929 | 0 | 0 | 32 | M | 2 |  |  |  | ROZPOCET | 193105.8 | 0 | 0 | 0 | 0 | 1 | 193105.8 | 16 | 1855825007
| VV |  | 206,045*1,1 'Přepočtené koeficientem množství |  | 226.65 | [12 empty] | VV | 2 | 2 | False | 1 | ROZPOCET
202 | K | 776301812 | Odstranění lepených podlahovin s podložkou ze schodišťových stupňů | m | 13.8 | 38 | 524.4 |  |  | základní |  | 0 | 0 | 0 | 0.003 | 0.0414 | 16 | K | 2 |  |  |  | ROZPOCET | 524.4 | 0 | 0 | 0 | 0 | 1 | 524.4 | 16 | -818474381
| VV |  | "podstupnice" | [14 empty] | VV | 2 | 1 | True | 0 | ROZPOCET
| VV |  | 2*6,9 |  | 13.8 | [12 empty] | VV | 2 | 2 | True | 1 | ROZPOCET
203 | K | 776321211 | Montáž podlahovin z PVC na podstupnice výšky do 200 mm | m | 13.8 | 68 | 938.4 |  |  | základní |  | 0 | 8e-05 | 0.001104 | 0 | 0 | 16 | K | 2 |  |  |  | ROZPOCET | 938.4 | 0 | 0 | 0 | 0 | 1 | 938.4 | 16 | -1903458453
| VV |  | 2*6,9 |  | 13.8 | [12 empty] | VV | 2 | 2 | True | 1 | ROZPOCET
204 | M | 28411143 | podlahovina vinylová homogenní protiskluzná se vsypem a výztuž. vrstvou, s nopy, třída zátěže 34/43, hořlavost Bfl-s1 tl 2,00mm | m2 | 3.312 | 852 | 2821.82 |  |  | základní |  | 0 | 0.0026 | 0.0086112 | 0 | 0 | 32 | M | 2 |  |  |  | ROZPOCET | 2821.82 | 0 | 0 | 0 | 0 | 1 | 2821.82 | 16 | 855178414
| VV |  | 2*6,9*0,2*1,2 |  | 3.312 | [12 empty] | VV | 2 | 2 | True | 1 | ROZPOCET
205 | K | 776410811 | Odstranění soklíků a lišt pryžových nebo plastových | m | 40.8 | 10 | 408 |  |  | základní |  | 0 | 0 | 0 | 0.0003 | 0.01224 | 16 | K | 2 |  |  |  | ROZPOCET | 408 | 0 | 0 | 0 | 0 | 1 | 408 | 16 | -1281803831
| VV |  | "kreslírna" | [14 empty] | VV | 2 | 1 | True | 0 | ROZPOCET
| VV |  | 2*(11,53+0,32+2,3+6,9) |  | 42.1 | [12 empty] | VV | 2 | 2 | True | 0 | ROZPOCET
| VV |  | -1,3 |  | -1.3 | [12 empty] | VV | 2 | 2 | True | 0 | ROZPOCET
| VV |  | Součet |  | 40.8 | [12 empty] | VV | 2 | 4 | True | 1 | ROZPOCET
206 | K | 776421111 | Montáž obvodových lišt lepením | m | 83.9 | 35 | 2936.5 |  |  | základní |  | 0 | 1e-05 | 0.000839 | 0 | 0 | 16 | K | 2 |  |  |  | ROZPOCET | 2936.5 | 0 | 0 | 0 | 0 | 1 | 2936.5 | 16 | -926773961
| VV |  | "školní klub" | [14 empty] | VV | 2 | 1 | True | 0 | ROZPOCET
| VV |  | 2*(14,65+7,4) |  | 44.1 | [12 empty] | VV | 2 | 2 | True | 0 | ROZPOCET
| VV |  | -1,8+2*0,4 |  | -1 | [12 empty] | VV | 2 | 2 | True | 0 | ROZPOCET
| VV |  | "kreslírna" | [14 empty] | VV | 2 | 1 | True | 0 | ROZPOCET
| VV |  | 2*(11,53+0,32+2,3+6,9) |  | 42.1 | [12 empty] | VV | 2 | 2 | True | 0 | ROZPOCET
| VV |  | -1,3 |  | -1.3 | [12 empty] | VV | 2 | 2 | True | 0 | ROZPOCET
| VV |  | Součet |  | 83.9 | [12 empty] | VV | 2 | 4 | True | 1 | ROZPOCET
207 | M | 28411008 | lišta soklová PVC 16x60mm | m | 85.578 | 30 | 2567.34 |  |  | základní |  | 0 | 0.0003 | 0.025673 | 0 | 0 | 32 | M | 2 |  |  |  | ROZPOCET | 2567.34 | 0 | 0 | 0 | 0 | 1 | 2567.34 | 16 | 904960232
| VV |  | 83,9*1,02 'Přepočtené koeficientem množství |  | 85.578 | [12 empty] | VV | 2 | 2 | False | 1 | ROZPOCET
208 | K | 776421212 | Montáž schodišťových šroubovaných lišt | m | 13.8 | 45 | 621 |  |  | základní |  | 0 | 0 | 0 | 0 | 0 | 16 | K | 2 |  |  |  | ROZPOCET | 621 | 0 | 0 | 0 | 0 | 1 | 621 | 16 | -1587633415
| VV |  | "kreslírna" | [14 empty] | VV | 2 | 1 | True | 0 | ROZPOCET
| VV |  | 2*6,9 |  | 13.8 | [12 empty] | VV | 2 | 2 | True | 1 | ROZPOCET
209 | M | 19416017 | lišta schodová šroubovací eloxovaný hliník 35x35mm | m | 14.076 | 282 | 3969.43 |  |  | základní |  | 0 | 0.0004 | 0.0056304 | 0 | 0 | 32 | M | 2 |  |  |  | ROZPOCET | 3969.43 | 0 | 0 | 0 | 0 | 1 | 3969.43 | 16 | 1249249767
| VV |  | 13,8*1,02 'Přepočtené koeficientem množství |  | 14.076 | [12 empty] | VV | 2 | 2 | False | 1 | ROZPOCET
210 | K | 776421312 | Montáž přechodových šroubovaných lišt | m | 2.9 | 200 | 580 |  |  | základní |  | 0 | 0 | 0 | 0 | 0 | 16 | K | 2 |  |  |  | ROZPOCET | 580 | 0 | 0 | 0 | 0 | 1 | 580 | 16 | 820249334
| VV |  | 1,6+1,3 |  | 2.9 | [12 empty] | VV | 2 | 2 | True | 1 | ROZPOCET
211 | M | 55343120 | profil přechodový Al vrtaný 30mm stříbro | m | 2.958 | 350 | 1035.3 |  |  | základní |  | 0 | 0.00016 | 0.00047328 | 0 | 0 | 32 | M | 2 |  |  |  | ROZPOCET | 1035.3 | 0 | 0 | 0 | 0 | 1 | 1035.3 | 16 | -1985533295
| VV |  | 2,9*1,02 'Přepočtené koeficientem množství |  | 2.958 | [12 empty] | VV | 2 | 2 | False | 1 | ROZPOCET
212 | K | 776430811 | Odstranění hran schodišťových | m | 13.8 | 15 | 207 |  |  | základní |  | 0 | 0 | 0 | 0.0003 | 0.00414 | 16 | K | 2 |  |  |  | ROZPOCET | 207 | 0 | 0 | 0 | 0 | 1 | 207 | 16 | -1322039103
| VV |  | 2*6,9 |  | 13.8 | [12 empty] | VV | 2 | 2 | True | 1 | ROZPOCET
213 | K | 776991811 | Demontáž přibité kovové pásky ze spoje | m | 13.8 | 10 | 138 |  |  | základní |  | 0 | 0 | 0 | 0 | 0 | 16 | K | 2 |  |  |  | ROZPOCET | 138 | 0 | 0 | 0 | 0 | 1 | 138 | 16 | -119734273
| VV |  | 2*6,9 |  | 13.8 | [12 empty] | VV | 2 | 2 | True | 1 | ROZPOCET
214 | K | 998776113 | Přesun hmot tonážní pro podlahy povlakové s omezením mechanizace v objektech v přes 12 do 24 m | t | 1.637 | 504 | 825.05 |  |  | základní |  | 0 | 0 | 0 | 0 | 0 | 16 | K | 2 |  |  |  | ROZPOCET | 825.05 | 0 | 0 | 0 | 0 | 1 | 825.05 | 16 | 1904261255
| D | 781 | Dokončovací práce - obklady |  |  |  | 11061.9 |  |  |  |  | 0 |  | 0.16215 |  | 0 | 2 | D | 1 |  |  |  | ROZPOCET | [6 empty] | 11061.9
215 | K | 781121011 | Nátěr penetrační na stěnu | m2 | 7.29 | 45 | 328.05 |  |  | základní |  | 0 | 0.0003 | 0.002187 | 0 | 0 | 16 | K | 2 |  |  |  | ROZPOCET | 328.05 | 0 | 0 | 0 | 0 | 1 | 328.05 | 16 | -676652940
216 | K | 781472221 | Montáž obkladů keramických hladkých lepených cementovým flexibilním lepidlem přes 35 do 45 ks/m2 | m2 | 7.29 | 600 | 4374 |  |  | základní |  | 0 | 0.00558 | 0.040678 | 0 | 0 | 16 | K | 2 |  |  |  | ROZPOCET | 4374 | 0 | 0 | 0 | 0 | 1 | 4374 | 16 | 1970399805
| VV |  | "nová třída" | [14 empty] | VV | 2 | 1 | True | 0 | ROZPOCET
| VV |  | 1,5*1,5 |  | 2.25 | [12 empty] | VV | 2 | 2 | True | 0 | ROZPOCET
| VV |  | "stávající třída" | [14 empty] | VV | 2 | 1 | True | 0 | ROZPOCET
| VV |  | 2,8*1,8 |  | 5.04 | [12 empty] | VV | 2 | 2 | True | 0 | ROZPOCET
| VV |  | Součet |  | 7.29 | [12 empty] | VV | 2 | 4 | True | 1 | ROZPOCET
217 | M | 59761706 | obklad keramický nemrazuvzdorný povrch hladký/lesklý tl do 10mm přes 35 do 45ks/m2 | m2 | 8.019 | 450 | 3608.55 |  |  | základní |  | 0 | 0.01429 | 0.11459 | 0 | 0 | 32 | M | 2 |  |  |  | ROZPOCET | 3608.55 | 0 | 0 | 0 | 0 | 1 | 3608.55 | 16 | -429487637
| VV |  | 7,29*1,1 'Přepočtené koeficientem množství |  | 8.019 | [12 empty] | VV | 2 | 2 | False | 1 | ROZPOCET
218 | K | 781472291 | Příplatek k montáži obkladů keramických lepených cementovým flexibilním lepidlem za plochu do 10 m2 | m2 | 7.29 | 110 | 801.9 |  |  | základní |  | 0 | 0 | 0 | 0 | 0 | 16 | K | 2 |  |  |  | ROZPOCET | 801.9 | 0 | 0 | 0 | 0 | 1 | 801.9 | 16 | 649154340
219 | K | 781492251 | Montáž profilů ukončovacích lepených flexibilním cementovým lepidlem | m | 9.1 | 115 | 1046.5 |  |  | základní |  | 0 | 0.00018 | 0.001638 | 0 | 0 | 16 | K | 2 |  |  |  | ROZPOCET | 1046.5 | 0 | 0 | 0 | 0 | 1 | 1046.5 | 16 | 1172757133
| VV |  | 3*1,5 |  | 4.5 | [12 empty] | VV | 2 | 2 | True | 0 | ROZPOCET
| VV |  | 2,8+1,8 |  | 4.6 | [12 empty] | VV | 2 | 2 | True | 0 | ROZPOCET
| VV |  | Součet |  | 9.1 | [12 empty] | VV | 2 | 4 | True | 1 | ROZPOCET
220 | M | 19416014 | lišta ukončovací nerezová 8mm | m | 9.555 | 85 | 812.18 |  |  | základní |  | 0 | 0.00032 | 0.0030576 | 0 | 0 | 32 | M | 2 |  |  |  | ROZPOCET | 812.18 | 0 | 0 | 0 | 0 | 1 | 812.18 | 16 | 1348456186
| VV |  | 9,1*1,05 'Přepočtené koeficientem množství |  | 9.555 | [12 empty] | VV | 2 | 2 | False | 1 | ROZPOCET
221 | K | 998781113 | Přesun hmot tonážní pro obklady keramické s omezením mechanizace v objektech v přes 12 do 24 m | t | 0.162 | 560 | 90.72 |  |  | základní |  | 0 | 0 | 0 | 0 | 0 | 16 | K | 2 |  |  |  | ROZPOCET | 90.72 | 0 | 0 | 0 | 0 | 1 | 90.72 | 16 | -273792692
| D | 783 | Dokončovací práce - nátěry |  |  |  | 24594.48 |  |  |  |  | 0 |  | 0.040326 |  | 0 | 2 | D | 1 |  |  |  | ROZPOCET | [6 empty] | 24594.48
222 | K | 783218111 | Lazurovací dvojnásobný syntetický nátěr tesařských konstrukcí | m2 | 23.104 | 210 | 4851.84 |  |  | základní |  | 0 | 0.00025 | 0.005776 | 0 | 0 | 16 | K | 2 |  |  |  | ROZPOCET | 4851.84 | 0 | 0 | 0 | 0 | 1 | 4851.84 | 16 | -1258488160
| VV |  | "konce krokví" | [14 empty] | VV | 2 | 1 | True | 0 | ROZPOCET
| VV |  | 5 |  | 5 | [12 empty] | VV | 2 | 2 | True | 0 | ROZPOCET
| VV |  | "palubky - přesahy střechy" | [14 empty] | VV | 2 | 1 | True | 0 | ROZPOCET
| VV |  | (4*3,9+2*3,515)*0,8 |  | 18.104 | [12 empty] | VV | 2 | 2 | True | 0 | ROZPOCET
| VV |  | Součet |  | 23.104 | [12 empty] | VV | 2 | 4 | True | 1 | ROZPOCET
223 | K | 783301313 | Odmaštění zámečnických konstrukcí ředidlovým odmašťovačem | m2 | 164.522 | 20 | 3290.44 |  |  | základní |  | 0 | 7e-05 | 0.011517 | 0 | 0 | 16 | K | 2 |  |  |  | ROZPOCET | 3290.44 | 0 | 0 | 0 | 0 | 1 | 3290.44 | 16 | -1077160426
224 | K | 783314101 | Základní jednonásobný syntetický nátěr zámečnických konstrukcí | m2 | 164.522 | 100 | 16452.2 |  |  | základní |  | 0 | 0.00014 | 0.023033 | 0 | 0 | 16 | K | 2 |  |  |  | ROZPOCET | 16452.2 | 0 | 0 | 0 | 0 | 1 | 16452.2 | 16 | 1646408737
| VV |  | "1 - profil IPE 300, dl. 7,9 m, 10 ks" | [14 empty] | VV | 2 | 1 | True | 0 | ROZPOCET
| VV |  | 10*7,9*1,16 |  | 91.64 | [12 empty] | VV | 2 | 2 | True | 0 | ROZPOCET
| VV |  | "2 - profil HEA 300, dl. 7,9 m, 3 ks" | [14 empty] | VV | 2 | 1 | True | 0 | ROZPOCET
| VV |  | 3*7,9*1,72 |  | 40.764 | [12 empty] | VV | 2 | 2 | True | 0 | ROZPOCET
| VV |  | "1 - ocelová podpora (HEA 160, dl. 12,55 m, 2 ks)" | [14 empty] | VV | 2 | 1 | True | 0 | ROZPOCET
| VV |  | 2*12,55*0,906 |  | 22.741 | [12 empty] | VV | 2 | 2 | True | 0 | ROZPOCET
| VV |  | "2 - ocelová podpora (HEA 160, dl. 10,35 m, 1 ks)" | [14 empty] | VV | 2 | 1 | True | 0 | ROZPOCET
| VV |  | 10,35*0,906 |  | 9.377 | [12 empty] | VV | 2 | 2 | True | 0 | ROZPOCET
| VV |  | Součet |  | 164.522 | [12 empty] | VV | 2 | 4 | True | 1 | ROZPOCET
| D | 784 | Dokončovací práce - malby a tapety |  |  |  | 38651.36 |  |  |  |  | 0 |  | 0.39275 |  | 0.046527 | 2 | D | 1 |  |  |  | ROZPOCET | [6 empty] | 38651.36
225 | K | 784121001 | Oškrabání malby v místnostech v do 3,80 m | m2 | 150.087 | 15 | 2251.31 |  |  | základní |  | 0 | 0.001 | 0.15009 | 0.00031 | 0.046527 | 16 | K | 2 |  |  |  | ROZPOCET | 2251.31 | 0 | 0 | 0 | 0 | 1 | 2251.31 | 16 | 456348203
| VV |  | "kreslírna" | [14 empty] | VV | 2 | 1 | True | 0 | ROZPOCET
| VV |  | "stěny" | [14 empty] | VV | 2 | 1 | True | 0 | ROZPOCET
| VV |  | 2*(11,53+0,32+2,3+6,9)*3,565 |  | 150.087 | [12 empty] | VV | 2 | 2 | True | 1 | ROZPOCET
226 | K | 784181101 | Základní akrylátová jednonásobná bezbarvá penetrace podkladu v místnostech v do 3,80 m | m2 | 485.334 | 25 | 12133.35 |  |  | základní |  | 0 | 0.00021 | 0.10192 | 0 | 0 | 16 | K | 2 |  |  |  | ROZPOCET | 12133.35 | 0 | 0 | 0 | 0 | 1 | 12133.35 | 16 | 652494876
227 | K | 784221101 | Dvojnásobné bílé malby ze směsí za sucha dobře otěruvzdorných v místnostech do 3,80 m | m2 | 485.334 | 50 | 24266.7 |  |  | základní |  | 0 | 0.00029 | 0.14075 | 0 | 0 | 16 | K | 2 |  |  |  | ROZPOCET | 24266.7 | 0 | 0 | 0 | 0 | 1 | 24266.7 | 16 | 1817806714
| VV |  | "školní klub" | [14 empty] | VV | 2 | 1 | True | 0 | ROZPOCET
| VV |  | "sdk podhled šikmý" | [14 empty] | VV | 2 | 1 | True | 0 | ROZPOCET
| VV |  | 108,41*1,15 |  | 124.672 | [12 empty] | VV | 2 | 2 | True | 0 | ROZPOCET
| VV |  | "stěny" | [14 empty] | VV | 2 | 1 | True | 0 | ROZPOCET
| VV |  | (14,65+2*7,4+2*4,56)*2,03 |  | 78.297 | [12 empty] | VV | 2 | 2 | True | 0 | ROZPOCET
| VV |  | 2*(3,5-2,03)*(7,4+3)/2 |  | 15.288 | [12 empty] | VV | 2 | 2 | True | 0 | ROZPOCET
| VV |  | (14,65-2*4,56)*3,5 |  | 19.355 | [12 empty] | VV | 2 | 2 | True | 0 | ROZPOCET
| VV |  | Mezisoučet |  | 237.612 | [12 empty] | VV | 2 | 3 | True | 0 | ROZPOCET
| VV |  | "kreslírna" | [14 empty] | VV | 2 | 1 | True | 0 | ROZPOCET
| VV |  | "sdk podhled rovný" | [14 empty] | VV | 2 | 1 | True | 0 | ROZPOCET
| VV |  | (11,53+0,32+2,3)*6,9 |  | 97.635 | [12 empty] | VV | 2 | 2 | True | 0 | ROZPOCET
| VV |  | "stěny" | [14 empty] | VV | 2 | 1 | True | 0 | ROZPOCET
| VV |  | 2*(11,53+0,32+2,3+6,9)*3,565 |  | 150.087 | [12 empty] | VV | 2 | 2 | True | 0 | ROZPOCET
| VV |  | Mezisoučet |  | 247.722 | [12 empty] | VV | 2 | 3 | True | 0 | ROZPOCET
| VV |  | Součet |  | 485.334 | [12 empty] | VV | 2 | 4 | True | 1 | ROZPOCET
| D | 786 | Dokončovací práce - čalounické úpravy |  |  |  | 5245 |  |  |  |  | 0 |  | 0.0039 |  | 0 | 2 | D | 1 |  |  |  | ROZPOCET | [6 empty] | 5245
228 | K | 786626121 | Montáž lamelové žaluzie vnitřní nebo do oken dvojitých kovových | m2 | 3 | 235 | 705 |  |  | základní |  | 0 | 0 | 0 | 0 | 0 | 16 | K | 2 |  |  |  | ROZPOCET | 705 | 0 | 0 | 0 | 0 | 1 | 705 | 16 | -1929704128
| VV |  | "O1" | [14 empty] | VV | 2 | 1 | True | 0 | ROZPOCET
| VV |  | 2*1*1,5 |  | 3 | [12 empty] | VV | 2 | 2 | True | 1 | ROZPOCET
229 | M | 55346200 | žaluzie horizontální interiérové | m2 | 3 | 1500 | 4500 |  |  | základní |  | 0 | 0.0013 | 0.0039 | 0 | 0 | 32 | M | 2 |  |  |  | ROZPOCET | 4500 | 0 | 0 | 0 | 0 | 1 | 4500 | 16 | 520675830
230 | K | 998786113 | Přesun hmot tonážní pro stínění a čalounické úpravy s omezením mechanizace v objektech v přes 12 do 24 m | t | 0.004 | 10000 | 40 |  |  | základní |  | 0 | 0 | 0 | 0 | 0 | 16 | K | 2 |  |  |  | ROZPOCET | 40 | 0 | 0 | 0 | 0 | 1 | 40 | 16 | 777960634

## SO 02 - Profese
{52a68454-a79f-4464-a2e0-f9463570fd0a}
2
| KRYCÍ LIST SOUPISU PRACÍ | [7 empty] | v --- níže se nacházejí doplnkové a pomocné údaje k sestavám --- v | [8 empty] | False
Stavba:
Stavební úpravy v podstřeší tělocvičny na učebnu v ZŠ Dobrovice
Objekt:
SO 02 - Profese
| KSO: |  |  |  |  | CC-CZ:
| Místo: |  | Dobrovice |  |  | Datum: | 2025-03-07
| Zadavatel: |  |  |  |  | IČ:
|  | Město Dobrovice |  |  |  | DIČ:
| Uchazeč: |  |  |  |  | IČ: | 25779656
|  | PAMAK s.r.o., Mikoláše Alše 4701, 280 02 Kolín 2 |  |  |  | DIČ: | CZ25779656
| Projektant: |  |  |  |  | IČ:
|  | ANITAS s.r.o. |  |  |  | DIČ:
| Zpracovatel: |  |  |  |  | IČ:
|  | ANITAS s.r.o. |  |  |  | DIČ:
Poznámka:
| Cena bez DPH | [5 empty] | 1120428.5
|  |  | Základ daně |  |  | Sazba daně | Výše daně
| DPH | základní | 1120428.5 |  |  | 21% | 235289.99
|  | snížená | 0 |  |  | 12% | 0
|  | zákl. přenesená | 0 |  |  | 21% | 0
|  | sníž. přenesená | 0 |  |  | 12% | 0
|  | nulová | 0 |  |  | 0% | 0
| Cena s DPH |  |  | v | CZK |  | 1355718.49
| Projektant |  |  | Zpracovatel
| Datum a podpis: |  | Razítko | Datum a podpis: |  |  | Razítko
| Objednavatel |  |  | Uchazeč
| Datum a podpis: |  | Razítko | Datum a podpis: |  |  | Razítko
REKAPITULACE ČLENĚNÍ SOUPISU PRACÍ
Stavba:
Stavební úpravy v podstřeší tělocvičny na učebnu v ZŠ Dobrovice
Objekt:
SO 02 - Profese
Místo: |  |  | Dobrovice |  |  | Datum: | 2025-03-07
Zadavatel: |  |  | Město Dobrovice |  |  | Projektant: | ANITAS s.r.o.
Uchazeč: |  |  | PAMAK s.r.o., Mikoláše Alše 4701, 280 02 Kolín 2 |  |  | Zpracovatel: | ANITAS s.r.o.
Kód dílu - Popis | [6 empty] | Cena celkem [CZK]
Náklady ze soupisu prací | [6 empty] | 1120428.5 | [11 empty] | -1
| HSV - Práce a dodávky HSV | [5 empty] | 123.56
| 997 - Přesun sutě | [5 empty] | 123.56
| PSV - Práce a dodávky PSV | [5 empty] | 1081954.94
| 721 - Zdravotechnika - vnitřní kanalizace | [5 empty] | 13281.64
| 722 - Zdravotechnika - vnitřní vodovod | [5 empty] | 5823.87
| 725 - Zdravotechnika - zařizovací předměty | [5 empty] | 11018.43
| 727 - Zdravotechnika - požární ochrana | [5 empty] | 1750
| 730 - Vytápění, klimatizace | [5 empty] | 711206
| 730.1 - Část strojovna vytápění a 1.PP | [5 empty] | 134349
| 730.2 - Část teplovodní rozvody | [5 empty] | 294826
| 730.3 - Klimatizace | [5 empty] | 215031
| 730.4 - Ostatní položky | [5 empty] | 67000
| 741 - Elektroinstalace (D+M) | [5 empty] | 338875
| 741.1 - Svítidla | [5 empty] | 101109
| 741.2 - Přístroje | [5 empty] | 6875
| 741.3 - Kabely, vodiče | [5 empty] | 62210
| 741.4 - Elektroinstalační materiál | [5 empty] | 17664
| 741.5 - Rozvaděče | [5 empty] | 56617
| 741.6 - Uzemnění a hromosvod | [5 empty] | 47300
| 741.7 - Ostatní | [5 empty] | 47100
| HZS - Hodinové zúčtovací sazby | [5 empty] | 38350
SOUPIS PRACÍ
Stavba:
Stavební úpravy v podstřeší tělocvičny na učebnu v ZŠ Dobrovice
Objekt:
SO 02 - Profese
Místo: |  |  | Dobrovice |  |  | Datum: | 2025-03-07
Zadavatel: |  |  | Město Dobrovice |  |  | Projektant: | ANITAS s.r.o.
Uchazeč: |  |  | PAMAK s.r.o., Mikoláše Alše 4701, 280 02 Kolín 2 |  |  | Zpracovatel: | ANITAS s.r.o.
PČ | Typ | Kód | Popis | MJ | Množství | J.cena [CZK] | Cena celkem [CZK] | Cenová soustava |  | DPH | J. Nh [h] | Nh celkem [h] | J. hmotnost [t] | Hmotnost celkem [t] | J. suť [t] | Suť Celkem [t]
Náklady soupisu celkem | [6 empty] | 1120428.5 |  |  |  |  | 0 |  | 0.09055 |  | 0.04826 |  | D | -1 | [10 empty] | 1120428.5
| D | HSV | Práce a dodávky HSV |  |  |  | 123.56 |  |  |  |  | 0 |  | 0 |  | 0 | 1 | D | 0 |  |  |  | ROZPOCET | [6 empty] | 123.56
| D | 997 | Přesun sutě |  |  |  | 123.56 |  |  |  |  | 0 |  | 0 |  | 0 | 1 | D | 1 |  |  |  | ROZPOCET | [6 empty] | 123.56
1 | K | 997013154 | Vnitrostaveništní doprava suti a vybouraných hmot pro budovy v přes 12 do 15 m s omezením mechanizace | t | 0.048 | 1482 | 71.14 |  |  | základní |  | 0 | 0 | 0 | 0 | 0 | 4 | K | 2 |  |  |  | ROZPOCET | 71.14 | 0 | 0 | 0 | 0 | 1 | 71.14 | 4 | -2062494503
2 | K | 997013501 | Odvoz suti a vybouraných hmot na skládku nebo meziskládku do 1 km se složením | t | 0.048 | 295 | 14.16 |  |  | základní |  | 0 | 0 | 0 | 0 | 0 | 4 | K | 2 |  |  |  | ROZPOCET | 14.16 | 0 | 0 | 0 | 0 | 1 | 14.16 | 4 | -1077478843
3 | K | 997013509 | Příplatek k odvozu suti a vybouraných hmot na skládku ZKD 1 km přes 1 km | t | 0.912 | 13 | 11.86 |  |  | základní |  | 0 | 0 | 0 | 0 | 0 | 4 | K | 2 |  |  |  | ROZPOCET | 11.86 | 0 | 0 | 0 | 0 | 1 | 11.86 | 4 | 478840914
| VV |  | 0,048*19 'Přepočtené koeficientem množství |  | 0.912 | [12 empty] | VV | 2 | 2 | False | 1 | ROZPOCET
4 | K | 997013871 | Poplatek za uložení stavebního odpadu na recyklační skládce (skládkovné) směsného stavebního a demoličního kód odpadu 17 09 04 | t | 0.048 | 550 | 26.4 |  |  | základní |  | 0 | 0 | 0 | 0 | 0 | 4 | K | 2 |  |  |  | ROZPOCET | 26.4 | 0 | 0 | 0 | 0 | 1 | 26.4 | 4 | -1397168644
| D | PSV | Práce a dodávky PSV |  |  |  | 1081954.94 |  |  |  |  | 0 |  | 0.09055 |  | 0.04826 | 2 | D | 0 |  |  |  | ROZPOCET | [6 empty] | 1081954.94
| D | 721 | Zdravotechnika - vnitřní kanalizace |  |  |  | 13281.64 |  |  |  |  | 0 |  | 0.01245 |  | 0.0063 | 2 | D | 1 |  |  |  | ROZPOCET | [6 empty] | 13281.64
5 | K | 721171803 | Demontáž potrubí z PVC D do 75 | m | 3 | 15 | 45 |  |  | základní |  | 0 | 0 | 0 | 0.0021 | 0.0063 | 16 | K | 2 |  |  |  | ROZPOCET | 45 | 0 | 0 | 0 | 0 | 1 | 45 | 16 | -2120751084
6 | K | 721171904 | Potrubí z PP vsazení odbočky do hrdla DN 75 | kus | 1 | 500 | 500 |  |  | základní |  | 0 | 0.0009 | 0.0009 | 0 | 0 | 16 | K | 2 |  |  |  | ROZPOCET | 500 | 0 | 0 | 0 | 0 | 1 | 500 | 16 | -439748155
7 | K | 721174024 | Potrubí kanalizační z PP odpadní DN 75 | m | 6 | 498 | 2988 |  |  | základní |  | 0 | 0.00063 | 0.00378 | 0 | 0 | 16 | K | 2 |  |  |  | ROZPOCET | 2988 | 0 | 0 | 0 | 0 | 1 | 2988 | 16 | 2076664285
8 | K | 721174041 | Potrubí kanalizační z PP připojovací DN 32 | m | 13 | 371 | 4823 |  |  | základní |  | 0 | 0.0004 | 0.0052 | 0 | 0 | 16 | K | 2 |  |  |  | ROZPOCET | 4823 | 0 | 0 | 0 | 0 | 1 | 4823 | 16 | 1003019122
| VV |  | "odvod kondenzátu" | [14 empty] | VV | 2 | 1 | True | 0 | ROZPOCET
| VV |  | 13 |  | 13 | [12 empty] | VV | 2 | 2 | True | 1 | ROZPOCET
9 | K | 721174042 | Potrubí kanalizační z PP připojovací DN 40 | m | 5 | 371 | 1855 |  |  | základní |  | 0 | 0.00043 | 0.00215 | 0 | 0 | 16 | K | 2 |  |  |  | ROZPOCET | 1855 | 0 | 0 | 0 | 0 | 1 | 1855 | 16 | -1882986463
| VV |  | "kanalizace" | [14 empty] | VV | 2 | 1 | True | 0 | ROZPOCET
| VV |  | 3 |  | 3 | [12 empty] | VV | 2 | 2 | True | 0 | ROZPOCET
| VV |  | "odvod kondenzátu" | [14 empty] | VV | 2 | 1 | True | 0 | ROZPOCET
| VV |  | 2 |  | 2 | [12 empty] | VV | 2 | 2 | True | 0 | ROZPOCET
| VV |  | Součet |  | 5 | [12 empty] | VV | 2 | 4 | True | 1 | ROZPOCET
10 | K | 721194103 | Vyvedení a upevnění odpadních výpustek DN 32 | kus | 2 | 94 | 188 |  |  | základní |  | 0 | 0 | 0 | 0 | 0 | 16 | K | 2 |  |  |  | ROZPOCET | 188 | 0 | 0 | 0 | 0 | 1 | 188 | 16 | 2122513623
11 | K | 721194104 | Vyvedení a upevnění odpadních výpustek DN 40 | kus | 4 | 99 | 396 |  |  | základní |  | 0 | 0 | 0 | 0 | 0 | 16 | K | 2 |  |  |  | ROZPOCET | 396 | 0 | 0 | 0 | 0 | 1 | 396 | 16 | -1196270249
| VV |  | 3+1 |  | 4 | [12 empty] | VV | 2 | 2 | True | 1 | ROZPOCET
12 | K | 721194107 | Vyvedení a upevnění odpadních výpustek DN 70 | kus | 1 | 134 | 134 |  |  | základní |  | 0 | 0 | 0 | 0 | 0 | 16 | K | 2 |  |  |  | ROZPOCET | 134 | 0 | 0 | 0 | 0 | 1 | 134 | 16 | -2035523649
13 | K | 721229111 | Montáž zápachové uzávěrky pro pračku a myčku do DN 50 ostatní typ | kus | 1 | 100 | 100 |  |  | základní |  | 0 | 6e-05 | 6e-05 | 0 | 0 | 16 | K | 2 |  |  |  | ROZPOCET | 100 | 0 | 0 | 0 | 0 | 1 | 100 | 16 | -298493698
| VV |  | "1x podomítkový sifon" | [14 empty] | VV | 2 | 1 | True | 0 | ROZPOCET
| VV |  | 1 |  | 1 | [12 empty] | VV | 2 | 2 | True | 1 | ROZPOCET
14 | M | HLE.HL138 | Podomítková zápachová uzávěrka ke klimatizačním jednotkám DN32 - 100x100mm, kryt bílý 100x100mm | kus | 1 | 500 | 500 |  |  | základní |  | 0 | 0.00028 | 0.00028 | 0 | 0 | 32 | M | 2 |  |  |  | ROZPOCET | 500 | 0 | 0 | 0 | 0 | 1 | 500 | 16 | -842610882
15 | K | 721274125 | Přivzdušňovací ventil vnitřní odpadních potrubí DN 75 | kus | 1 | 1000 | 1000 |  |  | základní |  | 0 | 8e-05 | 8e-05 | 0 | 0 | 16 | K | 2 |  |  |  | ROZPOCET | 1000 | 0 | 0 | 0 | 0 | 1 | 1000 | 16 | 1957091507
16 | K | 721290111 | Zkouška těsnosti potrubí kanalizace vodou DN do 125 | m | 24 | 31 | 744 |  |  | základní |  | 0 | 0 | 0 | 0 | 0 | 16 | K | 2 |  |  |  | ROZPOCET | 744 | 0 | 0 | 0 | 0 | 1 | 744 | 16 | 544916596
| VV |  | 6+13+5 |  | 24 | [12 empty] | VV | 2 | 2 | True | 1 | ROZPOCET
17 | K | 998721113 | Přesun hmot tonážní pro vnitřní kanalizaci s omezením mechanizace v objektech v přes 12 do 24 m | t | 0.012 | 720 | 8.64 |  |  | základní |  | 0 | 0 | 0 | 0 | 0 | 16 | K | 2 |  |  |  | ROZPOCET | 8.64 | 0 | 0 | 0 | 0 | 1 | 8.64 | 16 | 178383964
| D | 722 | Zdravotechnika - vnitřní vodovod |  |  |  | 5823.87 |  |  |  |  | 0 |  | 0.00638 |  | 0.00036 | 2 | D | 1 |  |  |  | ROZPOCET | [6 empty] | 5823.87
18 | K | 722171932-R | D+M napojení potrubí D 20 na stávající rozvod | kus | 1 | 1500 | 1500 |  |  | základní |  | 0 | 2e-05 | 2e-05 | 0.00036 | 0.00036 | 16 | K | 2 |  |  |  | ROZPOCET | 1500 | 0 | 0 | 0 | 0 | 1 | 1500 | 16 | -497905479
19 | K | 722174002 | Potrubí vodovodní plastové PPR svar polyfúze PN 16 D 20x2,8 mm | m | 7 | 302 | 2114 |  |  | základní |  | 0 | 0.00075 | 0.00525 | 0 | 0 | 16 | K | 2 |  |  |  | ROZPOCET | 2114 | 0 | 0 | 0 | 0 | 1 | 2114 | 16 | 909166649
20 | K | 722179191 | Příplatek k rozvodu vody z plastů za malý rozsah prací na zakázce do 20 m | soubor | 1 | 500 | 500 |  |  | základní |  | 0 | 0 | 0 | 0 | 0 | 16 | K | 2 |  |  |  | ROZPOCET | 500 | 0 | 0 | 0 | 0 | 1 | 500 | 16 | -560577161
21 | K | 722181241 | Ochrana vodovodního potrubí přilepenými termoizolačními trubicemi z PE tl přes 13 do 20 mm DN do 22 mm | m | 7 | 75 | 525 |  |  | základní |  | 0 | 0.00011 | 0.00077 | 0 | 0 | 16 | K | 2 |  |  |  | ROZPOCET | 525 | 0 | 0 | 0 | 0 | 1 | 525 | 16 | -701610025
22 | K | 722190401 | Vyvedení a upevnění výpustku DN do 25 | kus | 1 | 287 | 287 |  |  | základní |  | 0 | 0 | 0 | 0 | 0 | 16 | K | 2 |  |  |  | ROZPOCET | 287 | 0 | 0 | 0 | 0 | 1 | 287 | 16 | 834237635
23 | K | 722220111 | Nástěnka pro výtokový ventil G 1/2" s jedním závitem | kus | 1 | 313 | 313 |  |  | základní |  | 0 | 0.00013 | 0.00013 | 0 | 0 | 16 | K | 2 |  |  |  | ROZPOCET | 313 | 0 | 0 | 0 | 0 | 1 | 313 | 16 | 975103677
24 | K | 722290234 | Proplach a dezinfekce vodovodního potrubí DN do 80 | m | 7 | 41 | 287 |  |  | základní |  | 0 | 1e-05 | 7e-05 | 0 | 0 | 16 | K | 2 |  |  |  | ROZPOCET | 287 | 0 | 0 | 0 | 0 | 1 | 287 | 16 | 77931120
25 | K | 722290246 | Zkouška těsnosti vodovodního potrubí plastového DN do 40 | m | 7 | 42 | 294 |  |  | základní |  | 0 | 2e-05 | 0.00014 | 0 | 0 | 16 | K | 2 |  |  |  | ROZPOCET | 294 | 0 | 0 | 0 | 0 | 1 | 294 | 16 | -17443632
26 | K | 998722113 | Přesun hmot tonážní pro vnitřní vodovod s omezením mechanizace v objektech v přes 12 do 24 m | t | 0.006 | 645 | 3.87 |  |  | základní |  | 0 | 0 | 0 | 0 | 0 | 16 | K | 2 |  |  |  | ROZPOCET | 3.87 | 0 | 0 | 0 | 0 | 1 | 3.87 | 16 | 746095992
| D | 725 | Zdravotechnika - zařizovací předměty |  |  |  | 11018.43 |  |  |  |  | 0 |  | 0.07155 |  | 0.0416 | 2 | D | 1 |  |  |  | ROZPOCET | [6 empty] | 11018.43
27 | K | 725210821 | Demontáž umyvadel bez výtokových armatur | soubor | 2 | 200 | 400 |  |  | základní |  | 0 | 0 | 0 | 0.01946 | 0.03892 | 16 | K | 2 |  |  |  | ROZPOCET | 400 | 0 | 0 | 0 | 0 | 1 | 400 | 16 | 1487496767
28 | K | 725211617 | Umyvadlo keramické bílé šířky 600 mm s krytem na sifon připevněné na stěnu šrouby | soubor | 3 | 2500 | 7500 |  |  | základní |  | 0 | 0.02273 | 0.06819 | 0 | 0 | 16 | K | 2 |  |  |  | ROZPOCET | 7500 | 0 | 0 | 0 | 0 | 1 | 7500 | 16 | 1869654045
| VV |  | "2x výměna, 1x nové" | [14 empty] | VV | 2 | 1 | True | 0 | ROZPOCET
| VV |  | 2+1 |  | 3 | [12 empty] | VV | 2 | 2 | True | 1 | ROZPOCET
29 | K | 725810811 | Demontáž ventilů výtokových nástěnných | kus | 2 | 57 | 114 |  |  | základní |  | 0 | 0 | 0 | 0.00049 | 0.00098 | 16 | K | 2 |  |  |  | ROZPOCET | 114 | 0 | 0 | 0 | 0 | 1 | 114 | 16 | -519442519
30 | K | 725811202 | Ventil nástěnný dolní výtok G 1/2" | kus | 3 | 850 | 2550 |  |  | základní |  | 0 | 0.00109 | 0.00327 | 0 | 0 | 16 | K | 2 |  |  |  | ROZPOCET | 2550 | 0 | 0 | 0 | 0 | 1 | 2550 | 16 | -1365161772
| VV |  | "umyvadlová baterie pro jednu vodu" | [14 empty] | VV | 2 | 1 | True | 0 | ROZPOCET
| VV |  | "2x výměna, 1x nová" | [14 empty] | VV | 2 | 1 | True | 0 | ROZPOCET
| VV |  | 3 |  | 3 | [12 empty] | VV | 2 | 2 | True | 1 | ROZPOCET
31 | K | 725860811 | Demontáž uzávěrů zápachu jednoduchých | kus | 2 | 25 | 50 |  |  | základní |  | 0 | 0 | 0 | 0.00085 | 0.0017 | 16 | K | 2 |  |  |  | ROZPOCET | 50 | 0 | 0 | 0 | 0 | 1 | 50 | 16 | 2883057
32 | K | 725980122 | Dvířka 15/20 | kus | 1 | 350 | 350 |  |  | základní |  | 0 | 9e-05 | 9e-05 | 0 | 0 | 16 | K | 2 |  |  |  | ROZPOCET | 350 | 0 | 0 | 0 | 0 | 1 | 350 | 16 | -2133309431
33 | K | 998725113 | Přesun hmot tonážní pro zařizovací předměty s omezením mechanizace v objektech v přes 12 do 24 m | t | 0.072 | 756 | 54.43 |  |  | základní |  | 0 | 0 | 0 | 0 | 0 | 16 | K | 2 |  |  |  | ROZPOCET | 54.43 | 0 | 0 | 0 | 0 | 1 | 54.43 | 16 | 2123366744
| D | 727 | Zdravotechnika - požární ochrana |  |  |  | 1750 |  |  |  |  | 0 |  | 0.00017 |  | 0 | 2 | D | 1 |  |  |  | ROZPOCET | [6 empty] | 1750
34 | K | 727213211 | Trubní ucpávka plastového potrubí bez izolace D 20 mm stropem tl 150 mm požární odolnost EI 90 | kus | 1 | 750 | 750 |  |  | základní |  | 0 | 0.0001 | 0.0001 | 0 | 0 | 16 | K | 2 |  |  |  | ROZPOCET | 750 | 0 | 0 | 0 | 0 | 1 | 750 | 16 | -1916555890
35 | K | 727213225 | Trubní ucpávka plastového potrubí bez izolace D 75 mm stropem tl 150 mm požární odolnost EI 120 | kus | 1 | 1000 | 1000 |  |  | základní |  | 0 | 7e-05 | 7e-05 | 0 | 0 | 16 | K | 2 |  |  |  | ROZPOCET | 1000 | 0 | 0 | 0 | 0 | 1 | 1000 | 16 | -1445997354
| D | 730 | Vytápění, klimatizace |  |  |  | 711206 |  |  |  |  | 0 |  | 0 |  | 0 | 2 | D | 1 |  |  |  | ROZPOCET | [6 empty] | 711206
| D | 730.1 | Část strojovna vytápění a 1.PP |  |  |  | 134349 |  |  |  |  | 0 |  | 0 |  | 0 | 2 | D | 2 |  |  |  | ROZPOCET | [6 empty] | 134349
36 | K | K001 | Čerpadlo elektronické vel. 32-80 s regulací otáček, komunikační modul pro ovládání kompatibilní s MaR, montážní konzole | sada | 1 | 40000 | 40000 |  |  | základní |  | 0 | 0 | 0 | 0 | 0 | 16 | K | 3 |  |  |  | ROZPOCET | 40000 | 0 | 0 | 0 | 0 | 1 | 40000 | 16 | 620784433
37 | K | K002 | 3-cesný venil DN25, kv 6,3 směšovací se servopohonem (kompatibilní na ovládání stávajícícím systémem MaR) | sada | 1 | 6967 | 6967 |  |  | základní |  | 0 | 0 | 0 | 0 | 0 | 16 | K | 3 |  |  |  | ROZPOCET | 6967 | 0 | 0 | 0 | 0 | 1 | 6967 | 16 | -402606420
38 | K | K003 | Rozšíření stávajícího systému MaR pro novou topnou větev | sada | 1 | 10000 | 10000 |  |  | základní |  | 0 | 0 | 0 | 0 | 0 | 16 | K | 3 |  |  |  | ROZPOCET | 10000 | 0 | 0 | 0 | 0 | 1 | 10000 | 16 | 727222214
39 | K | K004 | Zpětná klapka DN 32 | ks | 1 | 556 | 556 |  |  | základní |  | 0 | 0 | 0 | 0 | 0 | 16 | K | 3 |  |  |  | ROZPOCET | 556 | 0 | 0 | 0 | 0 | 1 | 556 | 16 | -842327092
40 | K | K005 | Kulový kohout DN 32 | ks | 2 | 1044 | 2088 |  |  | základní |  | 0 | 0 | 0 | 0 | 0 | 16 | K | 3 |  |  |  | ROZPOCET | 2088 | 0 | 0 | 0 | 0 | 1 | 2088 | 16 | -924115149
41 | K | K006 | Vypouštěcí ventil DN 10 s kulovým uzávěrem | ks | 4 | 350 | 1400 |  |  | základní |  | 0 | 0 | 0 | 0 | 0 | 16 | K | 3 |  |  |  | ROZPOCET | 1400 | 0 | 0 | 0 | 0 | 1 | 1400 | 16 | 1735438825
42 | K | K007 | Automat. Odvzduš.ventil DN 10 s kulovým uzávěrem | ks | 8 | 1000 | 8000 |  |  | základní |  | 0 | 0 | 0 | 0 | 0 | 16 | K | 3 |  |  |  | ROZPOCET | 8000 | 0 | 0 | 0 | 0 | 1 | 8000 | 16 | 409282373
43 | K | K008 | Teploměr | ks | 2 | 350 | 700 |  |  | základní |  | 0 | 0 | 0 | 0 | 0 | 16 | K | 3 |  |  |  | ROZPOCET | 700 | 0 | 0 | 0 | 0 | 1 | 700 | 16 | -1128798863
44 | K | K009 | Měděné lisované potrubí 35x1,5 včetně tvarovek | bm | 66 | 475 | 31350 |  |  | základní |  | 0 | 0 | 0 | 0 | 0 | 16 | K | 3 |  |  |  | ROZPOCET | 31350 | 0 | 0 | 0 | 0 | 1 | 31350 | 16 | -1846207248
45 | K | K010 | Měděné lisované potrubí 28x1,5 včetně tvarovek | bm | 24 | 406 | 9744 |  |  | základní |  | 0 | 0 | 0 | 0 | 0 | 16 | K | 3 |  |  |  | ROZPOCET | 9744 | 0 | 0 | 0 | 0 | 1 | 9744 | 16 | -1495825989
46 | K | K011 | Návleková izolace DN 25 (28x1,5) tl.20 mm, kaučukové provedení | m | 24 | 200 | 4800 |  |  | základní |  | 0 | 0 | 0 | 0 | 0 | 16 | K | 3 |  |  |  | ROZPOCET | 4800 | 0 | 0 | 0 | 0 | 1 | 4800 | 16 | 724530203
47 | K | K012 | Návleková izolace DN 32 (35x1,5) tl.20 mm, kaučukové provedení | m | 66 | 236 | 15576 |  |  | základní |  | 0 | 0 | 0 | 0 | 0 | 16 | K | 3 |  |  |  | ROZPOCET | 15576 | 0 | 0 | 0 | 0 | 1 | 15576 | 16 | 1630017262
48 | K | K013 | Plošná izolace pro doizolování armatur tl.20 mm, kaučukové provedení | m2 | 2 | 834 | 1668 |  |  | základní |  | 0 | 0 | 0 | 0 | 0 | 16 | K | 3 |  |  |  | ROZPOCET | 1668 | 0 | 0 | 0 | 0 | 1 | 1668 | 16 | 1958476174
49 | K | K014 | Dílčí vypuštění a nové dopuštění otopné soustavy upravenou vodou | sada | 1 | 1500 | 1500 |  |  | základní |  | 0 | 0 | 0 | 0 | 0 | 16 | K | 3 |  |  |  | ROZPOCET | 1500 | 0 | 0 | 0 | 0 | 1 | 1500 | 16 | 1862440369
| D | 730.2 | Část teplovodní rozvody |  |  |  | 294826 |  |  |  |  | 0 |  | 0 |  | 0 | 2 | D | 2 |  |  |  | ROZPOCET | [6 empty] | 294826
50 | K | K015 | Deskové otopné těleso v provedení VK 33/5110, čelní deska hladká, spodní rohové připojení | ks | 5 | 13000 | 65000 |  |  | základní |  | 0 | 0 | 0 | 0 | 0 | 16 | K | 3 |  |  |  | ROZPOCET | 65000 | 0 | 0 | 0 | 0 | 1 | 65000 | 16 | 1928603750
51 | K | K016 | Deskové otopné těleso v provedení VK 22/6110, čelní deska hladká, spodní rohové připojení | ks | 9 | 11125 | 100125 |  |  | základní |  | 0 | 0 | 0 | 0 | 0 | 16 | K | 3 |  |  |  | ROZPOCET | 100125 | 0 | 0 | 0 | 0 | 1 | 100125 | 16 | -766117774
52 | K | K017 | Sada šroubení ,,H,, s regulací, uzavíráním a vypouštěním pro otopná tělesa, spodní rohové připojení | sada | 14 | 1043 | 14602 |  |  | základní |  | 0 | 0 | 0 | 0 | 0 | 16 | K | 3 |  |  |  | ROZPOCET | 14602 | 0 | 0 | 0 | 0 | 1 | 14602 | 16 | -89316521
53 | K | K018 | Termostatická hlavice pro OT s pojistkou proti neoprávněnou manipulaci | sada | 14 | 980 | 13720 |  |  | základní |  | 0 | 0 | 0 | 0 | 0 | 16 | K | 3 |  |  |  | ROZPOCET | 13720 | 0 | 0 | 0 | 0 | 1 | 13720 | 16 | -1594544275
54 | K | K019 | Měděné potrubí 28x1,5 včetně tvarovek | bm | 42 | 406 | 17052 |  |  | základní |  | 0 | 0 | 0 | 0 | 0 | 16 | K | 3 |  |  |  | ROZPOCET | 17052 | 0 | 0 | 0 | 0 | 1 | 17052 | 16 | 1464447469
55 | K | K020 | Měděné potrubí 22x1,5 včetně tvarovek | bm | 45 | 366 | 16470 |  |  | základní |  | 0 | 0 | 0 | 0 | 0 | 16 | K | 3 |  |  |  | ROZPOCET | 16470 | 0 | 0 | 0 | 0 | 1 | 16470 | 16 | 1834442164
56 | K | K021 | Měděné potrubí 18x1,2 včetně tvarovek | bm | 56 | 307 | 17192 |  |  | základní |  | 0 | 0 | 0 | 0 | 0 | 16 | K | 3 |  |  |  | ROZPOCET | 17192 | 0 | 0 | 0 | 0 | 1 | 17192 | 16 | 1386075280
57 | K | K022 | Měděné potrubí 15x1,2 včetně tvarovek | bm | 56 | 277 | 15512 |  |  | základní |  | 0 | 0 | 0 | 0 | 0 | 16 | K | 3 |  |  |  | ROZPOCET | 15512 | 0 | 0 | 0 | 0 | 1 | 15512 | 16 | 379716397
58 | K | K023 | Návleková izolace pr.15 tl.13 mm | m | 56 | 63 | 3528 |  |  | základní |  | 0 | 0 | 0 | 0 | 0 | 16 | K | 3 |  |  |  | ROZPOCET | 3528 | 0 | 0 | 0 | 0 | 1 | 3528 | 16 | 1232393899
59 | K | K024 | Návleková izolace pr.18 tl.20 mm | m | 56 | 83 | 4648 |  |  | základní |  | 0 | 0 | 0 | 0 | 0 | 16 | K | 3 |  |  |  | ROZPOCET | 4648 | 0 | 0 | 0 | 0 | 1 | 4648 | 16 | 1701020622
60 | K | K025 | Návleková izolace DN 20 (22x1,5) tl.20 mm | m | 45 | 115 | 5175 |  |  | základní |  | 0 | 0 | 0 | 0 | 0 | 16 | K | 3 |  |  |  | ROZPOCET | 5175 | 0 | 0 | 0 | 0 | 1 | 5175 | 16 | -189672495
61 | K | K026 | Návleková izolace DN 25 (28x1,5) tl.20 mm | m | 42 | 131 | 5502 |  |  | základní |  | 0 | 0 | 0 | 0 | 0 | 16 | K | 3 |  |  |  | ROZPOCET | 5502 | 0 | 0 | 0 | 0 | 1 | 5502 | 16 | 786288278
62 | K | K006 | Vypouštěcí ventil DN 10 s kulovým uzávěrem | ks | 24 | 350 | 8400 |  |  | základní |  | 0 | 0 | 0 | 0 | 0 | 16 | K | 3 |  |  |  | ROZPOCET | 8400 | 0 | 0 | 0 | 0 | 1 | 8400 | 16 | -1768489634
63 | K | K007 | Automat. Odvzduš.ventil DN 10 s kulovým uzávěrem | ks | 2 | 1000 | 2000 |  |  | základní |  | 0 | 0 | 0 | 0 | 0 | 16 | K | 3 |  |  |  | ROZPOCET | 2000 | 0 | 0 | 0 | 0 | 1 | 2000 | 16 | 502546983
64 | K | K027 | Chráničky potrubí | bm | 6 | 150 | 900 |  |  | základní |  | 0 | 0 | 0 | 0 | 0 | 16 | K | 3 |  |  |  | ROZPOCET | 900 | 0 | 0 | 0 | 0 | 1 | 900 | 16 | 1292975126
65 | K | K028 | Dílčí úpravy stávající rozvody vytápění | bm | 10 | 500 | 5000 |  |  | základní |  | 0 | 0 | 0 | 0 | 0 | 16 | K | 3 |  |  |  | ROZPOCET | 5000 | 0 | 0 | 0 | 0 | 1 | 5000 | 16 | -1186050121
| D | 730.3 | Klimatizace |  |  |  | 215031 |  |  |  |  | 0 |  | 0 |  | 0 | 2 | D | 2 |  |  |  | ROZPOCET | [6 empty] | 215031
66 | K | K029 | Venkovní jednotka výkon chlad 8 kW/top cca 9 kW, ener. tř. A, provedení ,,multisplit,, 2+1 | ks | 1 | 68420 | 68420 |  |  | základní |  | 0 | 0 | 0 | 0 | 0 | 16 | K | 3 |  |  |  | ROZPOCET | 68420 | 0 | 0 | 0 | 0 | 1 | 68420 | 16 | -156663614
67 | K | K030 | Vnitřní 4-cestná jednotka výkon chlad 4,5 kW/top cca 5,5 kW | ks | 2 | 41283 | 82566 |  |  | základní |  | 0 | 0 | 0 | 0 | 0 | 16 | K | 3 |  |  |  | ROZPOCET | 82566 | 0 | 0 | 0 | 0 | 1 | 82566 | 16 | 803138937
68 | K | K031 | Ovladač (nástěnný) jednotky, propojovací kabeláž | sada | 2 | 8690 | 17380 |  |  | základní |  | 0 | 0 | 0 | 0 | 0 | 16 | K | 3 |  |  |  | ROZPOCET | 17380 | 0 | 0 | 0 | 0 | 1 | 17380 | 16 | -799768196
69 | K | K032 | Rozvody chlazení (společné plyn/kap.), vč. tepelné izolace, komunikační kabeláž venkovní/vnitřní jednotka | bm | 32 | 990 | 31680 |  |  | základní |  | 0 | 0 | 0 | 0 | 0 | 16 | K | 3 |  |  |  | ROZPOCET | 31680 | 0 | 0 | 0 | 0 | 1 | 31680 | 16 | -922243971
70 | K | K033 | Pomocné komponenty potrubních rozvodů chladiva (provedeno dle návrhu finálního dodavatele klim. jednotek) | sada | 1 | 1265 | 1265 |  |  | základní |  | 0 | 0 | 0 | 0 | 0 | 16 | K | 3 |  |  |  | ROZPOCET | 1265 | 0 | 0 | 0 | 0 | 1 | 1265 | 16 | 1679046197
71 | K | K034 | Konzole pro montáž venkovní jednotky na fasádu | sada | 1 | 1320 | 1320 |  |  | základní |  | 0 | 0 | 0 | 0 | 0 | 16 | K | 3 |  |  |  | ROZPOCET | 1320 | 0 | 0 | 0 | 0 | 1 | 1320 | 16 | 269326303
72 | K | K035 | Pružné kompenzátory | sada | 1 | 500 | 500 |  |  | základní |  | 0 | 0 | 0 | 0 | 0 | 16 | K | 3 |  |  |  | ROZPOCET | 500 | 0 | 0 | 0 | 0 | 1 | 500 | 16 | 1811660173
73 | K | K036 | Zalištování venkovních rozvodů na fasádě (nebo instalace do chráničky) | bm | 4 | 350 | 1400 |  |  | základní |  | 0 | 0 | 0 | 0 | 0 | 16 | K | 3 |  |  |  | ROZPOCET | 1400 | 0 | 0 | 0 | 0 | 1 | 1400 | 16 | -1669790420
74 | K | K037 | Závěsy a konzole kotvení pro instalaci rozvodů v podhledu | sada | 1 | 5000 | 5000 |  |  | základní |  | 0 | 0 | 0 | 0 | 0 | 16 | K | 3 |  |  |  | ROZPOCET | 5000 | 0 | 0 | 0 | 0 | 1 | 5000 | 16 | -1994014148
75 | K | K038 | Oplechování,, hydroizolace a utěsnění stavebního prostupu fasádou, chráničky | sada | 1 | 1000 | 1000 |  |  | základní |  | 0 | 0 | 0 | 0 | 0 | 16 | K | 3 |  |  |  | ROZPOCET | 1000 | 0 | 0 | 0 | 0 | 1 | 1000 | 16 | -1968269911
76 | K | K039 | Drobná kabeláž (rezerva) | soubor | 1 | 2500 | 2500 |  |  | základní |  | 0 | 0 | 0 | 0 | 0 | 16 | K | 3 |  |  |  | ROZPOCET | 2500 | 0 | 0 | 0 | 0 | 1 | 2500 | 16 | -792643300
77 | K | K040 | Úcpávky dle PBŘ stavby | ks | 2 | 1000 | 2000 |  |  | základní |  | 0 | 0 | 0 | 0 | 0 | 16 | K | 3 |  |  |  | ROZPOCET | 2000 | 0 | 0 | 0 | 0 | 1 | 2000 | 16 | 2132369174
| D | 730.4 | Ostatní položky |  |  |  | 67000 |  |  |  |  | 0 |  | 0 |  | 0 | 2 | D | 2 |  |  |  | ROZPOCET | [6 empty] | 67000
78 | K | K041 | Kontrola stavební připravenosti za účasti dodavatelů UT zařízení před zahájením objednávek zařízení a montáží | soubor | 1 | 1000 | 1000 |  |  | základní |  | 0 | 0 | 0 | 0 | 0 | 16 | K | 3 |  |  |  | ROZPOCET | 1000 | 0 | 0 | 0 | 0 | 1 | 1000 | 16 | 1719437458
79 | K | K042 | Koordinace dodávek UT zařízení s ohledem na finál výběrové řízení komponentů v návaznosti na ostatní navazující profese | soubor | 1 | 1000 | 1000 |  |  | základní |  | 0 | 0 | 0 | 0 | 0 | 16 | K | 3 |  |  |  | ROZPOCET | 1000 | 0 | 0 | 0 | 0 | 1 | 1000 | 16 | -1625265674
80 | K | K043 | Dílčí úpravy komponentů UT s ohledem na finál výběrové řízení komponentů v návaznosti na ostatní navazující profese | soubor | 1 | 1000 | 1000 |  |  | základní |  | 0 | 0 | 0 | 0 | 0 | 16 | K | 3 |  |  |  | ROZPOCET | 1000 | 0 | 0 | 0 | 0 | 1 | 1000 | 16 | -1109602485
81 | K | K044 | Odborný dohled dodavatelů zařízení UT při montáži a uvedení do provozu (tepelná čerpadla) | soubor | 1 | 1000 | 1000 |  |  | základní |  | 0 | 0 | 0 | 0 | 0 | 16 | K | 3 |  |  |  | ROZPOCET | 1000 | 0 | 0 | 0 | 0 | 1 | 1000 | 16 | 596065902
82 | K | K045 | Průchodky a chráničky potrubí (přes stavební konstrukce a dilatace) | soubor | 1 | 1000 | 1000 |  |  | základní |  | 0 | 0 | 0 | 0 | 0 | 16 | K | 3 |  |  |  | ROZPOCET | 1000 | 0 | 0 | 0 | 0 | 1 | 1000 | 16 | -874137865
83 | K | K046 | Pomocné konstrukce a konzole | soubor | 1 | 2500 | 2500 |  |  | základní |  | 0 | 0 | 0 | 0 | 0 | 16 | K | 3 |  |  |  | ROZPOCET | 2500 | 0 | 0 | 0 | 0 | 1 | 2500 | 16 | -797475039
84 | K | K047 | Drobný a pomocný materiál | soubor | 1 | 1500 | 1500 |  |  | základní |  | 0 | 0 | 0 | 0 | 0 | 16 | K | 3 |  |  |  | ROZPOCET | 1500 | 0 | 0 | 0 | 0 | 1 | 1500 | 16 | 1711955341
85 | K | K048 | Topná zkouška | soubor | 1 | 1000 | 1000 |  |  | základní |  | 0 | 0 | 0 | 0 | 0 | 16 | K | 3 |  |  |  | ROZPOCET | 1000 | 0 | 0 | 0 | 0 | 1 | 1000 | 16 | 1704821666
86 | K | K049 | Ozanačení tras instalací popisem | soubor | 1 | 500 | 500 |  |  | základní |  | 0 | 0 | 0 | 0 | 0 | 16 | K | 3 |  |  |  | ROZPOCET | 500 | 0 | 0 | 0 | 0 | 1 | 500 | 16 | -1242393631
87 | K | K050 | Lešení a plošiny | soubor | 1 | 15000 | 15000 |  |  | základní |  | 0 | 0 | 0 | 0 | 0 | 16 | K | 3 |  |  |  | ROZPOCET | 15000 | 0 | 0 | 0 | 0 | 1 | 15000 | 16 | 52517520
88 | K | K051 | Přesun hmot | soubor | 1 | 5000 | 5000 |  |  | základní |  | 0 | 0 | 0 | 0 | 0 | 16 | K | 3 |  |  |  | ROZPOCET | 5000 | 0 | 0 | 0 | 0 | 1 | 5000 | 16 | 1270345735
89 | K | K052 | Vyregulování a uvedení do provozu, napojení na stávající M+R | soubor | 1 | 5000 | 5000 |  |  | základní |  | 0 | 0 | 0 | 0 | 0 | 16 | K | 3 |  |  |  | ROZPOCET | 5000 | 0 | 0 | 0 | 0 | 1 | 5000 | 16 | -1578979502
90 | K | K053 | Provozní a tlakové zkoušky | soubor | 1 | 5000 | 5000 |  |  | základní |  | 0 | 0 | 0 | 0 | 0 | 16 | K | 3 |  |  |  | ROZPOCET | 5000 | 0 | 0 | 0 | 0 | 1 | 5000 | 16 | 1380182361
91 | K | K054 | Zaškolení obsluhy | soubor | 1 | 2500 | 2500 |  |  | základní |  | 0 | 0 | 0 | 0 | 0 | 16 | K | 3 |  |  |  | ROZPOCET | 2500 | 0 | 0 | 0 | 0 | 1 | 2500 | 16 | -1391774037
92 | K | K055 | Revize | soubor | 1 | 5000 | 5000 |  |  | základní |  | 0 | 0 | 0 | 0 | 0 | 16 | K | 3 |  |  |  | ROZPOCET | 5000 | 0 | 0 | 0 | 0 | 1 | 5000 | 16 | -143130844
93 | K | K056 | Drobné stavební přípomoce | soubor | 1 | 4500 | 4500 |  |  | základní |  | 0 | 0 | 0 | 0 | 0 | 16 | K | 3 |  |  |  | ROZPOCET | 4500 | 0 | 0 | 0 | 0 | 1 | 4500 | 16 | 887199053
94 | K | K057 | Úklid pracoviště | soubor | 1 | 1500 | 1500 |  |  | základní |  | 0 | 0 | 0 | 0 | 0 | 16 | K | 3 |  |  |  | ROZPOCET | 1500 | 0 | 0 | 0 | 0 | 1 | 1500 | 16 | 32035358
95 | K | K058 | Doprava | soubor | 1 | 5000 | 5000 |  |  | základní |  | 0 | 0 | 0 | 0 | 0 | 16 | K | 3 |  |  |  | ROZPOCET | 5000 | 0 | 0 | 0 | 0 | 1 | 5000 | 16 | 346893392
96 | K | K059 | Úprava projektové dokumentace na komponenty vzešlé z výběrového řízení, dokumentace skutečné provedení | soubor | 1 | 3500 | 3500 |  |  | základní |  | 0 | 0 | 0 | 0 | 0 | 16 | K | 3 |  |  |  | ROZPOCET | 3500 | 0 | 0 | 0 | 0 | 1 | 3500 | 16 | -469149743
97 | K | K060 | Dílčí demontáž otopné soustavy, ekologické třídění a likvidace odpadu (cca 1500 kg), demontáže otopných těles cca 7 ks a potrubních rozvodů vč. izolací cca 80 m | soubor | 1 | 4500 | 4500 |  |  | základní |  | 0 | 0 | 0 | 0 | 0 | 16 | K | 3 |  |  |  | ROZPOCET | 4500 | 0 | 0 | 0 | 0 | 1 | 4500 | 16 | 799227436
| D | 741 | Elektroinstalace (D+M) |  |  |  | 338875 |  |  |  |  | 0 |  | 0 |  | 0 | 2 | D | 1 |  |  |  | ROZPOCET | [6 empty] | 338875
| D | 741.1 | Svítidla |  |  |  | 101109 |  |  |  |  | 0 |  | 0 |  | 0 | 2 | D | 2 |  |  |  | ROZPOCET | [6 empty] | 101109
98 | K | 1.1 | Svítidlo A - Závěsné/přisazené, LED asymetrické svítidlo, 1 x LED, 47W, 6500lm, Ra80, 4000K, IP20 | ks | 1 | 2738 | 2738 |  |  | základní |  | 0 | 0 | 0 | 0 | 0 | 16 | K | 3 |  |  |  | ROZPOCET | 2738 | 0 | 0 | 0 | 0 | 1 | 2738 | 16 | -1693352118
99 | K | 1.2 | Svítidlo B - Závěsné/přisazené, LED svítidlo, matná ALDP mřížka, UGR<19, 1 x LED, 37W, 4600lm, Ra80, 4000K, IP20 | ks | 12 | 2638 | 31656 |  |  | základní |  | 0 | 0 | 0 | 0 | 0 | 16 | K | 3 |  |  |  | ROZPOCET | 31656 | 0 | 0 | 0 | 0 | 1 | 31656 | 16 | -950274548
100 | K | 1.3 | Svítidlo C - Závěsné/přisazené, LED svítidlo, matná ALDP mřížka, UGR<19, 1 x LED, 41W, 5350lm, Ra80, 4000K, IP20 | ks | 6 | 2802 | 16812 |  |  | základní |  | 0 | 0 | 0 | 0 | 0 | 16 | K | 3 |  |  |  | ROZPOCET | 16812 | 0 | 0 | 0 | 0 | 1 | 16812 | 16 | -942338953
101 | K | 1.4 | Svítidlo D - Závěsné/přisazené, LED svítidlo, matná ALDP mřížka, UGR<19, 1 x LED, 58W, 7000lm, Ra80, 4000K, IP20 | ks | 15 | 3069 | 46035 |  |  | základní |  | 0 | 0 | 0 | 0 | 0 | 16 | K | 3 |  |  |  | ROZPOCET | 46035 | 0 | 0 | 0 | 0 | 1 | 46035 | 16 | -1397110561
102 | K | 1.5 | Svítidlo typ NO - LED nouzové svítidlo LOVATO II, přisazené, univerzální optika, 3W, 350lm, IP41 | ks | 4 | 967 | 3868 |  |  | základní |  | 0 | 0 | 0 | 0 | 0 | 16 | K | 3 |  |  |  | ROZPOCET | 3868 | 0 | 0 | 0 | 0 | 1 | 3868 | 16 | 1579257648
| D | 741.2 | Přístroje |  |  |  | 6875 |  |  |  |  | 0 |  | 0 |  | 0 | 2 | D | 2 |  |  |  | ROZPOCET | [6 empty] | 6875
103 | K | 2.1 | Přístroj spínače jednopólového; řazení: 1, 1So; 10 AX, 250 V AC; bezšroubové svorky (pro vodiče 1-2,5 mm2); pro montáž do podkladů třídy reakce na oheň B, C, D, E, F, kompletní včetně rámečku a klapátka | ks | 1 | 303 | 303 |  |  | základní |  | 0 | 0 | 0 | 0 | 0 | 16 | K | 3 |  |  |  | ROZPOCET | 303 | 0 | 0 | 0 | 0 | 1 | 303 | 16 | 1572787914
104 | K | 2.2 | Přístroj spínače jednopólového; řazení: 5; 10 AX, 250 V AC; bezšroubové svorky (pro vodiče 1-2,5 mm2); pro montáž do podkladů třídy reakce na oheň B, C, D, E, F, kompletní včetně rámečku a klapátka | ks | 2 | 422 | 844 |  |  | základní |  | 0 | 0 | 0 | 0 | 0 | 16 | K | 3 |  |  |  | ROZPOCET | 844 | 0 | 0 | 0 | 0 | 1 | 844 | 16 | -1579929412
105 | K | 2.3 | Zásuvka jednonásobná s ochranným kolíkem, s clonkami; IP 40; 16 A, 250 V AC; upevnění šrouby; bezšroubové svorky (pro vodiče 1,5-2,5 mm²); řazení: 2P+PE; barva: bílá; vč. příslušenství a krytu | ks | 13 | 306 | 3978 |  |  | základní |  | 0 | 0 | 0 | 0 | 0 | 16 | K | 3 |  |  |  | ROZPOCET | 3978 | 0 | 0 | 0 | 0 | 1 | 3978 | 16 | -989638129
106 | K | 2.4 | Zásuvka jednonásobná s ochranným kolíkem, s clonkami; IP 44; 16 A, 250 V AC; upevnění šrouby; bezšroubové svorky (pro vodiče 1,5-2,5 mm²); řazení: 2P+PE; barva: bílá; vč. příslušenství a krytu "venkovní-přisazená" | ks | 1 | 362 | 362 |  |  | základní |  | 0 | 0 | 0 | 0 | 0 | 16 | K | 3 |  |  |  | ROZPOCET | 362 | 0 | 0 | 0 | 0 | 1 | 362 | 16 | -18834366
107 | K | 2.5 | Datová zásuvka dvojitá RJ45 UTP cat.6, 1ks tělo zásuvky, 1ks nosná maska pro 2 keystone, 2ks keystone RJ45 bílý UTP cat.6 | ks | 4 | 347 | 1388 |  |  | základní |  | 0 | 0 | 0 | 0 | 0 | 16 | K | 3 |  |  |  | ROZPOCET | 1388 | 0 | 0 | 0 | 0 | 1 | 1388 | 16 | 167136427
| D | 741.3 | Kabely, vodiče |  |  |  | 62210 |  |  |  |  | 0 |  | 0 |  | 0 | 2 | D | 2 |  |  |  | ROZPOCET | [6 empty] | 62210
108 | K | 3.1 | Silový kabel CYKY-J 3x1,5 | m | 195 | 54 | 10530 |  |  | základní |  | 0 | 0 | 0 | 0 | 0 | 16 | K | 3 |  |  |  | ROZPOCET | 10530 | 0 | 0 | 0 | 0 | 1 | 10530 | 16 | -1076613557
109 | K | 3.2 | Silový kabel CYKY-J 5x1,5 | m | 50 | 65 | 3250 |  |  | základní |  | 0 | 0 | 0 | 0 | 0 | 16 | K | 3 |  |  |  | ROZPOCET | 3250 | 0 | 0 | 0 | 0 | 1 | 3250 | 16 | -2141080895
110 | K | 3.3 | Silový kabel CYKY-J 3x2,5 | m | 230 | 65 | 14950 |  |  | základní |  | 0 | 0 | 0 | 0 | 0 | 16 | K | 3 |  |  |  | ROZPOCET | 14950 | 0 | 0 | 0 | 0 | 1 | 14950 | 16 | -897159854
111 | K | 3.4 | Silový kabel CYKY-J 3x4 | m | 30 | 57 | 1710 |  |  | základní |  | 0 | 0 | 0 | 0 | 0 | 16 | K | 3 |  |  |  | ROZPOCET | 1710 | 0 | 0 | 0 | 0 | 1 | 1710 | 16 | -782918793
112 | K | 3.5 | Silový kabel CXKH-R-J 5x10 | m | 70 | 346 | 24220 |  |  | základní |  | 0 | 0 | 0 | 0 | 0 | 16 | K | 3 |  |  |  | ROZPOCET | 24220 | 0 | 0 | 0 | 0 | 1 | 24220 | 16 | -1140045013
113 | K | 3.6 | Vodič CYA 6 zžl | m | 30 | 51 | 1530 |  |  | základní |  | 0 | 0 | 0 | 0 | 0 | 16 | K | 3 |  |  |  | ROZPOCET | 1530 | 0 | 0 | 0 | 0 | 1 | 1530 | 16 | -665645873
114 | K | 3.7 | Vodič CYA 16 zžl | m | 70 | 86 | 6020 |  |  | základní |  | 0 | 0 | 0 | 0 | 0 | 16 | K | 3 |  |  |  | ROZPOCET | 6020 | 0 | 0 | 0 | 0 | 1 | 6020 | 16 | 396924389
| D | 741.4 | Elektroinstalační materiál |  |  |  | 17664 |  |  |  |  | 0 |  | 0 |  | 0 | 2 | D | 2 |  |  |  | ROZPOCET | [6 empty] | 17664
115 | K | 4.1 | Elektroinstalační krabice; odbočná hranatá; 75x75x36mm | ks | 15 | 138 | 2070 |  |  | základní |  | 0 | 0 | 0 | 0 | 0 | 16 | K | 3 |  |  |  | ROZPOCET | 2070 | 0 | 0 | 0 | 0 | 1 | 2070 | 16 | 1173405193
116 | K | 4.2 | Elektroinstalační krabice; pod omítku, přístrojová | ks | 20 | 108 | 2160 |  |  | základní |  | 0 | 0 | 0 | 0 | 0 | 16 | K | 3 |  |  |  | ROZPOCET | 2160 | 0 | 0 | 0 | 0 | 1 | 2160 | 16 | -87781052
117 | K | 4.3 | Ohebná elektroinstalační trubka, vnitřní průměr 25mm | m | 100 | 54 | 5400 |  |  | základní |  | 0 | 0 | 0 | 0 | 0 | 16 | K | 3 |  |  |  | ROZPOCET | 5400 | 0 | 0 | 0 | 0 | 1 | 5400 | 16 | -1250360836
118 | K | 4.4 | Ohebná elektroinstalační trubka, vnitřní průměr 18mm | m | 120 | 52 | 6240 |  |  | základní |  | 0 | 0 | 0 | 0 | 0 | 16 | K | 3 |  |  |  | ROZPOCET | 6240 | 0 | 0 | 0 | 0 | 1 | 6240 | 16 | -1905259425
119 | K | 4.5 | Ohebná dvouplášťová korugovaná chránička, vnitřní průměr 32mm | m | 20 | 60 | 1200 |  |  | základní |  | 0 | 0 | 0 | 0 | 0 | 16 | K | 3 |  |  |  | ROZPOCET | 1200 | 0 | 0 | 0 | 0 | 1 | 1200 | 16 | 1154671520
120 | K | 4.6 | Bezšroubová svorka s páčkou svorky 2-5 vodičů | kpl | 1 | 319 | 319 |  |  | základní |  | 0 | 0 | 0 | 0 | 0 | 16 | K | 3 |  |  |  | ROZPOCET | 319 | 0 | 0 | 0 | 0 | 1 | 319 | 16 | 1417141390
121 | K | 4.7 | Drobný materiál (šroubky, stahovací pásky, aj.) | kpl | 1 | 275 | 275 |  |  | základní |  | 0 | 0 | 0 | 0 | 0 | 16 | K | 3 |  |  |  | ROZPOCET | 275 | 0 | 0 | 0 | 0 | 1 | 275 | 16 | 1233787415
| D | 741.5 | Rozvaděče |  |  |  | 56617 |  |  |  |  | 0 |  | 0 |  | 0 | 2 | D | 2 |  |  |  | ROZPOCET | [6 empty] | 56617
122 | K | 5.1 | Rozvaděč R-ŠK; včetně pomocného materiálu, viz výkres č. 301 | kpl | 1 | 56617 | 56617 |  |  | základní |  | 0 | 0 | 0 | 0 | 0 | 16 | K | 3 |  |  |  | ROZPOCET | 56617 | 0 | 0 | 0 | 0 | 1 | 56617 | 16 | 853861884
| D | 741.6 | Uzemnění a hromosvod |  |  |  | 47300 |  |  |  |  | 0 |  | 0 |  | 0 | 2 | D | 2 |  |  |  | ROZPOCET | [6 empty] | 47300
123 | K | 6.1 | Uzemnění, hromosvod (jímací vedení AlMgSi 8mm2, svorky, zemnící drát FeZn 8mm, FeZn 30/4, aj.) | kpl | 1 | 47300 | 47300 |  |  | základní |  | 0 | 0 | 0 | 0 | 0 | 16 | K | 3 |  |  |  | ROZPOCET | 47300 | 0 | 0 | 0 | 0 | 1 | 47300 | 16 | 1960544179
| D | 741.7 | Ostatní |  |  |  | 47100 |  |  |  |  | 0 |  | 0 |  | 0 | 2 | D | 2 |  |  |  | ROZPOCET | [6 empty] | 47100
124 | K | 7.1 | Stavební přípomoce (drážky, výsek niky pro rozvaděč, apod.) | kpl | 1 | 9790 | 9790 |  |  | základní |  | 0 | 0 | 0 | 0 | 0 | 16 | K | 3 |  |  |  | ROZPOCET | 9790 | 0 | 0 | 0 | 0 | 1 | 9790 | 16 | -686597068
125 | K | 7.2 | Ukončení kabelů | kpl | 1 | 1045 | 1045 |  |  | základní |  | 0 | 0 | 0 | 0 | 0 | 16 | K | 3 |  |  |  | ROZPOCET | 1045 | 0 | 0 | 0 | 0 | 1 | 1045 | 16 | -791300614
126 | K | 7.3 | Bezpečnostní tabulky | kpl | 1 | 165 | 165 |  |  | základní |  | 0 | 0 | 0 | 0 | 0 | 16 | K | 3 |  |  |  | ROZPOCET | 165 | 0 | 0 | 0 | 0 | 1 | 165 | 16 | -1763481176
127 | K | 7.4 | Koordinace s dodavatelem stavby | kpl | 1 | 4290 | 4290 |  |  | základní |  | 0 | 0 | 0 | 0 | 0 | 16 | K | 3 |  |  |  | ROZPOCET | 4290 | 0 | 0 | 0 | 0 | 1 | 4290 | 16 | -438787717
128 | K | 7.5 | Lešení, žebříky, apod. | kpl | 1 | 4290 | 4290 |  |  | základní |  | 0 | 0 | 0 | 0 | 0 | 16 | K | 3 |  |  |  | ROZPOCET | 4290 | 0 | 0 | 0 | 0 | 1 | 4290 | 16 | 759339404
129 | K | 7.6 | Zařízení staveniště pro profesi elektro | kpl | 1 | 2750 | 2750 |  |  | základní |  | 0 | 0 | 0 | 0 | 0 | 16 | K | 3 |  |  |  | ROZPOCET | 2750 | 0 | 0 | 0 | 0 | 1 | 2750 | 16 | -1357326222
130 | K | 7.7 | Uvedení do provozu | kpl | 1 | 3520 | 3520 |  |  | základní |  | 0 | 0 | 0 | 0 | 0 | 16 | K | 3 |  |  |  | ROZPOCET | 3520 | 0 | 0 | 0 | 0 | 1 | 3520 | 16 | 939678553
131 | K | 7.8 | Výrobní a dílenská dokumentace | kpl | 1 | 4620 | 4620 |  |  | základní |  | 0 | 0 | 0 | 0 | 0 | 16 | K | 3 |  |  |  | ROZPOCET | 4620 | 0 | 0 | 0 | 0 | 1 | 4620 | 16 | 2039225885
132 | K | 7.9 | Dokumentace skutečného stavu | kpl | 1 | 7590 | 7590 |  |  | základní |  | 0 | 0 | 0 | 0 | 0 | 16 | K | 3 |  |  |  | ROZPOCET | 7590 | 0 | 0 | 0 | 0 | 1 | 7590 | 16 | -1780435427
133 | K | 7.10 | Výchozí revize | kpl | 1 | 8690 | 8690 |  |  | základní |  | 0 | 0 | 0 | 0 | 0 | 16 | K | 3 |  |  |  | ROZPOCET | 8690 | 0 | 0 | 0 | 0 | 1 | 8690 | 16 | 329547926
134 | K | 7.11 | Recyklační poplatky za elektroodpad | kpl | 1 | 350 | 350 |  |  | základní |  | 0 | 0 | 0 | 0 | 0 | 16 | K | 3 |  |  |  | ROZPOCET | 350 | 0 | 0 | 0 | 0 | 1 | 350 | 16 | 1541163235
| D | HZS | Hodinové zúčtovací sazby |  |  |  | 38350 |  |  |  |  | 0 |  | 0 |  | 0 | 4 | D | 0 |  |  |  | ROZPOCET | [6 empty] | 38350
135 | K | HZS1292 | Hodinová zúčtovací sazba stavební dělník | hod | 40 | 350 | 14000 |  |  | základní |  | 0 | 0 | 0 | 0 | 0 | 512 | K | 1 |  |  |  | ROZPOCET | 14000 | 0 | 0 | 0 | 0 | 1 | 14000 | 512 | -2008068768
| VV |  | "stavební přípomoce pro řemesla ZTI, UT" | [14 empty] | VV | 1 | 1 | True | 0 | ROZPOCET
| VV |  | "sekání, záhozy rýh, ostatní nespecifikované demontáže apod." | [14 empty] | VV | 1 | 1 | True | 0 | ROZPOCET
| VV |  | 40 |  | 40 | [12 empty] | VV | 1 | 2 | True | 1 | ROZPOCET
136 | M | 00012920-R | materiál do předchozí položky HZS | Kč | 1 | 2500 | 2500 |  |  | základní |  | 0 | 0 | 0 | 0 | 0 | 512 | M | 1 |  |  |  | ROZPOCET | 2500 | 0 | 0 | 0 | 0 | 1 | 2500 | 512 | 1821406185
137 | K | HZS2231 | Hodinová zúčtovací sazba elektrikář | hod | 40 | 450 | 18000 |  |  | základní |  | 0 | 0 | 0 | 0 | 0 | 512 | K | 1 |  |  |  | ROZPOCET | 18000 | 0 | 0 | 0 | 0 | 1 | 18000 | 512 | 1849310429
| VV |  | "demontáž elektro vč. hromosvodu" | [14 empty] | VV | 1 | 1 | True | 0 | ROZPOCET
| VV |  | 40 |  | 40 | [12 empty] | VV | 1 | 2 | True | 1 | ROZPOCET
138 | K | 00022310-R | odvoz a likvidace elektroodpadu | kpl | 1 | 3850 | 3850 |  |  | základní |  | 0 | 0 | 0 | 0 | 0 | 512 | K | 1 |  |  |  | ROZPOCET | 3850 | 0 | 0 | 0 | 0 | 1 | 3850 | 512 | -951927063

## VRN - Vedlejší rozpočtové...
{2ebdd500-5f30-41af-af1f-e704ddc671ae}
2
| KRYCÍ LIST SOUPISU PRACÍ | [7 empty] | v --- níže se nacházejí doplnkové a pomocné údaje k sestavám --- v | [8 empty] | False
Stavba:
Stavební úpravy v podstřeší tělocvičny na učebnu v ZŠ Dobrovice
Objekt:
VRN - Vedlejší rozpočtové náklady
| KSO: |  |  |  |  | CC-CZ:
| Místo: |  | Dobrovice |  |  | Datum: | 2025-03-07
| Zadavatel: |  |  |  |  | IČ:
|  | Město Dobrovice |  |  |  | DIČ:
| Uchazeč: |  |  |  |  | IČ: | 25779656
|  | PAMAK s.r.o., Mikoláše Alše 4701, 280 02 Kolín 2 |  |  |  | DIČ: | CZ25779656
| Projektant: |  |  |  |  | IČ:
|  | ANITAS s.r.o. |  |  |  | DIČ:
| Zpracovatel: |  |  |  |  | IČ:
|  | ANITAS s.r.o. |  |  |  | DIČ:
Poznámka:
| Cena bez DPH | [5 empty] | 365000
|  |  | Základ daně |  |  | Sazba daně | Výše daně
| DPH | základní | 365000 |  |  | 21% | 76650
|  | snížená | 0 |  |  | 12% | 0
|  | zákl. přenesená | 0 |  |  | 21% | 0
|  | sníž. přenesená | 0 |  |  | 12% | 0
|  | nulová | 0 |  |  | 0% | 0
| Cena s DPH |  |  | v | CZK |  | 441650
| Projektant |  |  | Zpracovatel
| Datum a podpis: |  | Razítko | Datum a podpis: |  |  | Razítko
| Objednavatel |  |  | Uchazeč
| Datum a podpis: |  | Razítko | Datum a podpis: |  |  | Razítko
REKAPITULACE ČLENĚNÍ SOUPISU PRACÍ
Stavba:
Stavební úpravy v podstřeší tělocvičny na učebnu v ZŠ Dobrovice
Objekt:
VRN - Vedlejší rozpočtové náklady
Místo: |  |  | Dobrovice |  |  | Datum: | 2025-03-07
Zadavatel: |  |  | Město Dobrovice |  |  | Projektant: | ANITAS s.r.o.
Uchazeč: |  |  | PAMAK s.r.o., Mikoláše Alše 4701, 280 02 Kolín 2 |  |  | Zpracovatel: | ANITAS s.r.o.
Kód dílu - Popis | [6 empty] | Cena celkem [CZK]
Náklady ze soupisu prací | [6 empty] | 365000 | [11 empty] | -1
| VRN - Vedlejší rozpočtové náklady | [5 empty] | 365000
| VRN1 - Průzkumné, geodetické a projektové práce | [5 empty] | 5000
| VRN3 - Zařízení staveniště | [5 empty] | 30000
| VRN4 - Inženýrská činnost | [5 empty] | 10000
| VRN5 - Finanční náklady | [5 empty] | 300000
| VRN6 - Územní vlivy | [5 empty] | 15000
| VRN7 - Provozní vlivy | [5 empty] | 5000
SOUPIS PRACÍ
Stavba:
Stavební úpravy v podstřeší tělocvičny na učebnu v ZŠ Dobrovice
Objekt:
VRN - Vedlejší rozpočtové náklady
Místo: |  |  | Dobrovice |  |  | Datum: | 2025-03-07
Zadavatel: |  |  | Město Dobrovice |  |  | Projektant: | ANITAS s.r.o.
Uchazeč: |  |  | PAMAK s.r.o., Mikoláše Alše 4701, 280 02 Kolín 2 |  |  | Zpracovatel: | ANITAS s.r.o.
PČ | Typ | Kód | Popis | MJ | Množství | J.cena [CZK] | Cena celkem [CZK] | Cenová soustava |  | DPH | J. Nh [h] | Nh celkem [h] | J. hmotnost [t] | Hmotnost celkem [t] | J. suť [t] | Suť Celkem [t]
Náklady soupisu celkem | [6 empty] | 365000 |  |  |  |  | 0 |  | 0 |  | 0 |  | D | -1 | [10 empty] | 365000
| D | VRN | Vedlejší rozpočtové náklady |  |  |  | 365000 |  |  |  |  | 0 |  | 0 |  | 0 | 5 | D | 0 |  |  |  | ROZPOCET | [6 empty] | 365000
| D | VRN1 | Průzkumné, geodetické a projektové práce |  |  |  | 5000 |  |  |  |  | 0 |  | 0 |  | 0 | 5 | D | 1 |  |  |  | ROZPOCET | [6 empty] | 5000
1 | K | 013244000 | Dokumentace pro provádění stavby | kpl | 1 | 2500 | 2500 |  |  | základní |  | 0 | 0 | 0 | 0 | 0 | 1024 | K | 2 |  |  |  | ROZPOCET | 2500 | 0 | 0 | 0 | 0 | 1 | 2500 | 1024 | -27394208
| VV |  | "dílenská dokumantace apod." | [14 empty] | VV | 2 | 1 | True | 0 | ROZPOCET
| VV |  | 1 |  | 1 | [12 empty] | VV | 2 | 2 | True | 1 | ROZPOCET
2 | K | 013254000 | Dokumentace skutečného provedení stavby | kpl | 1 | 2500 | 2500 |  |  | základní |  | 0 | 0 | 0 | 0 | 0 | 1024 | K | 2 |  |  |  | ROZPOCET | 2500 | 0 | 0 | 0 | 0 | 1 | 2500 | 1024 | 2012190310
| D | VRN3 | Zařízení staveniště |  |  |  | 30000 |  |  |  |  | 0 |  | 0 |  | 0 | 5 | D | 1 |  |  |  | ROZPOCET | [6 empty] | 30000
3 | K | 030001000 | Zařízení staveniště | kpl | 1 | 30000 | 30000 |  |  | základní |  | 0 | 0 | 0 | 0 | 0 | 1024 | K | 2 |  |  |  | ROZPOCET | 30000 | 0 | 0 | 0 | 0 | 1 | 30000 | 1024 | 1749441420
| VV |  | "vč. zajištění a zabezpečení" | [14 empty] | VV | 2 | 1 | True | 0 | ROZPOCET
| VV |  | 1 |  | 1 | [12 empty] | VV | 2 | 2 | True | 1 | ROZPOCET
| D | VRN4 | Inženýrská činnost |  |  |  | 10000 |  |  |  |  | 0 |  | 0 |  | 0 | 5 | D | 1 |  |  |  | ROZPOCET | [6 empty] | 10000
4 | K | 043002000 | Zkoušky a ostatní měření | kpl | 1 | 10000 | 10000 |  |  | základní |  | 0 | 0 | 0 | 0 | 0 | 1024 | K | 2 |  |  |  | ROZPOCET | 10000 | 0 | 0 | 0 | 0 | 1 | 10000 | 1024 | 1148640173
| VV |  | "atesty, zkoušky, revize apod. jinde samostatně neuvedené" | [14 empty] | VV | 2 | 1 | True | 0 | ROZPOCET
| VV |  | 1 |  | 1 | [12 empty] | VV | 2 | 2 | True | 1 | ROZPOCET
| D | VRN5 | Finanční náklady |  |  |  | 300000 |  |  |  |  | 0 |  | 0 |  | 0 | 5 | D | 1 |  |  |  | ROZPOCET | [6 empty] | 300000
5 | K | 052002000 | Finanční rezerva - doplňte částku 300.000,- Kč bez DPH | kpl | 1 | 300000 | 300000 |  |  | základní |  | 0 | 0 | 0 | 0 | 0 | 1024 | K | 2 |  |  |  | ROZPOCET | 300000 | 0 | 0 | 0 | 0 | 1 | 300000 | 1024 | 1320371434
| D | VRN6 | Územní vlivy |  |  |  | 15000 |  |  |  |  | 0 |  | 0 |  | 0 | 5 | D | 1 |  |  |  | ROZPOCET | [6 empty] | 15000
6 | K | 062002000 | Ztížené dopravní podmínky | kpl | 1 | 15000 | 15000 |  |  | základní |  | 0 | 0 | 0 | 0 | 0 | 1024 | K | 2 |  |  |  | ROZPOCET | 15000 | 0 | 0 | 0 | 0 | 1 | 15000 | 1024 | 1280525878
| D | VRN7 | Provozní vlivy |  |  |  | 5000 |  |  |  |  | 0 |  | 0 |  | 0 | 5 | D | 1 |  |  |  | ROZPOCET | [6 empty] | 5000
7 | K | 070001000 | Provozní vlivy | kpl | 1 | 5000 | 5000 |  |  | základní |  | 0 | 0 | 0 | 0 | 0 | 1024 | K | 2 |  |  |  | ROZPOCET | 5000 | 0 | 0 | 0 | 0 | 1 | 5000 | 1024 | 203083758