## Valník s HR
Vozidlo s hydraulickým nakládacím jeřábem (HNJ) a valníkovou nástavbou
TECHNICKÉ POŽADAVKY ZADAVATELE A NABÍDKY
Parametr | Specifikace parametru ( požadavek zadavatele ) | Nabídka uchazeče ( vyplní uchazeč )
Celková hmotnost | max. 12.000 kg
Rok výroby podvozku v r.2013 | ANO
Počet náprav | 2
Výkon motoru | min. 133 kW
Pohon náprav | 4 x 2
Rozvor | min. 4400 mm
Palivová nádrž | min. 115 litrů
Uzávěrka diferenciálu zadní náprav | ANO
Brzdy – dvouokruhový systém | ANO
Motorová brzda | ANO
ABS | ANO
Zatížení přední nápravy | min. 4.400 kg
Zatížení zadní nápravy | min. 8.400 kg
Zadní náprava dvoumontáž | ANO
Kola a pneu … R 17,5 | ANO
Baterie min. 140 Ah | ANO
Odpojovač baterie | ANO
Krátká denní kabina | ANO
Hydraulické sklápění kabiny | ANO
Tepelná a hluková izolace | ANO
Autorádio | ANO
Odpružená sedačka řidiče | ANO
Dvousedadlo pro spolujezdce | ANO
El. Ovládání okna řidiče a spolujezd. | ANO
Vyhřív. a el. stavitelná zpět. zrcátka | ANO
Boční obrys. svítilny oranžové | ANO
Tempomat | ANO
Digitální tachograf | ANO
Omezovač rychlosti 90 km/hod | ANO
Emisní norma | min. EURO 5
Převodovka | min. 6°
PTO | ANO
Barva kabiny RAL 2011 | ANO
Povinná výbava dle platné legislativy | ANO
Formuláře v elektronické podobě jsou součástí přílohy ZD

## HR
Hydraulický jeřáb
MINIMÁLNÍ TECHNICKÉ POŽADAVKY ZADAVATELE A NABÍDKY
Technický parametr | Specifikace parametru ( požadavek zadavatele ) | Nabídka uchazeče ( vyplní uchazeč )
Zdvihový moment | min 6,7 tm
Horizontální dosah | min. 7 m
Hydraulické podpěry | s manuálním stranovým výsuvem trámců
Otoč jeřábu | min. 390°
Proporcionální hydraulický rozvaděč s ovládáním ze země | ANO
Maximální výška jeřábu ve složeném stavu | 1950 mm
Jeřábový hák s atestem | nosnost min. 4800 kg
Hmotnost jeřábu včetně hydraulických podpěr a nádrže (bez náplně) | max. 930 kg
Všechny hydraulické sekce s minimálně dvojitou kontrolou proti přetížení | ANO
Výbava HNJ je v souladu s ČSN EN 12999:2011 A3 | ANO
Dálkové ovládání všech funkcí hydraulického jeřábu | ANO
Možnost nastavení min. 4 pracovních rychlostí | ANO
2x náhradní baterie do dálkového ovládání, kabel pro připojení vysílače s řídící jednotkou, nabíječka baterií | ANO
Výkon jeřábu regulován v závislosti na vysunutí opěr | ANO
Pracovní LED světlo na jeřábu, ovládané z dálkového ovládání | ANO
Montáž za kabinou vozidla | Montáž za kabinou vozidla
Záruční doba | min. 24 měsíců
Formuláře v elektronické podobě jsou součástí přílohy ZD

## valník
Valníková nástavba
MINIMÁLNÍ TECHNICKÉ POŽADAVKY ZADAVATELE A NABÍDKY
Technický parametr | Specifikace parametru ( požadavek zadavatele ) | Nabídka uchazeče ( vyplní uchazeč )
Celková délka valníku | 800 – 6000 mm
Rám valníku vyztužen min. 1 tangenciálním křízem | ANO
Překližková, voděodolná a protiskluzová podlaha tloušťky min. 27 m | ANO
Pevné ocelové přední čelo - výška 1000 mm | ANO
Hliníkové bočnice výška 600 mm, jedenkrát vertikálně dělené, sklopné a odnímatelné | ANO
Zadní čelo výška 600 mm, hliníkové, sklopné a odnímatelné | ANO
Prostřední a zadní sloupky odnímatelné | ANO
Kotevní oka v lemu, min 6ks na každé straně | ANO
1x nástupní schůdek na bočnici | ANO
1x plastová schránka na nářadí min. 180l | ANO
Barevná úprava lemů, sloupků a předního čela valníku - dle barvy kabiny | ANO
Držák rezervy a rezerva na zadním převisu | ANO
Hydraulické pístové čerpadlo | ANO
Blatníky na všechny nápravy | ANO
Poziční osvětlení | ANO
Hliníkové podjezdové zábrany | ANO
Celá nástavba musí splňovat všechny požadavky zákona o provozu na pozemních komunikacích | ANO
Návody k obsluze, CE certifikáty, TP, revize zdvihacího zařízení a další potřebné dokumenty pro hladký provoz | ANO
Záruční doba | min. 24 měsíců
Formuláře v elektronické podobě jsou součástí přílohy ZD

## Nosič kontejnerů
Vozidlo s nástavbou pro natahování kontejnerů
TECHNICKÉ POŽADAVKY ZADAVATELE A NABÍDKY
Parametr | Specifikace parametru ( požadavek zadavatele ) | Nabídka uchazeče ( vyplní uchazeč )
Celková hmotnost | max. 12.000 kg
Rok výroby podvozku v r.2013 | ANO
Počet náprav | 2
Výkon motoru | min. 133 kW
Pohon náprav | 4 x2
Rozvor | min. 3.600 mm
Palivová nádrž | min. 115 litrů
Uzávěrka diferenciálu zadní nápravy | ANO
Zadní stěna kabiny prosklena | ANO
2 ks majáků oranžové barvy na střeše | ANO
Brzdy – dvouokruhový systém | ANO
Motorová brzda | ANO
ABS | ANO
Zatížení přední nápravy | min. 4.400 kg
Zatížení zadní nápravy | Min. 8,4 t
Zadní náprava dvoumontáž | ANO
Kola a pneu … R 17,5 | ANO
Baterie min. 140 Ah | ANO
Odpojovač baterie | ANO
Krátká denní kabina | ANO
Hydraulické sklápění kabiny | ANO
Tepelná a hluková izolace | ANO
Autorádio | ANO
Odpružená sedačka řidiče | ANO
Dvousedadlo pro spolujezdce | ANO
El. ovládání okna řidiče a spolujezdce | ANO
Vyhřív. a el. stavitelná zpět. zrcátka | ANO
Boční obrys. svítilny oranžové | ANO
Tempomat | ANO
Digitální tachograf | ANO
Omezovač rychlosti 90 km/hod | ANO
Emisní norma | min. EURO 5
Převodovka | min. 8°
PTO | ANO
Barva kabiny RAL 2011 | ANO
Povinná výbava dle platné legislativy | ANO

## Teleskop
Teleskopický nosič kontejnerů
MINIMÁLNÍ TECHNICKÉ POŽADAVKY ZADAVATELE A NABÍDKY
Technický parametr | Specifikace parametru ( požadavek zadavatele ) | Nabídka uchazeče ( vyplní uchazeč )
Natahovací výkon | min. 7.000 kg
Teleskopický mechanismus pro kontejnery | 3.400 – 4.500 mm
Výška háku | 1.000 mm
Ovládání nosiče z kabiny řidiče a nouzové ovládání na rozvaděči | ANO
Hydraulické zajišťování kontejnerů – vnější | ANO
Automatická západka na háku | ANO
Nosič dle normy DIN 30722 | ANO
Elektro – hydraulické jištění proti chybné operaci obsluhy | ANO
Barevné provedení – dle barvy rámu podvozku | ANO
Hydraulická ocelová nádrž o objemu min 45l | ANO
Hydraulické pístové čerpadlo | ANO
Blatníky na všechny nápravy | ANO
Poziční osvětlení | ANO
Hliníkové podjezdové zábrany | ANO
Dvě pracovní LED světla na kabině vozidla | ANO
Dvě plastové schránky na nářadí min. 160l | ANO
Celá nástavba musí splňovat všechny požadavky zákona o provozu na pozemních komunikacích | ANO
Návody k obsluze, CE certifikáty, TP, a další potřebné dokumenty pro hladký provoz | ANO
Záruční doba | min. 24 měsíců
Formuláře v elektronické podobě jsou součástí přílohy ZD