## Pokyny pro vyplnění
Pokyny pro vyplnění
Ve všech listech tohoto souboru můžete měnit pouze buňky s modrým pozadím. Jedná se o tyto údaje : - údaje o firmě - jednotkové ceny položek zadané na maximálně dvě desetinná místa

## Stavba
#RTSROZP# | Položkový rozpočet
| Zakázka: |  | IS pro RD Jakubov, IV.etapa-dešťová kanalizace
| Misto |  | Jakubov
Rozpočet:
| Objednatel: | [5 empty] | IČ:
DIČ:
| Projektant: | [5 empty] | IČ:
DIČ:
| Zhotovitel: | [5 empty] | IČ:
DIČ:
Vypracoval:
| Rozpis ceny | [6 empty] | Celkem
HSV | HSV | [6 empty] | 0
PSV | PSV | [6 empty] | 0
MON | MON | [6 empty] | 0
VN | Vedlejší náklady | [6 empty] | 0
ON | Ostatní náklady | [6 empty] | 0
| Celkem | [6 empty] | 0
Rekapitulace daní
| Základ pro sníženou DPH |  |  | 12 | % | 0 |  |  | CZK
| Snížená DPH |  |  | 12 | % | 0 |  |  | CZK
| Základ pro základní DPH |  |  | 21 | % | 0 |  |  | CZK
| Základní DPH |  |  | 21 | % | 0 |  |  | CZK
| Zaokrouhlení |  |  |  |  | 0 |  |  | CZK
| Cena celkem bez DPH |  |  |  |  | 0 |  |  | CZK
| Cena celkem s DPH |  |  |  |  | 0 |  |  | CZK
|  | v |  |  | dne |  | 2024-11-20
|  |  | Za zhotovitele |  |  |  | Za objednatele
Rekapitulace dílčích částí
#CASTI>> | Číslo | Název |  |  | Základ pro sníženou DPH | Základ pro základní DPH | DPH celkem | Cena celkem | %
1 | Rozpočet | IS pro RD Jakubov, IV.etapa-dešťová kanalizace |  |  | 0 | 0 |  | 0
| Celkem za stavbu |  |  |  | 0 | 0 | 0 | 0 | 0
Rekapitulace dílů
| Číslo | Název |  |  | Typ dílu |  |  | Celkem
| 1 | Zemní práce |  |  | HSV |  |  | 0
| 2 | Základy,zvláštní zakládání |  |  | HSV |  |  | 0
| 4 | Vodorovné konstrukce |  |  | HSV |  |  | 0
| 8 | Trubní vedení |  |  | HSV |  |  | 0
| 99 | Staveništní přesun hmot |  |  | HSV |  |  | 0
| Cena celkem | [6 empty] | 0
Note on D11: Název
Note on I11: IČO
Note on D12: Ulice
Note on I12: DIČ
Note on C13: PSČ
Note on D13: Ulice

## VzorPolozky (hidden)
Položkový rozpočet
Z:
O:
R:

## Rozpočet Pol
Položkový rozpočet | [22 empty] | #TypZaznamu#
S: |  | IS pro RD Jakubov, IV.etapa-dešťová kanalizace | [20 empty] | STA
O: |  | Jakubov | [20 empty] | OBJ
R: | [22 empty] | ROZ
C: | [22 empty] | CAS_STR
P.č. | Číslo položky | Název položky | MJ | množství | cena / MJ | Celkem | Dodávka | Dodávka celk. | Montáž | Montáž celk. | DPH | cena s DPH | hmotnost / MJ | hmotnost celk.(t) | dem. hmotnost / MJ | dem. hmotnost celk.(t) | Ceník | Cen. soustava | Nhod / MJ | Nhod celk.
Díl: | 1 | Zemní práce |  |  |  | 0 |  | 0 |  | 0 |  | 0 |  | 171.8911 |  | 0 |  |  |  | 1123.67 |  |  | DIL
1 | 115100001RAA | Čerpání vody na výšku 10 m, do 500 l, včetně pohotovosti čerpací soupravy | h | 113.75 | 0 | 0 |  | 0 |  | 0 | 21 | 0 | 0 | 0 | 0 | 0 |  |  | 0.203 | 23.09 |  |  | POL2_0
|  | 162,8m/20m týden = 8,1týdnů | [20 empty] | POP |  | 162,8m/20m týden = 8,1týdnů
|  | čerpání 2hod/den =8,1*7*2=113,75hod | [20 empty] | POP |  | čerpání 2hod/den =8,1*7*2=113,75hod
2 | 130001101R00 | Příplatek za ztížené hloubení v blízkosti vedení | m3 | 80.64 | 0 | 0 |  | 0 |  | 0 | 21 | 0 | 0 | 0 | 0 | 0 |  |  | 1.76 | 141.93 |  |  | POL1_0
|  | 12*1,2*2,8*2 |  | 80.64 | [18 empty] | VV | 0
3 | 132201212R00 | Hloubení rýh š.do 200 cm hor.3 do 1000m3,STROJNĚ | m3 | 174.96 | 0 | 0 |  | 0 |  | 0 | 21 | 0 | 0 | 0 | 0 | 0 |  |  | 0.19 | 33.24 |  |  | POL1_0
|  | stoka:105,84 |  | 105.84 | [18 empty] | VV | 0
|  | přípojky:(15)*1,2*(2,5+1,5)/2*0,27 |  | 9.72 | [18 empty] | VV | 0
|  | RN:40*2,2*2,5*0,27 |  | 59.4 | [18 empty] | VV | 0
4 | 132201219R00 | Příplatek za lepivost - hloubení rýh 200cm v hor.3 | m3 | 174.96 | 0 | 0 |  | 0 |  | 0 | 21 | 0 | 0 | 0 | 0 | 0 |  |  | 0.09 | 15.75 |  |  | POL1_0
5 | 132301212R00 | Hloubení rýh š.do 200 cm hor.4 do 1000 m3, STROJNĚ | m3 | 315.95 | 0 | 0 |  | 0 |  | 0 | 21 | 0 | 0 | 0 | 0 | 0 |  |  | 0.36 | 113.74 |  |  | POL1_0
|  | stoka:190,51 |  | 190.51 | [18 empty] | VV | 0
|  | přípojky:(15)*1,2*(2,5+1,5)/2*0,49 |  | 17.64 | [18 empty] | VV | 0
|  | RN:40*2,2*2,5*0,49 |  | 107.8 | [18 empty] | VV | 0
6 | 132301219R00 | Příplatek za lepivost - hloubení rýh 200cm v hor.4 | m3 | 315.95 | 0 | 0 |  | 0 |  | 0 | 21 | 0 | 0 | 0 | 0 | 0 |  |  | 0.15 | 47.39 |  |  | POL1_0
7 | 132401211R00 | Hloubení rýh šířky do 200 cm v hor.5, STROJNĚ | m3 | 156.14 | 0 | 0 |  | 0 |  | 0 | 21 | 0 | 0 | 0 | 0 | 0 |  |  | 0.53 | 82.75 |  |  | POL1_0
|  | stoka:94,7 |  | 94.7 | [18 empty] | VV | 0
|  | přípojky:(15)*1,2*(2,5+1,5)/2*0,24 |  | 8.64 | [18 empty] | VV | 0
|  | RN:40*2,2*2,5*0,24 |  | 52.8 | [18 empty] | VV | 0
8 | 151101101R00 | Pažení a rozepření stěn rýh - příložné - hl.do 2 m | m2 | 662.26 | 0 | 0 |  | 0 |  | 0 | 21 | 0 | 0.00098 | 0.64901 | 0 | 0 |  |  | 0.236 | 156.29 |  |  | POL1_0
|  | stoky:602,26 |  | 602.26 | [18 empty] | VV | 0
|  | příp:15*2*2 |  | 60 | [18 empty] | VV | 0
9 | 151101111R00 | Odstranění pažení stěn rýh - příložné - hl. do 2 m | m2 | 662.26 | 0 | 0 |  | 0 |  | 0 | 21 | 0 | 0 | 0 | 0 | 0 |  |  | 0.07 | 46.36 |  |  | POL1_0
10 | 151101102R00 | Pažení a rozepření stěn rýh - příložné - hl.do 4 m | m2 | 218.73 | 0 | 0 |  | 0 |  | 0 | 21 | 0 | 0.00086 | 0.18811 | 0 | 0 |  |  | 0.479 | 104.77 |  |  | POL1_0
|  | 7,73 |  | 7.73 | [18 empty] | VV | 0
|  | RN:40*2*2,5+2,2*2,5*2 |  | 211 | [18 empty] | VV | 0
11 | 151101112R00 | Odstranění pažení stěn rýh - příložné - hl. do 4 m | m2 | 218.73 | 0 | 0 |  | 0 |  | 0 | 21 | 0 | 0 | 0 | 0 | 0 |  |  | 0.33 | 72.18 |  |  | POL1_0
12 | 162301102R00 | Vodorovné přemístění výkopku z hor.1-4 do 1000 m | m3 | 490.91 | 0 | 0 |  | 0 |  | 0 | 21 | 0 | 0 | 0 | 0 | 0 |  |  | 0.011 | 5.4 |  |  | POL1_0
|  | 174,96+315,95 |  | 490.91 | [18 empty] | VV | 0
13 | 162301152R00 | Vodorovné přemístění výkopku z hor.5-7 do 1000 m | m3 | 156.14 | 0 | 0 |  | 0 |  | 0 | 21 | 0 | 0 | 0 | 0 | 0 |  |  | 0.012 | 1.87 |  |  | POL1_0
14 | 171201101R00 | Uložení sypaniny do násypů nezhutněných, meziskládka | m3 | 647.05 | 0 | 0 |  | 0 |  | 0 | 21 | 0 | 0 | 0 | 0 | 0 |  |  | 0.03 | 19.41 |  |  | POL1_0
|  | 490,91+156,14 |  | 647.05 | [18 empty] | VV | 0
15 | 167101102R00 | Nakládání výkopku z hor.1-4 v množství nad 100 m3 | m3 | 490.91 | 0 | 0 |  | 0 |  | 0 | 21 | 0 | 0 | 0 | 0 | 0 |  |  | 0.053 | 26.02 |  |  | POL1_0
|  | 174,96+315,95 |  | 490.91 | [18 empty] | VV | 0
16 | 167101152R00 | Nakládání výkopku z hor. 5 ÷ 7 v množství nad 100 m3 | m3 | 156.14 | 0 | 0 |  | 0 |  | 0 | 21 | 0 | 0 | 0 | 0 | 0 |  |  | 0.061 | 9.52 |  |  | POL1_0
17 | 174101101R00 | Zásyp jam, rýh, šachet se zhutněním, vč.dodávky ŠP | m3 | 321.42 | 0 | 0 |  | 0 |  | 0 | 21 | 0 | 0 | 0 | 0 | 0 |  |  | 0.2 | 64.28 |  |  | POL1_0
|  | 490,91+156,14-49,01-100,62 |  | 497.42 | [18 empty] | VV | 0
|  | RN:40*2,2*2*(-1) |  | -176 | [18 empty] | VV | 0
18 | 175101101RT2 | Obsyp potrubí bez prohození sypaniny, s dodáním štěrkopísku frakce 0 - 22 mm | m3 | 100.62 | 0 | 0 |  | 0 |  | 0 | 21 | 0 | 1.7 | 171.054 | 0 | 0 |  |  | 1.587 | 159.68 |  |  | POL1_0
|  | přípojky:(15)*1,2*0,16 |  | 2.88 | [18 empty] | VV | 0
|  | stoky:97,74 |  | 97.74 | [18 empty] | VV | 0
19 | OZ1 | Likvidace odpadů nekontaminovaných vč. dopravy | t | 1164.69 | 0 | 0 |  | 0 |  | 0 | 21 | 0 | 0 | 0 | 0 | 0 |  |  | 0 | 0 |  |  | POL1_0
|  | Poplatek za likvidaci odpadů nekontaminovaných 17 05 04 Vytěžené zeminy a horniny | [20 empty] | POP |  | Poplatek za likvidaci odpadů nekontaminovaných 17 05 04 Vytěžené zeminy a horniny
|  | Položka obsahuje: | [20 empty] | POP |  | Položka obsahuje:
|  | -veškeré poplatky provozovateli skládky, recyklační linky nebo jiného zařízení na zpracování nebo likvidaci odpadů související s převzetím, uložením, zpracováním nebo likvidací odpadu | [20 empty] | POP |  | -veškeré poplatky provozovateli skládky, recyklační linky nebo jiného zařízení na zpracování nebo likvidaci odpadů související s převzetím, uložením, zpracováním nebo likvidací odpadu
|  | - náklady spojené s dopravou odpadu z místa stavby na místo převzetí provozovatelem skládky, recyklační linky nebo likvidaci odpadů | [20 empty] | POP |  | - náklady spojené s dopravou odpadu z místa stavby na místo převzetí provozovatelem skládky, recyklační linky nebo likvidaci odpadů
|  | (156,14+490,91)*1,8 |  | 1164.69 | [18 empty] | VV | 0
Díl: | 2 | Základy,zvláštní zakládání |  |  |  | 0 |  | 0 |  | 0 |  | 0 |  | 52.2227 |  | 0 |  |  |  | 48.38 |  |  | DIL
20 | 175101101RT2 | Obsyp potrubí bez prohození sypaniny, s dodáním štěrkopísku frakce 0 - 22 mm-drenáž | m3 | 8.19 | 0 | 0 |  | 0 |  | 0 | 21 | 0 | 1.7 | 13.923 | 0 | 0 |  |  | 1.587 | 13 |  |  | POL1_0
21 | 212752112R00 | Trativody z drenážních trubek, lože, DN 100 mm, vč.geotextilie | m | 163.8 | 0 | 0 |  | 0 |  | 0 | 21 | 0 | 0.23382 | 38.2997 | 0 | 0 |  |  | 0.216 | 35.38 |  |  | POL1_0
Díl: | 4 | Vodorovné konstrukce |  |  |  | 0 |  | 0 |  | 0 |  | 0 |  | 83.4836 |  | 0 |  |  |  | 63.71 |  |  | DIL
22 | 451541111R00 | Lože pod potrubí ze štěrkodrtě 0 - 63 mm | m3 | 49.01 | 0 | 0 |  | 0 |  | 0 | 21 | 0 | 1.7034 | 83.4836 | 0 | 0 |  |  | 1.3 | 63.71 |  |  | POL1_0
|  | vč. lože pod šachty | [20 empty] | POP |  | vč. lože pod šachty
|  | stoka:46,13 |  | 46.13 | [18 empty] | VV | 0
|  | přípojky:(15)*1,2*0,16 |  | 2.88 | [18 empty] | VV | 0
Díl: | 8 | Trubní vedení |  |  |  | 0 |  | 0 |  | 0 |  | 0 |  | 31.1853 |  | 0 |  |  |  | 133.89 |  |  | DIL
23 | 871353121R00 | Montáž trub kanaliz. z plastu, hrdlových, DN 200 | m | 15 | 0 | 0 |  | 0 |  | 0 | 21 | 0 | 1e-05 | 0.00015 | 0 | 0 |  |  | 0.08 | 1.2 |  |  | POL1_0
24 | 28614506R | Trubka PP SN 12 DN 200/6000 | kus | 3 | 0 | 0 |  | 0 |  | 0 | 21 | 0 | 0.0264 | 0.0792 | 0 | 0 |  |  | 0 | 0 |  |  | POL3_0
|  | 15/6*1,05 |  | 2.625 | [18 empty] | VV | 0
25 | 871373121R00 | Montáž trub kanaliz. z plastu, hrdlových, DN 300 | m | 163.8 | 0 | 0 |  | 0 |  | 0 | 21 | 0 | 1e-05 | 0.00164 | 0 | 0 |  |  | 0.097 | 15.89 |  |  | POL1_0
26 | 28614516R | Trubka PP SN 12 DN 315/6000 | kus | 29 | 0 | 0 |  | 0 |  | 0 | 21 | 0 | 0.0642 | 1.8618 | 0 | 0 |  |  | 0 | 0 |  |  | POL3_0
|  | 163,8/6*1,05 |  | 28.665 | [18 empty] | VV | 0
27 | 877363121R00 | Montáž tvarovek odboč. plast. gum. kroužek DN 250 | kus | 13 | 0 | 0 |  | 0 |  | 0 | 21 | 0 | 4e-05 | 0.00052 | 0 | 0 |  |  | 0.38 | 4.94 |  |  | POL1_0
28 | 877373121RT3 | Montáž tvarovek odboč. plast. gum. kroužek DN 300, včetně dodávky odbočky PP 315/200 mm | kus | 6 | 0 | 0 |  | 0 |  | 0 | 21 | 0 | 0.00817 | 0.04902 | 0 | 0 |  |  | 0.42 | 2.52 |  |  | POL1_0
29 | 877353121R00 | Montáž tvarovek odboč. plast. gum. kroužek DN 200 | kus | 12 | 0 | 0 |  | 0 |  | 0 | 21 | 0 | 3e-05 | 0.00036 | 0 | 0 |  |  | 0.33 | 3.96 |  |  | POL1_0
30 | 28614656.AR | Koleno 45°PP SN 12 DN 200 | kus | 12.36 | 0 | 0 |  | 0 |  | 0 | 21 | 0 | 0 | 0 | 0 | 0 |  |  | 0 | 0 |  |  | POL3_0
|  | 12*1,03 |  | 12.36 | [18 empty] | VV | 0
31 | 831263195R00 | Příplatek za zřízení kanal. přípojky DN 100 - 300 | kus | 6 | 0 | 0 |  | 0 |  | 0 | 21 | 0 | 0.07335 | 0.4401 | 0 | 0 |  |  | 1.56 | 9.36 |  |  | POL1_0
32 | 892583111R00 | Zabezpečení konců kanal. potrubí DN do 300, vodou | úsek | 6 | 0 | 0 |  | 0 |  | 0 | 21 | 0 | 0.00017 | 0.00102 | 0 | 0 |  |  | 7.1 | 42.6 |  |  | POL1_0
33 | 892581111R00 | Zkouška těsnosti kanalizace DN do 300, vodou | m | 178.8 | 0 | 0 |  | 0 |  | 0 | 21 | 0 | 0 | 0 | 0 | 0 |  |  | 0.079 | 14.13 |  |  | POL1_0
|  | 163,8+15 |  | 178.8 | [18 empty] | VV | 0
34 | 892855112R00 | Kontrola kanalizace TV kamerou do 50 m | m | 163.8 | 0 | 0 |  | 0 |  | 0 | 21 | 0 | 0 | 0 | 0 | 0 |  |  | 0.06 | 9.83 |  |  | POL1_0
35 | 894421112R00 | Osazení betonových dílců šachet | kus | 6 | 0 | 0 |  | 0 |  | 0 | 21 | 0 | 0 | 0 | 0 | 0 |  |  | 0.95 | 5.7 |  |  | POL1_0
36 | 59224150 | Skruž TBS-Q 1000/250/120 SP | kus | 4.04 | 0 | 0 |  | 0 |  | 0 | 21 | 0 | 0.25 | 1.01 | 0 | 0 |  |  | 0 | 0 |  |  | POL3_0
|  | Viz Technické listy VAS K3.2 | [20 empty] | POP |  | Viz Technické listy VAS K3.2
|  | 4*1,01 |  | 4.04 | [18 empty] | VV | 0
37 | 59224152R | Skruž TBS-Q 1000/500/120/SP | kus | 1.01 | 0 | 0 |  | 0 |  | 0 | 21 | 0 | 0.52 | 0.5252 | 0 | 0 |  |  | 0 | 0 |  |  | POL3_0
|  | Viz Technické listy VAS K3.2 | [20 empty] | POP |  | Viz Technické listy VAS K3.2
|  | 1*1,01 |  | 1.01 | [18 empty] | VV | 0
38 | 59224362.AR | Skruž šachtová TBS-Q.1 100/100/12 | kus | 1.01 | 0 | 0 |  | 0 |  | 0 | 21 | 0 | 1 | 1.01 | 0 | 0 |  |  | 0 | 0 |  |  | POL3_0
|  | viz tchnické listy VAS K3.2 | [20 empty] | POP |  | viz tchnické listy VAS K3.2
|  | 1*1,01 |  | 1.01 | [18 empty] | VV | 0
39 | 894422111RT1 | Osazení betonových dílců šachet, skruže přechodové, na kroužek | kus | 6 | 0 | 0 |  | 0 |  | 0 | 21 | 0 | 0 | 0 | 0 | 0 |  |  | 0.9 | 5.4 |  |  | POL1_0
40 | 59224172R | Skruž přechodová TBR-Q 625/600/120/SPK (SLK) | kus | 6.06 | 0 | 0 |  | 0 |  | 0 | 21 | 0 | 0.61 | 3.6966 | 0 | 0 |  |  | 0 | 0 |  |  | POL3_0
|  | Viz Technické listy VAS K3.2 | [20 empty] | POP |  | Viz Technické listy VAS K3.2
|  | 6*1,01 |  | 6.06 | [18 empty] | VV | 0
41 | 894423111RT1 | Osazení betonových dílců šachet, šachtová dna, na kroužek, do 2,0 t | kus | 6 | 0 | 0 |  | 0 |  | 0 | 21 | 0 | 0 | 0 | 0 | 0 |  |  | 1.75 | 10.5 |  |  | POL1_0
42 | 592243721R | Dno šachetní TBZ-Q.1 120/120 , kyneta z odol.betonu, nástupnice beton s nátěrem | kus | 6.06 | 0 | 0 |  | 0 |  | 0 | 21 | 0 | 3.51 | 21.2706 | 0 | 0 |  |  | 0 | 0 |  |  | POL3_0
|  | Viz Technické listy VAS K3.2 | [20 empty] | POP |  | Viz Technické listy VAS K3.2
|  | 6*1,01 |  | 6.06 | [18 empty] | VV | 0
43 | 59224346R | Prstenec vyrovnávací šachtový TBW-Q.1 63/4, D+M | kus | 1 | 0 | 0 |  | 0 |  | 0 | 21 | 0 | 0.028 | 0.028 | 0 | 0 |  |  | 0 | 0 |  |  | POL3_0
44 | 59224175R | Prstenec vyrovnávací TBW-Q 625/60/120, d+m | kus | 2 | 0 | 0 |  | 0 |  | 0 | 21 | 0 | 0.039 | 0.078 | 0 | 0 |  |  | 0 | 0 |  |  | POL3_0
|  | Viz Technické listy VAS K3.2 | [20 empty] | POP |  | Viz Technické listy VAS K3.2
45 | 59224176 | Prstenec vyrovnávací TBW-Q 625/80/120, d+m | kus | 1 | 0 | 0 |  | 0 |  | 0 | 21 | 0 | 0.051 | 0.051 | 0 | 0 |  |  | 0 | 0 |  |  | POL3_0
|  | Viz Technické listy VAS K3.2 | [20 empty] | POP |  | Viz Technické listy VAS K3.2
46 | 59224177 | Prstenec vyrovnávací TBW-Q 625/100/120, d+m | kus | 2 | 0 | 0 |  | 0 |  | 0 | 21 | 0 | 0.068 | 0.136 | 0 | 0 |  |  | 0 | 0 |  |  | POL3_0
|  | Viz Technické listy VAS K3.2 | [20 empty] | POP |  | Viz Technické listy VAS K3.2
47 | 59224177.A | Prstenec vyrovnávací TBW-Q 625/120/120, d+m | kus | 2 | 0 | 0 |  | 0 |  | 0 | 21 | 0 | 0.08 | 0.16 | 0 | 0 |  |  | 0 | 0 |  |  | POL3_0
|  | Viz Technické listy VAS K3.2 | [20 empty] | POP |  | Viz Technické listy VAS K3.2
48 | 899103111RT2 | Osazení poklopu s rámem do 150 kg, včetně dodávky poklopu lit. kruhového D 600, logo | kus | 6 | 0 | 0 |  | 0 |  | 0 | 21 | 0 | 0.13102 | 0.78612 | 0 | 0 |  |  | 1.31 | 7.86 |  |  | POL1_0
|  | Viz Technické listy VAS K4.1 | [20 empty] | POP |  | Viz Technické listy VAS K4.1
49 | R01 | Retenční a zasakovací nádrž vč. geotextilie, v. bezp.přepdu a rozvodů přívodu a odvzdušnění | m3 | 176 | 0 | 0 |  | 0 |  | 0 | 21 | 0 | 0 | 0 | 0 | 0 |  |  | 0 | 0 |  |  | POL1_0
50 | R3 | Těsnění pryžové šachtové DN1000mm | ks | 18 | 0 | 0 |  | 0 |  | 0 | 21 | 0 | 0 | 0 | 0 | 0 |  |  | 0 | 0 |  |  | POL1_0
51 | R5 | Napojení na stáv.šachtu DN1000, nerez manžeta s gum. vložkami | ks | 1 | 0 | 0 |  | 0 |  | 0 | 21 | 0 | 0 | 0 | 0 | 0 |  |  | 0 | 0 |  |  | POL1_0
Díl: | 99 | Staveništní přesun hmot |  |  |  | 0 |  | 0 |  | 0 |  | 0 |  | 0 |  | 0 |  |  |  | 34.81 |  |  | DIL
52 | 998275101R00 | Přesun hmot, kanalizace kameninové, otevřený výkop | t | 348.0811 | 0 | 0 |  | 0 |  | 0 | 21 | 0 | 0 | 0 | 0 | 0 |  |  | 0.1 | 34.81 |  |  | POL1_0
[21 empty] | 12 | 21
| Celkem |  |  |  |  | 0 | [14 empty] | 0 | 0 | SUM
Poznámky uchazeče k zadání
POPUZIV
END