## Pokyny pro vyplnění
Pokyny pro vyplnění
Ve všech listech tohoto souboru můžete měnit pouze buňky s modrým pozadím. Jedná se o tyto údaje : - údaje o firmě - jednotkové ceny položek zadané na maximálně dvě desetinná místa

## Stavba
#RTSROZP# | Položkový rozpočet stavby
| Stavba: |  | 20112023 | PARK SYROVICE
| Objednatel: | [5 empty] | IČO:
DIČ:
| Projektant: | [5 empty] | IČO:
DIČ:
| Zhotovitel: | [5 empty] | IČO:
DIČ:
Vypracoval:
| Rozpis ceny | [6 empty] | Celkem
HSV | HSV | [6 empty] | 0
PSV | PSV | [6 empty] | 0
MON | MON | [6 empty] | 0
VN | Vedlejší náklady | [6 empty] | 0
ON | Ostatní náklady | [6 empty] | 0
| Celkem | [6 empty] | 0
Rekapitulace daní
0 | Základ pro sníženou DPH |  |  | 15 | % | 0 |  |  | CZK
0 | Snížená DPH |  |  | 15 | % | 0 |  |  | CZK
0 | Základ pro základní DPH |  |  | 21 | % | 0 |  |  | CZK
0 | Základní DPH |  |  | 21 | % | 0 |  |  | CZK
0 | Zaokrouhlení |  |  |  |  | 0 |  |  | CZK
| Cena celkem bez DPH |  |  |  |  | 0 |  |  | CZK
0 | Cena celkem s DPH |  |  |  |  | 0 |  |  | CZK
|  | v |  |  | dne
|  |  | Za zhotovitele |  |  |  | Za objednatele
Rekapitulace dílčích částí
#CASTI>> | Číslo | Název |  |  | Základ pro sníženou DPH | Základ pro základní DPH | DPH celkem | Cena celkem | %
1 | Stavba |  |  |  | 0 | 0 | 0 | 0
2 | 01 | ODSTRANĚNÍ STÁVAJÍCÍHO PÓDIA A ZPEVNĚNÉ PLOCHY |  |  | 0 | 0 | 0 | 0
3 | 01 | DEMOLICE |  |  | 0 | 0 | 0 | 0
2 | SO 101 | NOVOSTAVBA PÓDIA |  |  | 0 | 0 | 0 | 0
3 | 01 | SPODNÍ STAVBA |  |  | 0 | 0 | 0 | 0
3 | 02 | VRCHNÍ STAVBA (BEZ NOSNÉ OCELOVÉ K-CE) |  |  | 0 | 0 | 0 | 0
3 | 03 | OCELOVÁ NOSNÁ KONSTRUKCE |  |  | 0 | 0 | 0 | 0
3 | 04 | ELEKTROINSTALACE |  |  | 0 | 0 | 0 | 0
2 | SO 102 | AREÁLOVÉ ROZVODY DEŠŤOVÉ KANALIZACE, AKUMULAČNÍ NÁDRŽ |  |  | 0 | 0 | 0 | 0
3 | 01 | STAVEBNÍ ČÁST |  |  | 0 | 0 | 0 | 0
2 | SO 103 | AREÁLOVÉ ZPEVNĚNÉ PLOCHY, VENKOVNÍ MOBILIÁŘ, AREÁLOVÉ OSVĚTLENÍ |  |  | 0 | 0 | 0 | 0
3 | 01 | ZPEVNĚNÉ PLOCHY |  |  | 0 | 0 | 0 | 0
3 | 02 | VENKOVNÍ MOBILIÁŘ |  |  | 0 | 0 | 0 | 0
3 | 03 | AREÁLOVÉ OSVĚTLENÍ |  |  | 0 | 0 | 0 | 0
3 | 04 | STANOVIŠTĚ PRO MÁJ |  |  | 0 | 0 | 0 | 0
| Celkem za stavbu |  |  |  | 0 | 0 | 0 | 0 | 0
#POPS | Popis stavby: 20112023 - PARK SYROVICE
#POPO | Popis objektu: 01 - ODSTRANĚNÍ STÁVAJÍCÍHO PÓDIA A ZPEVNĚNÉ PLOCHY
#POPR | Popis rozpočtu: 01 - DEMOLICE
#POPO | Popis objektu: SO 101 - NOVOSTAVBA PÓDIA
#POPR | Popis rozpočtu: 01 - SPODNÍ STAVBA
#POPR | Popis rozpočtu: 02 - VRCHNÍ STAVBA (BEZ NOSNÉ OCELOVÉ K-CE)
#POPR | Popis rozpočtu: 03 - OCELOVÁ NOSNÁ KONSTRUKCE
#POPR | Popis rozpočtu: 04 - ELEKTROINSTALACE
#POPO | Popis objektu: SO 102 - AREÁLOVÉ ROZVODY DEŠŤOVÉ KANALIZACE, AKUMULAČNÍ NÁDRŽ
#POPR | Popis rozpočtu: 01 - STAVEBNÍ ČÁST
#POPO | Popis objektu: SO 103 - AREÁLOVÉ ZPEVNĚNÉ PLOCHY, VENKOVNÍ MOBILIÁŘ, AREÁLOVÉ OSVĚTLENÍ
#POPR | Popis rozpočtu: 01 - ZPEVNĚNÉ PLOCHY
#POPR | Popis rozpočtu: 02 - VENKOVNÍ MOBILIÁŘ
#POPR | Popis rozpočtu: 03 - AREÁLOVÉ OSVĚTLENÍ
#POPR | Popis rozpočtu: 04 - STANOVIŠTĚ PRO MÁJ
Rekapitulace dílů
| Číslo | Název |  |  | Typ dílu |  |  | Celkem | %
| 1 | Zemní práce |  |  | HSV |  |  | 0
| 111 | VENKOVNÍ MOBILIÁŘ |  |  | HSV |  |  | 0
| 2 | Základy a zvláštní zakládání |  |  | HSV |  |  | 0
| 3 | Svislé a kompletní konstrukce |  |  | HSV |  |  | 0
| 4 | Vodorovné konstrukce |  |  | HSV |  |  | 0
| 5 | Komunikace |  |  | HSV |  |  | 0
| 6 | Úpravy povrchu, podlahy |  |  | HSV |  |  | 0
| 63 | Podlahy a podlahové konstrukce |  |  | HSV |  |  | 0
| 8 | Trubní vedení |  |  | HSV |  |  | 0
| 91 | Doplňující práce na komunikaci |  |  | HSV |  |  | 0
| 94 | Lešení a stavební výtahy |  |  | HSV |  |  | 0
| 95 | Dokončovací konstrukce na pozemních stavbách |  |  | HSV |  |  | 0
| 96 | Bourání konstrukcí |  |  | HSV |  |  | 0
| 99 | Staveništní přesun hmot |  |  | HSV |  |  | 0
| HZS | HODINOVÁ ZÚČTOVACÍ SAZBA |  |  | HSV |  |  | 0
| M11 | Materiály |  |  | HSV |  |  | 0
| R9 | Výchozí revize elektro |  |  | HSV |  |  | 0
| 711 | Izolace proti vodě |  |  | PSV |  |  | 0
| 712 | Povlakové krytiny |  |  | PSV |  |  | 0
| 713 | Izolace tepelné |  |  | PSV |  |  | 0
| 721 | Vnitřní kanalizace |  |  | PSV |  |  | 0
| 762 | Konstrukce tesařské |  |  | PSV |  |  | 0
| 764 | Konstrukce klempířské |  |  | PSV |  |  | 0
| 766 | Konstrukce truhlářské |  |  | PSV |  |  | 0
| 767 | Konstrukce zámečnické |  |  | PSV |  |  | 0
| 783 | Nátěry |  |  | PSV |  |  | 0
| M21 | Elektromontáže |  |  | MON |  |  | 0
| M46 | Zemní práce při montážích |  |  | MON |  |  | 0
| M65 | Elektroinstalace a veřejné osvětlení |  |  | MON |  |  | 0
| D96 | Přesuny suti a vybouraných hmot |  |  | PSU |  |  | 0
| VN | Vedlejší náklady |  |  | VN |  |  | 0
| ON | Ostatní náklady |  |  | ON |  |  | 0
| Cena celkem | [6 empty] | 0 | 0
Note on D11: Název
Note on I11: IČO
Note on D12: Ulice
Note on I12: DIČ
Note on D13: PSČ
Note on E13: Místo

## VzorPolozky (hidden)
Položkový rozpočet
S:
O:
R:

## 01 01 Pol
Položkový rozpočet | [27 empty] | #TypZaznamu#
S: | 20112023 | PARK SYROVICE | [25 empty] | STA
O: | 01 | ODSTRANĚNÍ STÁVAJÍCÍHO PÓDIA A ZPEVNĚNÉ PLOCHY | [22 empty] | STA |  |  | OBJ
R: | 01 | DEMOLICE | [25 empty] | ROZ
P.č. | Číslo položky | Název položky | MJ | Množství | Cena / MJ | Celkem | Dodávka | Dodávka celk. | Montáž | Montáž celk. | DPH | Cena s DPH | Hmotnost / MJ | Hmotnost celk.(t) | Dem. hmotnost / MJ | Dem. hmotnost celk.(t) | Ceník | Cen. soustava / platnost | Cenová úroveň | Nhod / MJ | Nhod celk. | Dodavatel | Typ položky | Stav položky
Díl: | 1 | Zemní práce |  |  |  | 0 |  | 0 |  | 0 |  | 0 |  | 0 |  | 76.58 |  |  |  |  | 40.11 | [6 empty] | DIL
1 | 113106231R00 | Rozebrání dlažeb ze zámkové dlažby v kamenivu | m2 | 101.5 |  | 0 |  | 0 |  | 0 | 21 | 0 | 0 | 0 | 0.225 | 22.84 |  | RTS 23/ II | RTS 23/ II | 0.14 | 14.21 |  | Práce | Běžná |  |  |  | POL1_
|  | 13,5*2,5*2+34,0 |  | 101.5 | [23 empty] | VV | 0
2 | 113108408R00 | Odstranění asfaltové vrstvy pl.nad 50 m2, tl. 8 cm | m2 | 197.1 |  | 0 |  | 0 |  | 0 | 21 | 0 | 0 | 0 | 0.176 | 34.69 |  | RTS 23/ II | RTS 23/ II | 0.06 | 11.83 |  | Práce | Běžná |  |  |  | POL1_
|  | 13,5*14,6 |  | 197.1 | [23 empty] | VV | 0
3 | 113201111R00 | Vytrhání obrubníků chodníkových a parkových | m | 81 |  | 0 |  | 0 |  | 0 | 21 | 0 | 0 | 0 | 0.22 | 17.82 |  | RTS 23/ II | RTS 23/ II | 0.14 | 11.34 |  | Práce | Běžná |  |  |  | POL1_
|  | 54,0+13,5*2 |  | 81 | [23 empty] | VV | 0
4 | 113231110R00 | Bourání odvodňovacího žlabu, zatíž. A15, š.100 mm | m | 13 |  | 0 |  | 0 |  | 0 | 21 | 0 | 0 | 0 | 0.0945 | 1.23 |  | RTS 23/ II | RTS 23/ II | 0.21 | 2.73 |  | Práce | Běžná |  |  |  | POL1_
|  | včetně betonového lože | [25 empty] | POP
|  | 13,0 |  | 13 | [23 empty] | VV | 0
Díl: | 96 | Bourání konstrukcí |  |  |  | 0 |  | 0 |  | 0 |  | 0 |  | 0.01 |  | 71.42 |  |  |  |  | 218.06 | [6 empty] | DIL
5 | 961044111R00 | Bourání základů z betonu prostého | m3 | 29.4282 |  | 0 |  | 0 |  | 0 | 21 | 0 | 0 | 0 | 2 | 58.86 |  | RTS 23/ II | RTS 23/ II | 6.44 | 189.52 |  | Práce | Běžná |  |  |  | POL1_
|  | celé pódium vč. horní desky : 9,39*5,9*0,2+2*9,39*0,6*1,0+2*5,9*0,6*1,0 |  | 29.4282 | [23 empty] | VV | 0
6 | 962042321R00 | Bourání zdiva nadzákladového z betonu prostého | m3 | 5.7071 |  | 0 |  | 0 |  | 0 | 21 | 0 | 0.00147 | 0.01 | 2.2 | 12.56 |  | RTS 23/ II | RTS 23/ II | 5 | 28.54 |  | Práce | Běžná |  |  |  | POL1_
|  | 0,2*2,63*(8,84+1,41+2*0,3) |  | 5.7071 | [23 empty] | VV | 0
Díl: | 764 | Konstrukce klempířské |  |  |  | 0 |  | 0 |  | 0 |  | 0 |  | 0 |  | 0.05 |  |  |  |  | 1.14 | [6 empty] | DIL
7 | 764352810R00 | Demontáž žlabů půlkruh. rovných, rš 330 mm, do 30° | m | 11 |  | 0 |  | 0 |  | 0 | 21 | 0 | 0 | 0 | 0.00336 | 0.04 |  | RTS 23/ II | RTS 23/ II | 0.07 | 0.77 |  | Práce | Běžná |  |  |  | POL1_
|  | 2*5,5 |  | 11 | [23 empty] | VV | 0
8 | 764454801R00 | Demontáž odpadních trub kruhových, D 75 a 100 mm | m | 6.2 |  | 0 |  | 0 |  | 0 | 21 | 0 | 0 | 0 | 0.00226 | 0.01 |  | RTS 23/ II | RTS 23/ II | 0.06 | 0.37 |  | Práce | Běžná |  |  |  | POL1_
|  | 2*3,1 |  | 6.2 | [23 empty] | VV | 0
Díl: | 767 | Konstrukce zámečnické |  |  |  | 0 |  | 0 |  | 0 |  | 0 |  | 0.12 |  | 2.78 |  |  |  |  | 75.36 | [6 empty] | DIL
9 | 767392802R00 | Demontáž krytin střech z plechů, šroubovaných | m2 | 54 |  | 0 |  | 0 |  | 0 | 21 | 0 | 0 | 0 | 0.007 | 0.38 |  | RTS 23/ II | RTS 23/ II | 0.24 | 12.96 |  | Práce | Běžná |  |  |  | POL1_
|  | 10,0*5,4 |  | 54 | [23 empty] | VV | 0
10 | 767996805R00 | Demontáž atypických ocelových konstr. nad 500 kg | kg | 2400 |  | 0 |  | 0 |  | 0 | 21 | 0 | 5e-05 | 0.12 | 0.001 | 2.4 |  | RTS 23/ II | RTS 23/ II | 0.026 | 62.4 |  | Práce | Běžná |  |  |  | POL1_
|  | nosná střešní kce - odhad : 1000 |  | 1000 | [23 empty] | VV | 0
|  | ocel. sloupy - odhad : 4*350 |  | 1400 | [23 empty] | VV | 0
Díl: | M65 | Elektroinstalace a veřejné osvětlení |  |  |  | 0 |  | 0 |  | 0 |  | 0 |  | 0 |  | 0 |  |  |  |  | 0 | [6 empty] | DIL
11 | 65001 | Odpojení stáv. elektrického přívodu na pódiu + demontáž stáv. skříně | kpl | 1 |  | 0 |  | 0 |  | 0 | 21 | 0 | 0 | 0 | 0 | 0 |  | Vlastní | Indiv | 0 | 0 |  | Práce | Běžná |  |  |  | POL1_
Díl: | D96 | Přesuny suti a vybouraných hmot |  |  |  | 0 |  | 0 |  | 0 |  | 0 |  | 0 |  | 0 |  |  |  |  | 85.27 | [6 empty] | DIL
12 | 979951111R00 | Výkup kovů - železný šrot tl. do 4 mm | t | 2.829 |  | 0 |  | 0 |  | 0 | 21 | 0 | 0 | 0 | 0 | 0 |  | RTS 23/ II | RTS 23/ II | 0 | 0 |  | Práce | Běžná |  |  |  | POL1_
|  | Pro vyjádření výnosu ve prospěch zhotovitele je nutné jednotkovou cenu uvést se záporným znaménkem. (Získaná částka ponižuje náklad stavby.) | [25 empty] | POP |  | Pro vyjádření výnosu ve prospěch zhotovitele je nutné jednotkovou cenu uvést se záporným znaménkem. (Získaná částka ponižuje náklad stavby.)
13 | 979091211R00 | Vodorovné přemístění suti do 7 km | t | 149.5881 |  | 0 |  | 0 |  | 0 | 21 | 0 | 0 | 0 | 0 | 0 |  | RTS 23/ II | RTS 23/ II | 0.29 | 43.38 |  | Práce | Běžná |  |  |  | POL1_
14 | 979094211R00 | Nakládání nebo překládání vybourané suti | t | 149.5881 |  | 0 |  | 0 |  | 0 | 21 | 0 | 0 | 0 | 0 | 0 |  | RTS 23/ II | RTS 23/ II | 0.27 | 40.39 |  | Práce | Běžná |  |  |  | POL1_
15 | 979990103R00 | Poplatek za uložení suti - beton, skupina odpadu 170101 | t | 112.0695 |  | 0 |  | 0 |  | 0 | 21 | 0 | 0 | 0 | 0 | 0 |  | RTS 23/ II | RTS 23/ II | 0 | 0 |  | Práce | Běžná |  |  |  | POL1_
16 | 979999995R00 | Poplatek za recyklaci asfaltu, kusovost do 1600 cm2, (skup.170302) | t | 34.6896 |  | 0 |  | 0 |  | 0 | 21 | 0 | 0 | 0 | 0 | 0 |  | RTS 23/ II | RTS 23/ II | 0 | 0 |  | Práce | Běžná |  |  |  | POL1_
|  | 170 302 | [25 empty] | POP
17 | 979093111R00 | Uložení suti na skládku bez zhutnění | t | 149.5881 |  | 0 |  | 0 |  | 0 | 21 | 0 | 0 | 0 | 0 | 0 |  | RTS 23/ II | RTS 23/ II | 0.01 | 1.5 |  | Práce | Běžná |  |  |  | POL1_
[26 empty] | 15 | 21 | DPH
| Celkem |  |  |  |  | 0 | [19 empty] | 0 | 0 | SUM
Poznámky uchazeče k zadání
POPUZIV
END
Note on S6: Jedná se o informaci, zda se jedná o položku, která je do rozpočtu zadána z cenové soustavy RTS, nebo vlastní.
Note on T6: Jedná se o název CÚ, která je zadána u položky rozpočtu

## SO 101 01 Pol
Položkový rozpočet | [27 empty] | #TypZaznamu#
S: | 20112023 | PARK SYROVICE | [25 empty] | STA
O: | SO 101 | NOVOSTAVBA PÓDIA | [22 empty] | STA |  |  | OBJ
R: | 01 | SPODNÍ STAVBA | [25 empty] | ROZ
P.č. | Číslo položky | Název položky | MJ | Množství | Cena / MJ | Celkem | Dodávka | Dodávka celk. | Montáž | Montáž celk. | DPH | Cena s DPH | Hmotnost / MJ | Hmotnost celk.(t) | Dem. hmotnost / MJ | Dem. hmotnost celk.(t) | Ceník | Cen. soustava / platnost | Cenová úroveň | Nhod / MJ | Nhod celk. | Dodavatel | Typ položky | Stav položky
Díl: | 1 | Zemní práce |  |  |  | 0 |  | 0 |  | 0 |  | 0 |  | 0 |  | 0 |  |  |  |  | 56.65 | [6 empty] | DIL
1 | 131301110R00 | Hloubení nezapaž. jam hor.4 do 50 m3, STROJNĚ | m3 | 48.5867 |  | 0 |  | 0 |  | 0 | 21 | 0 | 0 | 0 | 0 | 0 |  | RTS 23/ II | RTS 23/ II | 0.31 | 15.06 |  | Práce | Běžná |  |  |  | POL1_
|  | 0,47*14,56*7,1 |  | 48.5867 | [23 empty] | VV | 0
2 | 131301119R00 | Příplatek za lepivost - hloubení nezap.jam v hor.4 | m3 | 48.5867 |  | 0 |  | 0 |  | 0 | 21 | 0 | 0 | 0 | 0 | 0 |  | RTS 23/ II | RTS 23/ II | 0.1 | 4.86 |  | Práce | Běžná |  |  |  | POL1_
|  | Odkaz na mn. položky pořadí 1 : 48,58672 |  | 48.5867 | [23 empty] | VV | 5
3 | 132301210R00 | Hloubení rýh š.do 200 cm hor.4 do 50 m3, STROJNĚ | m3 | 46.4294 |  | 0 |  | 0 |  | 0 | 21 | 0 | 0 | 0 | 0 | 0 |  | RTS 23/ II | RTS 23/ II | 0.49 | 22.75 |  | Práce | Běžná |  |  |  | POL1_
|  | 2,05*7,1*0,69*2+2,05*10,46*0,69+1,6*10,46*0,69 |  | 46.4294 | [23 empty] | VV | 0
4 | 132301219R00 | Přípl.za lepivost,hloubení rýh 200cm,hor.4,STROJNĚ | m3 | 46.4294 |  | 0 |  | 0 |  | 0 | 21 | 0 | 0 | 0 | 0 | 0 |  | RTS 23/ II | RTS 23/ II | 0.15 | 6.96 |  | Práce | Běžná |  |  |  | POL1_
|  | Odkaz na mn. položky pořadí 3 : 46,42941 |  | 46.4294 | [23 empty] | VV | 5
5 | 162601102R00 | Vodorovné přemístění výkopku z hor.1-4 do 5000 m | m3 | 77.0227 |  | 0 |  | 0 |  | 0 | 21 | 0 | 0 | 0 | 0 | 0 |  | RTS 23/ II | RTS 23/ II | 0.011 | 0.85 |  | Práce | Běžná |  |  |  | POL1_
|  | Odkaz na mn. položky pořadí 1 : 48,58672 |  | 48.5867 | [23 empty] | VV | 5
|  | Odkaz na mn. položky pořadí 3 : 46,42941 |  | 46.4294 | [23 empty] | VV | 5
|  | Odkaz na mn. položky pořadí 6 : 30,83052*-1 |  | -30.8305 | [23 empty] | VV | 5
|  | Koeficient +koef. nakypření: 0,2 |  | 12.8371 | [23 empty] | VV | 4
6 | 174101101R00 | Zásyp jam, rýh, šachet se zhutněním | m3 | 30.8305 |  | 0 |  | 0 |  | 0 | 21 | 0 | 0 | 0 | 0 | 0 |  | RTS 23/ II | RTS 23/ II | 0.2 | 6.17 |  | Práce | Běžná |  |  |  | POL1_
|  | včetně strojního přemístění materiálu pro zásyp ze vzdálenosti do 10 m od okraje zásypu | [25 empty] | POP
|  | 0,82*0,6*(7,1*2+13,36*2)+,6*0,59*(11,66*2+3,45*2) |  | 30.8305 | [23 empty] | VV | 0
7 | 199000005R00 | Poplatek za skládku zeminy 1- 4, č. dle katal. odpadů 17 05 04 | t | 77.0227 |  | 0 |  | 0 |  | 0 | 21 | 0 | 0 | 0 | 0 | 0 |  | RTS 23/ II | RTS 23/ II | 0 | 0 |  | Práce | Běžná |  |  |  | POL1_
|  | Odkaz na mn. položky pořadí 5 : 77,02273 |  | 77.0227 | [23 empty] | VV | 5
Díl: | 2 | Základy a zvláštní zakládání |  |  |  | 0 |  | 0 |  | 0 |  | 0 |  | 207.22 |  | 0 |  |  |  |  | 326.21 | [6 empty] | DIL
8 | 271313511R00 | Beton podkladní pod základové konstrukce, prostý | m3 | 12.1508 |  | 0 |  | 0 |  | 0 | 21 | 0 | 2.5251 | 30.68 | 0 | 0 |  | RTS 23/ II | RTS 23/ II | 1.17 | 14.22 |  | Práce | Běžná |  |  |  | POL1_
|  | základové pasy : 0,1*2,05*(7,1*2+10,46)+0,1*1,6*10,46 |  | 6.7289 | [23 empty] | VV | 0
|  | základová deska : 0,1*11,66*4,65 |  | 5.4219 | [23 empty] | VV | 0
9 | 271531112R00 | Polštář základu z kameniva hr. drceného 32-63 mm | m3 | 19.6391 |  | 0 |  | 0 |  | 0 | 21 | 0 | 1.818 | 35.7 | 0 | 0 |  | RTS 23/ II | RTS 23/ II | 1.085 | 21.31 |  | Práce | Běžná |  |  |  | POL1_
|  | pod žb desku : 0,35*11,66*4,65 |  | 18.9766 | [23 empty] | VV | 0
|  | pod schody : 0,46*0,6*1,2*2 |  | 0.6624 | [23 empty] | VV | 0
10 | 273321411R00 | Železobeton základových desek C 25/30 | m3 | 26.55 |  | 0 |  | 0 |  | 0 | 21 | 0 | 2.525 | 67.04 | 0 | 0 |  | RTS 23/ II | RTS 23/ II | 0.48 | 12.74 |  | Práce | Běžná |  |  |  | POL1_
|  | žb základová deska : 4,5*5,9 |  | 26.55 | [23 empty] | VV | 0
11 | 273351215R00 | Bednění stěn základových desek - zřízení | m2 | 19.26 |  | 0 |  | 0 |  | 0 | 21 | 0 | 0.0392 | 0.75 | 0 | 0 |  | RTS 23/ II | RTS 23/ II | 1.6 | 30.82 |  | Práce | Běžná |  |  |  | POL1_
|  | 0,5*(13,36*2+5,9*2) |  | 19.26 | [23 empty] | VV | 0
12 | 273351216R00 | Bednění stěn základových desek - odstranění | m2 | 19.26 |  | 0 |  | 0 |  | 0 | 21 | 0 | 0 | 0 | 0 | 0 |  | RTS 23/ II | RTS 23/ II | 0.32 | 6.16 |  | Práce | Běžná |  |  |  | POL1_
|  | Včetně očištění, vytřídění a uložení bednicího materiálu. | [25 empty] | POP
|  | Odkaz na mn. položky pořadí 11 : 19,26000 |  | 19.26 | [23 empty] | VV | 5
13 | 273361821R00 | Výztuž základových desek z betonářské oceli B500B (10 505) | t | 2.3717 |  | 0 |  | 0 |  | 0 | 21 | 0 | 1.0217 | 2.42 | 0 | 0 |  | RTS 23/ II | RTS 23/ II | 23.53 | 55.81 |  | Práce | Běžná |  |  |  | POL1_
|  | viz výkaz výztuže - výkres č. D1.02.05 : 2,3717 |  | 2.3717 | [23 empty] | VV | 0
14 | 274321411R00 | Železobeton základových pasů C 25/30 | m3 | 25.6627 |  | 0 |  | 0 |  | 0 | 21 | 0 | 2.525 | 64.8 | 0 | 0 |  | RTS 23/ II | RTS 23/ II | 0.48 | 12.32 |  | Práce | Běžná |  |  |  | POL1_
|  | základové pasy : 0,85*1,04*13,36+0,85*0,94*4,65*2+0,4*1,04*13,36 |  | 24.7987 | [23 empty] | VV | 0
|  | 2x schody : 2*0,6*1,2*0,6 |  | 0.864 | [23 empty] | VV | 0
15 | 274351215R00 | Bednění stěn základových pasů - zřízení | m2 | 75.2356 |  | 0 |  | 0 |  | 0 | 21 | 0 | 0.03916 | 2.95 | 0 | 0 |  | RTS 23/ II | RTS 23/ II | 1.05 | 79 |  | Práce | Běžná |  |  |  | POL1_
|  | základové pasy : 0,94*(4,65*2+5,9*2)+1,04*(13,36*2+11,66*2) |  | 71.8756 | [23 empty] | VV | 0
|  | 2x schody : 0,7*2,4*2 |  | 3.36 | [23 empty] | VV | 0
16 | 274351216R00 | Bednění stěn základových pasů - odstranění | m2 | 75.2356 |  | 0 |  | 0 |  | 0 | 21 | 0 | 0 | 0 | 0 | 0 |  | RTS 23/ II | RTS 23/ II | 0.32 | 24.08 |  | Práce | Běžná |  |  |  | POL1_
|  | Včetně očištění, vytřídění a uložení bednicího materiálu. | [25 empty] | POP
|  | Odkaz na mn. položky pořadí 15 : 75,23560 |  | 75.2356 | [23 empty] | VV | 5
17 | 274354033R00 | Bednění prostupu základem do 0,05 m2, dl. 1,0 m | kus | 8 |  | 0 |  | 0 |  | 0 | 21 | 0 | 0.00303 | 0.02 | 0 | 0 |  | RTS 23/ II | RTS 23/ II | 0.4 | 3.2 |  | Práce | Běžná |  |  |  | POL1_
|  | 8 |  | 8 | [23 empty] | VV | 0
18 | 274361821R00 | Výztuž základových pasů z betonářské oceli B500B (10 505) | t | 2.7903 |  | 0 |  | 0 |  | 0 | 21 | 0 | 1.0212 | 2.85 | 0 | 0 |  | RTS 23/ II | RTS 23/ II | 23.53 | 65.66 |  | Práce | Běžná |  |  |  | POL1_
|  | viz výkaz výztuže výkres č. D1.02.04 : 2,7903 |  | 2.7903 | [23 empty] | VV | 0
19 | 211351901R00 | Bednění prostupů v základové desce plochy do 0,06 m2 | kus | 1 |  | 0 |  | 0 |  | 0 | 21 | 0 | 0.00689 | 0.01 | 0 | 0 |  | Vlastní | RTS 23/ II | 0.89 | 0.89 |  | Práce | Běžná |  |  |  | POL1_
Díl: | 3 | Svislé a kompletní konstrukce |  |  |  | 0 |  | 0 |  | 0 |  | 0 |  | 23.4 |  | 0 |  |  |  |  | 65.64 | [6 empty] | DIL
20 | 311321826R00 | Železobeton nadzákladových zdí pohledový C 30/37 | m3 | 8.2451 |  | 0 |  | 0 |  | 0 | 21 | 0 | 2.5301 | 20.86 | 0 | 0 |  | RTS 23/ II | RTS 23/ II | 1.21 | 9.98 |  | Práce | Běžná |  |  |  | POL1_
|  | Včetně pomocného lešení o výšce podlahy do 1900 mm a pro zatížení 1,5 kPa. | [25 empty] | POP
|  | 0,95*0,22*5,9+0,65*1,72*5,9-0,18*0,15*5,9-0,22*0,16*5,9+0,22*0,3*11,86 |  | 8.2451 | [23 empty] | VV | 0
21 | 311351805R00 | Bednění nadzákladových zdí pohledových hladkých, oboustranné - zřízení | m2 | 30.008 |  | 0 |  | 0 |  | 0 | 21 | 0 | 0.06031 | 1.81 | 0 | 0 |  | RTS 23/ II | RTS 23/ II | 0.85 | 25.51 |  | Práce | Běžná |  |  |  | POL1_
|  | 2*0,22*5,9+2*1,72*5,9+2*0,3*11,86 |  | 30.008 | [23 empty] | VV | 0
22 | 311351806R00 | Bednění nadzákladových zdí pohledových hladkých, oboustranné - odstranění | m2 | 30.008 |  | 0 |  | 0 |  | 0 | 21 | 0 | 0 | 0 | 0 | 0 |  | RTS 23/ II | RTS 23/ II | 0.35 | 10.5 |  | Práce | Běžná |  |  |  | POL1_
|  | Odkaz na mn. položky pořadí 21 : 30,00800 |  | 30.008 | [23 empty] | VV | 5
23 | 311351923R00 | Lišta do bednění pro sražení hran monolit. konstrukcí TLL 15/15/21 mm, plastová | m | 11.8 |  | 0 |  | 0 |  | 0 | 21 | 0 | 0.00014 | 0 | 0 | 0 |  | RTS 23/ II | RTS 23/ II | 0.13 | 1.53 |  | Práce | Běžná |  |  |  | POL1_
|  | 5,9*2 |  | 11.8 | [23 empty] | VV | 0
24 | 311361821R00 | Výztuž nadzákladových zdí z betonářské oceli B500B (10 505) | t | 0.7169 |  | 0 |  | 0 |  | 0 | 21 | 0 | 1.0203 | 0.73 | 0 | 0 |  | RTS 23/ II | RTS 23/ II | 25.27 | 18.12 |  | Práce | Běžná |  |  |  | POL1_
|  | viz výkaz výztuže - výkres č. D1.02.06 : (1679,8-677,6*0,62-690,0*0,62-129,2*0,89)/1000 |  | 0.7169 | [23 empty] | VV | 0
25 | 3001 | Vybednění skrytých žlabů | m | 11.8 |  | 0 |  | 0 |  | 0 | 21 | 0 | 0 | 0 | 0 | 0 |  | Vlastní | Indiv | 0 | 0 |  | Práce | Běžná |  |  |  | POL1_
|  | 5,9*2 |  | 11.8 | [23 empty] | VV | 0
Díl: | 4 | Vodorovné konstrukce |  |  |  | 0 |  | 0 |  | 0 |  | 0 |  | 6.21 |  | 0 |  |  |  |  | 38.92 | [6 empty] | DIL
26 | 430321514R00 | Beton schodišťových konstrukcí železový C 30/37 | m3 | 2.3479 |  | 0 |  | 0 |  | 0 | 21 | 0 | 2.5251 | 5.93 | 0 | 0 |  | RTS 23/ II | RTS 23/ II | 3.77 | 8.85 |  | Práce | Běžná |  |  |  | POL1_
|  | 0,3*0,166*3*11,86 |  | 1.7719 | [23 empty] | VV | 0
|  | 1,2*0,24*2 |  | 0.576 | [23 empty] | VV | 0
27 | 430361821R00 | Výztuž schodišťových konstrukcí přímočarých B500B z oceli (10 505) | t | 0 |  | 0 |  | 0 |  | 0 | 21 | 0 | 1.0209 | 0 | 0 | 0 |  | RTS 23/ II | RTS 23/ II | 54.17 | 0 |  | Práce | Běžná |  |  |  | POL1_
|  | výztuž schodišť je obsažena ve výkazu výztuže základových pasů - viz výkres D1.02.04 a položka č.18 : | [25 empty] | VV | 0
28 | 434351141R00 | Bednění stupňů přímočarých - zřízení | m2 | 16.7063 |  | 0 |  | 0 |  | 0 | 21 | 0 | 0.01693 | 0.28 | 0 | 0 |  | RTS 23/ II | RTS 23/ II | 1.54 | 25.73 |  | Práce | Běžná |  |  |  | POL1_
|  | 3*0,166*11,86+2*1,2*0,25*2+2,4*4 |  | 16.7063 | [23 empty] | VV | 0
29 | 434351142R00 | Bednění stupňů přímočarých - odstranění | m2 | 16.7063 |  | 0 |  | 0 |  | 0 | 21 | 0 | 0 | 0 | 0 | 0 |  | RTS 23/ II | RTS 23/ II | 0.26 | 4.34 |  | Práce | Běžná |  |  |  | POL1_
|  | Odkaz na mn. položky pořadí 28 : 16,70628 |  | 16.7063 | [23 empty] | VV | 5
Díl: | 63 | Podlahy a podlahové konstrukce |  |  |  | 0 |  | 0 |  | 0 |  | 0 |  | 29 |  | 0 |  |  |  |  | 60.06 | [6 empty] | DIL
30 | 631315811R00 | Mazanina betonová tl. 12 - 24 cm C 30/37 | m3 | 11.0544 |  | 0 |  | 0 |  | 0 | 21 | 0 | 2.525 | 27.91 | 0 | 0 |  | RTS 23/ II | RTS 23/ II | 2.32 | 25.65 |  | Práce | Běžná |  |  |  | POL1_
|  | Včetně vytvoření dilatačních spár, bez zaplnění. | [25 empty] | POP
|  | podlahová deska : 0,2*11,76*4,7 |  | 11.0544 | [23 empty] | VV | 0
31 | 631317205R00 | Řezání dilatační spáry hl. 0-50 mm, železobeton | m | 25.86 |  | 0 |  | 0 |  | 0 | 21 | 0 | 0 | 0 | 0 | 0 |  | RTS 23/ II | RTS 23/ II | 0.05 | 1.29 |  | Práce | Běžná |  |  |  | POL1_
|  | 4,7*3+11,76 |  | 25.86 | [23 empty] | VV | 0
32 | 631319155R00 | Příplatek za přehlaz. mazanin tl. 24cm | m3 | 11.0544 |  | 0 |  | 0 |  | 0 | 21 | 0 | 0 | 0 | 0 | 0 |  | RTS 23/ II | RTS 23/ II | 0.68 | 7.52 |  | Práce | Běžná |  |  |  | POL1_
|  | Odkaz na mn. položky pořadí 30 : 11,05440 |  | 11.0544 | [23 empty] | VV | 5
33 | 631319165R00 | Příplatek za konečnou úpravu mazanin tl. 24 cm | m3 | 11.0544 |  | 0 |  | 0 |  | 0 | 21 | 0 | 0.01 | 0.11 | 0 | 0 |  | RTS 23/ II | RTS 23/ II | 0.68 | 7.52 |  | Práce | Běžná |  |  |  | POL1_
|  | Odkaz na mn. položky pořadí 32 : 11,05440 |  | 11.0544 | [23 empty] | VV | 5
34 | 631361821R00 | Výztuž mazanin z betonářské oceli B500B (10 505) | t | 0.9629 |  | 0 |  | 0 |  | 0 | 21 | 0 | 1.0185 | 0.98 | 0 | 0 |  | RTS 23/ II | RTS 23/ II | 15.29 | 14.72 |  | Práce | Běžná |  |  |  | POL1_
|  | viz výkaz výztuže - výkres č. D1.02.06 : (677,6*0,62+690,0*0,62+129,2*0,89)/1000 |  | 0.9629 | [23 empty] | VV | 0
35 | 63111131R00 | Vyplnění dilatačních spár trvale pružným tmelem, vč. dodávky | m | 25.86 |  | 0 |  | 0 |  | 0 | 21 | 0 | 0 | 0 | 0 | 0 |  | Vlastní | Indiv | 0.13 | 3.36 |  | Práce | Běžná |  |  |  | POL1_
|  | 4,7*3+11,76 |  | 25.86 | [23 empty] | VV | 0
Díl: | 99 | Staveništní přesun hmot |  |  |  | 0 |  | 0 |  | 0 |  | 0 |  | 0 |  | 0 |  |  |  |  | 336.03 | [6 empty] | DIL
36 | 998012021R00 | Přesun hmot pro budovy monolitické výšky do 6 m | t | 265.8473 |  | 0 |  | 0 |  | 0 | 21 | 0 | 0 | 0 | 0 | 0 |  | RTS 23/ II | RTS 23/ II | 1.264 | 336.03 |  | Přesun hmot | Běžná |  |  |  | POL7_
Díl: | 711 | Izolace proti vodě |  |  |  | 0 |  | 0 |  | 0 |  | 0 |  | 0.37 |  | 0 |  |  |  |  | 18.24 | [6 empty] | DIL
37 | 711111001RZ1 | Provedení izolace proti vlhkosti na ploše vodorovné, 1x asfaltovým penetračním nátěrem včetně dodávky asfaltového penetračního laku | m2 | 55.272 |  | 0 |  | 0 |  | 0 | 21 | 0 | 0.00033 | 0.02 | 0 | 0 |  | RTS 23/ II | RTS 23/ II | 0.03 | 1.66 |  | Práce | Běžná |  |  |  | POL1_
|  | 11,76*4,7 |  | 55.272 | [23 empty] | VV | 0
38 | 711112001RZ1 | Provedení izolace proti vlhkosti na ploše svislé, 1x asfaltovým penetračním nátěr včetně dodávky asfaltového laku | m2 | 6.584 |  | 0 |  | 0 |  | 0 | 21 | 0 | 0.00052 | 0 | 0 | 0 |  | RTS 23/ II | RTS 23/ II | 0.05 | 0.33 |  | Práce | Běžná |  |  |  | POL1_
|  | 0,2*(4,7*2+11,76*2) |  | 6.584 | [23 empty] | VV | 0
39 | 711141559RY2 | Provedení izolace proti vlhkosti na ploše vodorovné, asfaltovými pásy přitavením 1 vrstva - včetně dod. SBS modif. asf. pasu | m2 | 55.272 |  | 0 |  | 0 |  | 0 | 21 | 0 | 0.00559 | 0.31 | 0 | 0 |  | RTS 23/ II | RTS 23/ II | 0.23 | 12.71 |  | Práce | Běžná |  |  |  | POL1_
|  | Provedení očištění povrchu a natavení jedné vrstvy modifikovaného asfaltového pásu včetně dodávky materiálů. | [25 empty] | POP |  | Provedení očištění povrchu a natavení jedné vrstvy modifikovaného asfaltového pásu včetně dodávky materiálů.
|  | 11,76*4,7 |  | 55.272 | [23 empty] | VV | 0
40 | 711142559RY2 | Provedení izolace proti vlhkosti na ploše svislé, asfaltovými pásy přitavením 1 vrstva - včetně dod. SBS modif. asf. pasu | m2 | 6.584 |  | 0 |  | 0 |  | 0 | 21 | 0 | 0.00598 | 0.04 | 0 | 0 |  | RTS 23/ II | RTS 23/ II | 0.27 | 1.78 |  | Práce | Běžná |  |  |  | POL1_
|  | 0,2*(4,7*2+11,76*2) |  | 6.584 | [23 empty] | VV | 0
41 | 711767278R00 | Opracování trubních prostupů na pevnou a volnou přírubu, pryžemi, dotěsnění tmelem, D do 200 mm | kus | 1 |  | 0 |  | 0 |  | 0 | 21 | 0 | 0.00029 | 0 | 0 | 0 |  | RTS 23/ II | RTS 23/ II | 1.18 | 1.18 |  | Práce | Běžná |  |  |  | POL1_
|  | 1 |  | 1 | [23 empty] | VV | 0
42 | 711001 | Prostup do spodní stavbu DN 110, pro asfaltové pásy, dodávka | ks | 1 |  | 0 |  | 0 |  | 0 | 21 | 0 | 0 | 0 | 0 | 0 |  | Vlastní | Indiv | 0 | 0 |  | Specifikace | Běžná |  |  |  | POL3_
43 | 998711101R00 | Přesun hmot pro izolace proti vodě, výšky do 6 m | t | 0.3703 |  | 0 |  | 0 |  | 0 | 21 | 0 | 0 | 0 | 0 | 0 |  | RTS 23/ II | RTS 23/ II | 1.567 | 0.58 |  | Přesun hmot | Běžná |  |  |  | POL7_
Díl: | 713 | Izolace tepelné |  |  |  | 0 |  | 0 |  | 0 |  | 0 |  | 0.06 |  | 0 |  |  |  |  | 6.36 | [6 empty] | DIL
44 | 713121111R00 | Montáž tepelné izolace podlah na sucho, jednovrstvá | m2 | 55.272 |  | 0 |  | 0 |  | 0 | 21 | 0 | 0 | 0 | 0 | 0 |  | RTS 23/ II | RTS 23/ II | 0.08 | 4.42 |  | Práce | Běžná |  |  |  | POL1_
|  | 11,76*4,7 |  | 55.272 | [23 empty] | VV | 0
45 | 713131131RT2 | Montáž tepelné izolace stěn lepením lepidlo bitumenové | m2 | 6.584 |  | 0 |  | 0 |  | 0 | 21 | 0 | 0.00294 | 0.02 | 0 | 0 |  | RTS 23/ II | RTS 23/ II | 0.28 | 1.84 |  | Práce | Běžná |  |  |  | POL1_
|  | Očištění povrchu stěny od prachu, nařezání izolačních desek na požadovaný rozměr, nanesení lepicího tmelu, osazení desek. | [25 empty] | POP |  | Očištění povrchu stěny od prachu, nařezání izolačních desek na požadovaný rozměr, nanesení lepicího tmelu, osazení desek.
|  | 0,2*(4,7*2+11,76*2) |  | 6.584 | [23 empty] | VV | 0
46 | 28375460R | Deska izolační XPS univerzální | m3 | 1.3608 |  | 0 |  | 0 |  | 0 | 21 | 0 | 0.03 | 0.04 | 0 | 0 | SPCM | RTS 23/ II | RTS 23/ II | 0 | 0 |  | Specifikace | Běžná |  |  |  | POL3_
|  | 11,76*4,7*0,02+0,2*(4,7*2+11,76*2)*0,02 |  | 1.2371 | [23 empty] | VV | 0
|  | Koeficient +10% ztratné: 0,1 |  | 0.12371 | [23 empty] | VV | 4
47 | 998713101R00 | Přesun hmot pro izolace tepelné, výšky do 6 m | t | 0.06018 |  | 0 |  | 0 |  | 0 | 21 | 0 | 0 | 0 | 0 | 0 |  | RTS 23/ II | RTS 23/ II | 1.74 | 0.1 |  | Přesun hmot | Běžná |  |  |  | POL7_
Díl: | 721 | Vnitřní kanalizace |  |  |  | 0 |  | 0 |  | 0 |  | 0 |  | 0.02 |  | 0 |  |  |  |  | 5.72 | [6 empty] | DIL
48 | 721176222R00 | Potrubí KG svodné (ležaté) v zemi, D 110 x 3,2 mm | m | 4 |  | 0 |  | 0 |  | 0 | 21 | 0 | 0.0021 | 0.01 | 0 | 0 |  | RTS 23/ II | RTS 23/ II | 0.8 | 3.2 |  | Práce | Běžná |  |  |  | POL1_
|  | Potrubí včetně tvarovek. Bez zednických výpomocí. | [25 empty] | POP
|  | odvodnění podlahové desky : 4,0 |  | 4 | [23 empty] | VV | 0
49 | 721176242R00 | Potrubí KG dešťové (svislé), D 110 x 3,2 mm | m | 7 |  | 0 |  | 0 |  | 0 | 21 | 0 | 0.00177 | 0.01 | 0 | 0 |  | RTS 23/ II | RTS 23/ II | 0.3559 | 2.49 |  | Práce | Běžná |  |  |  | POL1_
|  | Potrubí včetně tvarovek, objímek a vložek pro tlumení hluku. Bez zednických výpomocí. | [25 empty] | POP
|  | Včetně zřízení a demontáže pomocného lešení. | [25 empty] | POP
|  | 4*1,0+2*1,5 |  | 7 | [23 empty] | VV | 0
50 | 721001 | Ochranná mřížka podlahové vpusti DN100,nerez, D+M | ks | 1 |  | 0 |  | 0 |  | 0 | 21 | 0 | 0 | 0 | 0 | 0 |  | Vlastní | Indiv | 0 | 0 |  | Práce | Běžná |  |  |  | POL1_
51 | 998721101R00 | Přesun hmot pro vnitřní kanalizaci, výšky do 6 m | t | 0.02079 |  | 0 |  | 0 |  | 0 | 21 | 0 | 0 | 0 | 0 | 0 |  | RTS 23/ II | RTS 23/ II | 1.47 | 0.03 |  | Přesun hmot | Běžná |  |  |  | POL7_
Díl: | 767 | Konstrukce zámečnické |  |  |  | 0 |  | 0 |  | 0 |  | 0 |  | 0 |  | 0 |  |  |  |  | 0 | [6 empty] | DIL
52 | 767001 | Podlahová nerezová krabice vyklápěcí 150x150 mm vč. závěs. šroubu M20, D+M | ks | 2 |  | 0 |  | 0 |  | 0 | 21 | 0 | 0 | 0 | 0 | 0 |  | Vlastní | Indiv | 0 | 0 |  | Práce | Běžná |  |  |  | POL1_
Díl: | VN | Vedlejší náklady |  |  |  | 0 |  | 0 |  | 0 |  | 0 |  | 0 |  | 0 |  |  |  |  | 0 | [6 empty] | DIL
53 | 005111020R | Vytyčení stavby | Soubor | 1 |  | 0 |  | 0 |  | 0 | 21 | 0 | 0 | 0 | 0 | 0 |  | RTS 23/ II | Indiv | 0 | 0 |  | VRN | Běžná |  |  |  | POL99_2
|  | Geodetické zaměření rohů stavby, stabilizace bodů a sestavení laviček. | [25 empty] | POP
|  | Vyhotovení protokolu o vytyčení stavby se seznamem souřadnic vytyčených bodů a jejich polohopisnými (S-JTSK) a výškopisnými (Bpv) hodnotami. | [25 empty] | POP |  | Vyhotovení protokolu o vytyčení stavby se seznamem souřadnic vytyčených bodů a jejich polohopisnými (S-JTSK) a výškopisnými (Bpv) hodnotami.
54 | 005111021R | Vytyčení inženýrských sítí | Soubor | 1 |  | 0 |  | 0 |  | 0 | 21 | 0 | 0 | 0 | 0 | 0 |  | RTS 23/ II | Indiv | 0 | 0 |  | VRN | Běžná |  |  |  | POL99_2
|  | Zaměření a vytýčení stávajících inženýrských sítí v místě stavby z hlediska jejich ochrany při provádění stavby. | [25 empty] | POP |  | Zaměření a vytýčení stávajících inženýrských sítí v místě stavby z hlediska jejich ochrany při provádění stavby.
55 | 005121 R | Zařízení staveniště | Soubor | 1 |  | 0 |  | 0 |  | 0 | 21 | 0 | 0 | 0 | 0 | 0 |  | RTS 23/ II | Indiv | 0 | 0 |  | VRN | Běžná |  |  |  | POL99_2
|  | Veškeré náklady spojené s vybudováním, provozem a odstraněním zařízení staveniště. | [25 empty] | POP
56 | 005124010R | Koordinační činnost | Soubor | 1 |  | 0 |  | 0 |  | 0 | 21 | 0 | 0 | 0 | 0 | 0 |  | RTS 23/ II | Indiv | 0 | 0 |  | VRN | Běžná |  |  |  | POL99_2
|  | Koordinace stavebních a technologických dodávek stavby. | [25 empty] | POP
Díl: | ON | Ostatní náklady |  |  |  | 0 |  | 0 |  | 0 |  | 0 |  | 0 |  | 0 |  |  |  |  | 0 | [6 empty] | DIL
57 | 005211080R | Bezpečnostní a hygienická opatření na staveništi | Soubor | 1 |  | 0 |  | 0 |  | 0 | 21 | 0 | 0 | 0 | 0 | 0 |  | RTS 23/ II | Indiv | 0 | 0 |  | VRN | Běžná |  |  |  | POL99_2
|  | Náklady na ochranu staveniště před vstupem nepovolaných osob, včetně příslušného značení, náklady na osvětlení staveniště, náklady na vypracování potřebné dokumentace pro provoz staveniště z hlediska požární ochrany (požární řád a poplachová směrnice) a z hlediska provozu staveniště (provozně dopravní řád). | [25 empty] | POP |  | Náklady na ochranu staveniště před vstupem nepovolaných osob, včetně příslušného značení, náklady na osvětlení staveniště, náklady na vypracování potřebné dokumentace pro provoz staveniště z hlediska požární ochrany (požární řád a poplachová směrnice) a z hlediska provozu staveniště (provozně dopravní řád).
[26 empty] | 15 | 21 | DPH
| Celkem |  |  |  |  | 0 | [19 empty] | 0 | 0 | SUM
Poznámky uchazeče k zadání
POPUZIV
END
Note on S6: Jedná se o informaci, zda se jedná o položku, která je do rozpočtu zadána z cenové soustavy RTS, nebo vlastní.
Note on T6: Jedná se o název CÚ, která je zadána u položky rozpočtu

## SO 101 02 Pol
Položkový rozpočet | [27 empty] | #TypZaznamu#
S: | 20112023 | PARK SYROVICE | [25 empty] | STA
O: | SO 101 | NOVOSTAVBA PÓDIA | [22 empty] | STA |  |  | OBJ
R: | 02 | VRCHNÍ STAVBA (BEZ NOSNÉ OCELOVÉ K-CE) | [25 empty] | ROZ
P.č. | Číslo položky | Název položky | MJ | Množství | Cena / MJ | Celkem | Dodávka | Dodávka celk. | Montáž | Montáž celk. | DPH | Cena s DPH | Hmotnost / MJ | Hmotnost celk.(t) | Dem. hmotnost / MJ | Dem. hmotnost celk.(t) | Ceník | Cen. soustava / platnost | Cenová úroveň | Nhod / MJ | Nhod celk. | Dodavatel | Typ položky | Stav položky
Díl: | 4 | Vodorovné konstrukce |  |  |  | 0 |  | 0 |  | 0 |  | 0 |  | 0.4 |  | 0 |  |  |  |  | 1.51 | [6 empty] | DIL
1 | 417321999R00 | Vybetonování kapsy ve zdivu z betonu C 20/25 | m3 | 0.15313 |  | 0 |  | 0 |  | 0 | 21 | 0 | 2.5251 | 0.39 | 0 | 0 |  | Vlastní | RTS 23/ II | 1.45 | 0.22 |  | Práce | Běžná |  |  |  | POL1_
|  | 5*0,25*0,35*0,35 |  | 0.15313 | [23 empty] | VV | 0
2 | 417351997R00 | Bednění kapsy - zřízení | m2 | 1.25 |  | 0 |  | 0 |  | 0 | 21 | 0 | 0.00782 | 0.01 | 0 | 0 |  | Vlastní | RTS 23/ II | 0.79 | 0.99 |  | Práce | Běžná |  |  |  | POL1_
|  | 5*0,5*0,5 |  | 1.25 | [23 empty] | VV | 0
3 | 417351998R00 | Bednění kapsy - odstranění | m2 | 1.25 |  | 0 |  | 0 |  | 0 | 21 | 0 | 0 | 0 | 0 | 0 |  | Vlastní | RTS 23/ II | 0.24 | 0.3 |  | Práce | Běžná |  |  |  | POL1_
|  | Odkaz na mn. položky pořadí 2 : 1,25000 |  | 1.25 | [23 empty] | VV | 5
Díl: | 6 | Úpravy povrchu, podlahy |  |  |  | 0 |  | 0 |  | 0 |  | 0 |  | 0.16 |  | 0 |  |  |  |  | 13.74 | [6 empty] | DIL
4 | 60001 | Betonová dekor. stěrka na stěnách vč. penetračního nátěru a transparentního uzavíracího nátěru, D+M | m2 | 49.32 |  | 0 |  | 0 |  | 0 | 21 | 0 | 0.00263 | 0.13 | 0 | 0 |  | Vlastní | Indiv | 0.22 | 10.85 |  | Práce | Běžná |  |  |  | POL1_
|  | atika - boky : 0,38*1,6*2 |  | 1.216 | [23 empty] | VV | 0
|  | zadní stěna pódia : 55,0-0,9*2,1*2-8,2*0,38 |  | 48.104 | [23 empty] | VV | 0
5 | 60002 | Betonová dekor. stěrka na podhled vč. penetračního nátěru a transparentního uzavíracího nátěru, D+M | m2 | 13.12 |  | 0 |  | 0 |  | 0 | 21 | 0 | 0.00263 | 0.03 | 0 | 0 |  | Vlastní | Indiv | 0.22 | 2.89 |  | Práce | Běžná |  |  |  | POL1_
|  | 8,2*1,6 |  | 13.12 | [23 empty] | VV | 0
Díl: | 94 | Lešení a stavební výtahy |  |  |  | 0 |  | 0 |  | 0 |  | 0 |  | 3.97 |  | 0 |  |  |  |  | 55.18 | [6 empty] | DIL
6 | 941941031R00 | Montáž lešení leh.řad.s podlahami,š.do 1 m, H 10 m | m2 | 216 |  | 0 |  | 0 |  | 0 | 21 | 0 | 0.01838 | 3.97 | 0 | 0 |  | RTS 23/ II | RTS 23/ II | 0.13 | 28.08 |  | Práce | Běžná |  |  |  | POL1_
|  | Včetně kotvení lešení. | [25 empty] | POP
|  | 2*70,0+2*38,0 |  | 216 | [23 empty] | VV | 0
7 | 941941111R00 | Pronájem lešení za den | m2 | 2100 |  | 0 |  | 0 |  | 0 | 21 | 0 | 0 | 0 | 0 | 0 |  | RTS 23/ II | RTS 23/ II | 0 | 0 |  | Práce | Běžná |  |  |  | POL1_
|  | 70,0*30 |  | 2100 | [23 empty] | VV | 0
8 | 941941831R00 | Demontáž lešení leh.řad.s podlahami,š.1 m, H 10 m | m2 | 216 |  | 0 |  | 0 |  | 0 | 21 | 0 | 0 | 0 | 0 | 0 |  | RTS 23/ II | RTS 23/ II | 0.1 | 21.6 |  | Práce | Běžná |  |  |  | POL1_
|  | Odkaz na mn. položky pořadí 6 : 216,00000 |  | 216 | [23 empty] | VV | 5
9 | 946941102RT1 | Montáž pojízdných Alu věží BOSS, 2,5 x 1,45 m pracovní výška 4,2 m | sada | 2 |  | 0 |  | 0 |  | 0 | 21 | 0 | 0 | 0 | 0 | 0 |  | RTS 23/ II | RTS 23/ II | 1.6 | 3.2 |  | Práce | Běžná |  |  |  | POL1_
10 | 946941192RT1 | Nájemné pojízdných Alu věží BOSS, 2,5 x 1,45 m pracovní výška 4,2 m | den | 60 |  | 0 |  | 0 |  | 0 | 21 | 0 | 0 | 0 | 0 | 0 |  | RTS 23/ II | RTS 23/ II | 0 | 0 |  | Práce | Běžná |  |  |  | POL1_
|  | 2*30,0 |  | 60 | [23 empty] | VV | 0
11 | 946941501R00 | Návoz a odvoz pojízného lešení | kompl | 2 |  | 0 |  | 0 |  | 0 | 21 | 0 | 0 | 0 | 0 | 0 |  | RTS 23/ II | RTS 23/ II | 0 | 0 |  | Práce | Běžná |  |  |  | POL1_
12 | 946941802RT1 | Demontáž pojízdných Alu věží BOSS, 2,5 x 1,45 m pracovní výška 4,3 m | sada | 2 |  | 0 |  | 0 |  | 0 | 21 | 0 | 0 | 0 | 0 | 0 |  | RTS 23/ II | RTS 23/ II | 1.15 | 2.3 |  | Práce | Běžná |  |  |  | POL1_
Díl: | 96 | Bourání konstrukcí |  |  |  | 0 |  | 0 |  | 0 |  | 0 |  | 0 |  | 0.49 |  |  |  |  | 5.9 | [6 empty] | DIL
13 | 973031345R00 | Vysekání kapes zeď cih. MVC pl. 0,25 m2, hl. 30 cm | kus | 5 |  | 0 |  | 0 |  | 0 | 21 | 0 | 0.00091 | 0 | 0.097 | 0.49 |  | RTS 23/ II | RTS 23/ II | 1.18 | 5.9 |  | Práce | Běžná |  |  |  | POL1_
|  | Včetně pomocného lešení o výšce podlahy do 1900 mm a pro zatížení do 1,5 kPa (150 kg/m2). | [25 empty] | POP
|  | 5 |  | 5 | [23 empty] | VV | 0
Díl: | 99 | Staveništní přesun hmot |  |  |  | 0 |  | 0 |  | 0 |  | 0 |  | 0 |  | 0 |  |  |  |  | 0.44 | [6 empty] | DIL
14 | 998014011R00 | Přesun hmot, budovy mont. jednopodl. s pláštěm | t | 4.5353 |  | 0 |  | 0 |  | 0 | 21 | 0 | 0 | 0 | 0 | 0 |  | RTS 23/ II | RTS 23/ II | 0.097 | 0.44 |  | Přesun hmot | Běžná |  |  |  | POL7_
Díl: | 712 | Povlakové krytiny |  |  |  | 0 |  | 0 |  | 0 |  | 0 |  | 0.59 |  | 0 |  |  |  |  | 52.22 | [6 empty] | DIL
15 | 712351111RT2 | Provedení povlakové krytiny střech do 10°, samolepicími asfaltovými pásy včetně dodávky asfaltového pásu Glastek 30 sticker plus | m2 | 17 |  | 0 |  | 0 |  | 0 | 21 | 0 | 0.00403 | 0.07 | 0 | 0 |  | RTS 23/ II | RTS 23/ II | 0.21 | 3.57 |  | Práce | Běžná |  |  |  | POL1_
|  | plochá střecha : 8,5*2,0 |  | 17 | [23 empty] | VV | 0
16 | 712378005R00 | Povlaková krytina střech do 10°, fólie, stěnová lišta vyhnutá rš 70 mm | m | 15.2 |  | 0 |  | 0 |  | 0 | 21 | 0 | 0.00058 | 0.01 | 0 | 0 |  | RTS 23/ II | RTS 23/ II | 0.19 | 2.89 |  | Práce | Běžná |  |  |  | POL1_
|  | Úprava délky a připevnění stěnové lišty natloukacími hmoždinkami včetně dodávky lišty. | [25 empty] | POP
|  | plochá střecha : 2*7,6 |  | 15.2 | [23 empty] | VV | 0
17 | 712378006R00 | Povlaková krytina střech do 10°, fólie, rohová lišta vnější rš 100 mm | m | 3.2 |  | 0 |  | 0 |  | 0 | 21 | 0 | 0.00076 | 0 | 0 | 0 |  | RTS 23/ II | RTS 23/ II | 0.19 | 0.61 |  | Práce | Běžná |  |  |  | POL1_
|  | Úprava délky a připevnění rohové lišty natloukacími hmoždinkami včetně dodávky lišty. | [25 empty] | POP
|  | plochá střecha : 2*1,6 |  | 3.2 | [23 empty] | VV | 0
18 | 712378007R00 | Povlaková krytina střech do 10°, fólie, rohová lišta vnitřní rš 100 mm | m | 18.2 |  | 0 |  | 0 |  | 0 | 21 | 0 | 0.00076 | 0.01 | 0 | 0 |  | RTS 23/ II | RTS 23/ II | 0.19 | 3.46 |  | Práce | Běžná |  |  |  | POL1_
|  | Úprava délky a připevnění rohové lišty natloukacími hmoždinkami včetně dodávky lišty. | [25 empty] | POP
|  | plochá střecha : 2*1,6+7,5*2 |  | 18.2 | [23 empty] | VV | 0
19 | 712382111RT2 | Provedení povlakové krytiny střech do 10°, fólií TPO/FPO kotvenou, 4 kotvy/m2 včetně fólie Mapeplan T M tl. 1,5 mm | m2 | 17 |  | 0 |  | 0 |  | 0 | 21 | 0 | 0.00169 | 0.03 | 0 | 0 |  | RTS 23/ II | RTS 23/ II | 0.95 | 16.15 |  | Práce | Běžná |  |  |  | POL1_
|  | včetně ukotvení k podkladu kotvami, svaření všech spojů a překrytí kotev fólií. | [25 empty] | POP
|  | plochá střecha : 8,5*2,0 |  | 17 | [23 empty] | VV | 0
20 | 712001 | Skrytý žlab z TPO fólie vč. plech. poplast. profilů, vč. zhotovení vtoků, D+M | m | 11.8 |  | 0 |  | 0 |  | 0 | 21 | 0 | 0 | 0 | 0 | 0 |  | Vlastní | Indiv | 0 | 0 |  | Práce | Běžná |  |  |  | POL1_
|  | 5,9*2 |  | 11.8 | [23 empty] | VV | 0
21 | 712351119RT2 | Provedení povlakové krytiny střech, samolepicími asfaltovými pásy včetně dodávky asfaltového pásu | m2 | 114 |  | 0 |  | 0 |  | 0 | 21 | 0 | 0.00403 | 0.46 | 0 | 0 |  | Vlastní | Indiv | 0.21 | 23.94 |  | Práce | Běžná |  |  |  | POL1_
|  | (5,8+8,2+4,3)*1,5+(5,6+8,2+4,3)*1,5+(5,4+8,2+4,3)*1,5+(5,2+8,2+4,3)*1,5+3*2,0 |  | 114 | [23 empty] | VV | 0
22 | 712378999R00 | Poplastovaný plech - krycí lišta rš 240 mm, D+M žlab K2 | m | 6.34 |  | 0 |  | 0 |  | 0 | 21 | 0 | 0.00184 | 0.01 | 0 | 0 |  | Vlastní | RTS 23/ II | 0.252 | 1.6 |  | Práce | Běžná |  |  |  | POL1_
|  | Úprava délky a připevnění závětrné lišty natloukacími hmoždinkami včetně dodávky lišty. | [25 empty] | POP
|  | 5,9+2*0,22 |  | 6.34 | [23 empty] | VV | 0
23 | 998712201R00 | Přesun hmot pro povlakové krytiny, výšky do 6 m | % |  |  | 0 |  | 0 |  | 0 | 21 | 0 | 0 | 0 | 0 | 0 |  | RTS 23/ II | RTS 23/ II | 0 | 0 |  | Přesun hmot | Běžná |  |  |  | POL7_
Díl: | 713 | Izolace tepelné |  |  |  | 0 |  | 0 |  | 0 |  | 0 |  | 0.03 |  | 0 |  |  |  |  | 1.93 | [6 empty] | DIL
24 | 713141125R00 | Montáž tepelné izolace střech, na lepidlo PUK, desky | m2 | 12.08 |  | 0 |  | 0 |  | 0 | 21 | 0 | 0.00033 | 0 | 0 | 0 |  | RTS 23/ II | RTS 23/ II | 0.16 | 1.93 |  | Práce | Běžná |  |  |  | POL1_
|  | Včetně očištění podkladu od nesoudržných vrstev. | [25 empty] | POP
|  | plochá střecha : 1,6*7,55 |  | 12.08 | [23 empty] | VV | 0
25 | 28375971R | Deska spádová EPS 100 | m3 | 1.5946 |  | 0 |  | 0 |  | 0 | 21 | 0 | 0.02 | 0.03 | 0 | 0 | SPCM | RTS 23/ II | RTS 23/ II | 0 | 0 |  | Specifikace | Běžná |  |  |  | POL3_
|  | plochá střecha : 1,6*7,55*0,12 |  | 1.4496 | [23 empty] | VV | 0
|  | Koeficient +10% ztratné: 0,1 |  | 0.14496 | [23 empty] | VV | 4
26 | 998713201R00 | Přesun hmot pro izolace tepelné, výšky do 6 m | % |  |  | 0 |  | 0 |  | 0 | 21 | 0 | 0 | 0 | 0 | 0 |  | RTS 23/ II | RTS 23/ II | 0 | 0 |  | Přesun hmot | Běžná |  |  |  | POL7_
Díl: | 721 | Vnitřní kanalizace |  |  |  | 0 |  | 0 |  | 0 |  | 0 |  | 0.01 |  | 0 |  |  |  |  | 6.25 | [6 empty] | DIL
27 | 721176134R00 | Potrubí HT svodné (ležaté) zavěšené, D 75 x 1,9 mm | m | 2 |  | 0 |  | 0 |  | 0 | 21 | 0 | 0.00074 | 0 | 0 | 0 |  | RTS 23/ II | RTS 23/ II | 0.6682 | 1.34 |  | Práce | Běžná |  |  |  | POL1_
|  | Potrubí včetně tvarovek, objímek a vložek pro tlumení hluku. Bez zednických výpomocí. | [25 empty] | POP
|  | Včetně zřízení a demontáže pomocného lešení. | [25 empty] | POP
|  | 2*1,0 |  | 2 | [23 empty] | VV | 0
28 | 721176144R00 | Potrubí HT dešťové (svislé), D 75 x 1,9 mm | m | 7 |  | 0 |  | 0 |  | 0 | 21 | 0 | 0.0007 | 0 | 0 | 0 |  | RTS 23/ II | RTS 23/ II | 0.364 | 2.55 |  | Práce | Běžná |  |  |  | POL1_
|  | Potrubí včetně tvarovek, objímek a vložek pro tlumení hluku. Bez zednických výpomocí. | [25 empty] | POP
|  | Včetně zřízení a demontáže pomocného lešení. | [25 empty] | POP
|  | 2*2,5+4*0,5 |  | 7 | [23 empty] | VV | 0
29 | 721231114R00 | Vtok střešní v povlakové krytině, zateplená střecha, výška izolace 300 mm | kus | 2 |  | 0 |  | 0 |  | 0 | 21 | 0 | 0.00278 | 0.01 | 0 | 0 |  | RTS 23/ II | RTS 23/ II | 1.18 | 2.36 |  | Práce | Běžná |  |  |  | POL1_
30 | 998721201R00 | Přesun hmot pro vnitřní kanalizaci, výšky do 6 m | % |  |  | 0 |  | 0 |  | 0 | 21 | 0 | 0 | 0 | 0 | 0 |  | RTS 23/ II | RTS 23/ II | 0 | 0 |  | Přesun hmot | Běžná |  |  |  | POL7_
Díl: | 762 | Konstrukce tesařské |  |  |  | 0 |  | 0 |  | 0 |  | 0 |  | 6.24 |  | 0 |  |  |  |  | 311.9 | [6 empty] | DIL
31 | 762341210RT2 | Montáž bednění střech rovných, prkna hrubá na sraz včetně dodávky prken tloušťky 24 mm | m2 | 114 |  | 0 |  | 0 |  | 0 | 21 | 0 | 0.01452 | 1.66 | 0 | 0 |  | RTS 23/ II | RTS 23/ II | 0.27 | 30.78 |  | Práce | Běžná |  |  |  | POL1_
|  | (5,8+8,2+4,3)*1,5+(5,6+8,2+4,3)*1,5+(5,4+8,2+4,3)*1,5+(5,2+8,2+4,3)*1,5+3*2,0 |  | 114 | [23 empty] | VV | 0
32 | 762341220R00 | Montáž bedn.střech rovn. z aglomer.desek šroubováním | m2 | 115.05 |  | 0 |  | 0 |  | 0 | 21 | 0 | 0 | 0 | 0 | 0 |  | RTS 23/ II | RTS 23/ II | 0.29 | 33.36 |  | Práce | Běžná |  |  |  | POL1_
|  | střecha pódia : (5,9+8,2+4,4)*1,5+(5,6+8,2+4,4)*1,5+(5,4+8,3+4,4)*1,5+(5,2+8,3+4,4)*1,5 |  | 109.05 | [23 empty] | VV | 0
|  | boky střešních ploch : 4*1,5 |  | 6 | [23 empty] | VV | 0
33 | 762341220R00 | Montáž bedn.střech rovn. z aglomer.desek šroubováním | m2 | 12 |  | 0 |  | 0 |  | 0 | 21 | 0 | 0 | 0 | 0 | 0 |  | RTS 23/ II | RTS 23/ II | 0.29 | 3.48 |  | Práce | Běžná |  |  |  | POL1_
|  | plochá střecha : 1,6*7,5 |  | 12 | [23 empty] | VV | 0
34 | 762342205RT4 | Montáž kontralatí na vruty, s těsnicí pěnou včetně dodávky latí 4/6 cm | m2 | 108 |  | 0 |  | 0 |  | 0 | 21 | 0 | 0.00155 | 0.17 | 0 | 0 |  | RTS 23/ II | RTS 23/ II | 0.1 | 10.8 |  | Práce | Běžná |  |  |  | POL1_
|  | (5,8+8,2+4,3)*1,5+(5,6+8,2+4,3)*1,5+(5,4+8,2+4,3)*1,5+(5,2+8,2+4,3)*1,5 |  | 108 | [23 empty] | VV | 0
35 | 762441112RT1 | Montáž obložení atiky z dřevoštěpkových desek, 1 vrstva, šroubováním včetně dodávky desky OSB ECO 3 N tl. 15 mm | m2 | 1.12 |  | 0 |  | 0 |  | 0 | 21 | 0 | 0.00981 | 0.01 | 0 | 0 |  | RTS 23/ II | RTS 23/ II | 0.34 | 0.38 |  | Práce | Běžná |  |  |  | POL1_
|  | plochá střecha : 2*1,6*0,35 |  | 1.12 | [23 empty] | VV | 0
36 | 762712110R00 | Montáž vázaných konstrukcí hraněných do 120 cm2 | m | 17.8 |  | 0 |  | 0 |  | 0 | 21 | 0 | 0.00255 | 0.05 | 0 | 0 |  | RTS 23/ II | RTS 23/ II | 0.5 | 8.9 |  | Práce | Běžná |  |  |  | POL1_
|  | zhotovení k-ce atik : 0,3*5*2+0,2*5*2+1,6*8 |  | 17.8 | [23 empty] | VV | 0
37 | 762712110R00 | Montáž vázaných konstrukcí hraněných do 120 cm2 | m | 448.4 |  | 0 |  | 0 |  | 0 | 21 | 0 | 0.00255 | 1.14 | 0 | 0 |  | RTS 23/ II | RTS 23/ II | 0.5 | 224.2 |  | Práce | Běžná |  |  |  | POL1_
|  | hranoly 80/80 : 40*5,9 |  | 236 | [23 empty] | VV | 0
|  | hranoly 70/70 : 17,7*12 |  | 212.4 | [23 empty] | VV | 0
38 | 762795000R00 | Spojovací prostředky pro vázané konstrukce | m3 | 3.0043 |  | 0 |  | 0 |  | 0 | 21 | 0 | 0.0291 | 0.09 | 0 | 0 |  | RTS 23/ II | Indiv | 0 | 0 |  | Práce | Běžná |  |  |  | POL1_
|  | Odkaz na mn. položky pořadí 40 : 1,19687 |  | 1.1969 | [23 empty] | VV | 5
|  | Odkaz na mn. položky pořadí 41 : 1,73696 |  | 1.737 | [23 empty] | VV | 5
|  | Odkaz na mn. položky pořadí 39 : 0,07049 |  | 0.07049 | [23 empty] | VV | 5
39 | 60515810R | Hranol konstrukční KVH NSi, SM, C24, 60 x 60 mm, 5 m | m3 | 0.07049 |  | 0 |  | 0 |  | 0 | 21 | 0 | 0.5 | 0.04 | 0 | 0 | SPCM | RTS 23/ II | RTS 23/ II | 0 | 0 |  | Specifikace | Běžná |  |  |  | POL3_
|  | zhotovení k-ce atik : (0,3*5*2+0,2*5*2+1,6*8)*0,06*0,06 |  | 0.06408 | [23 empty] | VV | 0
|  | Koeficient +10% ztratné: 0,1 |  | 0.00641 | [23 empty] | VV | 4
40 | 60515819R | Hranol konstrukční KVH NSi, SM, C24, 70 x 70 mm, 5 m | m3 | 1.1969 |  | 0 |  | 0 |  | 0 | 21 | 0 | 0.5 | 0.6 | 0 | 0 |  | Vlastní | RTS 23/ II | 0 | 0 |  | Specifikace | Běžná |  |  |  | POL3_
|  | hranoly 70/70 : 17,7*12*0,07*0,07 |  | 1.0408 | [23 empty] | VV | 0
|  | Koeficient +15% ztratné: 0,15 |  | 0.15611 | [23 empty] | VV | 4
41 | 60515820R | Hranol konstrukční KVH NSi, SM, C24, 80 x 80 mm, 5 m | m3 | 1.737 |  | 0 |  | 0 |  | 0 | 21 | 0 | 0.5 | 0.87 | 0 | 0 | SPCM | RTS 23/ II | RTS 23/ II | 0 | 0 |  | Specifikace | Běžná |  |  |  | POL3_
|  | hranoly 80/80 : 40*5,9*0,08*0,08 |  | 1.5104 | [23 empty] | VV | 0
|  | Koeficient +15% ztratné: 0,15 |  | 0.22656 | [23 empty] | VV | 4
42 | 60726121R | Deska dřevoštěpková OSB 3 broušená 4PD, Egger tl. 18 mm | m2 | 126.555 |  | 0 |  | 0 |  | 0 | 21 | 0 | 0.0113 | 1.43 | 0 | 0 | SPCM | RTS 23/ II | RTS 23/ II | 0 | 0 |  | Specifikace | Běžná |  |  |  | POL3_
|  | Odkaz na mn. položky pořadí 32 : 115,05000 |  | 115.05 | [23 empty] | VV | 5
|  | Koeficient +10% ztratné: 0,1 |  | 11.505 | [23 empty] | VV | 4
43 | 60726122R | Deska dřevoštěpková OSB 3 broušená 4PD, Egger tl. 22 mm | m2 | 13.2 |  | 0 |  | 0 |  | 0 | 21 | 0 | 0.0139 | 0.18 | 0 | 0 | SPCM | RTS 23/ II | RTS 23/ II | 0 | 0 |  | Specifikace | Běžná |  |  |  | POL3_
|  | Odkaz na mn. položky pořadí 33 : 12,00000 |  | 12 | [23 empty] | VV | 5
|  | Koeficient +10% ztratné: 0,1 |  | 1.2 | [23 empty] | VV | 4
44 | 762001 | Vrut 6x120 mm se zápustnou hlavou, částečný závit, Zn | ks | 1500 |  | 0 |  | 0 |  | 0 | 21 | 0 | 0 | 0 | 0 | 0 |  | Vlastní | Indiv | 0 | 0 |  | Specifikace | Běžná |  |  |  | POL3_
45 | 998762202R00 | Přesun hmot pro tesařské konstrukce, výšky do 12 m | % |  |  | 0 |  | 0 |  | 0 | 21 | 0 | 0 | 0 | 0 | 0 |  | RTS 23/ II | RTS 23/ II | 0 | 0 |  | Přesun hmot | Běžná |  |  |  | POL7_
Díl: | 764 | Konstrukce klempířské |  |  |  | 0 |  | 0 |  | 0 |  | 0 |  | 0.68 |  | 0 |  |  |  |  | 169.77 | [6 empty] | DIL
46 | 764218111R00 | Strukturní dělicí vrstva | m2 | 107.18 |  | 0 |  | 0 |  | 0 | 21 | 0 | 0.00046 | 0.05 | 0 | 0 |  | RTS 23/ II | RTS 23/ II | 0.11 | 11.79 |  | Práce | Běžná |  |  |  | POL1_
|  | KR1 : 25,76 |  | 25.76 | [23 empty] | VV | 0
|  | KR2 : 12,13 |  | 12.13 | [23 empty] | VV | 0
|  | KR3 : 12,16 |  | 12.16 | [23 empty] | VV | 0
|  | KR4 : 12,20 |  | 12.2 | [23 empty] | VV | 0
|  | KR5 : 12,26 |  | 12.26 | [23 empty] | VV | 0
|  | KR6 : 8,70 |  | 8.7 | [23 empty] | VV | 0
|  | KR7 : 8,34 |  | 8.34 | [23 empty] | VV | 0
|  | KR8 : 7,99 |  | 7.99 | [23 empty] | VV | 0
|  | KR9 : 7,64 |  | 7.64 | [23 empty] | VV | 0
47 | 764817148R00 | Oplechování zdí (atik) z lak.Pz plechu, rš 470 mm | m | 3.2 |  | 0 |  | 0 |  | 0 | 21 | 0 | 0.00197 | 0.01 | 0 | 0 |  | RTS 23/ II | RTS 23/ II | 0.44 | 1.41 |  | Práce | Běžná |  |  |  | POL1_
|  | 2*1,6 |  | 3.2 | [23 empty] | VV | 0
48 | 764001 | Oplechování bočních ploch střešních rovin lakovaným Pz plechem, D+M | m2 | 6 |  | 0 |  | 0 |  | 0 | 21 | 0 | 0 | 0 | 0 | 0 |  | Vlastní | Indiv | 0 | 0 |  | Práce | Běžná |  |  |  | POL1_
|  | 3*2,0 |  | 6 | [23 empty] | VV | 0
49 | 764811292R00 | Krytina hladká z lak. Pz tabulí 2 x 1 m, nad 45° Pz plech tl. 0,65 mm | m2 | 58.43 |  | 0 |  | 0 |  | 0 | 21 | 0 | 0.00522 | 0.31 | 0 | 0 |  | Vlastní | Indiv | 1.38 | 80.63 |  | Práce | Běžná |  |  |  | POL1_
|  | KR1 : 25,76 |  | 25.76 | [23 empty] | VV | 0
|  | KR6 : 8,70 |  | 8.7 | [23 empty] | VV | 0
|  | KR7 : 8,34 |  | 8.34 | [23 empty] | VV | 0
|  | KR8 : 7,99 |  | 7.99 | [23 empty] | VV | 0
|  | KR9 : 7,64 |  | 7.64 | [23 empty] | VV | 0
50 | 764811293R00 | Krytina hladká z lak. Pz tabulí 2 x 1 m, do 30° Pz plech tl. 0,65 mm | m2 | 48.75 |  | 0 |  | 0 |  | 0 | 21 | 0 | 0.00522 | 0.25 | 0 | 0 |  | Vlastní | Indiv | 1.38 | 67.28 |  | Práce | Běžná |  |  |  | POL1_
|  | KR2 : 12,13 |  | 12.13 | [23 empty] | VV | 0
|  | KR3 : 12,16 |  | 12.16 | [23 empty] | VV | 0
|  | KR4 : 12,20 |  | 12.2 | [23 empty] | VV | 0
|  | KR5 : 12,26 |  | 12.26 | [23 empty] | VV | 0
51 | 764814597R00 | Oplechování čelní strany z lakovaného Pz plechu, rš 435 mm | m | 18.6 |  | 0 |  | 0 |  | 0 | 21 | 0 | 0.00153 | 0.03 | 0 | 0 |  | Vlastní | Indiv | 0.24 | 4.46 |  | Práce | Běžná |  |  |  | POL1_
|  | 18,6 |  | 18.6 | [23 empty] | VV | 0
52 | 764814598R00 | Oplechování zadní strany z lakovaného Pz plechu, rš 260 mm | m | 17.5 |  | 0 |  | 0 |  | 0 | 21 | 0 | 0.00153 | 0.03 | 0 | 0 |  | Vlastní | Indiv | 0.24 | 4.2 |  | Práce | Běžná |  |  |  | POL1_
|  | 17,5 |  | 17.5 | [23 empty] | VV | 0
53 | 998764201R00 | Přesun hmot pro klempířské konstr., výšky do 6 m | % |  |  | 0 |  | 0 |  | 0 | 21 | 0 | 0 | 0 | 0 | 0 |  | RTS 23/ II | RTS 23/ II | 0 | 0 |  | Přesun hmot | Běžná |  |  |  | POL7_
Díl: | 766 | Konstrukce truhlářské |  |  |  | 0 |  | 0 |  | 0 |  | 0 |  | 3.33 |  | 0 |  |  |  |  | 207.74 | [6 empty] | DIL
54 | 766414141R00 | Obložení stěn pl. do 5 m2, deskami do 0,6 m2 | m2 | 0.826 |  | 0 |  | 0 |  | 0 | 21 | 0 | 0.00017 | 0 | 0 | 0 |  | RTS 23/ II | RTS 23/ II | 0.683 | 0.56 |  | Práce | Běžná |  |  |  | POL1_
|  | Včetně našroubování soklu. | [25 empty] | POP
|  | vodovzdorná překlížka - žlab K2 : 0,14*5,9 |  | 0.826 | [23 empty] | VV | 0
55 | 766416123R00 | Obložení stěn nad 5 m2 panely MD, pl. nad 1,5 m2 | m2 | 139.196 |  | 0 |  | 0 |  | 0 | 21 | 0 | 0.00018 | 0.03 | 0 | 0 |  | RTS 23/ II | RTS 23/ II | 0.74 | 103.01 |  | Práce | Běžná |  |  |  | POL1_
|  | Včetně našroubování soklu. | [25 empty] | POP
|  | vnitřní obložení dřevěnými vícevrstvými deskami : 17,2*5,58+47,0-2*0,9*2,1 |  | 139.196 | [23 empty] | VV | 0
56 | 766416143R00 | Obložení stěn nad 5 m2, desky nad 1,5 m2 | m2 | 49.5 |  | 0 |  | 0 |  | 0 | 21 | 0 | 0.00018 | 0.01 | 0 | 0 |  | RTS 23/ II | RTS 23/ II | 0.45 | 22.28 |  | Práce | Běžná |  |  |  | POL1_
|  | Včetně našroubování soklu. | [25 empty] | POP
|  | obložení atik : 1,6*0,4*2 |  | 1.28 | [23 empty] | VV | 0
|  | zadní stěna pódia : 52,0-2*0,9*2,1 |  | 48.22 | [23 empty] | VV | 0
57 | 766417111R00 | Podkladový rošt pod obložení stěn | m | 402.8 |  | 0 |  | 0 |  | 0 | 21 | 0 | 0.00018 | 0.07 | 0 | 0 |  | RTS 23/ II | RTS 23/ II | 0.1725 | 69.48 |  | Práce | Běžná |  |  |  | POL1_
|  | střecha : 38*5,9 |  | 224.2 | [23 empty] | VV | 0
|  | zadní stěna : 178,6 |  | 178.6 | [23 empty] | VV | 0
58 | 766422343R00 | Obložení podhledů jednod. deskami nad 1,5m2 | m2 | 13.12 |  | 0 |  | 0 |  | 0 | 21 | 0 | 0.00028 | 0 | 0 | 0 |  | RTS 23/ II | RTS 23/ II | 0.43 | 5.64 |  | Práce | Běžná |  |  |  | POL1_
|  | podhled - plochá střecha : 8,2*1,6 |  | 13.12 | [23 empty] | VV | 0
59 | 766001 | Zafrézování led pásků do dřev. obkladu | m | 70 |  | 0 |  | 0 |  | 0 | 21 | 0 | 0 | 0 | 0 | 0 |  | Vlastní | Indiv | 0 | 0 |  | Práce | Běžná |  |  |  | POL1_
60 | 766002 | Dveře exteriérové 900x2100 mm, výroba, vícevrstvá dřev. deska+cetris deska, dřev. nosná kce, D+M vč. kování, cetris deska opatřena betonovou stěrkou, dřevo ošetřeno olej. bezbarvým nátěrem | ks | 2 |  | 0 |  | 0 |  | 0 | 21 | 0 | 0 | 0 | 0 | 0 |  | Vlastní | Indiv | 0 | 0 |  | Práce | Běžná |  |  |  | POL1_
|  | D1a : 1 |  | 1 | [23 empty] | VV | 0
|  | D1b : 1 |  | 1 | [23 empty] | VV | 0
61 | 766411189R00 | Montáž obložení lavičky - hranolky sibiřský modřín | m2 | 6.9368 |  | 0 |  | 0 |  | 0 | 21 | 0 | 0.00019 | 0 | 0 | 0 |  | Vlastní | Indiv | 0.814 | 5.65 |  | Práce | Běžná |  |  |  | POL1_
|  | Včetně našroubování soklu. | [25 empty] | POP
|  | 5,98*(0,69+0,47) |  | 6.9368 | [23 empty] | VV | 0
62 | 766417179R00 | Podkladový rošt pro lavičku | m | 6.56 |  | 0 |  | 0 |  | 0 | 21 | 0 | 0.00018 | 0 | 0 | 0 |  | Vlastní | Indiv | 0.17 | 1.12 |  | Práce | Běžná |  |  |  | POL1_
|  | 8*0,39+8*0,43 |  | 6.56 | [23 empty] | VV | 0
63 | 30910033R | Šroub ocelový, šestihranná hlava, částečný závit, ISO 4014 M8 x 90 mm, pevnost 8.8 | 1000 ks | 0.04 |  | 0 |  | 0 |  | 0 | 21 | 0 | 0.0321 | 0 | 0 | 0 | SPCM | RTS 23/ II | RTS 23/ II | 0 | 0 |  | Specifikace | Běžná |  |  |  | POL3_
|  | 40/1000 |  | 0.04 | [23 empty] | VV | 0
64 | 31110712R | Matice přesná šestihranná 02 1401 M8 | kus | 40 |  | 0 |  | 0 |  | 0 | 21 | 0 | 0 | 0 | 0 | 0 | SPCM | RTS 23/ II | RTS 23/ II | 0 | 0 |  | Specifikace | Běžná |  |  |  | POL3_
65 | 311269990220R | Podložka plochá pod válcovou hlavu DIN 433 M8/8,4 | kus | 80 |  | 0 |  | 0 |  | 0 | 21 | 0 | 0 | 0 | 0 | 0 | SPCM | RTS 23/ II | RTS 23/ II | 0 | 0 |  | Specifikace | Běžná |  |  |  | POL3_
66 | 59590739R | Deska cementotřísková Cetris BASIC tl. 16 mm | m2 | 72.013 |  | 0 |  | 0 |  | 0 | 21 | 0 | 0.0216 | 1.56 | 0 | 0 | SPCM | RTS 23/ II | RTS 23/ II | 0 | 0 |  | Specifikace | Běžná |  |  |  | POL3_
|  | podhled - plochá střecha : 8,2*1,6 |  | 13.12 | [23 empty] | VV | 0
|  | obložení atik : 1,6*0,4*2 |  | 1.28 | [23 empty] | VV | 0
|  | zadní stěna pódia : 52,0-2*0,9*2,1 |  | 48.22 | [23 empty] | VV | 0
|  | Koeficient +15% ztratné: 0,15 |  | 9.393 | [23 empty] | VV | 4
67 | 60515810R | Hranol konstrukční KVH NSi, SM, C24, 60 x 60 mm, 5 m | m3 | 1.6676 |  | 0 |  | 0 |  | 0 | 21 | 0 | 0.5 | 0.83 | 0 | 0 | SPCM | RTS 23/ II | RTS 23/ II | 0 | 0 |  | Specifikace | Běžná |  |  |  | POL3_
|  | střecha : 38*5,9*0,06*0,06 |  | 0.80712 | [23 empty] | VV | 0
|  | zadní stěna : 178,6*0,06*0,06 |  | 0.64296 | [23 empty] | VV | 0
|  | Koeficient +15% ztratné: 0,15 |  | 0.21751 | [23 empty] | VV | 4
68 | 606233003R | Překližka vodovzdorná tl. 12 mm jak. S/BB | m2 | 0.9086 |  | 0 |  | 0 |  | 0 | 21 | 0 | 0.0084 | 0.01 | 0 | 0 | SPCM | RTS 23/ II | RTS 23/ II | 0 | 0 |  | Specifikace | Běžná |  |  |  | POL3_
|  | Odkaz na mn. položky pořadí 54 : 0,82600 |  | 0.826 | [23 empty] | VV | 5
|  | Koeficient +10% ztratné: 0,1 |  | 0.0826 | [23 empty] | VV | 4
69 | 611980999R | Farmářský šroub 4,8x60 mm | ks | 80 |  | 0 |  | 0 |  | 0 | 21 | 0 | 0.0021 | 0.17 | 0 | 0 |  | Vlastní | Indiv | 0 | 0 |  | Specifikace | Běžná |  |  |  | POL3_
|  | 80 |  | 80 | [23 empty] | VV | 0
70 | 611981995R | Hranolek modřín sibiřský 40 x 70 mm | m | 85.096 |  | 0 |  | 0 |  | 0 | 21 | 0 | 0.0021 | 0.18 | 0 | 0 |  | Vlastní | Indiv | 0 | 0 |  | Specifikace | Běžná |  |  |  | POL3_
|  | 24*2,95+8*0,43+8*0,39 |  | 77.36 | [23 empty] | VV | 0
|  | Koeficient +10% ztratné: 0,1 |  | 7.736 | [23 empty] | VV | 4
71 | 611981996R | Hranolek modřín sibiřský 40 x 80 mm | m | 0.858 |  | 0 |  | 0 |  | 0 | 21 | 0 | 0.0021 | 0 | 0 | 0 |  | Vlastní | Indiv | 0 | 0 |  | Specifikace | Běžná |  |  |  | POL3_
|  | 2*0,39 |  | 0.78 | [23 empty] | VV | 0
|  | Koeficient +10% ztratné: 0,1 |  | 0.078 | [23 empty] | VV | 4
72 | 611981997R | Hranolek modřín sibiřský 40 x 110 mm | m | 1.034 |  | 0 |  | 0 |  | 0 | 21 | 0 | 0.0021 | 0 | 0 | 0 |  | Vlastní | Indiv | 0 | 0 |  | Specifikace | Běžná |  |  |  | POL3_
|  | 2*0,47 |  | 0.94 | [23 empty] | VV | 0
|  | Koeficient +10% ztratné: 0,1 |  | 0.094 | [23 empty] | VV | 4
73 | 611981998R | Vrut nerez C1, 5x60 mm | m | 184 |  | 0 |  | 0 |  | 0 | 21 | 0 | 0.0021 | 0.39 | 0 | 0 |  | Vlastní | Indiv | 0 | 0 |  | Specifikace | Běžná |  |  |  | POL3_
|  | 184 |  | 184 | [23 empty] | VV | 0
74 | 611981999R | Kotevní U profil š. 50 mm, tl. 3 mm, žár. zink | ks | 40 |  | 0 |  | 0 |  | 0 | 21 | 0 | 0.0021 | 0.08 | 0 | 0 |  | Vlastní | Indiv | 0 | 0 |  | Specifikace | Běžná |  |  |  | POL3_
|  | 40 |  | 40 | [23 empty] | VV | 0
75 | 766001 | Dřevěná 3-vrstvá deska (6-7-6) tl. 19 mm, severský smrk, 2500x5000 mm, D | m2 | 160.0754 |  | 0 |  | 0 |  | 0 | 21 | 0 | 0 | 0 | 0 | 0 |  | Vlastní | Indiv | 0 | 0 |  | Specifikace | Běžná |  |  |  | POL3_
|  | Odkaz na mn. položky pořadí 55 : 139,19600 |  | 139.196 | [23 empty] | VV | 5
|  | Koeficient +15% ztratné: 0,15 |  | 20.8794 | [23 empty] | VV | 4
76 | 766002 | Šroub do betonu se zápustnou hlavou, 8x60 mm | ks | 20 |  | 0 |  | 0 |  | 0 | 21 | 0 | 0 | 0 | 0 | 0 |  | Vlastní | Indiv | 0 | 0 |  | Specifikace | Běžná |  |  |  | POL3_
|  | kotvení vodovzdorné desky : 20 |  | 20 | [23 empty] | VV | 0
77 | 766003 | Šroub do betonu se zápustnou hlavou, 10x120 mm | ks | 16 |  | 0 |  | 0 |  | 0 | 21 | 0 | 0 | 0 | 0 | 0 |  | Vlastní | Indiv | 0 | 0 |  | Specifikace | Běžná |  |  |  | POL3_
|  | 16 |  | 16 | [23 empty] | VV | 0
78 | 766004 | Vrut 6x110 mm se zápustnou hlavou, částečný závit, Zn | ks | 1400 |  | 0 |  | 0 |  | 0 | 21 | 0 | 0 | 0 | 0 | 0 |  | Vlastní | Indiv | 0 | 0 |  | Specifikace | Běžná |  |  |  | POL3_
79 | 998766201R00 | Přesun hmot pro truhlářské konstr., výšky do 6 m | % |  |  | 0 |  | 0 |  | 0 | 21 | 0 | 0 | 0 | 0 | 0 |  | RTS 23/ II | RTS 23/ II | 0 | 0 |  | Přesun hmot | Běžná |  |  |  | POL7_
Díl: | 767 | Konstrukce zámečnické |  |  |  | 0 |  | 0 |  | 0 |  | 0 |  | 0.13 |  | 0 |  |  |  |  | 12.92 | [6 empty] | DIL
80 | 767995106R00 | Výroba a montáž kov. atypických konstr. do 250 kg | kg | 117.29 |  | 0 |  | 0 |  | 0 | 21 | 0 | 5e-05 | 0.01 | 0 | 0 |  | RTS 23/ II | RTS 23/ II | 0.052 | 6.1 |  | Práce | Běžná |  |  |  | POL1_
|  | žlab K2 - L150/75/11 : (5,9+2*0,22)*18,5 |  | 117.29 | [23 empty] | VV | 0
81 | 767002 | Žárové zinkování | kg | 117.29 |  | 0 |  | 0 |  | 0 | 21 | 0 | 0 | 0 | 0 | 0 |  | Vlastní | Indiv | 0 | 0 |  | Práce | Běžná |  |  |  | POL1_
|  | žlab K2 - L150/75/11 : (5,9+2*0,22)*18,5 |  | 117.29 | [23 empty] | VV | 0
82 | 767587199R00 | Nosný rošt pro obložení podhledu z kovových profilů CD, UD, D+M | m2 | 13.12 |  | 0 |  | 0 |  | 0 | 21 | 0 | 0 | 0 | 0 | 0 |  | Vlastní | RTS 23/ II | 0.52 | 6.82 |  | Práce | Běžná |  |  |  | POL1_
|  | podhled - plochá střecha : 8,2*1,6 |  | 13.12 | [23 empty] | VV | 0
83 | 13435490R | Tyč ocelová L nerovnoramenná S235JR, rozměr 150 x 75 x 11 mm | t | 0.11729 |  | 0 |  | 0 |  | 0 | 21 | 0 | 1 | 0.12 | 0 | 0 |  | Vlastní | RTS 23/ II | 0 | 0 |  | Specifikace | Běžná |  |  |  | POL3_
|  | žlab K2 - L150/75/11 : (5,9+2*0,22)*18,5/1000 |  | 0.11729 | [23 empty] | VV | 0
84 | 767001 | Šroub do betonu se zápustnou hlavou, 8x60 mm | ks | 24 |  | 0 |  | 0 |  | 0 | 21 | 0 | 0 | 0 | 0 | 0 |  | Vlastní | Indiv | 0 | 0 |  | Specifikace | Běžná |  |  |  | POL3_
|  | kotvení L profilu : 24 |  | 24 | [23 empty] | VV | 0
85 | 998767201R00 | Přesun hmot pro zámečnické konstr., výšky do 6 m | % |  |  | 0 |  | 0 |  | 0 | 21 | 0 | 0 | 0 | 0 | 0 |  | RTS 23/ II | RTS 23/ II | 0 | 0 |  | Přesun hmot | Běžná |  |  |  | POL7_
Díl: | 783 | Nátěry |  |  |  | 0 |  | 0 |  | 0 |  | 0 |  | 0.04 |  | 0 |  |  |  |  | 40.37 | [6 empty] | DIL
86 | 783612100R00 | Nátěr olejový truhlářských výrobků dvojnásobný | m2 | 139.196 |  | 0 |  | 0 |  | 0 | 21 | 0 | 0.00027 | 0.04 | 0 | 0 |  | RTS 23/ II | RTS 23/ II | 0.29 | 40.37 |  | Práce | Běžná |  |  |  | POL1_
|  | vnitřní obložení dřevěnými vícevrstvými deskami : 17,2*5,58+47,0-2*0,9*2,1 |  | 139.196 | [23 empty] | VV | 0
Díl: | D96 | Přesuny suti a vybouraných hmot |  |  |  | 0 |  | 0 |  | 0 |  | 0 |  | 0 |  | 0 |  |  |  |  | 0.64 | [6 empty] | DIL
87 | 979086112R00 | Nakládání nebo překládání suti a vybouraných hmot | t | 0.485 |  | 0 |  | 0 |  | 0 | 21 | 0 | 0 | 0 | 0 | 0 |  | RTS 23/ II | RTS 23/ II | 0.277 | 0.13 |  | Přesun suti | Běžná |  |  |  | POL8_
|  | Včetně: | [25 empty] | POP
|  | - při vodorovné dopravě po suchu : přepravy za ztížených provozních podmínek, | [25 empty] | POP
|  | - při vodorovné dopravě po vodě : vyložení na hromady na suchu nebo na přeložení na dopravní prostředek na suchu do 15 m vodorovně a současně do 4 m svisle, | [25 empty] | POP |  | - při vodorovné dopravě po vodě : vyložení na hromady na suchu nebo na přeložení na dopravní prostředek na suchu do 15 m vodorovně a současně do 4 m svisle,
|  | - při nakládání nebo překládání : dopravy do 15 m vodorovně a současně do 4 m svisle. | [25 empty] | POP
88 | 979082111R00 | Vnitrostaveništní doprava suti do 10 m | t | 0.485 |  | 0 |  | 0 |  | 0 | 21 | 0 | 0 | 0 | 0 | 0 |  | RTS 23/ II | RTS 23/ II | 0.942 | 0.46 |  | Přesun suti | Běžná |  |  |  | POL8_
89 | 979082121R00 | Příplatek k vnitrost. dopravě suti za dalších 5 m | t | 0.485 |  | 0 |  | 0 |  | 0 | 21 | 0 | 0 | 0 | 0 | 0 |  | RTS 23/ II | RTS 23/ II | 0.105 | 0.05 |  | Přesun suti | Běžná |  |  |  | POL8_
90 | 979981101R00 | Kontejner, přistavení na 24 h, odvoz a likvidace, suť bez příměsí, kapacita 3 t | t | 0.485 |  | 0 |  | 0 |  | 0 | 21 | 0 | 0 | 0 | 0 | 0 |  | RTS 23/ II | RTS 23/ II | 0 | 0 |  | Přesun suti | Běžná |  |  |  | POL8_
Díl: | VN | Vedlejší náklady |  |  |  | 0 |  | 0 |  | 0 |  | 0 |  | 0 |  | 0 |  |  |  |  | 0 | [6 empty] | DIL
91 | 005121 R | Zařízení staveniště | Soubor | 1 |  | 0 |  | 0 |  | 0 | 21 | 0 | 0 | 0 | 0 | 0 |  | RTS 23/ II | Indiv | 0 | 0 |  | VRN | Běžná |  |  |  | POL99_0
|  | Veškeré náklady spojené s vybudováním, provozem a odstraněním zařízení staveniště. | [25 empty] | POP
92 | 005124010R | Koordinační činnost | Soubor | 1 |  | 0 |  | 0 |  | 0 | 21 | 0 | 0 | 0 | 0 | 0 |  | RTS 23/ II | Indiv | 0 | 0 |  | VRN | Běžná |  |  |  | POL99_0
|  | Koordinace stavebních a technologických dodávek stavby. | [25 empty] | POP
Díl: | ON | Ostatní náklady |  |  |  | 0 |  | 0 |  | 0 |  | 0 |  | 0 |  | 0 |  |  |  |  | 0 | [6 empty] | DIL
93 | 005211080R | Bezpečnostní a hygienická opatření na staveništi | Soubor | 1 |  | 0 |  | 0 |  | 0 | 21 | 0 | 0 | 0 | 0 | 0 |  | RTS 23/ II | Indiv | 0 | 0 |  | VRN | Běžná |  |  |  | POL99_0
|  | Náklady na ochranu staveniště před vstupem nepovolaných osob, včetně příslušného značení, náklady na osvětlení staveniště, náklady na vypracování potřebné dokumentace pro provoz staveniště z hlediska požární ochrany (požární řád a poplachová směrnice) a z hlediska provozu staveniště (provozně dopravní řád). | [25 empty] | POP |  | Náklady na ochranu staveniště před vstupem nepovolaných osob, včetně příslušného značení, náklady na osvětlení staveniště, náklady na vypracování potřebné dokumentace pro provoz staveniště z hlediska požární ochrany (požární řád a poplachová směrnice) a z hlediska provozu staveniště (provozně dopravní řád).
[26 empty] | 15 | 21 | DPH
| Celkem |  |  |  |  | 0 | [19 empty] | 0 | 0 | SUM
Poznámky uchazeče k zadání
POPUZIV
END
Note on S6: Jedná se o informaci, zda se jedná o položku, která je do rozpočtu zadána z cenové soustavy RTS, nebo vlastní.
Note on T6: Jedná se o název CÚ, která je zadána u položky rozpočtu

## SO 101 03 Pol
Položkový rozpočet | [27 empty] | #TypZaznamu#
S: | 20112023 | PARK SYROVICE | [25 empty] | STA
O: | SO 101 | NOVOSTAVBA PÓDIA | [22 empty] | STA |  |  | OBJ
R: | 03 | OCELOVÁ NOSNÁ KONSTRUKCE | [25 empty] | ROZ
P.č. | Číslo položky | Název položky | MJ | Množství | Cena / MJ | Celkem | Dodávka | Dodávka celk. | Montáž | Montáž celk. | DPH | Cena s DPH | Hmotnost / MJ | Hmotnost celk.(t) | Dem. hmotnost / MJ | Dem. hmotnost celk.(t) | Ceník | Cen. soustava / platnost | Cenová úroveň | Nhod / MJ | Nhod celk. | Dodavatel | Typ položky | Stav položky
Díl: | 767 | Konstrukce zámečnické |  |  |  | 0 |  | 0 |  | 0 |  | 0 |  | 0 |  | 0 |  |  |  |  | 0 | [6 empty] | DIL
1 | 767001 | Ocelová nosná konstrukce vč. povrchové úpravy, mechanizace pro montáž, D+M podrobný položkový rozpočet dodá zhotovitel stavby | kpl | 1 |  | 0 |  | 0 |  | 0 | 21 | 0 | 0 | 0 | 0 | 0 |  | Vlastní | Indiv | 0 | 0 |  | Práce | Běžná |  |  |  | POL1_
[26 empty] | 15 | 21 | DPH
| Celkem |  |  |  |  | 0 | [19 empty] | 0 | 0 | SUM
Poznámky uchazeče k zadání
POPUZIV
END
Note on S6: Jedná se o informaci, zda se jedná o položku, která je do rozpočtu zadána z cenové soustavy RTS, nebo vlastní.
Note on T6: Jedná se o název CÚ, která je zadána u položky rozpočtu

## SO 101 04 Pol
Položkový rozpočet | [27 empty] | #TypZaznamu#
S: | 20112023 | PARK SYROVICE | [25 empty] | STA
O: | SO 101 | NOVOSTAVBA PÓDIA | [22 empty] | STA |  |  | OBJ
R: | 04 | ELEKTROINSTALACE | [25 empty] | ROZ
P.č. | Číslo položky | Název položky | MJ | Množství | Cena / MJ | Celkem | Dodávka | Dodávka celk. | Montáž | Montáž celk. | DPH | Cena s DPH | Hmotnost / MJ | Hmotnost celk.(t) | Dem. hmotnost / MJ | Dem. hmotnost celk.(t) | Ceník | Cen. soustava / platnost | Cenová úroveň | Nhod / MJ | Nhod celk. | Dodavatel | Typ položky | Stav položky
Díl: | HZS | HODINOVÁ ZÚČTOVACÍ SAZBA |  |  |  | 0 |  | 0 |  | 0 |  | 0 |  | 0 |  | 0 |  |  |  |  | 0 | [6 empty] | DIL
1 | 1 | Koordinace prací | hod | 10 |  | 0 |  | 0 |  | 0 | 21 | 0 | 0 | 0 | 0 | 0 |  | Vlastní | Indiv | 0 | 0 |  | Práce | Běžná |  |  |  | POL1_
2 | 3 | Neměřitelné práce | hod | 20 |  | 0 |  | 0 |  | 0 | 21 | 0 | 0 | 0 | 0 | 0 |  | Vlastní | Indiv | 0 | 0 |  | Práce | Běžná |  |  |  | POL1_
3 | 4 | Zaregulování a nastavení svítidel - sklon, směřování, požadovaný světlený tok | hod | 5 |  | 0 |  | 0 |  | 0 | 21 | 0 | 0 | 0 | 0 | 0 |  | Vlastní | Indiv | 0 | 0 |  | Práce | Běžná |  |  |  | POL1_
Díl: | M11 | Materiály |  |  |  | 0 |  | 0 |  | 0 |  | 0 |  | 1.24 |  | 0 |  |  |  |  | 0 | [6 empty] | DIL
4 | 11001 | Přepěťová ochrana 12,5kA T1+T2, 4P | ks | 1 |  | 0 |  | 0 |  | 0 | 21 | 0 | 0 | 0 | 0 | 0 |  | Vlastní | Indiv | 0 | 0 |  | Specifikace | Běžná |  |  |  | POL3_
5 | 11002 | Jistič B20A/3, 10kA | ks | 1 |  | 0 |  | 0 |  | 0 | 21 | 0 | 0 | 0 | 0 | 0 |  | Vlastní | Indiv | 0 | 0 |  | Specifikace | Běžná |  |  |  | POL3_
6 | 11003 | Jistič B32A/3, 10kA | ks | 1 |  | 0 |  | 0 |  | 0 | 21 | 0 | 0 | 0 | 0 | 0 |  | Vlastní | Indiv | 0 | 0 |  | Specifikace | Běžná |  |  |  | POL3_
7 | 11004 | Kombinovaný jistič-chránič B16/1/0,03A | ks | 2 |  | 0 |  | 0 |  | 0 | 21 | 0 | 0 | 0 | 0 | 0 |  | Vlastní | Indiv | 0 | 0 |  | Specifikace | Běžná |  |  |  | POL3_
8 | 11005 | Kombinovaný jistič-chránič B10/1/0,03A | ks | 5 |  | 0 |  | 0 |  | 0 | 21 | 0 | 0 | 0 | 0 | 0 |  | Vlastní | Indiv | 0 | 0 |  | Specifikace | Běžná |  |  |  | POL3_
9 | 11006 | Jistič B2/1, 10kA | ks | 1 |  | 0 |  | 0 |  | 0 | 21 | 0 | 0 | 0 | 0 | 0 |  | Vlastní | Indiv | 0 | 0 |  | Specifikace | Běžná |  |  |  | POL3_
10 | 11007 | Impulsní relé 1x20A/230V | ks | 2 |  | 0 |  | 0 |  | 0 | 21 | 0 | 0 | 0 | 0 | 0 |  | Vlastní | Indiv | 0 | 0 |  | Specifikace | Běžná |  |  |  | POL3_
11 | 11008 | Podlahová zásuvka s výklopným víkem IP64, vybavení 1x400V/32A/5h, 2x230V/16A | ks | 1 |  | 0 |  | 0 |  | 0 | 21 | 0 | 0 | 0 | 0 | 0 |  | Vlastní | Indiv | 0 | 0 |  | Specifikace | Běžná |  |  |  | POL3_
12 | 11009 | Svítidlo venkovní 18W se senzorem | ks | 1 |  | 0 |  | 0 |  | 0 | 21 | 0 | 0 | 0 | 0 | 0 |  | Vlastní | Indiv | 0 | 0 |  | Specifikace | Běžná |  |  |  | POL3_
13 | 11010 | Led pásek 230V venkovní IP67 | m | 70 |  | 0 |  | 0 |  | 0 | 21 | 0 | 0 | 0 | 0 | 0 |  | Vlastní | Indiv | 0 | 0 |  | Specifikace | Běžná |  |  |  | POL3_
14 | 11011 | Vestavný profil pro LED pásky vč. difuzoru | m | 70 |  | 0 |  | 0 |  | 0 | 21 | 0 | 0 | 0 | 0 | 0 |  | Vlastní | Indiv | 0 | 0 |  | Specifikace | Běžná |  |  |  | POL3_
15 | 11012 | Sada 3ks reflektorových svítidel | ks | 4 |  | 0 |  | 0 |  | 0 | 21 | 0 | 0 | 0 | 0 | 0 |  | Vlastní | Indiv | 0 | 0 |  | Specifikace | Běžná |  |  |  | POL3_
16 | 231501003R | Gel 2-složkový zalévací MPGEL - 600 | kus | 1 |  | 0 |  | 0 |  | 0 | 21 | 0 | 0.00074 | 0 | 0 | 0 | SPCM | RTS 23/ II | RTS 23/ II | 0 | 0 |  | Specifikace | Běžná |  |  |  | POL3_
17 | 34111030R | Kabel silový s Cu jádrem 750 V CYKY 3 x 1,5 mm2 | m | 180 |  | 0 |  | 0 |  | 0 | 21 | 0 | 0.00015 | 0.03 | 0 | 0 | SPCM | RTS 23/ II | RTS 23/ II | 0 | 0 |  | Specifikace | Běžná |  |  |  | POL3_
18 | 34111033R | Kabel silový s Cu jádrem 750 V CYKY-O 3 x 1,5 mm2 | m | 82 |  | 0 |  | 0 |  | 0 | 21 | 0 | 0.00016 | 0.01 | 0 | 0 | SPCM | RTS 23/ II | RTS 23/ II | 0 | 0 |  | Specifikace | Běžná |  |  |  | POL3_
19 | 34111036R | Kabel silový s Cu jádrem 750 V CYKY 3 x 2,5 mm2 | m | 451 |  | 0 |  | 0 |  | 0 | 21 | 0 | 0.0002 | 0.09 | 0 | 0 | SPCM | RTS 23/ II | RTS 23/ II | 0 | 0 |  | Specifikace | Běžná |  |  |  | POL3_
20 | 34111098R | Kabel silový s Cu jádrem 750 V CYKY 5 x 4 mm2 | m | 85 |  | 0 |  | 0 |  | 0 | 21 | 0 | 0.00041 | 0.03 | 0 | 0 | SPCM | RTS 23/ II | RTS 23/ II | 0 | 0 |  | Specifikace | Běžná |  |  |  | POL3_
21 | 34111100R | Kabel silový s Cu jádrem 750 V CYKY 5 x 6 mm2 | m | 82 |  | 0 |  | 0 |  | 0 | 21 | 0 | 0.00053 | 0.04 | 0 | 0 | SPCM | RTS 23/ II | RTS 23/ II | 0 | 0 |  | Specifikace | Běžná |  |  |  | POL3_
22 | 34111998R | H07V-U 1x10 ZŽ | m | 15 |  | 0 |  | 0 |  | 0 | 21 | 0 | 0.00041 | 0.01 | 0 | 0 |  | Vlastní | Indiv | 0 | 0 |  | Specifikace | Běžná |  |  |  | POL3_
23 | 3457114702R | Trubka kabelová chránička KOPOFLEX KF 09063 | m | 85 |  | 0 |  | 0 |  | 0 | 21 | 0 | 0.00031 | 0.03 | 0 | 0 | SPCM | RTS 23/ II | RTS 23/ I | 0 | 0 |  | Specifikace | Běžná |  |  |  | POL3_
24 | 3457142498R | Krabice elektroinstalační IP65, 80x80 mm | kus | 4 |  | 0 |  | 0 |  | 0 | 21 | 0 | 0 | 0 | 0 | 0 |  | Vlastní | Indiv | 0 | 0 |  | Specifikace | Běžná |  |  |  | POL3_
25 | 3457142499R | Krabice elektroinstalační IP67 | kus | 1 |  | 0 |  | 0 |  | 0 | 21 | 0 | 0 | 0 | 0 | 0 |  | Vlastní | Indiv | 0 | 0 |  | Specifikace | Běžná |  |  |  | POL3_
26 | 34571511R | Krabice přístrojová kruhová KP 68/2 d 74 x 30 mm | kus | 1 |  | 0 |  | 0 |  | 0 | 21 | 0 | 2e-05 | 0 | 0 | 0 | SPCM | RTS 23/ II | RTS 23/ II | 0 | 0 |  | Specifikace | Běžná |  |  |  | POL3_
27 | 348628833 | Instalační stykač 1x20A/230V | ks | 2 |  | 0 |  | 0 |  | 0 | 21 | 0 | 0 | 0 | 0 | 0 |  | Vlastní | Indiv | 0 | 0 |  | Specifikace | Běžná |  |  |  | POL3_
28 | 358890496R | Proudový chránič 40A/30mA/typ A/4P | kus | 1 |  | 0 |  | 0 |  | 0 | 21 | 0 | 0.0005 | 0 | 0 | 0 |  | Vlastní | Indiv | 0 | 0 |  | Specifikace | Běžná |  |  |  | POL3_
29 | 58541239R | Sádra šedá stavební1kg | ks | 1 |  | 0 |  | 0 |  | 0 | 21 | 0 | 1 | 1 | 0 | 0 |  | Vlastní | Indiv | 0 | 0 |  | Specifikace | Běžná |  |  |  | POL3_
30 | R11001 | Recyklační poplatky svítidla | ks | 5 |  | 0 |  | 0 |  | 0 | 21 | 0 | 0 | 0 | 0 | 0 |  | Vlastní | Indiv | 0 | 0 |  | Specifikace | Běžná |  |  |  | POL3_0
31 | R11002 | Podružný materiál | soubor | 1 |  | 0 |  | 0 |  | 0 | 21 | 0 | 0 | 0 | 0 | 0 |  | Vlastní | Indiv | 0 | 0 |  | Specifikace | Běžná |  |  |  | POL3_0
Díl: | R9 | Výchozí revize elektro |  |  |  | 0 |  | 0 |  | 0 |  | 0 |  | 0 |  | 0 |  |  |  |  | 0 | [6 empty] | DIL
32 | 320410003 | Celk.prohl.el.zar.a vyhot.revizní zprávy | soubor | 1 |  | 0 |  | 0 |  | 0 | 21 | 0 | 0 | 0 | 0 | 0 |  | Vlastní | Indiv | 0 | 0 |  | Práce | Běžná |  |  |  | POL1_1
Díl: | M21 | Elektromontáže |  |  |  | 0 |  | 0 |  | 0 |  | 0 |  | 0 |  | 0 |  |  |  |  | 133.3 | [6 empty] | DIL
33 | 210010124R00 | Trubka ochranná z PE, uložená volně, DN do 80 mm | m | 85 |  | 0 |  | 0 |  | 0 | 21 | 0 | 0 | 0 | 0 | 0 |  | RTS 23/ II | RTS 23/ I | 0.14 | 11.9 |  | Práce | Běžná |  |  |  | POL1_
34 | 210010311R00 | Krabice univerzální KU, bez zapojení, kruhová | kus | 1 |  | 0 |  | 0 |  | 0 | 21 | 0 | 0 | 0 | 0 | 0 |  | RTS 23/ II | RTS 23/ II | 0.1413 | 0.14 |  | Práce | Běžná |  |  |  | POL1_
35 | 210110001R00 | Spínač nástěnný jednopól.- řaz. 1, obyč.prostředí | kus | 1 |  | 0 |  | 0 |  | 0 | 21 | 0 | 0 | 0 | 0 | 0 |  | RTS 23/ II | RTS 23/ II | 0.30567 | 0.31 |  | Práce | Běžná |  |  |  | POL1_
36 | 210120565R00 | Jistič dvoupólový do 25 A se zapojením | kus | 1 |  | 0 |  | 0 |  | 0 | 21 | 0 | 0 | 0 | 0 | 0 |  | RTS 23/ II | RTS 23/ II | 0.405 | 0.41 |  | Práce | Běžná |  |  |  | POL1_
37 | 210120569R00 | Jistič trojpólový do 25 A se zapojením | kus | 8 |  | 0 |  | 0 |  | 0 | 21 | 0 | 0 | 0 | 0 | 0 |  | RTS 23/ II | RTS 23/ II | 0.76 | 6.08 |  | Práce | Běžná |  |  |  | POL1_
|  | 1+2+5 |  | 8 | [23 empty] | VV | 0
38 | 210120571R00 | Jistič trojpólový do 80 A se zapojením | kus | 1 |  | 0 |  | 0 |  | 0 | 21 | 0 | 0 | 0 | 0 | 0 |  | RTS 23/ II | RTS 23/ II | 0.9 | 0.9 |  | Práce | Běžná |  |  |  | POL1_
39 | 210120823R00 | Chránič proudový čtyřpólový do 40 A | kus | 1 |  | 0 |  | 0 |  | 0 | 21 | 0 | 0 | 0 | 0 | 0 |  | RTS 23/ II | RTS 23/ II | 0.62 | 0.62 |  | Práce | Běžná |  |  |  | POL1_
40 | 210131106R00 | M. stykače | kus | 2 |  | 0 |  | 0 |  | 0 | 21 | 0 | 0 | 0 | 0 | 0 |  | RTS 23/ II | RTS 23/ II | 0.48 | 0.96 |  | Práce | Běžná |  |  |  | POL1_
41 | 210810045R00 | Kabel CYKY-m 750 V 3 x 1,5 mm2 pevně uložený | m | 262 |  | 0 |  | 0 |  | 0 | 21 | 0 | 0 | 0 | 0 | 0 |  | RTS 23/ II | RTS 23/ II | 0.1 | 26.2 |  | Práce | Běžná |  |  |  | POL1_
|  | 180,0+82 |  | 262 | [23 empty] | VV | 0
42 | 210810046R00 | Kabel CYKY-m 750 V 3 x 2,5 mm2 pevně uložený | m | 451 |  | 0 |  | 0 |  | 0 | 21 | 0 | 0 | 0 | 0 | 0 |  | RTS 23/ II | RTS 23/ II | 0.1 | 45.1 |  | Práce | Běžná |  |  |  | POL1_
|  | 451 |  | 451 | [23 empty] | VV | 0
43 | 210810057R00 | Kabel CYKY-m 750 V 5 žil 4 až 16 mm pevně uložený | m | 167 |  | 0 |  | 0 |  | 0 | 21 | 0 | 0 | 0 | 0 | 0 |  | RTS 23/ II | RTS 23/ II | 0.1 | 16.7 |  | Práce | Běžná |  |  |  | POL1_
|  | 85+82 |  | 167 | [23 empty] | VV | 0
44 | 222301431R00 | Svodič přepětí na DIN lištu | kus | 1 |  | 0 |  | 0 |  | 0 | 21 | 0 | 0 | 0 | 0 | 0 |  | RTS 23/ II | RTS 23/ II | 0.09333 | 0.09 |  | Práce | Běžná |  |  |  | POL1_
45 | 650051311RT4 | Montáž spínače zapuštěného, řaz. 1 vč. dodávky strojku, krytu a rámečku | kus | 1 |  | 0 |  | 0 |  | 0 | 21 | 0 | 0.00011 | 0 | 0 | 0 |  | RTS 23/ II | RTS 23/ II | 0.1475 | 0.15 |  | Práce | Běžná |  |  |  | POL1_
46 | 650071623R00 | Montáž relé | kus | 2 |  | 0 |  | 0 |  | 0 | 21 | 0 | 0 | 0 | 0 | 0 |  | RTS 23/ II | RTS 23/ II | 0.6 | 1.2 |  | Práce | Běžná |  |  |  | POL1_
47 | 650101516R00 | Montáž LED svítidla stropního vestavného s čidlem | kus | 1 |  | 0 |  | 0 |  | 0 | 21 | 0 | 0 | 0 | 0 | 0 |  | RTS 23/ II | RTS 23/ II | 0.54 | 0.54 |  | Práce | Běžná |  |  |  | POL1_
48 | 650101665R00 | Montáž LED pásku v liště s difuzorem | m | 70 |  | 0 |  | 0 |  | 0 | 21 | 0 | 0 | 0 | 0 | 0 |  | RTS 23/ II | RTS 23/ II | 0.26 | 18.2 |  | Práce | Běžná |  |  |  | POL1_
49 | 210010998R00 | Krabice instalační IP67 | kus | 1 |  | 0 |  | 0 |  | 0 | 21 | 0 | 0 | 0 | 0 | 0 |  | Vlastní | RTS 23/ II | 0.08017 | 0.08 |  | Práce | Běžná |  |  |  | POL1_
50 | 210010999R00 | Krabice instalační IP65 | kus | 4 |  | 0 |  | 0 |  | 0 | 21 | 0 | 0 | 0 | 0 | 0 |  | Vlastní | RTS 23/ II | 0.08 | 0.32 |  | Práce | Běžná |  |  |  | POL1_
51 | 210201529R00 | Svítidlo reflektorové, sestava | kus | 4 |  | 0 |  | 0 |  | 0 | 21 | 0 | 0 | 0 | 0 | 0 |  | Vlastní | Indiv | 0.66 | 2.64 |  | Práce | Běžná |  |  |  | POL1_
52 | 210810991R00 | Kabel H07V-U 1x10 ZŽ volně uložený | m | 15 |  | 0 |  | 0 |  | 0 | 21 | 0 | 0 | 0 | 0 | 0 |  | Vlastní | RTS 23/ II | 0.05096 | 0.76 |  | Práce | Běžná |  |  |  | POL1_
53 | 210001 | Montáž podlahové nerez krabice se zásuvkami | ks | 1 |  | 0 |  | 0 |  | 0 | 21 | 0 | 0 | 0 | 0 | 0 |  | Vlastní | Indiv | 0 | 0 |  | Specifikace | Běžná |  |  |  | POL3_
54 | 210003 | Napojení na stávající el. rozvaděč - vč. zhotovení prostupů, zed. výpomoci, zapravení | kpl | 1 |  | 0 |  | 0 |  | 0 | 21 | 0 | 0 | 0 | 0 | 0 |  | Vlastní | Indiv | 0 | 0 |  | Specifikace | Běžná |  |  |  | POL3_
Díl: | M46 | Zemní práce při montážích |  |  |  | 0 |  | 0 |  | 0 |  | 0 |  | 12.51 |  | 0 |  |  |  |  | 49.75 | [6 empty] | DIL
55 | 182001111R00 | Plošná úprava terénu, nerovnosti do 10 cm v rovině | m2 | 42.5 |  | 0 |  | 0 |  | 0 | 21 | 0 | 0 | 0 | 0 | 0 |  | RTS 23/ II | RTS 23/ I | 0.09 | 3.83 |  | Práce | Běžná |  |  |  | POL1_
|  | 85,0*0,5 |  | 42.5 | [23 empty] | VV | 0
56 | 199000002R00 | Poplatek za skládku horniny 1- 4 | m3 | 7.65 |  | 0 |  | 0 |  | 0 | 21 | 0 | 0 | 0 | 0 | 0 |  | RTS 23/ II | RTS 23/ I | 0 | 0 |  | Práce | Běžná |  |  |  | POL1_
|  | Odkaz na mn. položky pořadí 63 : 7,65000 |  | 7.65 | [23 empty] | VV | 5
57 | 460010011R00 | Vytýčení trasy nn vedení v přehled.terénu, v obci | km | 0.2 |  | 0 |  | 0 |  | 0 | 21 | 0 | 0 | 0 | 0 | 0 |  | RTS 23/ II | RTS 23/ I | 4.6 | 0.92 |  | Práce | Běžná |  |  |  | POL1_
58 | 460030011R00 | Sejmutí drnu | m2 | 42.5 |  | 0 |  | 0 |  | 0 | 21 | 0 | 0 | 0 | 0 | 0 |  | RTS 23/ II | RTS 23/ I | 0.14 | 5.95 |  | Práce | Běžná |  |  |  | POL1_
|  | 85,0*0,5 |  | 42.5 | [23 empty] | VV | 0
59 | 460200164RT1 | Výkop kabelové rýhy 35/80 cm hor.4 strojní výkop rýhy | m | 85 |  | 0 |  | 0 |  | 0 | 21 | 0 | 0 | 0 | 0 | 0 |  | RTS 23/ II | RTS 23/ I | 0.14 | 11.9 |  | Práce | Běžná |  |  |  | POL1_
60 | 460420018RT3 | Zřízení kabelového lože v rýze š.do 35 cm z písku tloušťka vrstvy 20 cm | m | 85 |  | 0 |  | 0 |  | 0 | 21 | 0 | 0.147 | 12.5 | 0 | 0 |  | RTS 23/ II | RTS 23/ I | 0.06 | 5.1 |  | Práce | Běžná |  |  |  | POL1_
61 | 460490012R00 | Fólie výstražná z PVC, šířka 33 cm | m | 85 |  | 0 |  | 0 |  | 0 | 21 | 0 | 6e-05 | 0.01 | 0 | 0 |  | RTS 23/ II | RTS 23/ I | 0.03 | 2.55 |  | Práce | Běžná |  |  |  | POL1_
62 | 460570144R00 | Zához rýhy 35/60 cm, hornina třídy 4, se zhutněním | m | 85 |  | 0 |  | 0 |  | 0 | 21 | 0 | 0 | 0 | 0 | 0 |  | RTS 23/ II | RTS 23/ I | 0.17 | 14.45 |  | Práce | Běžná |  |  |  | POL1_
63 | 460600001RT3 | Naložení a odvoz zeminy odvoz na vzdálenost 5000 m | m3 | 7.65 |  | 0 |  | 0 |  | 0 | 21 | 0 | 0 | 0 | 0 | 0 |  | RTS 23/ II | RTS 23/ I | 0.66 | 5.05 |  | Práce | Běžná |  |  |  | POL1_
|  | 85,0*0,3*0,3 |  | 7.65 | [23 empty] | VV | 0
Díl: | VN | Vedlejší náklady |  |  |  | 0 |  | 0 |  | 0 |  | 0 |  | 0 |  | 0 |  |  |  |  | 0 | [6 empty] | DIL
64 | 005121 R | Zařízení staveniště | Soubor | 1 |  | 0 |  | 0 |  | 0 | 21 | 0 | 0 | 0 | 0 | 0 |  | RTS 23/ II | Indiv | 0 | 0 |  | VRN | Běžná |  |  |  | POL99_0
|  | Veškeré náklady spojené s vybudováním, provozem a odstraněním zařízení staveniště. | [25 empty] | POP
Díl: | ON | Ostatní náklady |  |  |  | 0 |  | 0 |  | 0 |  | 0 |  | 0 |  | 0 |  |  |  |  | 0 | [6 empty] | DIL
65 | 00511 R | Geodetické práce vytyčení, zaměření | Soubor | 1 |  | 0 |  | 0 |  | 0 | 21 | 0 | 0 | 0 | 0 | 0 |  | RTS 23/ II | Indiv | 0 | 0 |  | VRN | Běžná |  |  |  | POL99_0
[26 empty] | 15 | 21 | DPH
| Celkem |  |  |  |  | 0 | [19 empty] | 0 | 0 | SUM
Poznámky uchazeče k zadání
POPUZIV
END
Note on S6: Jedná se o informaci, zda se jedná o položku, která je do rozpočtu zadána z cenové soustavy RTS, nebo vlastní.
Note on T6: Jedná se o název CÚ, která je zadána u položky rozpočtu

## SO 102 01 Pol
Položkový rozpočet | [27 empty] | #TypZaznamu#
S: | 20112023 | PARK SYROVICE | [25 empty] | STA
O: | SO 102 | AREÁLOVÉ ROZVODY DEŠŤOVÉ KANALIZACE, AKUMULAČNÍ NÁDRŽ | [22 empty] | STA |  |  | OBJ
R: | 01 | STAVEBNÍ ČÁST | [25 empty] | ROZ
P.č. | Číslo položky | Název položky | MJ | Množství | Cena / MJ | Celkem | Dodávka | Dodávka celk. | Montáž | Montáž celk. | DPH | Cena s DPH | Hmotnost / MJ | Hmotnost celk.(t) | Dem. hmotnost / MJ | Dem. hmotnost celk.(t) | Ceník | Cen. soustava / platnost | Cenová úroveň | Nhod / MJ | Nhod celk. | Dodavatel | Typ položky | Stav položky
Díl: | 1 | Zemní práce |  |  |  | 0 |  | 0 |  | 0 |  | 0 |  | 10 |  | 0 |  |  |  |  | 39 | [6 empty] | DIL
1 | 131301110R00 | Hloubení nezapaž. jam hor.4 do 50 m3, STROJNĚ | m3 | 30.625 |  | 0 |  | 0 |  | 0 | 21 | 0 | 0 | 0 | 0 | 0 |  | RTS 23/ II | RTS 23/ II | 0.31 | 9.49 |  | Práce | Běžná |  |  |  | POL1_
|  | st. jáma pro nádrž na dešť. vodu : 3,5*3,5*2,5 |  | 30.625 | [23 empty] | VV | 0
2 | 131301119R00 | Příplatek za lepivost - hloubení nezap.jam v hor.4 | m3 | 30.625 |  | 0 |  | 0 |  | 0 | 21 | 0 | 0 | 0 | 0 | 0 |  | RTS 23/ II | RTS 23/ II | 0.1 | 3.06 |  | Práce | Běžná |  |  |  | POL1_
|  | Odkaz na mn. položky pořadí 1 : 30,62500 |  | 30.625 | [23 empty] | VV | 5
3 | 132301110R00 | Hloubení rýh š.do 60 cm v hor.4 do 50 m3,STROJNĚ | m3 | 11.76 |  | 0 |  | 0 |  | 0 | 21 | 0 | 0 | 0 | 0 | 0 |  | RTS 23/ II | RTS 23/ II | 0.5 | 5.88 |  | Práce | Běžná |  |  |  | POL1_
|  | dešť. kanalizace : 0,3*0,8*(28,0+7,0+4,0+10,0) |  | 11.76 | [23 empty] | VV | 0
4 | 132301119R00 | Přípl.za lepivost,hloubení rýh 60 cm,hor.4,STROJNĚ | m3 | 11.76 |  | 0 |  | 0 |  | 0 | 21 | 0 | 0 | 0 | 0 | 0 |  | RTS 23/ II | RTS 23/ II | 0.6 | 7.06 |  | Práce | Běžná |  |  |  | POL1_
|  | Odkaz na mn. položky pořadí 3 : 11,76000 |  | 11.76 | [23 empty] | VV | 5
5 | 162601102R00 | Vodorovné přemístění výkopku z hor.1-4 do 5000 m | m3 | 27.5816 |  | 0 |  | 0 |  | 0 | 21 | 0 | 0 | 0 | 0 | 0 |  | RTS 23/ II | RTS 23/ II | 0.01 | 0.28 |  | Práce | Běžná |  |  |  | POL1_
|  | Odkaz na mn. položky pořadí 1 : 30,62500 |  | 30.625 | [23 empty] | VV | 5
|  | Odkaz na mn. položky pořadí 3 : 11,76000 |  | 11.76 | [23 empty] | VV | 5
|  | Odkaz na mn. položky pořadí 6 : 19,40037*-1 |  | -19.4004 | [23 empty] | VV | 5
|  | Koeficient +koef. nakypření: 0,2 |  | 4.5969 | [23 empty] | VV | 4
6 | 174101101R00 | Zásyp jam, rýh, šachet se zhutněním | m3 | 19.4004 |  | 0 |  | 0 |  | 0 | 21 | 0 | 0 | 0 | 0 | 0 |  | RTS 23/ II | RTS 23/ II | 0.2 | 3.88 |  | Práce | Běžná |  |  |  | POL1_
|  | včetně strojního přemístění materiálu pro zásyp ze vzdálenosti do 10 m od okraje zásypu | [25 empty] | POP
|  | dešť. kanalizace : 0,3*0,3*(28,0+7,0+4,0+10,0) |  | 4.41 | [23 empty] | VV | 0
|  | nádrž na dešť. vodu : 3,5*3,5*2,2-3,14*1,38*1,38*2,0 |  | 14.9904 | [23 empty] | VV | 0
7 | 175101101RT2 | Obsyp potrubí bez prohození sypaniny s dodáním štěrkopísku frakce 0 - 22 mm | m3 | 5.88 |  | 0 |  | 0 |  | 0 | 21 | 0 | 1.7 | 10 | 0 | 0 |  | RTS 23/ II | RTS 23/ II | 1.59 | 9.35 |  | Práce | Běžná |  |  |  | POL1_
|  | dešť. kanalizace : 0,3*0,4*(28,0+7,0+4,0+10,0) |  | 5.88 | [23 empty] | VV | 0
8 | 199000005R00 | Poplatek za skládku zeminy 1- 4, č. dle katal. odpadů 17 05 04 | t | 27.5816 |  | 0 |  | 0 |  | 0 | 21 | 0 | 0 | 0 | 0 | 0 |  | RTS 23/ II | RTS 23/ II | 0 | 0 |  | Práce | Běžná |  |  |  | POL1_
|  | Odkaz na mn. položky pořadí 5 : 27,58156 |  | 27.5816 | [23 empty] | VV | 5
Díl: | 2 | Základy a zvláštní zakládání |  |  |  | 0 |  | 0 |  | 0 |  | 0 |  | 4.71 |  | 0 |  |  |  |  | 1.87 | [6 empty] | DIL
9 | 273321321R00 | Železobeton základových desek C 20/25 | m3 | 1.8375 |  | 0 |  | 0 |  | 0 | 21 | 0 | 2.525 | 4.64 | 0 | 0 |  | RTS 23/ II | RTS 23/ II | 0.48 | 0.88 |  | Práce | Běžná |  |  |  | POL1_
|  | deska pod nádrž na dešť. vodu : 3,5*3,5*0,15 |  | 1.8375 | [23 empty] | VV | 0
10 | 273361921RT9 | Výztuž základových desek ze svařovaných sítí KY 80, drát d 8,0 mm, oko 150 x 150 mm | t | 0.06478 |  | 0 |  | 0 |  | 0 | 21 | 0 | 1.0547 | 0.07 | 0 | 0 |  | RTS 23/ II | RTS 23/ II | 15.231 | 0.99 |  | Práce | Běžná |  |  |  | POL1_
|  | deska pod nádrž na dešť. vodu : 2*32,39/1000 |  | 0.06478 | [23 empty] | VV | 0
Díl: | 3 | Svislé a kompletní konstrukce |  |  |  | 0 |  | 0 |  | 0 |  | 0 |  | 0.36 |  | 0 |  |  |  |  | 1.34 | [6 empty] | DIL
11 | 330321311R00 | Beton sloupů a pilířů železový C 20/25 | m3 | 0.1256 |  | 0 |  | 0 |  | 0 | 21 | 0 | 2.54 | 0.32 | 0 | 0 |  | RTS 23/ II | RTS 23/ II | 2.3 | 0.29 |  | Práce | Běžná |  |  |  | POL1_
|  | probetonování sloupků v nádrži na dešť. vodu : 8*3,14*0,05*0,05*2,0 |  | 0.1256 | [23 empty] | VV | 0
12 | 332361821R00 | Výztuž sloupů oblých z betonářské oceli B500B (10 505) | t | 0.0356 |  | 0 |  | 0 |  | 0 | 21 | 0 | 1.024 | 0.04 | 0 | 0 |  | RTS 23/ II | RTS 23/ II | 29.57 | 1.05 |  | Práce | Běžná |  |  |  | POL1_
|  | vyztužení sloupků v nádrži na dešť. vodu : 8*2*2,5*0,89/1000 |  | 0.0356 | [23 empty] | VV | 0
Díl: | 4 | Vodorovné konstrukce |  |  |  | 0 |  | 0 |  | 0 |  | 0 |  | 2.78 |  | 0 |  |  |  |  | 2.5 | [6 empty] | DIL
13 | 451572111RK1 | Lože pod potrubí z kameniva těženého 0 - 4 mm kraj Jihomoravský | m3 | 1.47 |  | 0 |  | 0 |  | 0 | 21 | 0 | 1.8908 | 2.78 | 0 | 0 |  | RTS 23/ II | RTS 23/ II | 1.7 | 2.5 |  | Práce | Běžná |  |  |  | POL1_
|  | dešť. kanalizace : 0,3*0,1*(28,0+7,0+4,0+10,0) |  | 1.47 | [23 empty] | VV | 0
Díl: | 63 | Podlahy a podlahové konstrukce |  |  |  | 0 |  | 0 |  | 0 |  | 0 |  | 4.71 |  | 0 |  |  |  |  | 5.73 | [6 empty] | DIL
14 | 631313621R00 | Mazanina betonová tl. 8 - 12 cm C 20/25 | m3 | 1.8375 |  | 0 |  | 0 |  | 0 | 21 | 0 | 2.525 | 4.64 | 0 | 0 |  | RTS 23/ II | RTS 23/ II | 2.58 | 4.74 |  | Práce | Běžná |  |  |  | POL1_
|  | Včetně vytvoření dilatačních spár, bez zaplnění. | [25 empty] | POP
|  | deska na víko nádrže na dešť. vodu : 3,5*3,5*0,15 |  | 1.8375 | [23 empty] | VV | 0
15 | 631361921RT9 | Výztuž mazanin svařovanou sítí KY 80, drát d 8,0 mm, oko 150 x 150 mm | t | 0.06478 |  | 0 |  | 0 |  | 0 | 21 | 0 | 1.0662 | 0.07 | 0 | 0 |  | RTS 23/ II | RTS 23/ II | 15.231 | 0.99 |  | Práce | Běžná |  |  |  | POL1_
|  | deska pod nádrž na dešť. vodu : 2*32,39/1000 |  | 0.06478 | [23 empty] | VV | 0
Díl: | 8 | Trubní vedení |  |  |  | 0 |  | 0 |  | 0 |  | 0 |  | 0.57 |  | 0 |  |  |  |  | 9.62 | [6 empty] | DIL
16 | 871313121R00 | Montáž trub kanaliz. z plastu, hrdlových, DN 150 | m | 47 |  | 0 |  | 0 |  | 0 | 21 | 0 | 0 | 0 | 0 | 0 |  | RTS 23/ II | RTS 23/ II | 0.07 | 3.29 |  | Práce | Běžná |  |  |  | POL1_
|  | dešť. kanalizace KG PVC DN100 : 28,0+9,0+10,0 |  | 47 | [23 empty] | VV | 0
17 | 877353121R00 | Montáž tvarovek odboč. plast. gum. kroužek DN 200 | kus | 5 |  | 0 |  | 0 |  | 0 | 21 | 0 | 3e-05 | 0 | 0 | 0 |  | RTS 23/ II | RTS 23/ II | 0.33 | 1.65 |  | Práce | Běžná |  |  |  | POL1_
|  | 5 |  | 5 | [23 empty] | VV | 0
18 | 877313123R00 | Montáž tvarovek jednoos. plast. gum.kroužek DN 150 | kus | 26 |  | 0 |  | 0 |  | 0 | 21 | 0 | 1e-05 | 0 | 0 | 0 |  | RTS 23/ II | RTS 23/ II | 0.18 | 4.68 |  | Práce | Běžná |  |  |  | POL1_
|  | koleno 45 : 10 |  | 10 | [23 empty] | VV | 0
|  | koleno 30 : 5 |  | 5 | [23 empty] | VV | 0
|  | koleno 15 : 5 |  | 5 | [23 empty] | VV | 0
|  | redukce : 6 |  | 6 | [23 empty] | VV | 0
19 | 8001 | Montáž akumulační plast. nádrže 10m3 osazení do st. jámy a připojení k dešť. kanalizaci | ks | 1 |  | 0 |  | 0 |  | 0 | 21 | 0 | 0 | 0 | 0 | 0 |  | Vlastní | Indiv | 0 | 0 |  | Práce | Běžná |  |  |  | POL1_
20 | 8002 | Montáž filtrační šachtice plast, vč. napojení na dešť. kanalizaci | ks | 1 |  | 0 |  | 0 |  | 0 | 21 | 0 | 0 | 0 | 0 | 0 |  | Vlastní | Indiv | 0 | 0 |  | Práce | Běžná |  |  |  | POL1_
21 | 8003 | Napojení na areálovou dešť. kanalizaci, D+M | ks | 1 |  | 0 |  | 0 |  | 0 | 21 | 0 | 0 | 0 | 0 | 0 |  | Vlastní | Indiv | 0 | 0 |  | Práce | Běžná |  |  |  | POL1_
22 | 28611140.AR | Trubka kanalizační KGEM SN 4 PVC 110 x 3,2 x 500 mm | kus | 7 |  | 0 |  | 0 |  | 0 | 21 | 0 | 0.00075 | 0.01 | 0 | 0 | SPCM | RTS 23/ II | RTS 23/ II | 0 | 0 |  | Specifikace | Běžná |  |  |  | POL3_
|  | 7 |  | 7 | [23 empty] | VV | 0
23 | 28611141.AR | Trubka kanalizační KGEM SN 4 PVC 110 x 3,2 x 1000 mm | kus | 3 |  | 0 |  | 0 |  | 0 | 21 | 0 | 0.0015 | 0 | 0 | 0 | SPCM | RTS 23/ II | RTS 23/ II | 0 | 0 |  | Specifikace | Běžná |  |  |  | POL3_
|  | 1+2 |  | 3 | [23 empty] | VV | 0
24 | 28611142.AR | Trubka kanalizační KGEM SN 4 PVC 110 x 3,2 x 2000 mm | kus | 3 |  | 0 |  | 0 |  | 0 | 21 | 0 | 0.003 | 0.01 | 0 | 0 | SPCM | RTS 23/ II | RTS 23/ II | 0 | 0 |  | Specifikace | Běžná |  |  |  | POL3_
|  | 1+1+1 |  | 3 | [23 empty] | VV | 0
25 | 28611143.AR | Trubka kanalizační KGEM SN 4 PVC 110 x 3,2 x 3000 mm | kus | 6 |  | 0 |  | 0 |  | 0 | 21 | 0 | 0.0045 | 0.03 | 0 | 0 | SPCM | RTS 23/ II | RTS 23/ II | 0 | 0 |  | Specifikace | Běžná |  |  |  | POL3_
|  | 1+1+2+1+1 |  | 6 | [23 empty] | VV | 0
26 | 28611144.AR | Trubka kanalizační KGEM SN 4 PVC 110 x 3,2 x 5000 mm | kus | 3 |  | 0 |  | 0 |  | 0 | 21 | 0 | 0.0075 | 0.02 | 0 | 0 | SPCM | RTS 23/ II | RTS 23/ II | 0 | 0 |  | Specifikace | Běžná |  |  |  | POL3_
|  | 1+1+1 |  | 3 | [23 empty] | VV | 0
27 | 28615404.AR | Redukce nesouosá HTR DN 110/75 mm PP | kus | 6 |  | 0 |  | 0 |  | 0 | 21 | 0 | 0.0001 | 0 | 0 | 0 | SPCM | RTS 23/ II | RTS 23/ II | 0 | 0 |  | Specifikace | Běžná |  |  |  | POL3_
28 | 28651650.AR | Koleno kanalizační KGB 110/ 15° PVC | kus | 5 |  | 0 |  | 0 |  | 0 | 21 | 0 | 0.00024 | 0 | 0 | 0 | SPCM | RTS 23/ II | RTS 23/ II | 0 | 0 |  | Specifikace | Běžná |  |  |  | POL3_
29 | 28651651.AR | Koleno kanalizační KGB 110/ 30° PVC | kus | 5 |  | 0 |  | 0 |  | 0 | 21 | 0 | 0.00026 | 0 | 0 | 0 | SPCM | RTS 23/ II | RTS 23/ II | 0 | 0 |  | Specifikace | Běžná |  |  |  | POL3_
30 | 28651652.AR | Koleno kanalizační KGB 110/ 45° PVC | kus | 10 |  | 0 |  | 0 |  | 0 | 21 | 0 | 0.00029 | 0 | 0 | 0 | SPCM | RTS 23/ II | RTS 23/ II | 0 | 0 |  | Specifikace | Běžná |  |  |  | POL3_
31 | 28651700.AR | Odbočka kanalizační KGEA 110/ 110/45° PVC | kus | 5 |  | 0 |  | 0 |  | 0 | 21 | 0 | 0.00067 | 0 | 0 | 0 | SPCM | RTS 23/ II | RTS 23/ II | 0 | 0 |  | Specifikace | Běžná |  |  |  | POL3_
32 | 8003 | Akumulační plastová nádrž na dešť. vodu, 10 m3, samonosná, vč. dopravy | kus | 1 |  | 0 |  | 0 |  | 0 | 21 | 0 | 0.25 | 0.25 | 0 | 0 |  | Vlastní | Indiv | 0 | 0 |  | Specifikace | Běžná |  |  |  | POL3_
33 | 8004 | Filtrační šachta DN400 pochozí, plastová | kus | 1 |  | 0 |  | 0 |  | 0 | 21 | 0 | 0.25 | 0.25 | 0 | 0 |  | Vlastní | Indiv | 0 | 0 |  | Specifikace | Běžná |  |  |  | POL3_
Díl: | 99 | Staveništní přesun hmot |  |  |  | 0 |  | 0 |  | 0 |  | 0 |  | 0 |  | 0 |  |  |  |  | 4.89 | [6 empty] | DIL
34 | 998276101R00 | Přesun hmot, trubní vedení plastová, otevř. výkop | t | 23.1257 |  | 0 |  | 0 |  | 0 | 21 | 0 | 0 | 0 | 0 | 0 |  | RTS 23/ II | RTS 23/ II | 0.2115 | 4.89 |  | Přesun hmot | Běžná |  |  |  | POL7_
|  | na vzdálenost 15 m od hrany výkopu nebo od okraje šachty | [25 empty] | POP
Díl: | VN | Vedlejší náklady |  |  |  | 0 |  | 0 |  | 0 |  | 0 |  | 0 |  | 0 |  |  |  |  | 0 | [6 empty] | DIL
35 | 005121 R | Zařízení staveniště | Soubor | 1 |  | 0 |  | 0 |  | 0 | 21 | 0 | 0 | 0 | 0 | 0 |  | RTS 23/ II | Indiv | 0 | 0 |  | VRN | Běžná |  |  |  | POL99_0
|  | Veškeré náklady spojené s vybudováním, provozem a odstraněním zařízení staveniště. | [25 empty] | POP
36 | 005124010R | Koordinační činnost | Soubor | 1 |  | 0 |  | 0 |  | 0 | 21 | 0 | 0 | 0 | 0 | 0 |  | RTS 23/ II | Indiv | 0 | 0 |  | VRN | Běžná |  |  |  | POL99_0
|  | Koordinace stavebních a technologických dodávek stavby. | [25 empty] | POP
Díl: | ON | Ostatní náklady |  |  |  | 0 |  | 0 |  | 0 |  | 0 |  | 0 |  | 0 |  |  |  |  | 0 | [6 empty] | DIL
37 | 005211080R | Bezpečnostní a hygienická opatření na staveništi | Soubor | 1 |  | 0 |  | 0 |  | 0 | 21 | 0 | 0 | 0 | 0 | 0 |  | RTS 23/ II | Indiv | 0 | 0 |  | VRN | Běžná |  |  |  | POL99_0
|  | Náklady na ochranu staveniště před vstupem nepovolaných osob, včetně příslušného značení, náklady na osvětlení staveniště, náklady na vypracování potřebné dokumentace pro provoz staveniště z hlediska požární ochrany (požární řád a poplachová směrnice) a z hlediska provozu staveniště (provozně dopravní řád). | [25 empty] | POP |  | Náklady na ochranu staveniště před vstupem nepovolaných osob, včetně příslušného značení, náklady na osvětlení staveniště, náklady na vypracování potřebné dokumentace pro provoz staveniště z hlediska požární ochrany (požární řád a poplachová směrnice) a z hlediska provozu staveniště (provozně dopravní řád).
[26 empty] | 15 | 21 | DPH
| Celkem |  |  |  |  | 0 | [19 empty] | 0 | 0 | SUM
Poznámky uchazeče k zadání
POPUZIV
END
Note on S6: Jedná se o informaci, zda se jedná o položku, která je do rozpočtu zadána z cenové soustavy RTS, nebo vlastní.
Note on T6: Jedná se o název CÚ, která je zadána u položky rozpočtu

## SO 103 01 Pol
Položkový rozpočet | [27 empty] | #TypZaznamu#
S: | 20112023 | PARK SYROVICE | [25 empty] | STA
O: | SO 103 | AREÁLOVÉ ZPEVNĚNÉ PLOCHY, VENKOVNÍ MOBILIÁŘ, AREÁLOVÉ OSVĚTLENÍ | [22 empty] | STA |  |  | OBJ
R: | 01 | ZPEVNĚNÉ PLOCHY | [25 empty] | ROZ
P.č. | Číslo položky | Název položky | MJ | Množství | Cena / MJ | Celkem | Dodávka | Dodávka celk. | Montáž | Montáž celk. | DPH | Cena s DPH | Hmotnost / MJ | Hmotnost celk.(t) | Dem. hmotnost / MJ | Dem. hmotnost celk.(t) | Ceník | Cen. soustava / platnost | Cenová úroveň | Nhod / MJ | Nhod celk. | Dodavatel | Typ položky | Stav položky
Díl: | 1 | Zemní práce |  |  |  | 0 |  | 0 |  | 0 |  | 0 |  | 0 |  | 1.85 |  |  |  |  | 37.67 | [6 empty] | DIL
1 | 113106231R00 | Rozebrání dlažeb ze zámkové dlažby v kamenivu | m2 | 8.2 |  | 0 |  | 0 |  | 0 | 21 | 0 | 0 | 0 | 0.225 | 1.85 |  | RTS 23/ II | RTS 23/ II | 0.14 | 1.15 |  | Práce | Běžná |  |  |  | POL1_
|  | v místě napojení parketu na stávající chodník : 1,5*2,0 |  | 3 | [23 empty] | VV | 0
|  | v místě vedení nového elektro : 1,5*1,0+3,7*1,0 |  | 5.2 | [23 empty] | VV | 0
2 | 131301111R00 | Hloubení nezapaž. jam hor.4 do 100 m3, STROJNĚ | m3 | 109.5 |  | 0 |  | 0 |  | 0 | 21 | 0 | 0 | 0 | 0 | 0 |  | RTS 23/ II | RTS 23/ II | 0.19 | 20.81 |  | Práce | Běžná |  |  |  | POL1_
|  | parket : 14,0*21,0*0,3 |  | 88.2 | [23 empty] | VV | 0
|  | nové zpevněné plochy : 80,0*0,25 |  | 20 | [23 empty] | VV | 0
|  | v místě vedení nového elektro : (1,5*1,0+3,7*1,0)*0,25 |  | 1.3 | [23 empty] | VV | 0
3 | 131301119R00 | Příplatek za lepivost - hloubení nezap.jam v hor.4 | m3 | 109.5 |  | 0 |  | 0 |  | 0 | 21 | 0 | 0 | 0 | 0 | 0 |  | RTS 23/ II | RTS 23/ II | 0.1 | 10.95 |  | Práce | Běžná |  |  |  | POL1_
|  | Odkaz na mn. položky pořadí 2 : 109,50000 |  | 109.5 | [23 empty] | VV | 5
4 | 162601102R00 | Vodorovné přemístění výkopku z hor.1-4 do 5000 m | m3 | 131.4 |  | 0 |  | 0 |  | 0 | 21 | 0 | 0 | 0 | 0 | 0 |  | RTS 23/ II | RTS 23/ II | 0.01 | 1.31 |  | Práce | Běžná |  |  |  | POL1_
|  | Odkaz na mn. položky pořadí 2 : 109,50000 |  | 109.5 | [23 empty] | VV | 5
|  | Koeficient +koef. nakypření: 0,2 |  | 21.9 | [23 empty] | VV | 4
5 | 174101102R00 | Zásyp ruční se zhutněním | m3 | 3 |  | 0 |  | 0 |  | 0 | 21 | 0 | 0 | 0 | 0 | 0 |  | RTS 23/ II | RTS 23/ II | 1.15 | 3.45 |  | Práce | Běžná |  |  |  | POL1_
|  | kolem obrubníků : 3,0 |  | 3 | [23 empty] | VV | 0
6 | 199000005R00 | Poplatek za skládku zeminy 1- 4, č. dle katal. odpadů 17 05 04 | t | 131.4 |  | 0 |  | 0 |  | 0 | 21 | 0 | 0 | 0 | 0 | 0 |  | RTS 23/ II | RTS 23/ II | 0 | 0 |  | Práce | Běžná |  |  |  | POL1_
|  | Odkaz na mn. položky pořadí 4 : 131,40000 |  | 131.4 | [23 empty] | VV | 5
Díl: | 2 | Základy a zvláštní zakládání |  |  |  | 0 |  | 0 |  | 0 |  | 0 |  | 0.15 |  | 0 |  |  |  |  | 26.46 | [6 empty] | DIL
7 | 289970111R00 | Vrstva geotextilie Geofiltex 300g/m2 | m2 | 294 |  | 0 |  | 0 |  | 0 | 21 | 0 | 0.0005 | 0.15 | 0 | 0 |  | RTS 23/ II | RTS 23/ II | 0.09 | 26.46 |  | Práce | Běžná |  |  |  | POL1_
|  | parket : 14,0*21,0 |  | 294 | [23 empty] | VV | 0
Díl: | 5 | Komunikace |  |  |  | 0 |  | 0 |  | 0 |  | 0 |  | 208.73 |  | 0 |  |  |  |  | 151.36 | [6 empty] | DIL
8 | 564831111RT4 | Podklad ze štěrkodrti po zhutnění tloušťky 10 cm štěrkodrť frakce 0-63 mm | m2 | 118.2 |  | 0 |  | 0 |  | 0 | 21 | 0 | 0.288 | 34.04 | 0 | 0 |  | RTS 23/ II | RTS 23/ II | 0.02 | 2.36 |  | Práce | Běžná |  |  |  | POL1_
|  | nové zpevněné plochy : 80,0 |  | 80 | [23 empty] | VV | 0
|  | předláždění : 30,0+1,5*2,0 |  | 33 | [23 empty] | VV | 0
|  | v místě vedení nového elektro : 1,5*1,0+3,7*1,0 |  | 5.2 | [23 empty] | VV | 0
9 | 564861111RT2 | Podklad ze štěrkodrti po zhutnění tloušťky 20 cm štěrkodrť frakce 0-32 mm | m2 | 294 |  | 0 |  | 0 |  | 0 | 21 | 0 | 0.441 | 129.65 | 0 | 0 |  | RTS 23/ II | RTS 23/ II | 0.03 | 8.82 |  | Práce | Běžná |  |  |  | POL1_
|  | parket : 14,0*21,0 |  | 294 | [23 empty] | VV | 0
10 | 596215020R00 | Kladení zámkové dlažby tl. 6 cm do drtě tl. 3 cm | m2 | 118.2 |  | 0 |  | 0 |  | 0 | 21 | 0 | 0.05545 | 6.55 | 0 | 0 |  | RTS 23/ II | RTS 23/ II | 0.44 | 52.01 |  | Práce | Běžná |  |  |  | POL1_
|  | nové zpevněné plochy : 80,0 |  | 80 | [23 empty] | VV | 0
|  | předláždění : 30,0+1,5*2,0 |  | 33 | [23 empty] | VV | 0
|  | v místě vedení nového elektro : 1,5*1,0+3,7*1,0 |  | 5.2 | [23 empty] | VV | 0
11 | 596291111R00 | Řezání zámkové dlažby tl. 60 mm | m | 25 |  | 0 |  | 0 |  | 0 | 21 | 0 | 0.00033 | 0.01 | 0 | 0 |  | RTS 23/ II | RTS 23/ II | 0.41 | 10.25 |  | Práce | Běžná |  |  |  | POL1_
12 | 515901101RT5 | Zhutnění podloží vibrační deskou | m2 | 409.2 |  | 0 |  | 0 |  | 0 | 21 | 0 | 0 | 0 | 0 | 0 |  | Vlastní | RTS 23/ II | 0.15 | 61.38 |  | Práce | Běžná |  |  |  | POL1_
|  | parket : 14,0*21,0 |  | 294 | [23 empty] | VV | 0
|  | nové zpevněné plochy : 110,0 |  | 110 | [23 empty] | VV | 0
|  | v místě vedení nového elektro : 1,5*1,0+3,7*1,0 |  | 5.2 | [23 empty] | VV | 0
13 | 564811191R00 | Podklad ze štěrku po zhutnění tloušťky 5 cm drcené kamenivo fr. 8-16 mm | m2 | 118.2 |  | 0 |  | 0 |  | 0 | 21 | 0 | 0.126 | 14.89 | 0 | 0 |  | Vlastní | Indiv | 0.02 | 2.36 |  | Práce | Běžná |  |  |  | POL1_
|  | nové zpevněné plochy : 80,0 |  | 80 | [23 empty] | VV | 0
|  | předláždění : 30,0+1,5*2,0 |  | 33 | [23 empty] | VV | 0
|  | v místě vedení nového elektro : 1,5*1,0+3,7*1,0 |  | 5.2 | [23 empty] | VV | 0
14 | 599432199R00 | Výplň spár dlažby pískem | m2 | 118.2 |  | 0 |  | 0 |  | 0 | 21 | 0 | 0.10354 | 12.24 | 0 | 0 |  | Vlastní | Kalkul | 0.12 | 14.18 |  | Práce | Běžná |  |  |  | POL1_
|  | nové zpevněné plochy : 80,0 |  | 80 | [23 empty] | VV | 0
|  | předláždění : 30,0+1,5*2,0 |  | 33 | [23 empty] | VV | 0
|  | v místě vedení nového elektro : 1,5*1,0+3,7*1,0 |  | 5.2 | [23 empty] | VV | 0
15 | 59245110R | Dlažba skladebná HOLLAND I 200 x 100 x 60 mm přírodní | m2 | 88 |  | 0 |  | 0 |  | 0 | 21 | 0 | 0.129 | 11.35 | 0 | 0 | SPCM | RTS 23/ II | RTS 23/ II | 0 | 0 |  | Specifikace | Běžná |  |  |  | POL3_
|  | nové zpevněné plochy : 80,0 |  | 80 | [23 empty] | VV | 0
|  | Koeficient +10% ztratné: 0,1 |  | 8 | [23 empty] | VV | 4
Díl: | 63 | Podlahy a podlahové konstrukce |  |  |  | 0 |  | 0 |  | 0 |  | 0 |  | 113.21 |  | 0 |  |  |  |  | 208.42 | [6 empty] | DIL
16 | 631315811R00 | Mazanina betonová tl. 12 - 24 cm C 30/37 | m3 | 44.28 |  | 0 |  | 0 |  | 0 | 21 | 0 | 2.525 | 111.81 | 0 | 0 |  | RTS 23/ II | RTS 23/ II | 2.32 | 102.73 |  | Práce | Běžná |  |  |  | POL1_
|  | Včetně vytvoření dilatačních spár, bez zaplnění. | [25 empty] | POP
|  | parket : 20,5*13,5*0,16 |  | 44.28 | [23 empty] | VV | 0
17 | 631319153R00 | Příplatek za přehlazení | m3 | 44.28 |  | 0 |  | 0 |  | 0 | 21 | 0 | 0 | 0 | 0 | 0 |  | RTS 23/ II | RTS 23/ II | 1.35 | 59.78 |  | Práce | Běžná |  |  |  | POL1_
|  | Odkaz na mn. položky pořadí 16 : 44,28000 |  | 44.28 | [23 empty] | VV | 5
18 | 631361921RT0 | Výztuž mazanin svařovanou sítí KA 17, drát d 4,0 mm, oko 150 x 150 mm | t | 0.37453 |  | 0 |  | 0 |  | 0 | 21 | 0 | 1.0633 | 0.4 | 0 | 0 |  | RTS 23/ II | RTS 23/ II | 15.23 | 5.7 |  | Práce | Běžná |  |  |  | POL1_
|  | parket : 20,5*13,5*1,353333/1000 |  | 0.37453 | [23 empty] | VV | 0
19 | 631361921RT5 | Výztuž mazanin svařovanou sítí KH 20, drát d 6,0 mm, oko 150 x 150 mm | t | 0.83938 |  | 0 |  | 0 |  | 0 | 21 | 0 | 1.0662 | 0.89 | 0 | 0 |  | RTS 23/ II | RTS 23/ II | 15.23 | 12.78 |  | Práce | Běžná |  |  |  | POL1_
|  | parket : 20,5*13,5*3,033/1000 |  | 0.83938 | [23 empty] | VV | 0
20 | 634601121R00 | Zaplnění dilatačních spár mazanin asfaltem,š.20 mm | m | 34 |  | 0 |  | 0 |  | 0 | 21 | 0 | 0.00257 | 0.09 | 0 | 0 |  | RTS 23/ II | RTS 23/ II | 0.12 | 4.08 |  | Práce | Běžná |  |  |  | POL1_
|  | 20,5+13,5 |  | 34 | [23 empty] | VV | 0
21 | 630001 | Vyztužení dilatačních spár trny D 20 mm dl. 1000 mm | ks | 68 |  | 0 |  | 0 |  | 0 | 21 | 0 | 0 | 0 | 0 | 0 |  | Vlastní | Indiv | 0 | 0 |  | Práce | Běžná |  |  |  | POL1_
|  | (20,5+13,5)/0,5 |  | 68 | [23 empty] | VV | 0
22 | 63111133R00 | Vložení těsnicího provazce do dilatační spáry, vč. dodávky | m | 34 |  | 0 |  | 0 |  | 0 | 21 | 0 | 0 | 0 | 0 | 0 |  | Vlastní | Indiv | 0.05 | 1.7 |  | Práce | Běžná |  |  |  | POL1_
|  | 20,5+13,5 |  | 34 | [23 empty] | VV | 0
23 | 63191100RT9 | Položení separační fólie včetně dodávky PE fólie | m2 | 276.75 |  | 0 |  | 0 |  | 0 | 21 | 0 | 1e-05 | 0 | 0 | 0 |  | Vlastní | RTS 23/ II | 0.07 | 19.37 |  | Práce | Běžná |  |  |  | POL1_
|  | parket : 20,5*13,5 |  | 276.75 | [23 empty] | VV | 0
24 | 631991211R00 | Výplň dilatačních spár z extrudovaného polystyrenu tl.20 mm | m2 | 5.44 |  | 0 |  | 0 |  | 0 | 21 | 0 | 0.00317 | 0.02 | 0 | 0 |  | Vlastní | Indiv | 0.42 | 2.28 |  | Práce | Běžná |  |  |  | POL1_
|  | (20,5+13,5)*0,16 |  | 5.44 | [23 empty] | VV | 0
Díl: | 91 | Doplňující práce na komunikaci |  |  |  | 0 |  | 0 |  | 0 |  | 0 |  | 24.86 |  | 0 |  |  |  |  | 28.35 | [6 empty] | DIL
25 | 917862111R00 | Osazení stojat. obrub.bet. s opěrou,lože z C 12/15 | m | 105 |  | 0 |  | 0 |  | 0 | 21 | 0 | 0.188 | 19.74 | 0 | 0 |  | RTS 23/ II | RTS 23/ II | 0.27 | 28.35 |  | Práce | Běžná |  |  |  | POL1_
|  | parket : 55,0 |  | 55 | [23 empty] | VV | 0
|  | nové zpevněné plochy : 50,0 |  | 50 | [23 empty] | VV | 0
26 | 59217335R | Obrubník zahradní ABO 10-20 v. 250 x 50 x 1000 mm šedý | kus | 55 |  | 0 |  | 0 |  | 0 | 21 | 0 | 0.027 | 1.49 | 0 | 0 | SPCM | RTS 23/ II | RTS 23/ II | 0 | 0 |  | Specifikace | Běžná |  |  |  | POL3_
|  | nové zpevněné plochy : 50,0 |  | 50 | [23 empty] | VV | 0
|  | Koeficient +10% ztratné: 0,1 |  | 5 | [23 empty] | VV | 4
27 | 59217421R | Obrubník chodníkový ABO 14-10 v. 250 x 100 x 1000 mm přírodní | kus | 60.5 |  | 0 |  | 0 |  | 0 | 21 | 0 | 0.06 | 3.63 | 0 | 0 | SPCM | RTS 23/ II | RTS 23/ II | 0 | 0 |  | Specifikace | Běžná |  |  |  | POL3_
|  | parket : 55,0 |  | 55 | [23 empty] | VV | 0
|  | Koeficient +10% ztratné: 0,1 |  | 5.5 | [23 empty] | VV | 4
Díl: | 99 | Staveništní přesun hmot |  |  |  | 0 |  | 0 |  | 0 |  | 0 |  | 0 |  | 0 |  |  |  |  | 3.82 | [6 empty] | DIL
28 | 998224111R00 | Přesun hmot, pozemní komunikace, kryt betonový | t | 346.9513 |  | 0 |  | 0 |  | 0 | 21 | 0 | 0 | 0 | 0 | 0 |  | RTS 23/ II | RTS 23/ II | 0.011 | 3.82 |  | Přesun hmot | Běžná |  |  |  | POL7_
Díl: | VN | Vedlejší náklady |  |  |  | 0 |  | 0 |  | 0 |  | 0 |  | 0 |  | 0 |  |  |  |  | 0 | [6 empty] | DIL
29 | 005111020R | Vytyčení stavby | Soubor | 1 |  | 0 |  | 0 |  | 0 | 21 | 0 | 0 | 0 | 0 | 0 |  | RTS 23/ II | Indiv | 0 | 0 |  | VRN | Běžná |  |  |  | POL99_2
|  | Geodetické zaměření rohů stavby, stabilizace bodů a sestavení laviček. | [25 empty] | POP
|  | Vyhotovení protokolu o vytyčení stavby se seznamem souřadnic vytyčených bodů a jejich polohopisnými (S-JTSK) a výškopisnými (Bpv) hodnotami. | [25 empty] | POP |  | Vyhotovení protokolu o vytyčení stavby se seznamem souřadnic vytyčených bodů a jejich polohopisnými (S-JTSK) a výškopisnými (Bpv) hodnotami.
30 | 005121 R | Zařízení staveniště | Soubor | 1 |  | 0 |  | 0 |  | 0 | 21 | 0 | 0 | 0 | 0 | 0 |  | RTS 23/ II | Indiv | 0 | 0 |  | VRN | Běžná |  |  |  | POL99_2
|  | Veškeré náklady spojené s vybudováním, provozem a odstraněním zařízení staveniště. | [25 empty] | POP
31 | 005124010R | Koordinační činnost | Soubor | 1 |  | 0 |  | 0 |  | 0 | 21 | 0 | 0 | 0 | 0 | 0 |  | RTS 23/ II | Indiv | 0 | 0 |  | VRN | Běžná |  |  |  | POL99_2
|  | Koordinace stavebních a technologických dodávek stavby. | [25 empty] | POP
Díl: | ON | Ostatní náklady |  |  |  | 0 |  | 0 |  | 0 |  | 0 |  | 0 |  | 0 |  |  |  |  | 0 | [6 empty] | DIL
32 | 005211080R | Bezpečnostní a hygienická opatření na staveništi | Soubor | 1 |  | 0 |  | 0 |  | 0 | 21 | 0 | 0 | 0 | 0 | 0 |  | RTS 23/ II | Indiv | 0 | 0 |  | VRN | Běžná |  |  |  | POL99_2
|  | Náklady na ochranu staveniště před vstupem nepovolaných osob, včetně příslušného značení, náklady na osvětlení staveniště, náklady na vypracování potřebné dokumentace pro provoz staveniště z hlediska požární ochrany (požární řád a poplachová směrnice) a z hlediska provozu staveniště (provozně dopravní řád). | [25 empty] | POP |  | Náklady na ochranu staveniště před vstupem nepovolaných osob, včetně příslušného značení, náklady na osvětlení staveniště, náklady na vypracování potřebné dokumentace pro provoz staveniště z hlediska požární ochrany (požární řád a poplachová směrnice) a z hlediska provozu staveniště (provozně dopravní řád).
[26 empty] | 15 | 21 | DPH
| Celkem |  |  |  |  | 0 | [19 empty] | 0 | 0 | SUM
Poznámky uchazeče k zadání
POPUZIV
END
Note on S6: Jedná se o informaci, zda se jedná o položku, která je do rozpočtu zadána z cenové soustavy RTS, nebo vlastní.
Note on T6: Jedná se o název CÚ, která je zadána u položky rozpočtu

## SO 103 02 Pol
Položkový rozpočet | [27 empty] | #TypZaznamu#
S: | 20112023 | PARK SYROVICE | [25 empty] | STA
O: | SO 103 | AREÁLOVÉ ZPEVNĚNÉ PLOCHY, VENKOVNÍ MOBILIÁŘ, AREÁLOVÉ OSVĚTLENÍ | [22 empty] | STA |  |  | OBJ
R: | 02 | VENKOVNÍ MOBILIÁŘ | [25 empty] | ROZ
P.č. | Číslo položky | Název položky | MJ | Množství | Cena / MJ | Celkem | Dodávka | Dodávka celk. | Montáž | Montáž celk. | DPH | Cena s DPH | Hmotnost / MJ | Hmotnost celk.(t) | Dem. hmotnost / MJ | Dem. hmotnost celk.(t) | Ceník | Cen. soustava / platnost | Cenová úroveň | Nhod / MJ | Nhod celk. | Dodavatel | Typ položky | Stav položky
Díl: | 111 | VENKOVNÍ MOBILIÁŘ |  |  |  | 0 |  | 0 |  | 0 |  | 0 |  | 0 |  | 0 |  |  |  |  | 0 | [6 empty] | DIL
1 | 001 | Parkové stoly pr. 850 mm - venkovní kruhový stůl, viz výpis - prvek P1, D+M | ks | 14 |  | 0 |  | 0 |  | 0 | 21 | 0 | 0 | 0 | 0 | 0 |  | Vlastní | Indiv | 0 | 0 |  | Práce | Běžná |  |  |  | POL1_
2 | 002 | Parková lavička s opěradlem, ocel. kce+bet. nohy, dřev. lamely, viz výpis - prvek P2, D+M | ks | 2 |  | 0 |  | 0 |  | 0 | 21 | 0 | 0 | 0 | 0 | 0 |  | Vlastní | Indiv | 0 | 0 |  | Práce | Běžná |  |  |  | POL1_
3 | 003 | Parkové obloukové lavičky, ocel. kce+bet. nohy, dřev. lamely, viz výpis - prvek P3, D+M | sestava | 1 |  | 0 |  | 0 |  | 0 | 21 | 0 | 0 | 0 | 0 | 0 |  | Vlastní | Indiv | 0 | 0 |  | Práce | Běžná |  |  |  | POL1_
4 | 004 | Parková lavička bez opěradla, ocel. kce+bet. nohy, dřev. lamely, viz výpis - prvek P4, D+M | sestava | 1 |  | 0 |  | 0 |  | 0 | 21 | 0 | 0 | 0 | 0 | 0 |  | Vlastní | Indiv | 0 | 0 |  | Práce | Běžná |  |  |  | POL1_
5 | 005 | Odpadkový koš se stříškou, ocel. tělo opláštěné dřev. lamelami, viz výpis - prvek K1, D+M | ks | 3 |  | 0 |  | 0 |  | 0 | 21 | 0 | 0 | 0 | 0 | 0 |  | Vlastní | Indiv | 0 | 0 |  | Práce | Běžná |  |  |  | POL1_
6 | 006 | Doprava mobiliáře na místo | kpl | 1 |  | 0 |  | 0 |  | 0 | 21 | 0 | 0 | 0 | 0 | 0 |  | Vlastní | Indiv | 0 | 0 |  | Práce | Běžná |  |  |  | POL1_
[26 empty] | 15 | 21 | DPH
| Celkem |  |  |  |  | 0 | [19 empty] | 0 | 0 | SUM
Poznámky uchazeče k zadání
POPUZIV
END
Note on S6: Jedná se o informaci, zda se jedná o položku, která je do rozpočtu zadána z cenové soustavy RTS, nebo vlastní.
Note on T6: Jedná se o název CÚ, která je zadána u položky rozpočtu

## SO 103 03 Pol
Položkový rozpočet | [27 empty] | #TypZaznamu#
S: | 20112023 | PARK SYROVICE | [25 empty] | STA
O: | SO 103 | AREÁLOVÉ ZPEVNĚNÉ PLOCHY, VENKOVNÍ MOBILIÁŘ, AREÁLOVÉ OSVĚTLENÍ | [22 empty] | STA |  |  | OBJ
R: | 03 | AREÁLOVÉ OSVĚTLENÍ | [25 empty] | ROZ
P.č. | Číslo položky | Název položky | MJ | Množství | Cena / MJ | Celkem | Dodávka | Dodávka celk. | Montáž | Montáž celk. | DPH | Cena s DPH | Hmotnost / MJ | Hmotnost celk.(t) | Dem. hmotnost / MJ | Dem. hmotnost celk.(t) | Ceník | Cen. soustava / platnost | Cenová úroveň | Nhod / MJ | Nhod celk. | Dodavatel | Typ položky | Stav položky
Díl: | HZS | HODINOVÁ ZÚČTOVACÍ SAZBA |  |  |  | 0 |  | 0 |  | 0 |  | 0 |  | 0 |  | 0 |  |  |  |  | 0 | [6 empty] | DIL
1 | 1 | Koordinace prací | hod | 8 |  | 0 |  | 0 |  | 0 | 21 | 0 | 0 | 0 | 0 | 0 |  | Vlastní | Indiv | 0 | 0 |  | Práce | Běžná |  |  |  | POL1_
2 | 3 | Neměřitelné práce | hod | 20 |  | 0 |  | 0 |  | 0 | 21 | 0 | 0 | 0 | 0 | 0 |  | Vlastní | Indiv | 0 | 0 |  | Práce | Běžná |  |  |  | POL1_
3 | 4 | Zaregulování a nastavení svítidel - sklon, směřování, požadovaný světlený tok | hod | 4 |  | 0 |  | 0 |  | 0 | 21 | 0 | 0 | 0 | 0 | 0 |  | Vlastní | Indiv | 0 | 0 |  | Práce | Běžná |  |  |  | POL1_
Díl: | M11 | Materiály |  |  |  | 0 |  | 0 |  | 0 |  | 0 |  | 0.15 |  | 0 |  |  |  |  | 0 | [6 empty] | DIL
4 | 1008379 | Parkové LED osvětlení | ks | 10 |  | 0 |  | 0 |  | 0 | 21 | 0 | 0 | 0 | 0 | 0 |  | Vlastní | Indiv | 0 | 0 |  | R-položka | Běžná |  |  |  | POL12_0
5 | 1008380 | Parkové LED reflektorové osvětlení | ks | 4 |  | 0 |  | 0 |  | 0 | 21 | 0 | 0 | 0 | 0 | 0 |  | Vlastní | Indiv | 0 | 0 |  | R-položka | Běžná |  |  |  | POL12_0
6 | 1000535 | Napojení na stávající el. rozvaděč - materiál | kpl | 1 |  | 0 |  | 0 |  | 0 | 21 | 0 | 0 | 0 | 0 | 0 |  | Vlastní | Indiv | 0 | 0 |  | Specifikace | Běžná |  |  |  | POL3_
7 | 34111036R | Kabel silový s Cu jádrem 750 V CYKY 3 x 2,5 mm2 | m | 277 |  | 0 |  | 0 |  | 0 | 21 | 0 | 0.0002 | 0.06 | 0 | 0 | SPCM | RTS 23/ II | RTS 23/ II | 0 | 0 |  | Specifikace | Běžná |  |  |  | POL3_
8 | 3457114702R | Trubka kabelová chránička KOPOFLEX KF 09063 | m | 277 |  | 0 |  | 0 |  | 0 | 21 | 0 | 0.00031 | 0.09 | 0 | 0 | SPCM | RTS 23/ II | RTS 23/ I | 0 | 0 |  | Specifikace | Běžná |  |  |  | POL3_
9 | 348628833 | Instalační stykač 1x20A/230V | ks | 2 |  | 0 |  | 0 |  | 0 | 21 | 0 | 0 | 0 | 0 | 0 |  | Vlastní | Indiv | 0 | 0 |  | Specifikace | Běžná |  |  |  | POL3_
10 | 35822003011R | Jistič S201M-B10, 1pólový, 10A/B, 10kA | kus | 2 |  | 0 |  | 0 |  | 0 | 21 | 0 | 0.0003 | 0 | 0 | 0 | SPCM | RTS 23/ II | RTS 23/ II | 0 | 0 |  | Specifikace | Běžná |  |  |  | POL3_
11 | R11001 | Recyklační poplatky svítidla | ks | 14 |  | 0 |  | 0 |  | 0 | 21 | 0 | 0 | 0 | 0 | 0 |  | Vlastní | Indiv | 0 | 0 |  | Specifikace | Běžná |  |  |  | POL3_0
12 | R11002 | Podružný materiál | soubor | 1 |  | 0 |  | 0 |  | 0 | 21 | 0 | 0 | 0 | 0 | 0 |  | Vlastní | Indiv | 0 | 0 |  | Specifikace | Běžná |  |  |  | POL3_0
Díl: | R9 | Výchozí revize elektro |  |  |  | 0 |  | 0 |  | 0 |  | 0 |  | 0 |  | 0 |  |  |  |  | 0 | [6 empty] | DIL
13 | 320410003 | Celk.prohl.el.zar.a vyhot.revizní zprávy | soubor | 1 |  | 0 |  | 0 |  | 0 | 21 | 0 | 0 | 0 | 0 | 0 |  | Vlastní | Indiv | 0 | 0 |  | Práce | Běžná |  |  |  | POL1_1
Díl: | M21 | Elektromontáže |  |  |  | 0 |  | 0 |  | 0 |  | 0 |  | 0 |  | 0 |  |  |  |  | 92.93 | [6 empty] | DIL
14 | 210010124R00 | Trubka ochranná z PE, uložená volně, DN do 80 mm | m | 277 |  | 0 |  | 0 |  | 0 | 21 | 0 | 0 | 0 | 0 | 0 |  | RTS 23/ II | RTS 23/ I | 0.14 | 38.78 |  | Práce | Běžná |  |  |  | POL1_
15 | 210100251R00 | Ukončení celoplast. kabelů zákl./pás.do 4x10 mm2 | kus | 14 |  | 0 |  | 0 |  | 0 | 21 | 0 | 0 | 0 | 0 | 0 |  | RTS 23/ II | RTS 23/ II | 0.24 | 3.36 |  | Práce | Běžná |  |  |  | POL1_
16 | 210120561R00 | Jistič jednopólový do 25 A se zapojením | kus | 2 |  | 0 |  | 0 |  | 0 | 21 | 0 | 0 | 0 | 0 | 0 |  | RTS 23/ II | RTS 23/ II | 0.34 | 0.68 |  | Práce | Běžná |  |  |  | POL1_
17 | 210131106R00 | M. stykače | kus | 2 |  | 0 |  | 0 |  | 0 | 21 | 0 | 0 | 0 | 0 | 0 |  | RTS 23/ II | RTS 23/ II | 0.48483 | 0.97 |  | Práce | Běžná |  |  |  | POL1_
18 | 210202115R00 | Svítidlo veřejného osvětlení parkové | kus | 14 |  | 0 |  | 0 |  | 0 | 21 | 0 | 0 | 0 | 0 | 0 |  | RTS 23/ II | RTS 23/ II | 1.144 | 16.02 |  | Práce | Běžná |  |  |  | POL1_
19 | 210810046R00 | Kabel CYKY-m 750 V 3 x 2,5 mm2 pevně uložený | m | 277 |  | 0 |  | 0 |  | 0 | 21 | 0 | 0 | 0 | 0 | 0 |  | RTS 23/ II | RTS 23/ II | 0.09955 | 27.58 |  | Práce | Běžná |  |  |  | POL1_
20 | 210950201R00 | Příplatek na zatahování kabelů váhy do 0,75 kg | m | 277 |  | 0 |  | 0 |  | 0 | 21 | 0 | 0 | 0 | 0 | 0 |  | RTS 23/ II | RTS 23/ I | 0.02 | 5.54 |  | Práce | Běžná |  |  |  | POL1_
21 | 21001 | Demontáž stávajících parkových svítidel, vč. likvidace | ks | 6 |  | 0 |  | 0 |  | 0 | 21 | 0 | 0 | 0 | 0 | 0 |  | Vlastní | Indiv | 0 | 0 |  | Práce | Běžná |  |  |  | POL1_
22 | 210003 | Napojení na stávající el. rozvaděč - vč. zhotovení prostupů, zed. výpomoci, zapravení | kpl | 1 |  | 0 |  | 0 |  | 0 | 21 | 0 | 0 | 0 | 0 | 0 |  | Vlastní | Indiv | 0 | 0 |  | Specifikace | Běžná |  |  |  | POL3_
Díl: | M46 | Zemní práce při montážích |  |  |  | 0 |  | 0 |  | 0 |  | 0 |  | 45.67 |  | 0 |  |  |  |  | 170.27 | [6 empty] | DIL
23 | 182001111R00 | Plošná úprava terénu, nerovnosti do 10 cm v rovině | m2 | 138.5 |  | 0 |  | 0 |  | 0 | 21 | 0 | 0 | 0 | 0 | 0 |  | RTS 23/ II | RTS 23/ I | 0.09 | 12.47 |  | Práce | Běžná |  |  |  | POL1_
|  | 277,0*0,5 |  | 138.5 | [23 empty] | VV | 0
24 | 199000002R00 | Poplatek za skládku horniny 1- 4 | m3 | 19.39 |  | 0 |  | 0 |  | 0 | 21 | 0 | 0 | 0 | 0 | 0 |  | RTS 23/ II | RTS 23/ I | 0 | 0 |  | Práce | Běžná |  |  |  | POL1_
|  | Odkaz na mn. položky pořadí 33 : 19,39000 |  | 19.39 | [23 empty] | VV | 5
25 | 460010011R00 | Vytýčení trasy nn vedení v přehled.terénu, v obci | km | 0.2 |  | 0 |  | 0 |  | 0 | 21 | 0 | 0 | 0 | 0 | 0 |  | RTS 23/ II | RTS 23/ I | 4.6 | 0.92 |  | Práce | Běžná |  |  |  | POL1_
26 | 460030011R00 | Sejmutí drnu | m2 | 138.5 |  | 0 |  | 0 |  | 0 | 21 | 0 | 0 | 0 | 0 | 0 |  | RTS 23/ II | RTS 23/ I | 0.14 | 19.39 |  | Práce | Běžná |  |  |  | POL1_
|  | 277,0*0,5 |  | 138.5 | [23 empty] | VV | 0
27 | 460050714R00 | Jáma do 2m3 pro stožár veř.osvětlení,hor.4,strojně | m3 | 1.152 |  | 0 |  | 0 |  | 0 | 21 | 0 | 0 | 0 | 0 | 0 |  | RTS 23/ II | RTS 23/ II | 1.165 | 1.34 |  | Práce | Běžná |  |  |  | POL1_
|  | 4*0,6*0,6*0,8 |  | 1.152 | [23 empty] | VV | 0
28 | 460100024R00 | Pouzdrový základ 350x1500 mm v ose trasy kab. | kus | 4 |  | 0 |  | 0 |  | 0 | 21 | 0 | 1.2332 | 4.93 | 0 | 0 |  | RTS 23/ II | RTS 23/ II | 3.138 | 12.55 |  | Práce | Běžná |  |  |  | POL1_
29 | 460200164RT1 | Výkop kabelové rýhy 35/80 cm hor.4 strojní výkop rýhy | m | 277 |  | 0 |  | 0 |  | 0 | 21 | 0 | 0 | 0 | 0 | 0 |  | RTS 23/ II | RTS 23/ I | 0.14 | 38.78 |  | Práce | Běžná |  |  |  | POL1_
30 | 460420018RT3 | Zřízení kabelového lože v rýze š.do 35 cm z písku tloušťka vrstvy 20 cm | m | 277 |  | 0 |  | 0 |  | 0 | 21 | 0 | 0.147 | 40.72 | 0 | 0 |  | RTS 23/ II | RTS 23/ I | 0.06 | 16.62 |  | Práce | Běžná |  |  |  | POL1_
31 | 460490012R00 | Fólie výstražná z PVC, šířka 33 cm | m | 277 |  | 0 |  | 0 |  | 0 | 21 | 0 | 6e-05 | 0.02 | 0 | 0 |  | RTS 23/ II | RTS 23/ I | 0.03 | 8.31 |  | Práce | Běžná |  |  |  | POL1_
32 | 460570144R00 | Zához rýhy 35/60 cm, hornina třídy 4, se zhutněním | m | 277 |  | 0 |  | 0 |  | 0 | 21 | 0 | 0 | 0 | 0 | 0 |  | RTS 23/ II | RTS 23/ I | 0.17 | 47.09 |  | Práce | Běžná |  |  |  | POL1_
33 | 460600001RT3 | Naložení a odvoz zeminy odvoz na vzdálenost 5000 m | m3 | 19.39 |  | 0 |  | 0 |  | 0 | 21 | 0 | 0 | 0 | 0 | 0 |  | RTS 23/ II | RTS 23/ I | 0.66 | 12.8 |  | Práce | Běžná |  |  |  | POL1_
|  | 277,0*0,35*0,2 |  | 19.39 | [23 empty] | VV | 0
Díl: | VN | Vedlejší náklady |  |  |  | 0 |  | 0 |  | 0 |  | 0 |  | 0 |  | 0 |  |  |  |  | 0 | [6 empty] | DIL
34 | 005121 R | Zařízení staveniště | Soubor | 1 |  | 0 |  | 0 |  | 0 | 21 | 0 | 0 | 0 | 0 | 0 |  | RTS 23/ II | Indiv | 0 | 0 |  | VRN | Běžná |  |  |  | POL99_0
|  | Veškeré náklady spojené s vybudováním, provozem a odstraněním zařízení staveniště. | [25 empty] | POP
Díl: | ON | Ostatní náklady |  |  |  | 0 |  | 0 |  | 0 |  | 0 |  | 0 |  | 0 |  |  |  |  | 0 | [6 empty] | DIL
35 | 00511 R | Geodetické práce vytyčení, zaměření | Soubor | 1 |  | 0 |  | 0 |  | 0 | 21 | 0 | 0 | 0 | 0 | 0 |  | RTS 23/ II | Indiv | 0 | 0 |  | VRN | Běžná |  |  |  | POL99_0
[26 empty] | 15 | 21 | DPH
| Celkem |  |  |  |  | 0 | [19 empty] | 0 | 0 | SUM
Poznámky uchazeče k zadání
POPUZIV
END
Note on S6: Jedná se o informaci, zda se jedná o položku, která je do rozpočtu zadána z cenové soustavy RTS, nebo vlastní.
Note on T6: Jedná se o název CÚ, která je zadána u položky rozpočtu

## SO 103 04 Pol
Položkový rozpočet | [27 empty] | #TypZaznamu#
S: | 20112023 | PARK SYROVICE | [25 empty] | STA
O: | SO 103 | AREÁLOVÉ ZPEVNĚNÉ PLOCHY, VENKOVNÍ MOBILIÁŘ, AREÁLOVÉ OSVĚTLENÍ | [22 empty] | STA |  |  | OBJ
R: | 04 | STANOVIŠTĚ PRO MÁJ | [25 empty] | ROZ
P.č. | Číslo položky | Název položky | MJ | Množství | Cena / MJ | Celkem | Dodávka | Dodávka celk. | Montáž | Montáž celk. | DPH | Cena s DPH | Hmotnost / MJ | Hmotnost celk.(t) | Dem. hmotnost / MJ | Dem. hmotnost celk.(t) | Ceník | Cen. soustava / platnost | Cenová úroveň | Nhod / MJ | Nhod celk. | Dodavatel | Typ položky | Stav položky
Díl: | 1 | Zemní práce |  |  |  | 0 |  | 0 |  | 0 |  | 0 |  | 0.31 |  | 0 |  |  |  |  | 7.38 | [6 empty] | DIL
1 | 132301210R00 | Hloubení rýh š.do 200 cm hor.4 do 50 m3, STROJNĚ | m3 | 9.15 |  | 0 |  | 0 |  | 0 | 21 | 0 | 0 | 0 | 0 | 0 |  | RTS 23/ II | RTS 23/ II | 0.49 | 4.48 |  | Práce | Běžná |  |  |  | POL1_
|  | 1,2*2,5*1,45+1,2*2,0*2,0 |  | 9.15 | [23 empty] | VV | 0
2 | 132301219R00 | Přípl.za lepivost,hloubení rýh 200cm,hor.4,STROJNĚ | m3 | 9.15 |  | 0 |  | 0 |  | 0 | 21 | 0 | 0 | 0 | 0 | 0 |  | RTS 23/ II | RTS 23/ II | 0.1483 | 1.36 |  | Práce | Běžná |  |  |  | POL1_
|  | Odkaz na mn. položky pořadí 1 : 9,15000 |  | 9.15 | [23 empty] | VV | 5
3 | 162601102R00 | Vodorovné přemístění výkopku z hor.1-4 do 5000 m | m3 | 3.7452 |  | 0 |  | 0 |  | 0 | 21 | 0 | 0 | 0 | 0 | 0 |  | RTS 23/ II | RTS 23/ II | 0.01 | 0.04 |  | Práce | Běžná |  |  |  | POL1_
|  | Odkaz na mn. položky pořadí 1 : 9,15000 |  | 9.15 | [23 empty] | VV | 5
|  | Odkaz na mn. položky pořadí 4 : 6,02900*-1 |  | -6.029 | [23 empty] | VV | 5
|  | Koeficient + koef. nakypření: 0,2 |  | 0.6242 | [23 empty] | VV | 4
4 | 174101101R00 | Zásyp jam, rýh, šachet se zhutněním | m3 | 6.029 |  | 0 |  | 0 |  | 0 | 21 | 0 | 0 | 0 | 0 | 0 |  | RTS 23/ II | RTS 23/ II | 0.2 | 1.21 |  | Práce | Běžná |  |  |  | POL1_
|  | včetně strojního přemístění materiálu pro zásyp ze vzdálenosti do 10 m od okraje zásypu | [25 empty] | POP
|  | (1,2*2,5*1,45+1,2*2,0*2,0)-2,2*0,9*1,45-1,0*0,5*0,5 |  | 6.029 | [23 empty] | VV | 0
5 | 175101101RT2 | Obsyp potrubí bez prohození sypaniny s dodáním štěrkopísku frakce 0 - 22 mm | m3 | 0.18 |  | 0 |  | 0 |  | 0 | 21 | 0 | 1.7 | 0.31 | 0 | 0 |  | RTS 23/ II | RTS 23/ II | 1.59 | 0.29 |  | Práce | Běžná |  |  |  | POL1_
|  | 2,0*0,3*0,3 |  | 0.18 | [23 empty] | VV | 0
6 | 199000005R00 | Poplatek za skládku zeminy 1- 4, č. dle katal. odpadů 17 05 04 | t | 3.7452 |  | 0 |  | 0 |  | 0 | 21 | 0 | 0 | 0 | 0 | 0 |  | RTS 23/ II | RTS 23/ II | 0 | 0 |  | Práce | Běžná |  |  |  | POL1_
|  | Odkaz na mn. položky pořadí 3 : 3,74520 |  | 3.7452 | [23 empty] | VV | 5
Díl: | 2 | Základy a zvláštní zakládání |  |  |  | 0 |  | 0 |  | 0 |  | 0 |  | 5.94 |  | 0 |  |  |  |  | 11.93 | [6 empty] | DIL
7 | 212971110R00 | Opláštění trativodů z geotext., do sklonu 1:2,5 | m2 | 2.5 |  | 0 |  | 0 |  | 0 | 21 | 0 | 0.00018 | 0 | 0 | 0 |  | RTS 23/ II | RTS 23/ II | 0.075 | 0.19 |  | Práce | Běžná |  |  |  | POL1_
|  | vsak : 1,0*0,5*4+0,5*0,5*2 |  | 2.5 | [23 empty] | VV | 0
8 | 271531113R00 | Polštář základu z kameniva hr. drceného 16-32 mm | m3 | 0.25 |  | 0 |  | 0 |  | 0 | 21 | 0 | 2.16 | 0.54 | 0 | 0 |  | RTS 23/ II | RTS 23/ II | 1.085 | 0.27 |  | Práce | Běžná |  |  |  | POL1_
|  | vsak : 1,0*0,5*0,5 |  | 0.25 | [23 empty] | VV | 0
9 | 273321321R00 | Železobeton základových desek C 20/25 | m3 | 0.297 |  | 0 |  | 0 |  | 0 | 21 | 0 | 2.525 | 0.75 | 0 | 0 |  | RTS 23/ II | RTS 23/ II | 0.48 | 0.14 |  | Práce | Běžná |  |  |  | POL1_
|  | 0,9*2,2*0,15 |  | 0.297 | [23 empty] | VV | 0
10 | 273351215R00 | Bednění stěn základových desek - zřízení | m2 | 0.93 |  | 0 |  | 0 |  | 0 | 21 | 0 | 0.0392 | 0.04 | 0 | 0 |  | RTS 23/ II | RTS 23/ II | 1.6 | 1.49 |  | Práce | Běžná |  |  |  | POL1_
|  | 0,15*(2*2,2+2*0,9) |  | 0.93 | [23 empty] | VV | 0
11 | 273351216R00 | Bednění stěn základových desek - odstranění | m2 | 0.93 |  | 0 |  | 0 |  | 0 | 21 | 0 | 0 | 0 | 0 | 0 |  | RTS 23/ II | RTS 23/ II | 0.32 | 0.3 |  | Práce | Běžná |  |  |  | POL1_
|  | Včetně očištění, vytřídění a uložení bednicího materiálu. | [25 empty] | POP
|  | Odkaz na mn. položky pořadí 10 : 0,93000 |  | 0.93 | [23 empty] | VV | 5
12 | 273361921RT5 | Výztuž základových desek ze svařovaných sítí KH 20, drát d 6,0 mm, oko 150 x 150 mm | t | 0.00601 |  | 0 |  | 0 |  | 0 | 21 | 0 | 1.0554 | 0.01 | 0 | 0 |  | RTS 23/ II | RTS 23/ II | 15.23 | 0.09 |  | Práce | Běžná |  |  |  | POL1_
|  | 0,9*2,2*3,0333/1000 |  | 0.00601 | [23 empty] | VV | 0
13 | 274272120RT4 | Zdivo základové z bednicích tvárnic, tl. 200 mm výplň tvárnic betonem C 20/25 | m2 | 6.75 |  | 0 |  | 0 |  | 0 | 21 | 0 | 0.52 | 3.51 | 0 | 0 |  | RTS 23/ II | RTS 23/ II | 0.9 | 6.08 |  | Práce | Běžná |  |  |  | POL1_
|  | 1,25*(0,9*2+1,8*2) |  | 6.75 | [23 empty] | VV | 0
14 | 274354011R00 | Bednění kruhových prostupů základem do 0,01 m2, dl. 0,25 m | kus | 1 |  | 0 |  | 0 |  | 0 | 21 | 0 | 0.00067 | 0 | 0 | 0 |  | RTS 23/ II | RTS 23/ II | 0.4 | 0.4 |  | Práce | Běžná |  |  |  | POL1_
|  | 1 |  | 1 | [23 empty] | VV | 0
15 | 274354031R00 | Bednění prostupu základem do 0,05 m2, dl. 0,15 m | kus | 2 |  | 0 |  | 0 |  | 0 | 21 | 0 | 0.00213 | 0 | 0 | 0 |  | RTS 23/ II | RTS 23/ II | 0.4 | 0.8 |  | Práce | Běžná |  |  |  | POL1_
16 | 279361821R00 | Výztuž základových zdí z betonářské oceli B500B (10 505) | t | 0.0675 |  | 0 |  | 0 |  | 0 | 21 | 0 | 1.0211 | 0.07 | 0 | 0 |  | RTS 23/ II | RTS 23/ II | 29.29 | 1.98 |  | Práce | Běžná |  |  |  | POL1_
|  | 1,25*(0,9*2+1,8*2)*0,2*0,05 |  | 0.0675 | [23 empty] | VV | 0
17 | 274313699R00 | Podbetonávka trubky DN500 beton prostý C 16/20 | m3 | 0.405 |  | 0 |  | 0 |  | 0 | 21 | 0 | 2.525 | 1.02 | 0 | 0 |  | Vlastní | RTS 23/ II | 0.477 | 0.19 |  | Práce | Běžná |  |  |  | POL1_
|  | Včetně dodávky a uložení betonu a kamene. | [25 empty] | POP
|  | 0,81*0,5 |  | 0.405 | [23 empty] | VV | 0
18 | 69366198R | Geotextilie FILTEK 300 g/m2 ze 100% PP | m2 | 2.75 |  | 0 |  | 0 |  | 0 | 21 | 0 | 0.0003 | 0 | 0 | 0 | SPCM | RTS 23/ II | RTS 23/ II | 0 | 0 |  | Specifikace | Běžná |  |  |  | POL3_
|  | Odkaz na mn. položky pořadí 7 : 2,50000 |  | 2.5 | [23 empty] | VV | 5
|  | Koeficient +10% ztratné: 0,1 |  | 0.25 | [23 empty] | VV | 4
Díl: | 4 | Vodorovné konstrukce |  |  |  | 0 |  | 0 |  | 0 |  | 0 |  | 0.56 |  | 0 |  |  |  |  | 7.81 | [6 empty] | DIL
19 | 417321315R00 | Ztužující pásy a věnce z betonu železového C 20/25 | m3 | 0.054 |  | 0 |  | 0 |  | 0 | 21 | 0 | 2.5251 | 0.14 | 0 | 0 |  | RTS 23/ II | RTS 23/ II | 1.448 | 0.08 |  | Práce | Běžná |  |  |  | POL1_
|  | 0,2*0,05*(2*0,9+2*1,8) |  | 0.054 | [23 empty] | VV | 0
20 | 417351111R00 | Bednění ztužujících věnců, obě strany - zřízení | m | 6.2 |  | 0 |  | 0 |  | 0 | 21 | 0 | 0.04965 | 0.31 | 0 | 0 |  | RTS 23/ II | RTS 23/ II | 0.94 | 5.83 |  | Práce | Běžná |  |  |  | POL1_
|  | 2*0,9+2*2,2 |  | 6.2 | [23 empty] | VV | 0
21 | 417351113R00 | Bednění ztužujících věnců, obě strany - odstranění | m | 6.2 |  | 0 |  | 0 |  | 0 | 21 | 0 | 0 | 0 | 0 | 0 |  | RTS 23/ II | RTS 23/ II | 0.29 | 1.8 |  | Práce | Běžná |  |  |  | POL1_
|  | Odkaz na mn. položky pořadí 20 : 6,20000 |  | 6.2 | [23 empty] | VV | 5
22 | 451572111RK1 | Lože pod potrubí z kameniva těženého 0 - 4 mm kraj Jihomoravský | m3 | 0.06 |  | 0 |  | 0 |  | 0 | 21 | 0 | 1.8908 | 0.11 | 0 | 0 |  | RTS 23/ II | RTS 23/ II | 1.7 | 0.1 |  | Práce | Běžná |  |  |  | POL1_
|  | 2,0*0,3*0,1 |  | 0.06 | [23 empty] | VV | 0
Díl: | 8 | Trubní vedení |  |  |  | 0 |  | 0 |  | 0 |  | 0 |  | 0.2 |  | 0 |  |  |  |  | 0.44 | [6 empty] | DIL
23 | 871413121R00 | Montáž trub kanaliz. z plastu, hrdlových, DN 500 | m | 2 |  | 0 |  | 0 |  | 0 | 21 | 0 | 1e-05 | 0 | 0 | 0 |  | RTS 23/ II | RTS 23/ II | 0.154 | 0.31 |  | Práce | Běžná |  |  |  | POL1_
24 | 871313121RU1 | Montáž trub kanaliz. z plastu, hrdlových, DN 150 včetně dodávky trub KG SN4 110x3,2x5000 | m | 2 |  | 0 |  | 0 |  | 0 | 21 | 0 | 0.00153 | 0 | 0 | 0 |  | RTS 23/ II | RTS 23/ II | 0.066 | 0.13 |  | Práce | Běžná |  |  |  | POL1_
|  | 2,0 |  | 2 | [23 empty] | VV | 0
25 | 286111999R | Trubka kanalizační KG SN 4 PVC 500 x 12,2 x 2000 mm | kus | 1 |  | 0 |  | 0 |  | 0 | 21 | 0 | 0.199 | 0.2 | 0 | 0 |  | Vlastní | Indiv | 0 | 0 |  | Specifikace | Běžná |  |  |  | POL3_
Díl: | 95 | Dokončovací konstrukce na pozemních stavbách |  |  |  | 0 |  | 0 |  | 0 |  | 0 |  | 0.07 |  | 0 |  |  |  |  | 1.3 | [6 empty] | DIL
26 | 953941220R00 | Osazení kovových poklopů s rámy plochy nad 1 m2 | kus | 1 |  | 0 |  | 0 |  | 0 | 21 | 0 | 0.07254 | 0.07 | 0 | 0 |  | RTS 23/ II | RTS 23/ II | 1.3 | 1.3 |  | Práce | Běžná |  |  |  | POL1_
27 | 95003 | Jekl 50/100/3 délky 600 mm vč. 2 ks závlaček, nátěr, D+M | ks | 1 |  | 0 |  | 0 |  | 0 | 21 | 0 | 0 | 0 | 0 | 0 |  | Vlastní | Indiv | 0 | 0 |  | Práce | Běžná |  |  |  | POL1_
28 | 95001 | Pojezdový ocelový poklop pozink 1820 x 520 mm vč. rámu | ks | 1 |  | 0 |  | 0 |  | 0 | 21 | 0 | 0 | 0 | 0 | 0 |  | Vlastní | Indiv | 0 | 0 |  | Specifikace | Běžná |  |  |  | POL3_
29 | 95002 | Pojezdový ocelový poklop pozink 1200 x 520 mm | ks | 1 |  | 0 |  | 0 |  | 0 | 21 | 0 | 0 | 0 | 0 | 0 |  | Vlastní | Indiv | 0 | 0 |  | Specifikace | Běžná |  |  |  | POL3_
Díl: | 99 | Staveništní přesun hmot |  |  |  | 0 |  | 0 |  | 0 |  | 0 |  | 0 |  | 0 |  |  |  |  | 8.95 | [6 empty] | DIL
30 | 998012021R00 | Přesun hmot pro budovy monolitické výšky do 6 m | t | 7.0787 |  | 0 |  | 0 |  | 0 | 21 | 0 | 0 | 0 | 0 | 0 |  | RTS 23/ II | RTS 23/ II | 1.264 | 8.95 |  | Přesun hmot | Běžná |  |  |  | POL7_
Díl: | 711 | Izolace proti vodě |  |  |  | 0 |  | 0 |  | 0 |  | 0 |  | 0 |  | 0 |  |  |  |  | 0.31 | [6 empty] | DIL
31 | 711212002RT3 | Stěrka hydroizolační, vč. dodávky HI hmoty | m2 | 0.81 |  | 0 |  | 0 |  | 0 | 21 | 0 | 0.0034 | 0 | 0 | 0 |  | RTS 23/ II | RTS 23/ II | 0.385 | 0.31 |  | Práce | Běžná |  |  |  | POL1_
|  | jednovrstvá | [25 empty] | POP
|  | 0,9*0,9 |  | 0.81 | [23 empty] | VV | 0
Díl: | VN | Vedlejší náklady |  |  |  | 0 |  | 0 |  | 0 |  | 0 |  | 0 |  | 0 |  |  |  |  | 0 | [6 empty] | DIL
32 | 005121 R | Zařízení staveniště | Soubor | 1 |  | 0 |  | 0 |  | 0 | 21 | 0 | 0 | 0 | 0 | 0 |  | RTS 23/ II | Indiv | 0 | 0 |  | VRN | Běžná |  |  |  | POL99_0
|  | Veškeré náklady spojené s vybudováním, provozem a odstraněním zařízení staveniště. | [25 empty] | POP
33 | 005124010R | Koordinační činnost | Soubor | 1 |  | 0 |  | 0 |  | 0 | 21 | 0 | 0 | 0 | 0 | 0 |  | RTS 23/ II | Indiv | 0 | 0 |  | VRN | Běžná |  |  |  | POL99_0
|  | Koordinace stavebních a technologických dodávek stavby. | [25 empty] | POP
Díl: | ON | Ostatní náklady |  |  |  | 0 |  | 0 |  | 0 |  | 0 |  | 0 |  | 0 |  |  |  |  | 0 | [6 empty] | DIL
34 | 005211080R | Bezpečnostní a hygienická opatření na staveništi | Soubor | 1 |  | 0 |  | 0 |  | 0 | 21 | 0 | 0 | 0 | 0 | 0 |  | RTS 23/ II | Indiv | 0 | 0 |  | VRN | Běžná |  |  |  | POL99_0
|  | Náklady na ochranu staveniště před vstupem nepovolaných osob, včetně příslušného značení, náklady na osvětlení staveniště, náklady na vypracování potřebné dokumentace pro provoz staveniště z hlediska požární ochrany (požární řád a poplachová směrnice) a z hlediska provozu staveniště (provozně dopravní řád). | [25 empty] | POP |  | Náklady na ochranu staveniště před vstupem nepovolaných osob, včetně příslušného značení, náklady na osvětlení staveniště, náklady na vypracování potřebné dokumentace pro provoz staveniště z hlediska požární ochrany (požární řád a poplachová směrnice) a z hlediska provozu staveniště (provozně dopravní řád).
[26 empty] | 15 | 21 | DPH
| Celkem |  |  |  |  | 0 | [19 empty] | 0 | 0 | SUM
Poznámky uchazeče k zadání
POPUZIV
END
Note on S6: Jedná se o informaci, zda se jedná o položku, která je do rozpočtu zadána z cenové soustavy RTS, nebo vlastní.
Note on T6: Jedná se o název CÚ, která je zadána u položky rozpočtu